## Локальная смета
УТВЕРЖДАЮ:
Генеральный директор ЗАО "Далур" А.А.Дементьев
______________
"___" ___________ 2012 г.
Хохловское месторождение ЗАО"Далур"
(наименование стройки)
ЛОКАЛЬНЫЙ СМЕТНЫЙ РАСЧЕТ № С-3
(локальная смета)
| на | Водопровод хозяйственно-питьевой, противопожарный, водопровод горячей воды и канализацию бытовую, Кернохранилище на 2700 ящиков
Основание: 2238-992751-ВК л.1-4,2238-992752-ВК.С л.1-5.
|  | Сметная стоимость _______________________________________________________________________________________________ |  |  | ___________________________245669 |  | руб.
|  | строительных работ _______________________________________________________________________________________________ |  |  | _______________________________________________________________________________________________123069 |  | руб.
|  | монтажных работ _______________________________________________________________________________________________ |  |  | _______________________________________________________________________________________________4834 |  | руб.
|  | оборудования _______________________________________________________________________________________________ |  |  | _______________________________________________________________________________________________117766 |  | руб.
|  | Средства на оплату труда _______________________________________________________________________________________________ |  |  | ___________________________1413 |  | руб.
|  | Сметная трудоемкость _______________________________________________________________________________________________ |  |  | _______________________________________________________________________________________________139,25 |  | чел.час
Составлен(а) в текущих (прогнозных) ценах по состоянию на ____3кв.___2012_ г.
№ пп | Обоснование | Наименование работ и затрат | Ед. изм. | Кол. | Стоимость единицы в базисных ценах, руб. |  |  | Общая стоимость в базисных ценах, руб. |  |  |  | Затр.тр.раб-х не занятых обслуж.машин |  | Обоснова-ние, индекс | Всего в текущих ценах, руб.
[5 empty] | Всего | Экспл. маш. | Мат-ы | Всего | в т.ч. оплата труда | Экспл. маш. | Мат-ы | Обслуж-х машины
[5 empty] | оплата труда | в т.ч. оплата труда |  |  |  | в т.ч. оплата труда |  | на ед-цу | всего
1 | 2 | 3 | 4 | 5 | 6 | 7 | 8 | 9 | 10 | 11 | 12 | 13 | 14 | 15 | 16
Раздел 1. ВОДОПРОВОД ХОЗЯЙСТВЕННО-ПИТЬЕВОЙ, ПРОИЗВОДСТВЕННЫЙ, ПРОТИВОПОЖАРНЫЙ.(В1)
К=5,49-индекс изменения стоимости СМР на II кв. 2012 г. к ценам на 01.01.2000 г. Курганской обл. (Прил.1 к письму Минрегиона России от 04.05.12.г. № 10837-ИП/08).
К=6,66-индекс изменения стоимости СМР на II кв. 2012 г. к ценам на 01.01.2000 г. Московской обл. (Прил.1 к письму Минрегиона России от 04.05.12.г. № 10837-ИП/08).
К=3,82-индекс изменения стоимости оборудования на II кв. 2012 г. к ценам на 01.01.2000 г. Московской обл. (Прил.1 к письму Минрегиона России от 04.05.12.г. № 10837-ИП/08).
К=1,02- заготовительно-складские расходы на материалы.
К=1,03- транспортные расходы .
1 | ФЕР16-06-001-01 В ред. пр. № 253 Минрегиона РФ | Установка водомерных узлов, поставляемых на место монтажа собранными в блоки, с обводной линией диаметром ввода: до 65 мм, диаметром водомера до 40 мм | 1 узел | 1 | 1991.73 | 13.69 | 1891.69 | 1992 | 86 | 14 | 1892 | 9.52 | 9.52 | 1 Итого в текущих ценах СМР 3 кв. 2012г. к уровню цен Курганской обл. СМР=5,68 | 12354
[5 empty] | 86.35 | 0.54 |  |  |  | 1 |  | 0.04 | 0.04
2 | ФССЦ-301-3165 Пр. Минрегиона №308 от 28.07.09 | Счетчики (водомеры) крыльчатые диаметром 32 мм | шт. | -1 | 1172 |  | 1172 | -1172 |  |  | -1172 |  |  | 1 Итого в текущих ценах СМР 3 кв. 2012г. к уровню цен Курганской обл. СМР=5,68 | -6657
3 | ФССЦ-301-3140 Пр. Минрегиона от 04.03.10 №94 | Счетчик холодной воды, марка ВСХд-15 | шт. | 1 | 783.23 |  | 783.23 | 783 |  |  | 783 |  |  | 1 Итого в текущих ценах СМР 3 кв. 2012г. к уровню цен Курганской обл. СМР=5,68 | 4447
4 | ФССЦ-302-1134 Пр. Минрегиона №308 от 28.07.09 | Вентили запорные муфтовые 15ч8р2 для воды, давлением 1,6 МПа (16 кгс/см2), диаметром 15 мм | шт. | 2 | 14.66 |  | 14.66 | 29 |  |  | 29 |  |  | 1 Итого в текущих ценах СМР 3 кв. 2012г. к уровню цен Курганской обл. СМР=5,68 | 165
5 | ФЕР18-06-007-01 В ред. пр. № 253 Минрегиона РФ | Установка фильтров диаметром: 25 мм | 10 фильтров | 0.1 | 4948.69 | 54.15 | 4817.65 | 495 | 8 | 5 | 482 | 8.18 | 0.82 | 1 Итого в текущих ценах СМР 3 кв. 2012г. к уровню цен Курганской обл. СМР=5,68 | 2908
[5 empty] | 76.89 | 0.14 | [5 empty] | 0.01
6 | ФЕРм12-12-003-05 В ред. пр. № 321 Минрегиона РФ | Арматура фланцевая с электрическим приводом на условное давление до 4 МПа, диаметр условного прохода: 80 мм | 1 шт. | 1 | 189.08 | 126.34 | 7.14 | 189 | 56 | 126 | 7 | 5.78 | 5.78 | 1 Итого в текущих ценах СМР 3 кв. 2012г. к уровню цен Курганской обл. СМР=5,68 | 1613
[5 empty] | 55.6 | 11.88 |  |  |  | 12 |  | 0.88 | 0.88
7 | ФЕР16-05-002-02 Пр.Минрегиона №339 от 13.07.11 | Установка вентилей, задвижек, затворов, клапанов обратных, кранов проходных на трубопроводах из чугунных напорных фланцевых труб диаметром: до 100 мм | 1 шт. | 2 | 538.48 | 3.73 | 518.7 | 1077 | 32 | 7 | 1038 | 1.77 | 3.54 | 1 Итого в текущих ценах СМР 3 кв. 2012г. к уровню цен Курганской обл. СМР=5,68 | 6509
[5 empty] | 16.05 | 0.27 |  |  |  | 1 |  | 0.02 | 0.04
8 | ФССЦ-302-1177 Пр. Минрегиона №308 от 28.07.09 | Задвижки параллельные фланцевые с выдвижным шпинделем для воды и пара давлением 1 Мпа (10 кгс/см2) 30ч6бр диаметром 100 мм | шт. | -2 | 476.7 |  | 476.7 | -953 |  |  | -953 |  |  | 1 Итого в текущих ценах СМР 3 кв. 2012г. к уровню цен Курганской обл. СМР=5,68 | -5413
9 | ФССЦ-302-1176 Пр. Минрегиона №308 от 28.07.09 | Задвижки параллельные фланцевые с выдвижным шпинделем для воды и пара давлением 1 Мпа (10 кгс/см2) 30ч6бр диаметром 80 мм | шт. | 2 | 404.2 |  | 404.2 | 808 |  |  | 808 |  |  | 1 Итого в текущих ценах СМР 3 кв. 2012г. к уровню цен Курганской обл. СМР=5,68 | 4589
10 | ФЕР16-07-001-01 В ред. пр. № 253 Минрегиона РФ | Установка кранов пожарных диаметром 65 мм | 1 кран | 6 | 1104.1 | 3 | 1091.38 | 6625 | 58 | 18 | 6549 | 1.01 | 6.06 | 1 Итого в текущих ценах СМР 3 кв. 2012г. к уровню цен Курганской обл. СМР=5,68 | 38340
|  | 1 104,10 = 742,10 + (20 - 10) x 36,20 |  |  | 9.72 | 0.14 |  |  |  | 1 |  | 0.01 | 0.06
11 | ФЕРм08-03-573-06 В ред. пр. № 321 Минрегиона РФ | Шкаф пожарный металлический навесной ШПК-Пульс-320Н | 1 шт. | 6 | 108.65 | 80.51 | 4.63 | 652 | 141 | 483 | 28 | 2.37 | 14.22 | 1 Итого в текущих ценах СМР 3 кв. 2012г. к уровню цен Курганской обл. СМР=5,68 | 5777
[5 empty] | 23.51 | 5.41 |  |  |  | 32 |  | 0.48 | 2.88
12 | ФЕР16-07-001-02 В ред. пр. № 253 Минрегиона РФ | Установка кранов поливочных диаметром: 15 мм(наружный) | 1 кран | 1 | 1174.86 |  | 1171.97 | 1175 | 3 |  | 1172 | 0.3 | 0.3 | 1 Итого в текущих ценах СМР 3 кв. 2012г. к уровню цен Курганской обл. СМР=5,68 | 6708
|  | 1 174,86 = 794,86 + (30 - 20) x 38,00 |  |  | 2.89
13 | ФЕР16-07-001-02 В ред. пр. № 253 Минрегиона РФ | Установка кранов поливочных диаметром: 15 мм(внутренний) | 1 кран | 1 | 604.86 |  | 601.97 | 605 | 3 |  | 602 | 0.3 | 0.3 | 1 Итого в текущих ценах СМР 3 кв. 2012г. к уровню цен Курганской обл. СМР=5,68 | 3470
|  | 604,86 = 794,86 + (15 - 20) x 38,00 |  |  | 2.89
14 | ФЕРм12-12-003-05 В ред. пр. № 321 Минрегиона РФ | Арматура фланцевая с электрическим приводом на условное давление до 4 МПа, диаметр условного прохода: 80 мм | 1 шт. | 2 | 189.08 | 126.34 | 7.14 | 378 | 111 | 253 | 14 | 5.78 | 11.56 | 1 Итого в текущих ценах СМР 3 кв. 2012г. к уровню цен Курганской обл. СМР=5,68 | 3221
[5 empty] | 55.6 | 11.88 |  |  |  | 24 |  | 0.88 | 1.76
15 | ФЕР16-05-001-01 В ред. пр. № 253 Минрегиона РФ | Установка вентилей, задвижек, затворов, клапанов обратных, кранов проходных на трубопроводах из стальных труб диаметром: до 25 мм | 1 шт. | 2 | 75.85 | 3.71 | 58.81 | 152 | 27 | 7 | 118 | 1.47 | 2.94 | 1 Итого в текущих ценах СМР 3 кв. 2012г. к уровню цен Курганской обл. СМР=5,68 | 1187
13.33
16 | Пензинский арматурный завод | Кран шаровой 11Б41П диаметром 15мм Цена:94/6,66*1,02*1,03 | шт | 2 | 14.83 |  | 14.83 | 30 |  |  | 30 |  |  | 1 Итого в текущих ценах СМР 3 кв. 2012г. к уровню цен Курганской обл. СМР=5,68 | 170
17 | ФЕР17-01-002-03 В ред. пр. № 253 Минрегиона РФ | Установка смесителей | 10 шт. | 0.1 | 1512.97 | 0.2 | 1445.43 | 151 | 7 |  | 144 | 7 | 0.7 | 1 Итого в текущих ценах СМР 3 кв. 2012г. к уровню цен Курганской обл. СМР=5,68 | 943
67.34
18 | ФЕР16-02-005-01 В ред. пр. № 253 Минрегиона РФ | Прокладка трубопроводов отопления и водоснабжения из стальных электросварных труб диаметром: до 40 мм | 100 м трубопровода | 0,13 13/100 | 3911.19 | 116.17 | 3201.32 | 508 | 77 | 15 | 416 | 60.83 | 7.91 | 1 Итого в текущих ценах СМР 3 кв. 2012г. к уровню цен Курганской обл. СМР=5,68 | 3811
[5 empty] | 593.7 | 2.57 | [5 empty] | 0.19 | 0.02
19 | ФССЦ-302-1331 Пр. Минрегиона №308 от 28.07.09 | Трубопроводы из стальных электросварных труб с гильзами для отопления и водоснабжения, наружный диаметр 45 мм, толщина стенки 3,5 мм | м | -13 | 31.75 |  | 31.75 | -413 |  |  | -413 |  |  | 1 Итого в текущих ценах СМР 3 кв. 2012г. к уровню цен Курганской обл. СМР=5,68 | -2346
20 | ФССЦ-103-0128 Пр. Минрегиона №308 от 28.07.09 | Трубы стальные электросварные прямошовные со снятой фаской из стали марок БСт2кп-БСт4кп и БСт2пс-БСт4пс наружный диаметр 16 мм, толщина стенки 1,6 мм | м | 8 | 6.55 |  | 6.55 | 52 |  |  | 52 |  |  | 1 Итого в текущих ценах СМР 3 кв. 2012г. к уровню цен Курганской обл. СМР=5,68 | 295
21 | ФССЦ-103-0130 Пр. Минрегиона №308 от 28.07.09 | Трубы стальные электросварные прямошовные со снятой фаской из стали марок БСт2кп-БСт4кп и БСт2пс-БСт4пс наружный диаметр 26 мм, толщина стенки 2,2 мм | м | 5 | 11.15 |  | 11.15 | 56 |  |  | 56 |  |  | 1 Итого в текущих ценах СМР 3 кв. 2012г. к уровню цен Курганской обл. СМР=5,68 | 318
22 | ФССЦ-301-1224 Пр. Минрегиона №308 от 28.07.09 | Крепления для трубопроводов: кронштейны, планки, хомуты | кг | 7,93 0,61*13 | 11.98 |  | 11.98 | 95 |  |  | 95 |  |  | 1 Итого в текущих ценах СМР 3 кв. 2012г. к уровню цен Курганской обл. СМР=5,68 | 540
23 | ФЕР16-02-005-04 В ред. пр. № 253 Минрегиона РФ | Прокладка трубопроводов отопления и водоснабжения из стальных электросварных труб диаметром: 80 мм | 100 м трубопровода | 0,5 50/100 | 7217.08 | 198.47 | 6240.25 | 3609 | 389 | 99 | 3121 | 79.75 | 39.88 | 1 Итого в текущих ценах СМР 3 кв. 2012г. к уровню цен Курганской обл. СМР=5,68 | 25196
[5 empty] | 778.36 | 5 |  |  |  | 3 |  | 0.37 | 0.19
24 | ФССЦ-301-1224 Пр. Минрегиона №308 от 28.07.09 | Крепления для трубопроводов: кронштейны, планки, хомуты | кг | 34 0,68*50 | 11.98 |  | 11.98 | 407 |  |  | 407 |  |  | 1 Итого в текущих ценах СМР 3 кв. 2012г. к уровню цен Курганской обл. СМР=5,68 | 2312
25 | ФЕР16-07-005-01 В ред. пр. № 253 Минрегиона РФ | Гидравлическое испытание трубопроводов систем отопления, водопровода и горячего водоснабжения диаметром: до 50 мм | 100 м трубопровода | 0,13 13/100 | 107.11 | 44.51 | 4.28 | 14 | 8 | 6 |  | 5.01 | 0.65 | 1 Итого в текущих ценах СМР 3 кв. 2012г. к уровню цен Курганской обл. СМР=5,68 | 176
58.32
26 | ФЕР16-07-005-02 В ред. пр. № 253 Минрегиона РФ | Гидравлическое испытание трубопроводов систем отопления, водопровода и горячего водоснабжения диаметром: до 100 мм | 100 м трубопровода | 0,5 50/100 | 113.94 | 44.51 | 11.11 | 57 | 29 | 22 | 6 | 5.01 | 2.51 | 1 Итого в текущих ценах СМР 3 кв. 2012г. к уровню цен Курганской обл. СМР=5,68 | 670
58.32
27 | ФЕР26-01-017-01 Пр.Минрегиона №339 от 13.07.11 | Изоляция трубопроводов диаметром 89 мм : трубками теплоизоляционными касофлекс | 10 м трубопровода | 0.4 | 2101.83 | 22.63 | 2044.28 | 841 | 14 | 9 | 818 | 3.52 | 1.41 | 1 Итого в текущих ценах СМР 3 кв. 2012г. к уровню цен Курганской обл. СМР=5,68 | 4913
34.92
28 | ФССЦ-104-0162 Пр. Минрегиона №308 от 28.07.09 | Трубки из вспененного полиэтилена (пенополиэтилен) «Термофлекс» диаметром 108х13 мм | м | -4.4 | 142.45 |  | 142.45 | -627 |  |  | -627 |  |  | 1 Итого в текущих ценах СМР 3 кв. 2012г. к уровню цен Курганской обл. СМР=5,68 | -3561
29 | ФССЦ-104-0832 Изм. Пр.Минрег. от 03.08.10 №359 | Трубки высокотемпературные из вспененного каучука К-FLEX SOLAR НT, толщиной 19 мм диаметром 89 мм | м | 4.4 | 199.29 |  | 199.29 | 877 |  |  | 877 |  |  | 1 Итого в текущих ценах СМР 3 кв. 2012г. к уровню цен Курганской обл. СМР=5,68 | 4981
30 | ФССЦ-101-2466 Пр. Минрегиона №308 от 28.07.09 | Краска «Армофиниш» | л | -0.5752 | 269.51 |  | 269.51 | -155 |  |  | -155 |  |  | 1 Итого в текущих ценах СМР 3 кв. 2012г. к уровню цен Курганской обл. СМР=5,68 | -880
31 | ФЕР15-04-030-04 В ред. пр. № 253 Минрегиона РФ | Масляная окраска металлических поверхностей: решеток, переплетов, труб диаметром менее 50 мм и т.п., количество окрасок 2 | 100 м2 окрашиваемой поверхности | 0,149 14,9/100 | 1107.48 | 2.93 | 474.96 | 165 | 94 |  | 71 | 71.06 | 10.59 | 1 Итого в текущих ценах СМР 3 кв. 2012г. к уровню цен Курганской обл. СМР=5,68 | 1795
[5 empty] | 629.59 | 0.12 | [5 empty] | 0.01
Итого прямые затраты по разделу в ценах 2001г. | [7 empty] | 18502 | 1143 | 1064 | 16295 |  | 118.69
[10 empty] | 74 |  |  | 5.87
Накладные расходы | [7 empty] | 1435
Сметная прибыль | [7 empty] | 936
Итого по разделу 1 ВОДОПРОВОД ХОЗЯЙСТВЕННО-ПИТЬЕВОЙ, ПРОИЗВОДСТВЕННЫЙ, ПРОТИВОПОЖАРНЫЙ.(В1) | [7 empty] | 118559 |  |  |  |  | 118.69
5.87
Раздел 2. ОБОРУДОВАНИЕ (Цены по прайсам)
32 | Благовещенский арматурный завод | Задвижка 30с941 нж фланцевая с выдвижным шпинделем с электроприводом Ру=1,6 МПа, Ду=80 мм с электроприводом НА-05 Цена=(5900/1,18+24240)/3,82 | к-т | 3 | 7654.45 |  |  | 22963 | [5 empty] | 2 Итого в текущих ценах оборуд. 3 кв. 2012г. к уровню цен Курганской обл. СМР=3,89 | 93111
33 | ЗАО"Каланча" г.Сергиев Пасад Московской области. | Огнетушитель ОУ-З Цена=762/1,18/3,82 | к-т | 12 | 169.48 |  |  | 2034 | [5 empty] | 2 Итого в текущих ценах оборуд. 3 кв. 2012г. к уровню цен Курганской обл. СМР=3,89 | 8247
34 | Москва,ул.Кожевническая д.14 | Шкаф пожарный ШПК-Пульс-320(Универсал)Н Цена=3040/1,18/3,82 | к-т | 6 | 674.42 |  |  | 4047 | [5 empty] | 2 Итого в текущих ценах оборуд. 3 кв. 2012г. к уровню цен Курганской обл. СМР=3,89 | 16408
Итого прямые затраты по разделу в ценах 2001г. | [7 empty] | 29044
Итого прямые затраты по разделу с учетом коэффициентов к итогам | [7 empty] | 30274
Итого по разделу 2 ОБОРУДОВАНИЕ (Цены по прайсам) | [7 empty] | 117766
Раздел 3. ВОДОПРОВОД ГОРЯЧЕЙ ВОДЫ.(Т3).
35 | ФЕР17-01-008-01 Пр.Минрегиона №339 от 13.07.11 | Установка нагревателей индивидуальных: водоводяных | 10 компл. | 0.1 | 24646.37 | 105.4 | 23719.79 | 2465 | 82 | 11 | 2372 | 87.36 | 8.74 | 1 Итого в текущих ценах СМР 3 кв. 2012г. к уровню цен Курганской обл. СМР=5,68 | 14995
[5 empty] | 821.18 | 12.15 |  |  |  | 1 |  | 0.99 | 0.1
36 | ФССЦ-301-1513 Пр. Минрегиона №308 от 28.07.09 | Нагреватель индивидуальный водоводяной наружный диаметр корпуса 273 мм, длина 1,25 (со змеевиком диаметром 25х2 мм длиной 19,2 м, число витков 30), поверхность нагрева 1,6 м2 | компл. | -1 | 2370 |  | 2370 | -2370 |  |  | -2370 |  |  | 1 Итого в текущих ценах СМР 3 кв. 2012г. к уровню цен Курганской обл. СМР=5,68 | -13462
37 | Merloni TermoSanitari S.p.А.(Италия) | Накопительный водонагреватель Ariston V=15л. Цена:3830/6,66*1,03*1,02 | шт | 1 | 604.17 |  | 604.17 | 604 |  |  | 604 |  |  | 1 Итого в текущих ценах СМР 3 кв. 2012г. к уровню цен Курганской обл. СМР=5,68 | 3431
38 | ФЕР16-05-001-01 В ред. пр. № 253 Минрегиона РФ | Установка вентилей, задвижек, затворов, клапанов обратных, кранов проходных на трубопроводах из стальных труб диаметром: до 25 мм | 1 шт. | 2 | 75.85 | 3.71 | 58.81 | 152 | 27 | 7 | 118 | 1.47 | 2.94 | 1 Итого в текущих ценах СМР 3 кв. 2012г. к уровню цен Курганской обл. СМР=5,68 | 1187
13.33
39 | Пензинский арматурный завод | Кран шаровой 11Б41П диаметром 15мм Цена:94/6,66*1,03*1,02 | шт | 2 | 14.83 |  | 14.83 | 30 |  |  | 30 |  |  | 1 Итого в текущих ценах СМР 3 кв. 2012г. к уровню цен Курганской обл. СМР=5,68 | 170
40 | ФЕР16-02-005-01 В ред. пр. № 253 Минрегиона РФ | Прокладка трубопроводов отопления и водоснабжения из стальных электросварных труб диаметром: до 40 мм | 100 м трубопровода | 0,04 4/100 | 3911.19 | 116.17 | 3201.32 | 156 | 24 | 5 | 127 | 60.83 | 2.43 | 1 Итого в текущих ценах СМР 3 кв. 2012г. к уровню цен Курганской обл. СМР=5,68 | 1176
[5 empty] | 593.7 | 2.57 | [5 empty] | 0.19 | 0.01
41 | ФССЦ-302-1331 Пр. Минрегиона №308 от 28.07.09 | Трубопроводы из стальных электросварных труб с гильзами для отопления и водоснабжения, наружный диаметр 45 мм, толщина стенки 3,5 мм | м | -4 | 31.75 |  | 31.75 | -127 |  |  | -127 |  |  | 1 Итого в текущих ценах СМР 3 кв. 2012г. к уровню цен Курганской обл. СМР=5,68 | -721
42 | ФССЦ-103-0128 Пр. Минрегиона №308 от 28.07.09 | Трубы стальные электросварные прямошовные со снятой фаской из стали марок БСт2кп-БСт4кп и БСт2пс-БСт4пс наружный диаметр 16 мм, толщина стенки 1,6 мм | м | 4 | 6.55 |  | 6.55 | 26 |  |  | 26 |  |  | 1 Итого в текущих ценах СМР 3 кв. 2012г. к уровню цен Курганской обл. СМР=5,68 | 148
43 | ФССЦ-301-1224 Пр. Минрегиона №308 от 28.07.09 | Крепления для трубопроводов: кронштейны, планки, хомуты | кг | 2,44 0,61*4 | 11.98 |  | 11.98 | 29 |  |  | 29 |  |  | 1 Итого в текущих ценах СМР 3 кв. 2012г. к уровню цен Курганской обл. СМР=5,68 | 165
44 | ФЕР16-07-005-01 В ред. пр. № 253 Минрегиона РФ | Гидравлическое испытание трубопроводов систем отопления, водопровода и горячего водоснабжения диаметром: до 50 мм | 100 м трубопровода | 0,04 4/100 | 107.11 | 44.51 | 4.28 | 4 | 2 | 2 |  | 5.01 | 0.2 | 1 Итого в текущих ценах СМР 3 кв. 2012г. к уровню цен Курганской обл. СМР=5,68 | 51
58.32
45 | ФЕР15-04-030-04 В ред. пр. № 253 Минрегиона РФ | Масляная окраска металлических поверхностей: решеток, переплетов, труб диаметром менее 50 мм и т.п., количество окрасок 2 | 100 м2 окрашиваемой поверхности | 0,0027 0,27/100 | 1107.48 | 2.93 | 474.96 | 3 | 2 |  | 1 | 71.06 | 0.19 | 1 Итого в текущих ценах СМР 3 кв. 2012г. к уровню цен Курганской обл. СМР=5,68 | 34
[5 empty] | 629.59 | 0.12 | [5 empty] | 0.01
Итого прямые затраты по разделу в ценах 2001г. | [7 empty] | 972 | 137 | 25 | 810 |  | 14.5
[10 empty] | 1 |  |  | 0.11
Накладные расходы | [7 empty] | 176
Сметная прибыль | [7 empty] | 114
Итого по разделу 3 ВОДОПРОВОД ГОРЯЧЕЙ ВОДЫ.(Т3). | [7 empty] | 7168 |  |  |  |  | 14.5
0.11
Раздел 4. КАНАЛИЗАЦИЯ БЫТОВАЯ.(К1).
46 | ФЕР17-01-001-14 В ред. пр. № 253 Минрегиона РФ | Установка умывальников одиночных: с подводкой холодной и горячей воды | 10 компл. | 0.1 | 1609.25 | 23.63 | 1377.35 | 161 | 21 | 2 | 138 | 21.65 | 2.17 | 1 Итого в текущих ценах СМР 3 кв. 2012г. к уровню цен Курганской обл. СМР=5,68 | 1164
[5 empty] | 208.27 | 1.51 | [5 empty] | 0.13 | 0.01
47 | ФЕР16-01-005-01 В ред. пр. № 253 Минрегиона РФ | Прокладка по стенам зданий и в каналах трубопроводов из половинилхлоридных ПВХ труб диаметром: 50 мм | 100 м трубопровода | 0,05 5/100 | 9172.9 | 80.01 | 8345.42 | 459 | 37 | 4 | 418 | 77.7 | 3.89 | 1 Итого в текущих ценах СМР 3 кв. 2012г. к уровню цен Курганской обл. СМР=5,68 | 3050
[5 empty] | 747.47 | 3.24 | [5 empty] | 0.24 | 0.01
48 | ФССЦ-302-0898 Пр. Минрегиона №308 от 28.07.09 | Узлы укрупненные монтажные (трубопроводы) из чугунных канализационных труб и фасонных частей к ним диаметром 50 мм | м | -4.99 | 80.8 |  | 80.8 | -403 |  |  | -403 |  |  | 1 Итого в текущих ценах СМР 3 кв. 2012г. к уровню цен Курганской обл. СМР=5,68 | -2289
49 | ФССЦ-507-3488 Пр. Минрегиона РФ от 15.12.10 №656 | Трубы поливинилхлоридные (ПВХ) диаметром 50 мм | м | 5 | 7.22 |  | 7.22 | 36 |  |  | 36 |  |  | 1 Итого в текущих ценах СМР 3 кв. 2012г. к уровню цен Курганской обл. СМР=5,68 | 204
50 | ФССЦ-301-1224 Пр. Минрегиона №308 от 28.07.09 | Крепления для трубопроводов: кронштейны, планки, хомуты | кг | 0,7 0,05*14 | 11.98 |  | 11.98 | 8 |  |  | 8 |  |  | 1 Итого в текущих ценах СМР 3 кв. 2012г. к уровню цен Курганской обл. СМР=5,68 | 45
Итого прямые затраты по разделу в ценах 2001г. | [7 empty] | 261 | 58 | 6 | 197 |  | 6.06
0.02
Накладные расходы | [7 empty] | 74
Сметная прибыль | [7 empty] | 48
Итого по разделу 4 КАНАЛИЗАЦИЯ БЫТОВАЯ.(К1). | [7 empty] | 2175 |  |  |  |  | 6.06
0.02
ИТОГИ ПО СМЕТЕ:
Итого прямые затраты по смете в ценах 2001г. | [7 empty] | 48779 | 1338 | 1095 | 17302 |  | 139.25
[10 empty] | 75 |  |  | 6
Итого прямые затраты по смете с учетом коэффициентов к итогам | [7 empty] | 50009 | 1338 | 1095 | 17302 |  | 139.25
[10 empty] | 75 |  |  | 6
В том числе, справочно:
Транспортные расходы - согласно п.4.60 из МДС 81-35.2004 ПЗ=1,03 (ОЗП=1,03; ЭМ=1,03; МАТ=1,03) (Поз. 32-34) | [7 empty] | 871
Заготовительно-складские расходы - согласно п.4.64 из МДС 81-35.2004 ПЗ=1,012 (ОЗП=1,012; ЭМ=1,012; МАТ=1,012) (Поз. 32-34) | [7 empty] | 359
Накладные расходы | [7 empty] | 1685
В том числе, справочно:
80% ФОТ (от 203) (Поз. 6, 14) | [7 empty] | 162
100% ФОТ (от 14) (Поз. 27-30) | [7 empty] | 14
105% ФОТ (от 96) (Поз. 31, 45) | [7 empty] | 101
128% ФОТ (от 1100) (Поз. 1-5, 7-13, 15-26, 35-44, 46-50) | [7 empty] | 1408
Сметная прибыль | [7 empty] | 1098
В том числе, справочно:
55% ФОТ (от 96) (Поз. 31, 45) | [7 empty] | 53
60% ФОТ (от 203) (Поз. 6, 14) | [7 empty] | 122
70% ФОТ (от 14) (Поз. 27-30) | [7 empty] | 10
83% ФОТ (от 1100) (Поз. 1-5, 7-13, 15-26, 35-44, 46-50) | [7 empty] | 913
Итоги по смете:
Итого Строительные работы | [7 empty] | 123069 |  |  |  |  | 121.91
3.36
Итого Монтажные работы | [7 empty] | 4834 |  |  |  |  | 17.34
2.64
Итого Оборудование | [7 empty] | 117766
Итого | [7 empty] | 245669 |  |  |  |  | 139.25
6
Справочно, в ценах 2001г.:
Материалы | [7 empty] | 17302
Машины и механизмы | [7 empty] | 1095
ФОТ | [7 empty] | 1413
Оборудование | [7 empty] | 30274
Накладные расходы | [7 empty] | 1685
Сметная прибыль | [7 empty] | 1098
ВСЕГО по смете | [7 empty] | 245669 |  |  |  |  | 139.25
6
Составила: ___________________________Хабичева Г.С.
(должность, подпись, расшифровка)