## Смета 12 гр. по ФЕР
Smeta.RU (495) 974-1589
Приложение 1 к ФОРМЕ 7
ЛОКАЛЬНАЯ СМЕТА
| Капитальный ремонт входной группы, лестницы "А", лестницы "Б" с цокольного по технический этаж, коридора цокольного этажа, вестибюля, коридора "1в", помещения в осях 1-1/А-Б первого этажа лабораторного корпуса "Д" НИЯУ МИФИ по адресу: г. Москва. Каширское шоссе, д.31, стр.17 | [22 empty] | Капитальный ремонт входной группы, лестницы "А", лестницы "Б" с цокольного по технический этаж, коридора цокольного этажа, вестибюля, коридора "1в", помещения в осях 1-1/А-Б первого этажа лабораторного корпуса "Д" НИЯУ МИФИ по адресу: г. Москва. Каширское шоссе, д.31, стр.17
(наименование работ и затрат, наименование объекта)
[6 empty] | базовая цена |  | текущая цена
|  | Сметная стоимость |  |  |  | 539.2157 |  | 4161.3425 |  | тыс. руб.
|  | Строительные работы |  |  |  | 515.1152 |  | 515.3374 |  | тыс. руб.
|  | Монтажные работы |  |  |  | 23.7733 |  | 23.7733 |  | тыс. руб.
|  | Прочие работы |  |  |  | 0.32727 |  | 0.32727 |  | тыс. руб.
|  | Нормативная трудоемкость |  |  |  | 5941.39 |  | 5941.39 |  | чел. -ч.
|  | Средства на оплату труда |  |  |  | 54.0554 |  | 54.0555 |  | тыс. руб.
Составлена в ценах январь 2000 года
№ п/п | Шифр расценки и коды ресурсов | Наименование работ и затрат | Ед. изм. | Кол-во единиц | Цена на ед. изм. | Попра-вочные коэфф. | Стоимость в ценах 2001г. | Пункт коэфф. пересчета | Коэфф. пересчета | Стоимость в текущих ценах | ЗТР всего чел.-час
1 | 2 | 3 | 4 | 5 | 6 | 7 | 8 | 9 | 10 | 11 | 12
Раздел: Крыльцо
1 | 15-01-039-01 | Разборка цельных гранитных ступеней толщиной 150 мм для последующей установки | 100 м | 0.2573 | 14557.96 | [10 empty] | 1652.94 | 1661.68 | 817.72 | 822.1
Объем: 0,2573=25,73/100
|  | Зарплата |  |  | 8410.03 | )*0,8 | 1731.12 |  | 1 | 1731.12 |  |  |  |  | 1731.12
|  | Эксплуатация машин |  |  | 282.73 | )*0,8 | 58.2 |  | 1 | 58.2
|  | в т.ч. зарплата машинистов |  |  | 87.54 | )*0,8 | 18.02 |  | 1 | 18.02 |  |  |  |  | 18.02
|  | НР от ФОТ | % | 105 | )*0,9=94,5 |  | 1652.94 |  | 95 | 1661.68
|  | СП от ФОТ | % | 55 | )*0,85=46,75 |  | 817.72 |  | 47 | 822.1
|  | Затраты труда | чел-ч | 734.5 |  | )*0,8 |  |  |  |  | 151.1895
[6 empty] | 4259.98 |  |  | 4273.1 |  | 151.1895 | 4259.98 | 4273.1 | 151.1895 | [5 empty] | 4259.98 | 0 | 0 | 0
2 | 46-02-009-02 | Отбивка штукатурки с поверхностей стен кирпичных | 100 м2 | 0.108 | 178 | [10 empty] | 19.03 | 19.03 | 11.44 | 11.53
Объем: 0,108=10,8/100
|  | Зарплата |  |  | 178 |  | 19.22 |  | 1 | 19.22 |  |  |  |  | 19.22
|  | НР от ФОТ | % | 110 | )*0,9=99 |  | 19.03 |  | 99 | 19.03
|  | СП от ФОТ | % | 70 | )*0,85=59,5 |  | 11.44 |  | 60 | 11.53
|  | Затраты труда | чел-ч | 22.82 | [6 empty] | 2.4646
[6 empty] | 49.69 |  |  | 49.78 |  | 2.4646 | 49.69 | 49.78 | 2.4646 | [5 empty] | 49.69 | 0 | 0 | 0
3 | 58-3-1 | Разборка мелких покрытий и обделок из листовой стали поясков, сандриков, желобов, отливов, свесов и т.п. | 100 м | 0.1502 | 71.18 | [10 empty] | 8.85 | 8.85 | 6.93 | 6.93
Объем: 0,1502=15,02/100
|  | Зарплата |  |  | 70.98 |  | 10.66 |  | 1 | 10.66 |  |  |  |  | 10.66
|  | Эксплуатация машин |  |  | 0.2 |  | 0.03 |  | 1 | 0.03
|  | НР от ФОТ | % | 83 |  |  | 8.85 |  | 83 | 8.85
|  | СП от ФОТ | % | 65 |  |  | 6.93 |  | 65 | 6.93
|  | Затраты труда | чел-ч | 9.1 | [6 empty] | 1.3668
3,1 | 01.7.07.07 | Строительный мусор | т | 0.018024 | 0 |  | 0 |  | 1 | 0 | [5 empty] | 0 | 0 | 0 | 0 | 0 | 0 | 0 | 0
[6 empty] | 26.47 |  |  | 26.47 |  | 1.3668 | 26.47 | 26.47 | 1.3668 | [5 empty] | 26.47 | 0 | 0 | 0
4 | 09-06-001-02 | Демонтаж решеток из полосовой и тонколистовой стали | т | 0.04128 | 641 | [10 empty] | 10.23 | 10.23 | 9.13 | 9.09
|  | Зарплата |  |  | 433.24 | )*0,7 | 12.52 |  | 1 | 12.52 |  |  |  |  | 12.52
|  | Эксплуатация машин |  |  | 125.8 | )*0,7 | 3.64 |  | 1 | 3.64
|  | в т.ч. зарплата машинистов |  |  | 3.82 | )*0,7 | 0.11 |  | 1 | 0.11 |  |  |  |  | 0.11
|  | НР от ФОТ | % | 90 | )*0,9=81 |  | 10.23 |  | 81 | 10.23
|  | СП от ФОТ | % | 85 | )*0,85=72,25 |  | 9.13 |  | 72 | 9.09
|  | Затраты труда | чел-ч | 50.79 |  | )*0,7 |  |  |  |  | 1.4676
[6 empty] | 35.52 |  |  | 35.48 |  | 1.4676 | 35.52 | 35.48 | 1.4676 | [5 empty] | 35.52 | 0 | 0 | 0
5 | 46-04-010-02 | Разборка покрытий полов дощатых | 100 м2 | 0.0575 | 352.23 | [10 empty] | 16.35 | 16.35 | 9.83 | 9.91
Объем: 0,0575=5,75/100
|  | Зарплата |  |  | 238.13 |  | 13.69 |  | 1 | 13.69 |  |  |  |  | 13.69
|  | Эксплуатация машин |  |  | 114.1 |  | 6.56 |  | 1 | 6.56
|  | в т.ч. зарплата машинистов |  |  | 49.28 |  | 2.83 |  | 1 | 2.83 |  |  |  |  | 2.83
|  | НР от ФОТ | % | 110 | )*0,9=99 |  | 16.35 |  | 99 | 16.35
|  | СП от ФОТ | % | 70 | )*0,85=59,5 |  | 9.83 |  | 60 | 9.91
|  | Затраты труда | чел-ч | 30.53 | [6 empty] | 1.7555
[6 empty] | 46.43 |  |  | 46.51 |  | 1.7555 | 46.43 | 46.51 | 1.7555 | [5 empty] | 46.43 | 0 | 0 | 0
6 | 69-19-2 | Разборка горизонтальных поверхностей бетонных конструкций при помощи отбойных молотков, бетон марки 150 | м3 | 1.19 | 439.01 | [10 empty] | 138.48 | 138.48 | 88.77 | 88.77
|  | Зарплата |  |  | 149.19 |  | 177.54 |  | 1 | 177.54 |  |  |  |  | 177.54
|  | Эксплуатация машин |  |  | 289.82 |  | 344.89 |  | 1 | 344.89
|  | НР от ФОТ | % | 78 |  |  | 138.48 |  | 78 | 138.48
|  | СП от ФОТ | % | 50 |  |  | 88.77 |  | 50 | 88.77
|  | Затраты труда | чел-ч | 17.49 | [6 empty] | 20.8131
[6 empty] | 749.68 |  |  | 749.68 |  | 20.8131 | 749.68 | 749.68 | 20.8131 | [5 empty] | 749.68 | 0 | 0 | 0
7 | 46-04-008-01 | Разборка покрытий кровель из рулонных материалов | 100 м2 | 0.4 | 153.59 | [10 empty] | 44.41 | 44.41 | 26.69 | 26.92
Объем: 0,4=40/100
|  | Зарплата |  |  | 112.16 |  | 44.86 |  | 1 | 44.86 |  |  |  |  | 44.86
|  | Эксплуатация машин |  |  | 41.43 |  | 16.57 |  | 1 | 16.57
|  | НР от ФОТ | % | 110 | )*0,9=99 |  | 44.41 |  | 99 | 44.41
|  | СП от ФОТ | % | 70 | )*0,85=59,5 |  | 26.69 |  | 60 | 26.92
|  | Затраты труда | чел-ч | 14.38 | [6 empty] | 5.752
[6 empty] | 132.53 |  |  | 132.76 |  | 5.752 | 132.53 | 132.76 | 5.752 | [5 empty] | 132.53 | 0 | 0 | 0
8 | 58-3-1 | Разборка мелких покрытий и обделок из листовой стали поясков, сандриков, желобов, отливов, свесов и т.п. | 100 м | 0.26 | 71.18 | [10 empty] | 15.31 | 15.31 | 11.99 | 11.99
Объем: 0,26=26/100
|  | Зарплата |  |  | 70.98 |  | 18.45 |  | 1 | 18.45 |  |  |  |  | 18.45
|  | Эксплуатация машин |  |  | 0.2 |  | 0.05 |  | 1 | 0.05
|  | НР от ФОТ | % | 83 |  |  | 15.31 |  | 83 | 15.31
|  | СП от ФОТ | % | 65 |  |  | 11.99 |  | 65 | 11.99
|  | Затраты труда | чел-ч | 9.1 | [6 empty] | 2.366
8,1 | 01.7.07.07 | Строительный мусор | т | 0.0312 | 0 |  | 0 |  | 1 | 0 | [5 empty] | 0 | 0 | 0 | 0 | 0 | 0 | 0 | 0
[6 empty] | 45.8 |  |  | 45.8 |  | 2.366 | 45.8 | 45.8 | 2.366 | [5 empty] | 45.8 | 0 | 0 | 0
9 | 12-01-017-01 | Разборка выравнивающих стяжек цементно-песчаных толщиной 15 мм | 100 м2 | 0.4 | 462.33 | [10 empty] | 88.84 | 88.84 | 45.45 | 45.24
Объем: 0,4=40/100
|  | Зарплата |  |  | 235.18 | )*0,8 | 75.26 |  | 1 | 75.26 |  |  |  |  | 75.26
|  | Эксплуатация машин |  |  | 190.48 | )*0,8 | 60.96 |  | 1 | 60.96
|  | в т.ч. зарплата машинистов |  |  | 21.86 | )*0,8 | 7 |  | 1 | 7 |  |  |  |  | 7
|  | НР от ФОТ | % | 120 | )*0,9=108 |  | 88.84 |  | 108 | 88.84
|  | СП от ФОТ | % | 65 | )*0,85=55,25 |  | 45.45 |  | 55 | 45.24
|  | Затраты труда | чел-ч | 27.22 |  | )*0,8 |  |  |  |  | 8.7104
[6 empty] | 270.51 |  |  | 270.3 |  | 8.7104 | 270.51 | 270.3 | 8.7104 | [5 empty] | 270.51 | 0 | 0 | 0
10 | 12-01-017-02 | Разборка выравнивающих стяжек на каждый 1 мм изменения толщины добавлять или исключать к расценке 12-01-017-01 | 100 м2 | 0.4 | 11.3 | [10 empty] | 108.63 | 108.63 | 55.57 | 55.32
Объем: 0,4=40/100
|  | Зарплата |  |  | 8.64 | )*0,8*35 | 96.77 |  | 1 | 96.77 |  |  |  |  | 96.77
|  | Эксплуатация машин |  |  | 2.66 | )*0,8*35 | 29.79 |  | 1 | 29.79
|  | в т.ч. зарплата машинистов |  |  | 0.34 | )*0,8*35 | 3.81 |  | 1 | 3.81 |  |  |  |  | 3.81
|  | НР от ФОТ | % | 120 | )*0,9=108 |  | 108.63 |  | 108 | 108.63
|  | СП от ФОТ | % | 65 | )*0,85=55,25 |  | 55.57 |  | 55 | 55.32
|  | Затраты труда | чел-ч | 1 |  | )*0,8*35 |  |  |  |  | 11.2
[6 empty] | 290.76 |  |  | 290.51 |  | 11.2 | 290.76 | 290.51 | 11.2 | [5 empty] | 290.76 | 0 | 0 | 0
11 | 12-01-014-02 | Демонтаж покрытий керамзитом | м3 | 2 | 53.88 | [10 empty] | 47.58 | 47.58 | 24.34 | 24.23
|  | Зарплата |  |  | 23.71 | )*0,8 | 37.94 |  | 1 | 37.94 |  |  |  |  | 37.94
|  | Эксплуатация машин |  |  | 30.17 | )*0,8 | 48.26 |  | 1 | 48.26
|  | в т.ч. зарплата машинистов |  |  | 3.83 | )*0,8 | 6.12 |  | 1 | 6.12 |  |  |  |  | 6.12
|  | НР от ФОТ | % | 120 | )*0,9=108 |  | 47.58 |  | 108 | 47.58
|  | СП от ФОТ | % | 65 | )*0,85=55,25 |  | 24.34 |  | 55 | 24.23
|  | Затраты труда | чел-ч | 3.04 |  | )*0,8 |  |  |  |  | 4.864
[6 empty] | 158.12 |  |  | 158.01 |  | 4.864 | 158.12 | 158.01 | 4.864 | [5 empty] | 158.12 | 0 | 0 | 0
12 | 09-04-012-01 | Демонтаж металлических дверных блоков в готовые проемы | м2 | 6.5 | 63.94 | [10 empty] | 95.04 | 95.04 | 84.77 | 84.48
|  | Зарплата |  |  | 23.81 | )*0,7 | 108.36 |  | 1 | 108.36 |  |  |  |  | 108.36
|  | Эксплуатация машин |  |  | 14.41 | )*0,7 | 65.59 |  | 1 | 65.59
|  | в т.ч. зарплата машинистов |  |  | 1.97 | )*0,7 | 8.97 |  | 1 | 8.97 |  |  |  |  | 8.97
|  | НР от ФОТ | % | 90 | )*0,9=81 |  | 95.04 |  | 81 | 95.04
|  | СП от ФОТ | % | 85 | )*0,85=72,25 |  | 84.77 |  | 72 | 84.48
|  | Затраты труда | чел-ч | 2.4 |  | )*0,7 |  |  |  |  | 10.92
[6 empty] | 353.76 |  |  | 353.47 |  | 10.92 | 353.76 | 353.47 | 10.92 | [5 empty] | 353.76 | 0 | 0 | 0
13 | 26-01-055-02 | Установка пароизоляционного слоя из пленки полиэтиленовой (без стекловолокнистых материалов) | 100 м2 | 0.4 | 973.32 | [10 empty] | 53.27 | 53.27 | 35.22 | 35.51
Объем: 0,4=40/100
|  | Зарплата |  |  | 125.51 | )*1,15 | 57.74 |  | 1 | 57.74 |  |  |  |  | 57.74
|  | Эксплуатация машин |  |  | 16.43 | )*1,25 | 8.22 |  | 1 | 8.22
|  | в т.ч. зарплата машинистов |  |  | 2.9 | )*1,25 | 1.45 |  | 1 | 1.45 |  |  |  |  | 1.45
|  | Материальные ресурсы |  |  | 831.38 |  | 332.55 |  | 1 | 332.55
|  | НР от ФОТ | % | 100 | )*0,9=90 |  | 53.27 |  | 90 | 53.27
|  | СП от ФОТ | % | 70 | )*0,85=59,5 |  | 35.22 |  | 60 | 35.51
|  | Затраты труда | чел-ч | 14.36 |  | )*1,15 |  |  |  |  | 6.6056
13,1 | 01.7.07.12-0022 | Пленка полиэтиленовая толщиной 0,2-0,5 мм | м2 | 46 | 12.19 |  | 560.74 |  | 1 | 560.74 | [5 empty] | 0 | 0 | 0 | 0 | 560.74 | 0 | 0 | 0
[6 empty] | 1047.74 |  |  | 1048.03 |  | 6.6056 | 1047.74 | 1048.03 | 6.6056 | [5 empty] | 487 | 0 | 0 | 0
14 | 26-01-022-02 | Изоляция плоских и криволинейных поверхностей штучными изделиями из пенополиуретана (плитами) | м3 | 8 | 895.56 | [10 empty] | 1615.61 | 1615.61 | 1068.1 | 1077.07
|  | Зарплата |  |  | 190.08 | )*1,15 | 1748.72 |  | 1 | 1748.72 |  |  |  |  | 1748.72
|  | Эксплуатация машин |  |  | 27.55 | )*1,25 | 275.52 |  | 1 | 275.52
|  | в т.ч. зарплата машинистов |  |  | 4.64 | )*1,25 | 46.4 |  | 1 | 46.4 |  |  |  |  | 46.4
|  | Материальные ресурсы |  |  | 677.93 |  | 5423.44 |  | 1 | 5423.44
|  | НР от ФОТ | % | 100 | )*0,9=90 |  | 1615.61 |  | 90 | 1615.61
|  | СП от ФОТ | % | 70 | )*0,85=59,5 |  | 1068.1 |  | 60 | 1077.07
|  | Затраты труда | чел-ч | 22 |  | )*1,15 |  |  |  |  | 202.4
14,1 | 12.2.01.09-0021 | Изделия с покровным материалом на основе алюминиевой фольги дублированной, приклеенной к теплоизоляционному слою марки 75, толщина 60 мм | м3 | 8.4 | 1149.45 |  | 9655.38 |  | 1 | 9655.38 | [5 empty] | 0 | 0 | 0 | 0 | 9655.38 | 0 | 0 | 0
[6 empty] | 19786.77 |  |  | 19795.74 |  | 202.4 | 19786.77 | 19795.74 | 202.4 | [5 empty] | 10131.39 | 0 | 0 | 0
15 | 06-01-015-10 | Армирование подстилающих слоев | т | 0.1 | 429.97 | [10 empty] | 12.73 | 12.8 | 7.44 | 7.41
|  | Зарплата |  |  | 111.99 | )*1,15 | 12.88 |  | 1 | 12.88 |  |  |  |  | 12.88
|  | Эксплуатация машин |  |  | 32.38 | )*1,25 | 4.05 |  | 1 | 4.05
|  | в т.ч. зарплата машинистов |  |  | 4.71 | )*1,25 | 0.59 |  | 1 | 0.59 |  |  |  |  | 0.59
|  | Материальные ресурсы |  |  | 285.6 |  | 28.56 |  | 1 | 28.56
|  | НР от ФОТ | % | 105 | )*0,9=94,5 |  | 12.73 |  | 95 | 12.8
|  | СП от ФОТ | % | 65 | )*0,85=55,25 |  | 7.44 |  | 55 | 7.41
|  | Затраты труда | чел-ч | 12.64 |  | )*1,15 |  |  |  |  | 1.4536
15,1 | 08.1.02.17-0081 | Сетка сварная из арматурной проволоки диаметром 3,0 мм, без покрытия, 50х50 мм | м2 | 40 | 20.29 |  | 811.6 |  | 1 | 811.6 | [5 empty] | 0 | 0 | 0 | 0 | 811.6 | 0 | 0 | 0
[6 empty] | 877.26 |  |  | 877.3 |  | 1.4536 | 877.26 | 877.3 | 1.4536 | [5 empty] | 65.66 | 0 | 0 | 0
16 | 12-01-017-01 | Устройство выравнивающих стяжек цементно-песчаных толщиной 15 мм | 100 м2 | 0.4 | 462.33 | [10 empty] | 128.64 | 128.64 | 65.81 | 65.51
Объем: 0,4=40/100
|  | Зарплата |  |  | 235.18 | )*1,15 | 108.18 |  | 1 | 108.18 |  |  |  |  | 108.18
|  | Эксплуатация машин |  |  | 190.48 | )*1,25 | 95.24 |  | 1 | 95.24
|  | в т.ч. зарплата машинистов |  |  | 21.86 | )*1,25 | 10.93 |  | 1 | 10.93 |  |  |  |  | 10.93
|  | Материальные ресурсы |  |  | 36.67 |  | 14.67 |  | 1 | 14.67
|  | НР от ФОТ | % | 120 | )*0,9=108 |  | 128.64 |  | 108 | 128.64
|  | СП от ФОТ | % | 65 | )*0,85=55,25 |  | 65.81 |  | 55 | 65.51
|  | Затраты труда | чел-ч | 27.22 |  | )*1,15 |  |  |  |  | 12.5212
16,1 | 04.3.01.09-0014 | Раствор готовый кладочный цементный марки 100 | м3 | 0.612 | 519.8 |  | 318.12 |  | 1 | 318.12 | [5 empty] | 0 | 0 | 0 | 0 | 318.12 | 0 | 0 | 0
[6 empty] | 730.66 |  |  | 730.36 |  | 12.5212 | 730.66 | 730.36 | 12.5212 | [5 empty] | 412.54 | 0 | 0 | 0
17 | 12-01-017-02 | Устройство выравнивающих стяжек на каждый 1 мм изменения толщины добавлять или исключать к расценке 12-01-017-01 | 100 м2 | 0.4 | 11.3 | [10 empty] | 156.65 | 156.65 | 80.14 | 79.78
Объем: 0,4=40/100
|  | Зарплата |  |  | 8.64 | )*1,15*35 | 139.1 |  | 1 | 139.1 |  |  |  |  | 139.1
|  | Эксплуатация машин |  |  | 2.66 | )*1,25*35 | 46.55 |  | 1 | 46.55
|  | в т.ч. зарплата машинистов |  |  | 0.34 | )*1,25*35 | 5.95 |  | 1 | 5.95 |  |  |  |  | 5.95
|  | НР от ФОТ | % | 120 | )*0,9=108 |  | 156.65 |  | 108 | 156.65
|  | СП от ФОТ | % | 65 | )*0,85=55,25 |  | 80.14 |  | 55 | 79.78
|  | Затраты труда | чел-ч | 1 |  | )*1,15*35 |  |  |  |  | 16.1
17,1 | 04.3.01.09-0014 | Раствор готовый кладочный цементный марки 100 | м3 | 1.428 | 519.8 |  | 742.27 |  | 1 | 742.27 | [5 empty] | 0 | 0 | 0 | 0 | 742.27 | 0 | 0 | 0
[6 empty] | 1164.71 |  |  | 1164.35 |  | 16.1 | 1164.71 | 1164.35 | 16.1 | [5 empty] | 422.44 | 0 | 0 | 0
18 | 12-01-015-04 | Устройство пароизоляции обмазочной в один слой | 100 м2 | 0.4 | 1157.78 | [10 empty] | 46.28 | 46.28 | 23.67 | 23.57
Объем: 0,4=40/100
|  | Зарплата |  |  | 91.86 | )*1,15 | 42.26 |  | 1 | 42.26 |  |  |  |  | 42.26
|  | Эксплуатация машин |  |  | 33.93 | )*1,25 | 16.97 |  | 1 | 16.97
|  | в т.ч. зарплата машинистов |  |  | 1.18 | )*1,25 | 0.59 |  | 1 | 0.59 |  |  |  |  | 0.59
|  | Материальные ресурсы |  |  | 1031.99 |  | 412.8 |  | 1 | 412.8
|  | НР от ФОТ | % | 120 | )*0,9=108 |  | 46.28 |  | 108 | 46.28
|  | СП от ФОТ | % | 65 | )*0,85=55,25 |  | 23.67 |  | 55 | 23.57
|  | Затраты труда | чел-ч | 10.51 |  | )*1,15 |  |  |  |  | 4.8346
[6 empty] | 541.98 |  |  | 541.88 |  | 4.8346 | 541.98 | 541.88 | 4.8346 | [5 empty] | 541.98 | 0 | 0 | 0
19 | 12-01-015-05 | Устройство пароизоляции на каждый последующий слой добавлять к расценке 12-01-015-04 | 100 м2 | 0.4 | 901.33 | [10 empty] | 20.65 | 20.65 | 10.56 | 10.52
Объем: 0,4=40/100
|  | Зарплата |  |  | 40.99 | )*1,15 | 18.86 |  | 1 | 18.86 |  |  |  |  | 18.86
|  | Эксплуатация машин |  |  | 23.01 | )*1,25 | 11.5 |  | 1 | 11.5
|  | в т.ч. зарплата машинистов |  |  | 0.53 | )*1,25 | 0.26 |  | 1 | 0.26 |  |  |  |  | 0.26
|  | Материальные ресурсы |  |  | 837.33 |  | 334.93 |  | 1 | 334.93
|  | НР от ФОТ | % | 120 | )*0,9=108 |  | 20.65 |  | 108 | 20.65
|  | СП от ФОТ | % | 65 | )*0,85=55,25 |  | 10.56 |  | 55 | 10.52
|  | Затраты труда | чел-ч | 4.69 |  | )*1,15 |  |  |  |  | 2.1574
[6 empty] | 396.5 |  |  | 396.46 |  | 2.1574 | 396.5 | 396.46 | 2.1574 | [5 empty] | 396.5 | 0 | 0 | 0
20 | 12-01-002-10 | Устройство кровель плоских из наплавляемых материалов в один слой | 100 м2 | 0.4 | 184.37 | [10 empty] | 40.54 | 40.54 | 20.74 | 20.65
Объем: 0,4=40/100
|  | Зарплата |  |  | 79.34 | )*1,15 | 36.5 |  | 1 | 36.5 |  |  |  |  | 36.5
|  | Эксплуатация машин |  |  | 13.56 | )*1,25 | 6.78 |  | 1 | 6.78
|  | в т.ч. зарплата машинистов |  |  | 2.07 | )*1,25 | 1.04 |  | 1 | 1.04 |  |  |  |  | 1.04
|  | Материальные ресурсы |  |  | 91.47 |  | 36.59 |  | 1 | 36.59
|  | НР от ФОТ | % | 120 | )*0,9=108 |  | 40.54 |  | 108 | 40.54
|  | СП от ФОТ | % | 65 | )*0,85=55,25 |  | 20.74 |  | 55 | 20.65
|  | Затраты труда | чел-ч | 8.44 |  | )*1,15 |  |  |  |  | 3.8824
20,1 | 12.1.02.15-0092 | Материал рулонный гидроизоляционный наплавляемый битумно- полимерный "Техноэластмост Б" для второго слоя | м2 | 46.4 | 45.57 |  | 2114.45 |  | 1 | 2114.45 | [5 empty] | 0 | 0 | 0 | 0 | 2114.45 | 0 | 0 | 0
[6 empty] | 2255.6 |  |  | 2255.51 |  | 3.8824 | 2255.6 | 2255.51 | 3.8824 | [5 empty] | 141.15 | 0 | 0 | 0
21 | 12-01-004-01 | Устройство примыканий рулонных и мастичных кровель к стенам и парапетам высотой до 600 мм без фартуков | 100 м | 0.13 | 2469.68 | [10 empty] | 39.5 | 39.5 | 20.2 | 20.11
Объем: 0,13=13/100
|  | Зарплата |  |  | 239.6 | )*1,15 | 35.82 |  | 1 | 35.82 |  |  |  |  | 35.82
|  | Эксплуатация машин |  |  | 179.13 | )*1,25 | 29.11 |  | 1 | 29.11
|  | в т.ч. зарплата машинистов |  |  | 4.64 | )*1,25 | 0.75 |  | 1 | 0.75 |  |  |  |  | 0.75
|  | Материальные ресурсы |  |  | 2050.95 |  | 266.62 |  | 1 | 266.62
|  | НР от ФОТ | % | 120 | )*0,9=108 |  | 39.5 |  | 108 | 39.5
|  | СП от ФОТ | % | 65 | )*0,85=55,25 |  | 20.2 |  | 55 | 20.11
|  | Затраты труда | чел-ч | 26.1 |  | )*1,15 |  |  |  |  | 3.902
21,1 | 04.3.01.09-0014 | Раствор готовый кладочный цементный марки 100 | м3 | 0.0663 | 519.8 |  | 34.46 |  | 1 | 34.46 | [5 empty] | 0 | 0 | 0 | 0 | 34.46 | 0 | 0 | 0
21,2 | 12.1.02.15-0092 | Материал рулонный гидроизоляционный наплавляемый битумно- полимерный "Техноэластмост Б" для второго слоя | м2 | 16.38 | 45.57 |  | 746.44 |  | 1 | 746.44 | [5 empty] | 0 | 0 | 0 | 0 | 746.44 | 0 | 0 | 0
21,3 | 12.1.02.15-0093 | Материал рулонный гидроизоляционный наплавляемый битумно- полимерный "Техноэластмост Б" для первого слоя | м2 | 16.38 | 43.7 |  | 715.81 |  | 1 | 715.81 | [5 empty] | 0 | 0 | 0 | 0 | 715.81 | 0 | 0 | 0
[6 empty] | 1887.96 |  |  | 1887.87 |  | 3.902 | 1887.96 | 1887.87 | 3.902 | [5 empty] | 391.25 | 0 | 0 | 0
22 | 12-01-010-01 | Устройство мелких покрытий (брандмауэры, парапеты, свесы и т.п.) из листовой оцинкованной стали | 100 м2 | 0.0901 | 9874.22 | [10 empty] | 108.05 | 108.05 | 55.28 | 55.03
Объем: 0,0901=9,01/100
|  | Зарплата |  |  | 961.76 | )*1,15 | 99.65 |  | 1 | 99.65 |  |  |  |  | 99.65
|  | Эксплуатация машин |  |  | 21.88 | )*1,25 | 2.46 |  | 1 | 2.46
|  | в т.ч. зарплата машинистов |  |  | 3.51 | )*1,25 | 0.4 |  | 1 | 0.4 |  |  |  |  | 0.4
|  | Материальные ресурсы |  |  | 8890.58 |  | 801.04 |  | 1 | 801.04
|  | НР от ФОТ | % | 120 | )*0,9=108 |  | 108.05 |  | 108 | 108.05
|  | СП от ФОТ | % | 65 | )*0,85=55,25 |  | 55.28 |  | 55 | 55.03
|  | Затраты труда | чел-ч | 112.75 |  | )*1,15 |  |  |  |  | 11.6826
[6 empty] | 1066.48 |  |  | 1066.23 |  | 11.6826 | 1066.48 | 1066.23 | 11.6826 | [5 empty] | 1066.48 | 0 | 0 | 0
23 | 15-04-006-03 | Покрытие поверхностей грунтовкой глубокого проникновения за 1 раз стен | 100 м2 | 0.4318 | 64.16 | [10 empty] | 29.7 | 29.86 | 14.69 | 14.77
Объем: 0,4318=43,18/100
|  | Зарплата |  |  | 63.01 | )*1,15 | 31.29 |  | 1 | 31.29 |  |  |  |  | 31.29
|  | Эксплуатация машин |  |  | 0.97 | )*1,25 | 0.53 |  | 1 | 0.53
|  | в т.ч. зарплата машинистов |  |  | 0.26 | )*1,25 | 0.14 |  | 1 | 0.14 |  |  |  |  | 0.14
|  | Материальные ресурсы |  |  | 0.18 |  | 0.08 |  | 1 | 0.08
|  | НР от ФОТ | % | 105 | )*0,9=94,5 |  | 29.7 |  | 95 | 29.86
|  | СП от ФОТ | % | 55 | )*0,85=46,75 |  | 14.69 |  | 47 | 14.77
|  | Затраты труда | чел-ч | 6.55 |  | )*1,15 |  |  |  |  | 3.2525
23,1 | 14.4.01.02-0113 | Грунтовка акриловая НОРТЕКС-ГРУНТ | кг | 5.6134 | 15.25 |  | 85.6 |  | 1 | 85.6 | [5 empty] | 0 | 0 | 0 | 0 | 85.6 | 0 | 0 | 0
[6 empty] | 161.89 |  |  | 162.13 |  | 3.2525 | 161.89 | 162.13 | 3.2525 | [5 empty] | 76.29 | 0 | 0 | 0
24 | 15-02-001-01 | Улучшенная штукатурка фасадов цементно-известковым раствором по камню стен | 100 м2 | 0.4318 | 1713.34 | [10 empty] | 332.61 | 334.37 | 164.55 | 165.43
Объем: 0,4318=43,18/100
|  | Зарплата |  |  | 681.87 | )*1,15 | 338.6 |  | 1 | 338.6 |  |  |  |  | 338.6
|  | Эксплуатация машин |  |  | 51.77 | )*1,25 | 27.94 |  | 1 | 27.94
|  | в т.ч. зарплата машинистов |  |  | 24.77 | )*1,25 | 13.37 |  | 1 | 13.37 |  |  |  |  | 13.37
|  | Материальные ресурсы |  |  | 979.7 |  | 423.03 |  | 1 | 423.03
|  | НР от ФОТ | % | 105 | )*0,9=94,5 |  | 332.61 |  | 95 | 334.37
|  | СП от ФОТ | % | 55 | )*0,85=46,75 |  | 164.55 |  | 47 | 165.43
|  | Затраты труда | чел-ч | 70.88 |  | )*1,15 |  |  |  |  | 35.1969
[6 empty] | 1286.73 |  |  | 1289.37 |  | 35.1969 | 1286.73 | 1289.37 | 35.1969 | [5 empty] | 1286.73 | 0 | 0 | 0
25 | 15-04-019-05 | Окраска фасадов акриловыми составами с лесов вручную с подготовкой поверхности | 100 м2 | 0.4318 | 239.33 | [10 empty] | 60.63 | 60.95 | 29.99 | 30.16
Объем: 0,4318=43,18/100
|  | Зарплата |  |  | 128.2 | )*1,15 | 63.66 |  | 1 | 63.66 |  |  |  |  | 63.66
|  | Эксплуатация машин |  |  | 5.41 | )*1,25 | 2.92 |  | 1 | 2.92
|  | в т.ч. зарплата машинистов |  |  | 0.93 | )*1,25 | 0.5 |  | 1 | 0.5 |  |  |  |  | 0.5
|  | Материальные ресурсы |  |  | 105.72 |  | 45.65 |  | 1 | 45.65
|  | НР от ФОТ | % | 105 | )*0,9=94,5 |  | 60.63 |  | 95 | 60.95
|  | СП от ФОТ | % | 55 | )*0,85=46,75 |  | 29.99 |  | 47 | 30.16
|  | Затраты труда | чел-ч | 13.8 |  | )*1,15 |  |  |  |  | 6.8527
25,1 | 14.3.02.01-0012 | Краска акриловая Alpina FASSADENWEISS, CAPAROL фасадная водоразбавляемая | т | 0.016408 | 17429.24 |  | 285.98 |  | 1 | 285.98 | [5 empty] | 0 | 0 | 0 | 0 | 285.98 | 0 | 0 | 0
25,2 | 14.4.01.02-0021 | Грунтовка акриловая ACRYL-HYDROSOL TIEFGRUND LF, CAPAROL | кг | 5.6134 | 51.46 |  | 288.87 |  | 1 | 288.87 | [5 empty] | 0 | 0 | 0 | 0 | 288.87 | 0 | 0 | 0
[6 empty] | 777.7 |  |  | 778.19 |  | 6.8527 | 777.7 | 778.19 | 6.8527 | [5 empty] | 202.85 | 0 | 0 | 0
26 | 11-01-011-03 | Устройство стяжек бетонных толщиной 20 мм | 100 м2 | 0.2378 | 367.66 | [10 empty] | 101.63 | 101.91 | 58.53 | 58.76
Объем: 0,2378=23,78/100
|  | Зарплата |  |  | 317.07 | )*1,15 | 86.71 |  | 1 | 86.71 |  |  |  |  | 86.71
|  | Эксплуатация машин |  |  | 42.05 | )*1,25 | 12.5 |  | 1 | 12.5
|  | в т.ч. зарплата машинистов |  |  | 17.15 | )*1,25 | 5.1 |  | 1 | 5.1 |  |  |  |  | 5.1
|  | Материальные ресурсы |  |  | 8.54 |  | 2.03 |  | 1 | 2.03
|  | НР от ФОТ | % | 123 | )*0,9=110,7 |  | 101.63 |  | 111 | 101.91
|  | СП от ФОТ | % | 75 | )*0,85=63,75 |  | 58.53 |  | 64 | 58.76
|  | Затраты труда | чел-ч | 40.65 |  | )*1,15 |  |  |  |  | 11.1166
26,1 | 04.1.02.05-0011 | Бетон тяжелый, класс В30 (М400) | м3 | 0.48511 | 790 |  | 383.24 |  | 1 | 383.24 | [5 empty] | 0 | 0 | 0 | 0 | 383.24 | 0 | 0 | 0
[6 empty] | 644.64 |  |  | 645.15 |  | 11.1166 | 644.64 | 645.15 | 11.1166 | [5 empty] | 261.4 | 0 | 0 | 0
27 | 11-01-011-04 | Устройство стяжек на каждые 5 мм изменения толщины стяжки добавлять или исключать к расценке 11-01-011-03 | 100 м2 | 0.2378 | 11.62 | [10 empty] | 12.7 | 12.73 | 7.31 | 7.34
Объем: 0,2378=23,78/100
|  | Зарплата |  |  | 3.9 | )*1,15)*6 | 6.4 |  | 1 | 6.4 |  |  |  |  | 6.4
|  | Эксплуатация машин |  |  | 7.72 | )*1,25)*6 | 13.77 |  | 1 | 13.77
|  | в т.ч. зарплата машинистов |  |  | 2.84 | )*1,25)*6 | 5.07 |  | 1 | 5.07 |  |  |  |  | 5.07
|  | НР от ФОТ | % | 123 | )*0,9=110,7 |  | 12.7 |  | 111 | 12.73
|  | СП от ФОТ | % | 75 | )*0,85=63,75 |  | 7.31 |  | 64 | 7.34
|  | Затраты труда | чел-ч | 0.5 |  | )*1,15)*6 |  |  |  |  | 0.82041
27,1 | 04.1.02.05-0011 | Бетон тяжелый, класс В30 (М400) | м3 | 0.72767 | 790 |  | 574.86 |  | 1 | 574.86 | [5 empty] | 0 | 0 | 0 | 0 | 574.86 | 0 | 0 | 0
[6 empty] | 615.04 |  |  | 615.1 |  | 0.82041 | 615.04 | 615.1 | 0.82041 | [5 empty] | 40.18 | 0 | 0 | 0
28 | 15-01-039-01 | Установка цельных гранитных ступеней толщиной 150 мм ранее разобранных | 100 м | 0.2573 | 14557.96 | [10 empty] | 2378.22 | 2390.81 | 1176.53 | 1182.82
Объем: 0,2573=25,73/100
|  | Зарплата |  |  | 8410.03 | )*1,15 | 2488.48 |  | 1 | 2488.48 |  |  |  |  | 2488.48
|  | Эксплуатация машин |  |  | 282.73 | )*1,25 | 90.93 |  | 1 | 90.93
|  | в т.ч. зарплата машинистов |  |  | 87.54 | )*1,25 | 28.16 |  | 1 | 28.16 |  |  |  |  | 28.16
|  | Материальные ресурсы |  |  | 5865.2 |  | 1509.12 |  | 1 | 1509.12
|  | НР от ФОТ | % | 105 | )*0,9=94,5 |  | 2378.22 |  | 95 | 2390.81
|  | СП от ФОТ | % | 55 | )*0,85=46,75 |  | 1176.53 |  | 47 | 1182.82
|  | Затраты труда | чел-ч | 734.5 |  | )*1,15 |  |  |  |  | 217.3349
[6 empty] | 7643.28 |  |  | 7662.16 |  | 217.3349 | 7643.28 | 7662.16 | 217.3349 | [5 empty] | 7643.28 | 0 | 0 | 0
29 | 09-05-001-01 | Облицовка пола стальным рифленым листом | 100 м2 | 0.0575 | 328.03 | [10 empty] | 15.68 | 15.68 | 13.99 | 13.94
Объем: 0,0575=5,75/100
|  | Зарплата |  |  | 288.75 | )*1,15 | 19.09 |  | 1 | 19.09 |  |  |  |  | 19.09
|  | Эксплуатация машин |  |  | 25.92 | )*1,25 | 1.86 |  | 1 | 1.86
|  | в т.ч. зарплата машинистов |  |  | 3.82 | )*1,25 | 0.27 |  | 1 | 0.27 |  |  |  |  | 0.27
|  | Материальные ресурсы |  |  | 13.36 |  | 0.77 |  | 1 | 0.77
|  | НР от ФОТ | % | 90 | )*0,9=81 |  | 15.68 |  | 81 | 15.68
|  | СП от ФОТ | % | 85 | )*0,85=72,25 |  | 13.99 |  | 72 | 13.94
|  | Затраты труда | чел-ч | 32.59 |  | )*1,15 |  |  |  |  | 2.155
29,1 | 08.3.06.01-0022 | Сталь листовая горячекатаная рифленая марки Ст1 толщиной 6 мм | т | 0.27888 | 7134.31 |  | 1989.62 |  | 1 | 1989.62 | [5 empty] | 0 | 0 | 0 | 0 | 1989.62 | 0 | 0 | 0
[6 empty] | 2041.01 |  |  | 2040.96 |  | 2.155 | 2041.01 | 2040.96 | 2.155 | [5 empty] | 51.39 | 0 | 0 | 0
30 | 13-03-002-04 | Огрунтовка металлических поверхностей за один раз грунтовкой ГФ-021 | 100 м2 | 0.0575 | 268.49 | [10 empty] | 3.05 | 3.05 | 2.24 | 2.26
Объем: 0,0575=5,75/100
|  | Зарплата |  |  | 56.55 | )*1,15 | 3.74 |  | 1 | 3.74 |  |  |  |  | 3.74
|  | Эксплуатация машин |  |  | 9.22 | )*1,25 | 0.66 |  | 1 | 0.66
|  | в т.ч. зарплата машинистов |  |  | 0.22 | )*1,25 | 0.02 |  | 1 | 0.02 |  |  |  |  | 0.02
|  | Материальные ресурсы |  |  | 202.72 |  | 11.66 |  | 1 | 11.66
|  | НР от ФОТ | % | 90 | )*0,9=81 |  | 3.05 |  | 81 | 3.05
|  | СП от ФОТ | % | 70 | )*0,85=59,5 |  | 2.24 |  | 60 | 2.26
|  | Затраты труда | чел-ч | 5.31 |  | )*1,15 |  |  |  |  | 0.35112
[6 empty] | 21.35 |  |  | 21.37 |  | 0.35112 | 21.35 | 21.37 | 0.35112 | [5 empty] | 21.35 | 0 | 0 | 0
31 | 13-03-004-26 | Окраска металлических огрунтованных поверхностей эмалью ПФ-115 за 2 раза | 100 м2 | 0.0575 | 322.02 | [10 empty] | 3.74 | 3.74 | 2.75 | 2.77
Объем: 0,0575=5,75/100
|  | Зарплата |  |  | 34.74 | )*1,15)*2 | 4.59 |  | 1 | 4.59 |  |  |  |  | 4.59
|  | Эксплуатация машин |  |  | 6.01 | )*1,25)*2 | 0.86 |  | 1 | 0.86
|  | в т.ч. зарплата машинистов |  |  | 0.22 | )*1,25)*2 | 0.03 |  | 1 | 0.03 |  |  |  |  | 0.03
|  | Материальные ресурсы |  |  | 281.27 | )*2 | 32.35 |  | 1 | 32.35
|  | НР от ФОТ | % | 90 | )*0,9=81 |  | 3.74 |  | 81 | 3.74
|  | СП от ФОТ | % | 70 | )*0,85=59,5 |  | 2.75 |  | 60 | 2.77
|  | Затраты труда | чел-ч | 3.83 |  | )*1,15)*2 |  |  |  |  | 0.50652
[6 empty] | 44.29 |  |  | 44.31 |  | 0.50652 | 44.29 | 44.31 | 0.50652 | [5 empty] | 44.29 | 0 | 0 | 0
32 | 62-35-2 | Окраска масляными составами ранее окрашенных металлических решеток и оград без рельефа за 2 раза | 100 м2 | 0.0345 | 817 | [10 empty] | 19.25 | 19.25 | 12.03 | 12.03
Объем: 0,0345=3,45/100
|  | Зарплата |  |  | 697.51 |  | 24.06 |  | 1 | 24.06 |  |  |  |  | 24.06
|  | Эксплуатация машин |  |  | 0.66 |  | 0.02 |  | 1 | 0.02
|  | Материальные ресурсы |  |  | 118.83 |  | 4.1 |  | 1 | 4.1
|  | НР от ФОТ | % | 80 |  |  | 19.25 |  | 80 | 19.25
|  | СП от ФОТ | % | 50 |  |  | 12.03 |  | 50 | 12.03
|  | Затраты труда | чел-ч | 80.73 | [6 empty] | 2.7852
32,1 | 14.4.04.08-0001 | Эмаль ПФ-115 белая | кг | 0.4692 | 12.27 |  | 5.76 |  | 1 | 5.76 | [5 empty] | 0 | 0 | 0 | 0 | 5.76 | 0 | 0 | 0
[6 empty] | 65.22 |  |  | 65.22 |  | 2.7852 | 65.22 | 65.22 | 2.7852 | [5 empty] | 59.46 | 0 | 0 | 0
33 | 09-04-012-01 | Установка металлических дверных блоков в готовые проемы | м2 | 6.5 | 63.94 | [10 empty] | 157.11 | 157.11 | 140.14 | 139.65
|  | Зарплата |  |  | 23.81 | )*1,15 | 177.97 |  | 1 | 177.97 |  |  |  |  | 177.97
|  | Эксплуатация машин |  |  | 14.41 | )*1,25 | 117.07 |  | 1 | 117.07
|  | в т.ч. зарплата машинистов |  |  | 1.97 | )*1,25 | 15.99 |  | 1 | 15.99 |  |  |  |  | 15.99
|  | Материальные ресурсы |  |  | 25.72 |  | 167.18 |  | 1 | 167.18
|  | НР от ФОТ | % | 90 | )*0,9=81 |  | 157.11 |  | 81 | 157.11
|  | СП от ФОТ | % | 85 | )*0,85=72,25 |  | 140.14 |  | 72 | 139.65
|  | Затраты труда | чел-ч | 2.4 |  | )*1,15 |  |  |  |  | 17.94
33,1 | 09.1.02.02-0013 | Тамбурные рамы (блоки) с двумя распашными однопольными дверями с порогом ТАД 27-20П | шт. | 1 | 15144.79 |  | 15144.79 |  | 1 | 15144.79 | [5 empty] | 0 | 0 | 0 | 0 | 15144.79 | 0 | 0 | 0
33,2 | 11.3.01.05-0013 | Блоки дверные наружные или тамбурные светлые (со светопрозрачным заполнением верхней части и глухим заполнением нижней части полотна) (ГОСТ 30970-2002) | м2 | 3.36 | 1486.07 |  | 4993.2 |  | 1 | 4993.2 | [5 empty] | 0 | 0 | 0 | 0 | 4993.2 | 0 | 0 | 0
[6 empty] | 20897.46 |  |  | 20896.97 |  | 17.94 | 20897.46 | 20896.97 | 17.94 | [5 empty] | 759.47 | 0 | 0 | 0
Итого по разделу: Крыльцо | [5 empty] | 70373.52 |  |  | 70416.53 |  | 786.7206
|  | Всего с НР и СП | [6 empty] | 70416.53
|  | Итого с индексом пересчета в текущий уровень цен на 1 кв. 2018 г. К - 6,53 | [6 empty] | 459819.94
Раздел: Вестибюль
34 | 67-4-5 | Демонтаж светильников для люминесцентных ламп | 100 ШТ | 0.01 | 145.98 | [10 empty] | 1.22 | 1.22 | 0.94 | 0.94
Объем: 0,01=1/100
|  | Зарплата |  |  | 143.48 |  | 1.43 |  | 1 | 1.43 |  |  |  |  | 1.43
|  | Эксплуатация машин |  |  | 2.5 |  | 0.03 |  | 1 | 0.03
|  | в т.ч. зарплата машинистов |  |  | 1.08 |  | 0.01 |  | 1 | 0.01 |  |  |  |  | 0.01
|  | НР от ФОТ | % | 85 |  |  | 1.22 |  | 85 | 1.22
|  | СП от ФОТ | % | 65 |  |  | 0.94 |  | 65 | 0.94
|  | Затраты труда | чел-ч | 17.89 | [6 empty] | 0.1789
[6 empty] | 3.62 |  |  | 3.62 |  | 0.1789 | 3.62 | 3.62 | 0.1789 | [5 empty] | 3.62 | 0 | 0 | 0
35 | 46-02-009-02 | Отбивка штукатурки с поверхностей стен кирпичных | 100 м2 | 0.108 | 178 | [10 empty] | 19.03 | 19.03 | 11.44 | 11.53
Объем: 0,108=10,8/100
|  | Зарплата |  |  | 178 |  | 19.22 |  | 1 | 19.22 |  |  |  |  | 19.22
|  | НР от ФОТ | % | 110 | )*0,9=99 |  | 19.03 |  | 99 | 19.03
|  | СП от ФОТ | % | 70 | )*0,85=59,5 |  | 11.44 |  | 60 | 11.53
|  | Затраты труда | чел-ч | 22.82 | [6 empty] | 2.4646
[6 empty] | 49.69 |  |  | 49.78 |  | 2.4646 | 49.69 | 49.78 | 2.4646 | [5 empty] | 49.69 | 0 | 0 | 0
36 | 13-06-003-01 | Очистка поверхности потолка от краски щетками | м2 | 10.6 | 7.68 | [10 empty] | 75.82 | 75.82 | 55.69 | 56.16
|  | Зарплата |  |  | 7.68 | )*1,15 | 93.6 |  | 1 | 93.6 |  |  |  |  | 93.6
|  | НР от ФОТ | % | 90 | )*0,9=81 |  | 75.82 |  | 81 | 75.82
|  | СП от ФОТ | % | 70 | )*0,85=59,5 |  | 55.69 |  | 60 | 56.16
|  | Затраты труда | чел-ч | 0.9 |  | )*1,15 |  |  |  |  | 10.971
[6 empty] | 225.11 |  |  | 225.58 |  | 10.971 | 225.11 | 225.58 | 10.971 | [5 empty] | 225.11 | 0 | 0 | 0
37 | 09-04-012-01 | Демонтаж металлических дверных блоков в готовые проемы | м2 | 6.5 | 63.94 | [10 empty] | 95.04 | 95.04 | 84.77 | 84.48
|  | Зарплата |  |  | 23.81 | )*0,7 | 108.36 |  | 1 | 108.36 |  |  |  |  | 108.36
|  | Эксплуатация машин |  |  | 14.41 | )*0,7 | 65.59 |  | 1 | 65.59
|  | в т.ч. зарплата машинистов |  |  | 1.97 | )*0,7 | 8.97 |  | 1 | 8.97 |  |  |  |  | 8.97
|  | НР от ФОТ | % | 90 | )*0,9=81 |  | 95.04 |  | 81 | 95.04
|  | СП от ФОТ | % | 85 | )*0,85=72,25 |  | 84.77 |  | 72 | 84.48
|  | Затраты труда | чел-ч | 2.4 |  | )*0,7 |  |  |  |  | 10.92
[6 empty] | 353.76 |  |  | 353.47 |  | 10.92 | 353.76 | 353.47 | 10.92 | [5 empty] | 353.76 | 0 | 0 | 0
38 | 15-02-019-03 | Сплошное выравнивание внутренних поверхностей (однослойное оштукатуривание) из сухих растворных смесей толщиной до 10 мм стен | 100 м2 | 0.108 | 295.41 | [10 empty] | 33.81 | 33.99 | 16.73 | 16.82
Объем: 0,108=10,8/100
|  | Зарплата |  |  | 277.14 | )*1,15 | 34.42 |  | 1 | 34.42 |  |  |  |  | 34.42
|  | Эксплуатация машин |  |  | 17.03 | )*1,25 | 2.3 |  | 1 | 2.3
|  | в т.ч. зарплата машинистов |  |  | 10.08 | )*1,25 | 1.36 |  | 1 | 1.36 |  |  |  |  | 1.36
|  | Материальные ресурсы |  |  | 1.24 |  | 0.13 |  | 1 | 0.13
|  | НР от ФОТ | % | 105 | )*0,9=94,5 |  | 33.81 |  | 95 | 33.99
|  | СП от ФОТ | % | 55 | )*0,85=46,75 |  | 16.73 |  | 47 | 16.82
|  | Затраты труда | чел-ч | 32.49 |  | )*1,15 |  |  |  |  | 4.0353
38,1 | 04.3.02.05-0002 | Смесь штукатурная «Ротбанд», КНАУФ | кг | 92.34 | 2.07 |  | 191.14 |  | 1 | 191.14 | [5 empty] | 0 | 0 | 0 | 0 | 191.14 | 0 | 0 | 0
38,2 | 14.3.01.01-0001 | Грунтовка: «Бетоконтакт», КНАУФ | кг | 1.404 | 15.09 |  | 21.19 |  | 1 | 21.19 | [5 empty] | 0 | 0 | 0 | 0 | 21.19 | 0 | 0 | 0
[6 empty] | 299.72 |  |  | 299.99 |  | 4.0353 | 299.72 | 299.99 | 4.0353 | [5 empty] | 87.39 | 0 | 0 | 0
39 | 15-04-007-01 | Окраска водно-дисперсионными акриловыми составами улучшенная по штукатурке стен | 100 м2 | 0.108 | 1033.68 | [10 empty] | 44.93 | 45.17 | 22.23 | 22.35
Объем: 0,108=10,8/100
|  | Зарплата |  |  | 380.71 | )*1,15 | 47.28 |  | 1 | 47.28 |  |  |  |  | 47.28
|  | Эксплуатация машин |  |  | 10.41 | )*1,25 | 1.41 |  | 1 | 1.41
|  | в т.ч. зарплата машинистов |  |  | 1.97 | )*1,25 | 0.27 |  | 1 | 0.27 |  |  |  |  | 0.27
|  | Материальные ресурсы |  |  | 642.56 |  | 69.4 |  | 1 | 69.4
|  | НР от ФОТ | % | 105 | )*0,9=94,5 |  | 44.93 |  | 95 | 45.17
|  | СП от ФОТ | % | 55 | )*0,85=46,75 |  | 22.23 |  | 47 | 22.35
|  | Затраты труда | чел-ч | 43.56 |  | )*1,15 |  |  |  |  | 5.4102
39,1 | 14.3.02.01-0015 | Краска акриловая Alpina ULTRAWEISS, CAPAROL водно-дисперсионная | т | 0.00324 | 13287.69 |  | 43.05 |  | 1 | 43.05 | [5 empty] | 0 | 0 | 0 | 0 | 43.05 | 0 | 0 | 0
39,2 | 14.4.01.02-0023 | Грунтовка акриловая CAPASOL, CAPAROL | л | 1.5444 | 30.67 |  | 47.37 |  | 1 | 47.37 | [5 empty] | 0 | 0 | 0 | 0 | 47.37 | 0 | 0 | 0
[6 empty] | 275.67 |  |  | 276.03 |  | 5.4102 | 275.67 | 276.03 | 5.4102 | [5 empty] | 185.25 | 0 | 0 | 0
40 | 15-04-007-02 | Окраска водно-дисперсионными акриловыми составами улучшенная по штукатурке потолков | 100 м2 | 0.106 | 1249.83 | [10 empty] | 63.69 | 64.03 | 31.51 | 31.68
Объем: 0,106=10,6/100
|  | Зарплата |  |  | 550.62 | )*1,15 | 67.12 |  | 1 | 67.12 |  |  |  |  | 67.12
|  | Эксплуатация машин |  |  | 11.06 | )*1,25 | 1.46 |  | 1 | 1.46
|  | в т.ч. зарплата машинистов |  |  | 2.09 | )*1,25 | 0.28 |  | 1 | 0.28 |  |  |  |  | 0.28
|  | Материальные ресурсы |  |  | 688.15 |  | 72.94 |  | 1 | 72.94
|  | НР от ФОТ | % | 105 | )*0,9=94,5 |  | 63.69 |  | 95 | 64.03
|  | СП от ФОТ | % | 55 | )*0,85=46,75 |  | 31.51 |  | 47 | 31.68
|  | Затраты труда | чел-ч | 63 |  | )*1,15 |  |  |  |  | 7.6797
40,1 | 14.3.02.01-0015 | Краска акриловая Alpina ULTRAWEISS, CAPAROL водно-дисперсионная | т | 0.003498 | 13287.69 |  | 46.48 |  | 1 | 46.48 | [5 empty] | 0 | 0 | 0 | 0 | 46.48 | 0 | 0 | 0
40,2 | 14.4.01.02-0023 | Грунтовка акриловая CAPASOL, CAPAROL | л | 1.6642 | 30.67 |  | 51.04 |  | 1 | 51.04 | [5 empty] | 0 | 0 | 0 | 0 | 51.04 | 0 | 0 | 0
[6 empty] | 334.24 |  |  | 334.75 |  | 7.6797 | 334.24 | 334.75 | 7.6797 | [5 empty] | 236.72 | 0 | 0 | 0
41 | 09-04-012-01 | Установка металлических дверных блоков в готовые проемы | м2 | 6.5 | 63.94 | [10 empty] | 157.11 | 157.11 | 140.14 | 139.65
|  | Зарплата |  |  | 23.81 | )*1,15 | 177.97 |  | 1 | 177.97 |  |  |  |  | 177.97
|  | Эксплуатация машин |  |  | 14.41 | )*1,25 | 117.07 |  | 1 | 117.07
|  | в т.ч. зарплата машинистов |  |  | 1.97 | )*1,25 | 15.99 |  | 1 | 15.99 |  |  |  |  | 15.99
|  | Материальные ресурсы |  |  | 25.72 |  | 167.18 |  | 1 | 167.18
|  | НР от ФОТ | % | 90 | )*0,9=81 |  | 157.11 |  | 81 | 157.11
|  | СП от ФОТ | % | 85 | )*0,85=72,25 |  | 140.14 |  | 72 | 139.65
|  | Затраты труда | чел-ч | 2.4 |  | )*1,15 |  |  |  |  | 17.94
41,1 | 09.1.02.02-0013 | Тамбурные рамы (блоки) с двумя распашными однопольными дверями с порогом ТАД 27-20П | шт. | 1 | 15144.79 |  | 15144.79 |  | 1 | 15144.79 | [5 empty] | 0 | 0 | 0 | 0 | 15144.79 | 0 | 0 | 0
41,2 | 11.3.01.05-0013 | Блоки дверные наружные или тамбурные светлые (со светопрозрачным заполнением верхней части и глухим заполнением нижней части полотна) (ГОСТ 30970-2002) | м2 | 3.36 | 1486.07 |  | 4993.2 |  | 1 | 4993.2 | [5 empty] | 0 | 0 | 0 | 0 | 4993.2 | 0 | 0 | 0
[6 empty] | 20897.46 |  |  | 20896.97 |  | 17.94 | 20897.46 | 20896.97 | 17.94 | [5 empty] | 759.47 | 0 | 0 | 0
42 | м08-03-594-11 | Светильник в подвесных потолках, устанавливаемый на подвесках | 100 ШТ | 0.02 | 5915.77 | [10 empty] | 48.27 | 48.27 | 33.03 | 33.03
Объем: 0,02=2/100
|  | Зарплата |  |  | 2515.71 |  | 50.31 |  | 1 | 50.31 |  |  |  |  | 50.31
|  | Эксплуатация машин |  |  | 186.8 |  | 3.74 |  | 1 | 3.74
|  | в т.ч. зарплата машинистов |  |  | 24.85 |  | 0.5 |  | 1 | 0.5 |  |  |  |  | 0.5
|  | Материальные ресурсы |  |  | 3213.26 |  | 64.27 |  | 1 | 64.27
|  | НР от ФОТ | % | 95 |  |  | 48.27 |  | 95 | 48.27
|  | СП от ФОТ | % | 65 |  |  | 33.03 |  | 65 | 33.03
|  | Затраты труда | чел-ч | 253.6 | [6 empty] | 5.072
42,1 | 20.3.03.04-0323 | Светильник светодиодный DMS Армстронг DMS-AA-035-DS6-PR прим. | шт. | 2 | 331.52 |  | 663.04 |  | 1 | 663.04 | [5 empty] | 0 | 0 | 0 | 0 | 0 | 663.04 | 0 | 0
[6 empty] | 862.66 |  |  | 862.66 |  | 5.072 | 862.66 | 862.66 | 5.072 | [5 empty] | 0 | 199.62 | 0 | 0
43 | м08-02-390-01 | Короба пластмассовые шириной до 40 мм | 100 м | 0.05 | 206.76 | [10 empty] | 7.37 | 7.37 | 5.04 | 5.04
Объем: 0,05=5/100
|  | Зарплата |  |  | 154.92 |  | 7.75 |  | 1 | 7.75 |  |  |  |  | 7.75
|  | Эксплуатация машин |  |  | 0.31 |  | 0.02 |  | 1 | 0.02
|  | в т.ч. зарплата машинистов |  |  | 0.14 |  | 0.01 |  | 1 | 0.01 |  |  |  |  | 0.01
|  | Материальные ресурсы |  |  | 51.53 |  | 2.58 |  | 1 | 2.58
|  | НР от ФОТ | % | 95 |  |  | 7.37 |  | 95 | 7.37
|  | СП от ФОТ | % | 65 |  |  | 5.04 |  | 65 | 5.04
|  | Затраты труда | чел-ч | 16.29 | [6 empty] | 0.8145
43,1 | 20.2.05.04-0022 | Кабель-канал (короб) "Efapel" 12x10 мм | 100 м | 0.05 | 114.75 |  | 5.74 |  | 1 | 5.74 | [5 empty] | 0 | 0 | 0 | 0 | 0 | 5.74 | 0 | 0
[6 empty] | 28.5 |  |  | 28.5 |  | 0.8145 | 28.5 | 28.5 | 0.8145 | [5 empty] | 0 | 22.76 | 0 | 0
Итого по разделу: Вестибюль | [5 empty] | 23330.43 |  |  | 23331.35 |  | 65.4861
|  | Всего с НР и СП | [6 empty] | 23331.35
|  | Итого с индексом пересчета в текущий уровень цен на 1 кв. 2018 г. К - 6,53 | [6 empty] | 152353.72
Раздел: Лестница Б
44 | 67-4-5 | Демонтаж светильников для люминесцентных ламп | 100 ШТ | 0.05 | 145.98 | [10 empty] | 6.14 | 6.14 | 4.69 | 4.69
Объем: 0,05=5/100
|  | Зарплата |  |  | 143.48 |  | 7.17 |  | 1 | 7.17 |  |  |  |  | 7.17
|  | Эксплуатация машин |  |  | 2.5 |  | 0.13 |  | 1 | 0.13
|  | в т.ч. зарплата машинистов |  |  | 1.08 |  | 0.05 |  | 1 | 0.05 |  |  |  |  | 0.05
|  | НР от ФОТ | % | 85 |  |  | 6.14 |  | 85 | 6.14
|  | СП от ФОТ | % | 65 |  |  | 4.69 |  | 65 | 4.69
|  | Затраты труда | чел-ч | 17.89 | [6 empty] | 0.8945
[6 empty] | 18.13 |  |  | 18.13 |  | 0.8945 | 18.13 | 18.13 | 0.8945 | [5 empty] | 18.13 | 0 | 0 | 0
45 | 46-04-012-02 | Разборка деревянных заполнений проемов оконных без подоконных досок | 100 м2 | 0.0344 | 1639.58 | [10 empty] | 51.15 | 51.15 | 30.74 | 31
Объем: 0,0344=3,44/100
|  | Зарплата |  |  | 1397.63 |  | 48.08 |  | 1 | 48.08 |  |  |  |  | 48.08
|  | Эксплуатация машин |  |  | 241.95 |  | 8.32 |  | 1 | 8.32
|  | в т.ч. зарплата машинистов |  |  | 104.49 |  | 3.59 |  | 1 | 3.59 |  |  |  |  | 3.59
|  | НР от ФОТ | % | 110 | )*0,9=99 |  | 51.15 |  | 99 | 51.15
|  | СП от ФОТ | % | 70 | )*0,85=59,5 |  | 30.74 |  | 60 | 31
|  | Затраты труда | чел-ч | 172.76 | [6 empty] | 5.9429
[6 empty] | 138.29 |  |  | 138.55 |  | 5.9429 | 138.29 | 138.55 | 5.9429 | [5 empty] | 138.29 | 0 | 0 | 0
46 | 56-3-1 | Снятие подоконных досок бетонных | 100 м2 | 0.0072 | 2172.79 | [10 empty] | 12.5 | 12.5 | 9.45 | 9.45
Объем: 0,0072=(1,8*0,4)/100
|  | Зарплата |  |  | 2116.61 |  | 15.24 |  | 1 | 15.24 |  |  |  |  | 15.24
|  | Эксплуатация машин |  |  | 56.18 |  | 0.4 |  | 1 | 0.4
|  | НР от ФОТ | % | 82 |  |  | 12.5 |  | 82 | 12.5
|  | СП от ФОТ | % | 62 |  |  | 9.45 |  | 62 | 9.45
|  | Затраты труда | чел-ч | 275.6 | [6 empty] | 1.9843
46,1 | 01.7.07.07 | Строительный мусор | т | 0.09648 | 0 |  | 0 |  | 1 | 0 | [5 empty] | 0 | 0 | 0 | 0 | 0 | 0 | 0 | 0
[6 empty] | 37.59 |  |  | 37.59 |  | 1.9843 | 37.59 | 37.59 | 1.9843 | [5 empty] | 37.59 | 0 | 0 | 0
47 | 08-04-002-04 | Демонтаж проемов заполненые стеклянными блоками при высоте этажа свыше 4 м | 100 м2 | 0.4608 | 20710.02 | [10 empty] | 563.88 | 564.91 | 349.21 | 349.21
Объем: 0,4608=46,08/100
|  | Зарплата |  |  | 1355.14 | )*0,8 | 499.56 |  | 1 | 499.56 |  |  |  |  | 499.56
|  | Эксплуатация машин |  |  | 234.39 | )*0,8 | 86.4 |  | 1 | 86.4
|  | в т.ч. зарплата машинистов |  |  | 37.94 | )*0,8 | 13.99 |  | 1 | 13.99 |  |  |  |  | 13.99
|  | НР от ФОТ | % | 122 | )*0,9=109,8 |  | 563.88 |  | 110 | 564.91
|  | СП от ФОТ | % | 80 | )*0,85=68 |  | 349.21 |  | 68 | 349.21
|  | Затраты труда | чел-ч | 152.95 |  | )*0,8 |  |  |  |  | 56.3835
[6 empty] | 1499.05 |  |  | 1500.08 |  | 56.3835 | 1499.05 | 1500.08 | 56.3835 | [5 empty] | 1499.05 | 0 | 0 | 0
48 | 46-02-009-02 | Отбивка штукатурки с поверхностей стен и откосов кирпичных | 100 м2 | 2.3826 | 178 | [10 empty] | 419.86 | 419.86 | 252.34 | 254.46
Объем: 2,3826=238,26/100
|  | Зарплата |  |  | 178 |  | 424.1 |  | 1 | 424.1 |  |  |  |  | 424.1
|  | НР от ФОТ | % | 110 | )*0,9=99 |  | 419.86 |  | 99 | 419.86
|  | СП от ФОТ | % | 70 | )*0,85=59,5 |  | 252.34 |  | 60 | 254.46
|  | Затраты труда | чел-ч | 22.82 | [6 empty] | 54.3709
[6 empty] | 1096.3 |  |  | 1098.42 |  | 54.3709 | 1096.3 | 1098.42 | 54.3709 | [5 empty] | 1096.3 | 0 | 0 | 0
49 | 57-2-3 | Разборка покрытий полов из керамических плиток | 100 м2 | 0.3796 | 641 | [10 empty] | 186.9 | 186.9 | 158.86 | 158.86
Объем: 0,3796=37,96/100
|  | Зарплата |  |  | 595.99 |  | 226.24 |  | 1 | 226.24 |  |  |  |  | 226.24
|  | Эксплуатация машин |  |  | 45.01 |  | 17.09 |  | 1 | 17.09
|  | в т.ч. зарплата машинистов |  |  | 19.44 |  | 7.38 |  | 1 | 7.38 |  |  |  |  | 7.38
|  | НР от ФОТ | % | 80 |  |  | 186.9 |  | 80 | 186.9
|  | СП от ФОТ | % | 68 |  |  | 158.86 |  | 68 | 158.86
|  | Затраты труда | чел-ч | 69.87 | [6 empty] | 26.5227
49,1 | 01.7.07.07 | Строительный мусор | т | 1.9739 | 0 |  | 0 |  | 1 | 0 | [5 empty] | 0 | 0 | 0 | 0 | 0 | 0 | 0 | 0
[6 empty] | 589.09 |  |  | 589.09 |  | 26.5227 | 589.09 | 589.09 | 26.5227 | [5 empty] | 589.09 | 0 | 0 | 0
50 | 07-05-015-01 | Демонтаж ступеней отдельных гладких по готовому основанию | 100 м | 1.56 | 1313.09 | [10 empty] | 1890.5 | 1897.28 | 1151.92 | 1151.92
Объем: 1,56=156/100
|  | Зарплата |  |  | 1067.72 | )*0,8 | 1332.52 |  | 1 | 1332.52 |  |  |  |  | 1332.52
|  | Эксплуатация машин |  |  | 123.89 | )*0,8 | 154.61 |  | 1 | 154.61
|  | в т.ч. зарплата машинистов |  |  | 18.18 | )*0,8 | 22.68 |  | 1 | 22.68 |  |  |  |  | 22.68
|  | НР от ФОТ | % | 155 | )*0,9=139,5 |  | 1890.5 |  | 140 | 1897.28
|  | СП от ФОТ | % | 100 | )*0,85=85 |  | 1151.92 |  | 85 | 1151.92
|  | Затраты труда | чел-ч | 117.72 |  | )*0,8 |  |  |  |  | 146.9146
[6 empty] | 4529.55 |  |  | 4536.33 |  | 146.9146 | 4529.55 | 4536.33 | 146.9146 | [5 empty] | 4529.55 | 0 | 0 | 0
51 | 57-2-4 | Разборка покрытий полов цементных | 100 м2 | 0.7592 | 1687.56 | [10 empty] | 590.86 | 590.86 | 502.23 | 502.23
Объем: 0,7592=75,92/100
|  | Зарплата |  |  | 948.54 |  | 720.13 |  | 1 | 720.13 |  |  |  |  | 720.13
|  | Эксплуатация машин |  |  | 739.02 |  | 561.06 |  | 1 | 561.06
|  | в т.ч. зарплата машинистов |  |  | 24.3 |  | 18.45 |  | 1 | 18.45 |  |  |  |  | 18.45
|  | НР от ФОТ | % | 80 |  |  | 590.86 |  | 80 | 590.86
|  | СП от ФОТ | % | 68 |  |  | 502.23 |  | 68 | 502.23
|  | Затраты труда | чел-ч | 111.2 | [6 empty] | 84.423
51,1 | 01.7.07.07 | Строительный мусор | т | 5.0107 | 0 |  | 0 |  | 1 | 0 | [5 empty] | 0 | 0 | 0 | 0 | 0 | 0 | 0 | 0
[6 empty] | 2374.28 |  |  | 2374.28 |  | 84.423 | 2374.28 | 2374.28 | 84.423 | [5 empty] | 2374.28 | 0 | 0 | 0
52 | 13-06-003-01 | Очистка поверхности потолков от краски щетками | м2 | 75.92 | 7.68 | [10 empty] | 543 | 543 | 398.87 | 402.22
|  | Зарплата |  |  | 7.68 | )*1,15 | 670.37 |  | 1 | 670.37 |  |  |  |  | 670.37
|  | НР от ФОТ | % | 90 | )*0,9=81 |  | 543 |  | 81 | 543
|  | СП от ФОТ | % | 70 | )*0,85=59,5 |  | 398.87 |  | 60 | 402.22
|  | Затраты труда | чел-ч | 0.9 |  | )*1,15 |  |  |  |  | 78.5772
[6 empty] | 1612.24 |  |  | 1615.59 |  | 78.5772 | 1612.24 | 1615.59 | 78.5772 | [5 empty] | 1612.24 | 0 | 0 | 0
53 | 65-19-1 | Демонтаж радиаторов весом до 80 кг | 100 ШТ | 0.06 | 935.72 | [10 empty] | 39.78 | 39.78 | 26.88 | 26.88
Объем: 0,06=6/100
|  | Зарплата |  |  | 865.7 |  | 51.94 |  | 1 | 51.94 |  |  |  |  | 51.94
|  | Эксплуатация машин |  |  | 70.02 |  | 4.2 |  | 1 | 4.2
|  | в т.ч. зарплата машинистов |  |  | 30.24 |  | 1.81 |  | 1 | 1.81 |  |  |  |  | 1.81
|  | НР от ФОТ | % | 74 |  |  | 39.78 |  | 74 | 39.78
|  | СП от ФОТ | % | 50 |  |  | 26.88 |  | 50 | 26.88
|  | Затраты труда | чел-ч | 110 | [6 empty] | 6.6
[6 empty] | 122.8 |  |  | 122.8 |  | 6.6 | 122.8 | 122.8 | 6.6 | [5 empty] | 122.8 | 0 | 0 | 0
54 | 67-4-1 | Демонтаж выключателей, розеток | 100 ШТ | 0.06 | 45.55 | [10 empty] | 2.32 | 2.32 | 1.77 | 1.77
Объем: 0,06=6/100
|  | Зарплата |  |  | 45.55 |  | 2.73 |  | 1 | 2.73 |  |  |  |  | 2.73
|  | НР от ФОТ | % | 85 |  |  | 2.32 |  | 85 | 2.32
|  | СП от ФОТ | % | 65 |  |  | 1.77 |  | 65 | 1.77
|  | Затраты труда | чел-ч | 5.84 | [6 empty] | 0.3504
[6 empty] | 6.82 |  |  | 6.82 |  | 0.3504 | 6.82 | 6.82 | 0.3504 | [5 empty] | 6.82 | 0 | 0 | 0
55 | 65-14-1 | Разборка трубопроводов из водогазопроводных труб в зданиях и сооружениях на резьбе диаметром до 32 мм | 100 м | 0.2 | 322.43 | [10 empty] | 47.72 | 47.72 | 32.25 | 32.25
Объем: 0,2=20/100
|  | Зарплата |  |  | 322.43 |  | 64.49 |  | 1 | 64.49 |  |  |  |  | 64.49
|  | НР от ФОТ | % | 74 |  |  | 47.72 |  | 74 | 47.72
|  | СП от ФОТ | % | 50 |  |  | 32.25 |  | 50 | 32.25
|  | Затраты труда | чел-ч | 37.8 | [6 empty] | 7.56
[6 empty] | 144.46 |  |  | 144.46 |  | 7.56 | 144.46 | 144.46 | 7.56 | [5 empty] | 144.46 | 0 | 0 | 0
56 | 15-02-019-03 | Сплошное выравнивание внутренних поверхностей (однослойное оштукатуривание) из сухих растворных смесей толщиной до 10 мм стен | 100 м2 | 2.3826 | 295.41 | [10 empty] | 745.96 | 749.91 | 369.04 | 371.01
Объем: 2,3826=238,26/100
|  | Зарплата |  |  | 277.14 | )*1,15 | 759.36 |  | 1 | 759.36 |  |  |  |  | 759.36
|  | Эксплуатация машин |  |  | 17.03 | )*1,25 | 50.73 |  | 1 | 50.73
|  | в т.ч. зарплата машинистов |  |  | 10.08 | )*1,25 | 30.02 |  | 1 | 30.02 |  |  |  |  | 30.02
|  | Материальные ресурсы |  |  | 1.24 |  | 2.95 |  | 1 | 2.95
|  | НР от ФОТ | % | 105 | )*0,9=94,5 |  | 745.96 |  | 95 | 749.91
|  | СП от ФОТ | % | 55 | )*0,85=46,75 |  | 369.04 |  | 47 | 371.01
|  | Затраты труда | чел-ч | 32.49 |  | )*1,15 |  |  |  |  | 89.0223
56,1 | 04.3.02.05-0002 | Смесь штукатурная «Ротбанд», КНАУФ | кг | 2025.21 | 2.07 |  | 4192.18 |  | 1 | 4192.18 | [5 empty] | 0 | 0 | 0 | 0 | 4192.18 | 0 | 0 | 0
56,2 | 14.3.01.01-0001 | Грунтовка: «Бетоконтакт», КНАУФ | кг | 30.9738 | 15.09 |  | 467.39 |  | 1 | 467.39 | [5 empty] | 0 | 0 | 0 | 0 | 467.39 | 0 | 0 | 0
[6 empty] | 6587.61 |  |  | 6593.53 |  | 89.0223 | 6587.61 | 6593.53 | 89.0223 | [5 empty] | 1928.04 | 0 | 0 | 0
57 | 15-02-019-05 | Сплошное выравнивание внутренних поверхностей (однослойное оштукатуривание) из сухих растворных смесей толщиной до 10 мм оконных и дверных откосов плоских | 100 м2 | 0.1272 | 739.34 | [10 empty] | 100.84 | 101.37 | 49.89 | 50.15
Объем: 0,1272=12,72/100
|  | Зарплата |  |  | 713.71 | )*1,15 | 104.4 |  | 1 | 104.4 |  |  |  |  | 104.4
|  | Эксплуатация машин |  |  | 23.82 | )*1,25 | 3.79 |  | 1 | 3.79
|  | в т.ч. зарплата машинистов |  |  | 14.51 | )*1,25 | 2.31 |  | 1 | 2.31 |  |  |  |  | 2.31
|  | Материальные ресурсы |  |  | 1.81 |  | 0.23 |  | 1 | 0.23
|  | НР от ФОТ | % | 105 | )*0,9=94,5 |  | 100.84 |  | 95 | 101.37
|  | СП от ФОТ | % | 55 | )*0,85=46,75 |  | 49.89 |  | 47 | 50.15
|  | Затраты труда | чел-ч | 83.67 |  | )*1,15 |  |  |  |  | 12.2392
57,1 | 04.3.02.05-0002 | Смесь штукатурная «Ротбанд», КНАУФ | кг | 156.456 | 2.07 |  | 323.86 |  | 1 | 323.86 | [5 empty] | 0 | 0 | 0 | 0 | 323.86 | 0 | 0 | 0
57,2 | 14.3.01.01-0001 | Грунтовка: «Бетоконтакт», КНАУФ | кг | 1.6536 | 15.09 |  | 24.95 |  | 1 | 24.95 | [5 empty] | 0 | 0 | 0 | 0 | 24.95 | 0 | 0 | 0
[6 empty] | 607.96 |  |  | 608.75 |  | 12.2392 | 607.96 | 608.75 | 12.2392 | [5 empty] | 259.15 | 0 | 0 | 0
58 | 15-04-007-01 | Окраска водно-дисперсионными акриловыми составами улучшенная по штукатурке стен | 100 м2 | 2.3826 | 1033.68 | [10 empty] | 991.31 | 996.56 | 490.41 | 493.03
Объем: 2,3826=(225,54+12,72)/100
|  | Зарплата |  |  | 380.71 | )*1,15 | 1043.15 |  | 1 | 1043.15 |  |  |  |  | 1043.15
|  | Эксплуатация машин |  |  | 10.41 | )*1,25 | 31 |  | 1 | 31
|  | в т.ч. зарплата машинистов |  |  | 1.97 | )*1,25 | 5.86 |  | 1 | 5.86 |  |  |  |  | 5.86
|  | Материальные ресурсы |  |  | 642.56 |  | 1530.96 |  | 1 | 1530.96
|  | НР от ФОТ | % | 105 | )*0,9=94,5 |  | 991.31 |  | 95 | 996.56
|  | СП от ФОТ | % | 55 | )*0,85=46,75 |  | 490.41 |  | 47 | 493.03
|  | Затраты труда | чел-ч | 43.56 |  | )*1,15 |  |  |  |  | 119.354
58,1 | 14.3.02.01-0015 | Краска акриловая Alpina ULTRAWEISS, CAPAROL водно-дисперсионная | т | 0.071478 | 13287.69 |  | 949.78 |  | 1 | 949.78 | [5 empty] | 0 | 0 | 0 | 0 | 949.78 | 0 | 0 | 0
58,2 | 14.4.01.02-0023 | Грунтовка акриловая CAPASOL, CAPAROL | л | 34.0712 | 30.67 |  | 1044.96 |  | 1 | 1044.96 | [5 empty] | 0 | 0 | 0 | 0 | 1044.96 | 0 | 0 | 0
[6 empty] | 6081.57 |  |  | 6089.44 |  | 119.354 | 6081.57 | 6089.44 | 119.354 | [5 empty] | 4086.83 | 0 | 0 | 0
59 | 15-04-007-02 | Окраска водно-дисперсионными акриловыми составами улучшенная по штукатурке потолков | 100 м2 | 0.7592 | 1249.83 | [10 empty] | 456.16 | 458.57 | 225.67 | 226.87
Объем: 0,7592=75,92/100
|  | Зарплата |  |  | 550.62 | )*1,15 | 480.73 |  | 1 | 480.73 |  |  |  |  | 480.73
|  | Эксплуатация машин |  |  | 11.06 | )*1,25 | 10.49 |  | 1 | 10.49
|  | в т.ч. зарплата машинистов |  |  | 2.09 | )*1,25 | 1.98 |  | 1 | 1.98 |  |  |  |  | 1.98
|  | Материальные ресурсы |  |  | 688.15 |  | 522.44 |  | 1 | 522.44
|  | НР от ФОТ | % | 105 | )*0,9=94,5 |  | 456.16 |  | 95 | 458.57
|  | СП от ФОТ | % | 55 | )*0,85=46,75 |  | 225.67 |  | 47 | 226.87
|  | Затраты труда | чел-ч | 63 |  | )*1,15 |  |  |  |  | 55.004
59,1 | 14.3.02.01-0015 | Краска акриловая Alpina ULTRAWEISS, CAPAROL водно-дисперсионная | т | 0.025054 | 13287.69 |  | 332.91 |  | 1 | 332.91 | [5 empty] | 0 | 0 | 0 | 0 | 332.91 | 0 | 0 | 0
59,2 | 14.4.01.02-0023 | Грунтовка акриловая CAPASOL, CAPAROL | л | 11.9194 | 30.67 |  | 365.57 |  | 1 | 365.57 | [5 empty] | 0 | 0 | 0 | 0 | 365.57 | 0 | 0 | 0
[6 empty] | 2393.97 |  |  | 2397.58 |  | 55.004 | 2393.97 | 2397.58 | 55.004 | [5 empty] | 1695.49 | 0 | 0 | 0
60 | 11-01-011-09 | Устройство стяжек из выравнивающей смеси типа "Ветонит" 3000, толщиной 3 мм | 100 м2 | 0.3796 | 5981.97 | [10 empty] | 127.22 | 127.56 | 73.26 | 73.55
Объем: 0,3796=37,96/100
|  | Зарплата |  |  | 262.13 | )*1,15 | 114.43 |  | 1 | 114.43 |  |  |  |  | 114.43
|  | Эксплуатация машин |  |  | 3.25 | )*1,25 | 1.54 |  | 1 | 1.54
|  | в т.ч. зарплата машинистов |  |  | 1.04 | )*1,25 | 0.49 |  | 1 | 0.49 |  |  |  |  | 0.49
|  | Материальные ресурсы |  |  | 5716.59 |  | 2170.02 |  | 1 | 2170.02
|  | НР от ФОТ | % | 123 | )*0,9=110,7 |  | 127.22 |  | 111 | 127.56
|  | СП от ФОТ | % | 75 | )*0,85=63,75 |  | 73.26 |  | 64 | 73.55
|  | Затраты труда | чел-ч | 30.73 |  | )*1,15 |  |  |  |  | 13.4149
[6 empty] | 2486.47 |  |  | 2487.1 |  | 13.4149 | 2486.47 | 2487.1 | 13.4149 | [5 empty] | 2486.47 | 0 | 0 | 0
61 | 11-01-047-01 | Устройство покрытий из плит керамогранитных размером 30х30 см | 100 м2 | 0.3796 | 21576.86 | [10 empty] | 1320.29 | 1323.86 | 760.33 | 763.31
Объем: 0,3796=37,96/100
|  | Зарплата |  |  | 2713.07 | )*1,15 | 1184.36 |  | 1 | 1184.36 |  |  |  |  | 1184.36
|  | Эксплуатация машин |  |  | 24.15 | )*1,25 | 11.46 |  | 1 | 11.46
|  | в т.ч. зарплата машинистов |  |  | 17.51 | )*1,25 | 8.31 |  | 1 | 8.31 |  |  |  |  | 8.31
|  | Материальные ресурсы |  |  | 18839.64 |  | 7151.53 |  | 1 | 7151.53
|  | НР от ФОТ | % | 123 | )*0,9=110,7 |  | 1320.29 |  | 111 | 1323.86
|  | СП от ФОТ | % | 75 | )*0,85=63,75 |  | 760.33 |  | 64 | 763.31
|  | Затраты труда | чел-ч | 310.42 |  | )*1,15 |  |  |  |  | 135.5107
61,1 | 14.3.01.02-0103 | Грунтовка воднодисперсионная CERESIT CT 17 | л | 4.9348 | 9.14 |  | 45.1 |  | 1 | 45.1 | [5 empty] | 0 | 0 | 0 | 0 | 45.1 | 0 | 0 | 0
61,2 | 06.2.05.03-0003 | Гранит керамический многоцветный неполированный, размером 400х400х9 мм | м2 | -38.7192 | 140.45 |  | -5438.11 |  | 1 | -5438.11 | [5 empty] | 0 | 0 | 0 | 0 | -5438.11 | 0 | 0 | 0
61,3 | 06.2.05.03-0042 | Плитки керамогранитные размером 300х300х8 мм | м2 | 38.7192 | 57.79 |  | 2237.58 |  | 1 | 2237.58 | [5 empty] | 0 | 0 | 0 | 0 | 2237.58 | 0 | 0 | 0
[6 empty] | 7272.54 |  |  | 7279.09 |  | 135.5107 | 7272.54 | 7279.09 | 135.5107 | [5 empty] | 10427.97 | 0 | 0 | 0
62 | 10-01-034-06 | Установка в жилых и общественных зданиях оконных блоков из ПВХ профилей поворотных (откидных, поворотно-откидных) с площадью проема более 2 м2 двухстворчатых | 100 м2 | 0.0688 | 9827.15 | [10 empty] | 111.62 | 111.41 | 56.28 | 56.75
Объем: 0,0688=6,88/100
|  | Зарплата |  |  | 1273.59 | )*1,15 | 100.77 |  | 1 | 100.77 |  |  |  |  | 100.77
|  | Эксплуатация машин |  |  | 255.21 | )*1,25 | 21.95 |  | 1 | 21.95
|  | в т.ч. зарплата машинистов |  |  | 50.32 | )*1,25 | 4.33 |  | 1 | 4.33 |  |  |  |  | 4.33
|  | Материальные ресурсы |  |  | 8298.35 |  | 570.93 |  | 1 | 570.93
|  | НР от ФОТ | % | 118 | )*0,9=106,2 |  | 111.62 |  | 106 | 111.41
|  | СП от ФОТ | % | 63 | )*0,85=53,55 |  | 56.28 |  | 54 | 56.75
|  | Затраты труда | чел-ч | 145.72 |  | )*1,15 |  |  |  |  | 11.5294
62,1 | Цена поставщика | Блок оконный пластиковый двустворчатый, с поворотной и поворотно-откидной створкой, двухкамерным стеклопакетом Базисная стоимость: 586,71 = [692,32 / 1,18] | м2 | 6.88 | 586.71 |  | 4036.56 |  | 1 | 4036.56 | [5 empty] | 0 | 0 | 0 | 0 | 4036.56 | 0 | 0 | 0
[6 empty] | 4898.11 |  |  | 4898.37 |  | 11.5294 | 4898.11 | 4898.37 | 11.5294 | [5 empty] | 861.55 | 0 | 0 | 0
63 | 09-04-010-03 | Монтаж навесных панелей фасадов из герметичных стеклопакетов в пластиковой или алюминиевой обвязке | 100 м2 | 0.392 | 4010.62 | [10 empty] | 771.21 | 771.21 | 687.9 | 685.52
Объем: 0,392=39,2/100
|  | Зарплата |  |  | 3201.48 | )*0,7 | 878.49 |  | 1 | 878.49 |  |  |  |  | 878.49
|  | Эксплуатация машин |  |  | 800.1 | )*0,7 | 219.55 |  | 1 | 219.55
|  | в т.ч. зарплата машинистов |  |  | 268.28 | )*0,7 | 73.62 |  | 1 | 73.62 |  |  |  |  | 73.62
|  | НР от ФОТ | % | 90 | )*0,9=81 |  | 771.21 |  | 81 | 771.21
|  | СП от ФОТ | % | 85 | )*0,85=72,25 |  | 687.9 |  | 72 | 685.52
|  | Затраты труда | чел-ч | 322.73 |  | )*0,7 |  |  |  |  | 88.5571
63,1 | Цена поставщика | Витражи из алюминиевого комбинированного профиля одинарной конструкции с двухкамерным стеклопакетом, неоткрываемые Базисная стоимость: 796,86 = [940,3 / 1,18] | м2 | 39.2 | 796.86 |  | 31236.91 |  | 1 | 31236.91 | [5 empty] | 0 | 0 | 0 | 0 | 31236.91 | 0 | 0 | 0
[6 empty] | 33794.06 |  |  | 33791.68 |  | 88.5571 | 33794.06 | 33791.68 | 88.5571 | [5 empty] | 2557.15 | 0 | 0 | 0
64 | 10-01-035-03 | Установка подоконных досок из ПВХ в каменных стенах толщиной свыше 0,51 м | 100 м | 0.092 | 6481.17 | [10 empty] | 21.04 | 21 | 10.61 | 10.7
Объем: 0,092=9,2/100
|  | Зарплата |  |  | 182.37 | )*1,15 | 19.3 |  | 1 | 19.3 |  |  |  |  | 19.3
|  | Эксплуатация машин |  |  | 21.9 | )*1,25 | 2.52 |  | 1 | 2.52
|  | в т.ч. зарплата машинистов |  |  | 4.43 | )*1,25 | 0.51 |  | 1 | 0.51 |  |  |  |  | 0.51
|  | Материальные ресурсы |  |  | 6276.9 |  | 577.47 |  | 1 | 577.47
|  | НР от ФОТ | % | 118 | )*0,9=106,2 |  | 21.04 |  | 106 | 21
|  | СП от ФОТ | % | 63 | )*0,85=53,55 |  | 10.61 |  | 54 | 10.7
|  | Затраты труда | чел-ч | 21.38 |  | )*1,15 |  |  |  |  | 2.262
64,1 | 11.3.03.01-0007 | Доски подоконные ПВХ, шириной 400 мм | м | 9.2 | 49.56 |  | 455.95 |  | 1 | 455.95 | [5 empty] | 0 | 0 | 0 | 0 | 455.95 | 0 | 0 | 0
[6 empty] | 1086.89 |  |  | 1086.94 |  | 2.262 | 1086.89 | 1086.94 | 2.262 | [5 empty] | 630.94 | 0 | 0 | 0
65 | 07-05-015-01 | Установка ступеней отдельных гладких по готовому основанию | 100 м | 1.56 | 1313.09 | [10 empty] | 2721.58 | 2731.33 | 1658.31 | 1658.31
Объем: 1,56=156/100
|  | Зарплата |  |  | 1067.72 | )*1,15 | 1915.49 |  | 1 | 1915.49 |  |  |  |  | 1915.49
|  | Эксплуатация машин |  |  | 123.89 | )*1,25 | 241.6 |  | 1 | 241.6
|  | в т.ч. зарплата машинистов |  |  | 18.18 | )*1,25 | 35.46 |  | 1 | 35.46 |  |  |  |  | 35.46
|  | Материальные ресурсы |  |  | 121.48 |  | 189.51 |  | 1 | 189.51
|  | НР от ФОТ | % | 155 | )*0,9=139,5 |  | 2721.58 |  | 140 | 2731.33
|  | СП от ФОТ | % | 100 | )*0,85=85 |  | 1658.31 |  | 85 | 1658.31
|  | Затраты труда | чел-ч | 117.72 |  | )*1,15 |  |  |  |  | 211.1897
65,1 | 05.1.07.28-0018 | Проступи накладные 2 ЛН 13.5 /бетон В25 (М350), объем 0,025 м3, расход арматуры 0,37 кг/ (серия 1.050.9-4.93) | шт. | 116 | 47.71 |  | 5534.36 |  | 1 | 5534.36 | [5 empty] | 0 | 0 | 0 | 0 | 5534.36 | 0 | 0 | 0
[6 empty] | 12260.85 |  |  | 12270.6 |  | 211.1897 | 12260.85 | 12270.6 | 211.1897 | [5 empty] | 6726.49 | 0 | 0 | 0
66 | 18-03-001-02 | Установка радиаторов стальных | 100 квт | 0.2856 | 1942.27 | [10 empty] | 238.57 | 238.15 | 146.1 | 147.03
Объем: 0,2856=28,56/100
|  | Зарплата |  |  | 588.43 | )*1,15 | 193.26 |  | 1 | 193.26 |  |  |  |  | 193.26
|  | Эксплуатация машин |  |  | 192.58 | )*1,25 | 68.75 |  | 1 | 68.75
|  | в т.ч. зарплата машинистов |  |  | 38.75 | )*1,25 | 13.83 |  | 1 | 13.83 |  |  |  |  | 13.83
|  | Материальные ресурсы |  |  | 1161.26 |  | 331.66 |  | 1 | 331.66
|  | НР от ФОТ | % | 128 | )*0,9=115,2 |  | 238.57 |  | 115 | 238.15
|  | СП от ФОТ | % | 83 | )*0,85=70,55 |  | 146.1 |  | 71 | 147.03
|  | Затраты труда | чел-ч | 65.6 |  | )*1,15 |  |  |  |  | 21.5457
66,1 | 01.7.15.07-0009 | Дюбели пластмассовые с шурупами 8х60 мм | 100 шт. | 0.4 | 29.6 |  | 11.84 |  | 1 | 11.84 | [5 empty] | 0 | 0 | 0 | 0 | 11.84 | 0 | 0 | 0
66,2 | 18.5.10.05-0013 | Радиаторы биметаллические, марка «Rifar-B 500», количество секций 4, мощность 816 Вт | шт. | 35 | 571.43 |  | 20000.05 |  | 1 | 20000.05 | [5 empty] | 0 | 0 | 0 | 0 | 20000.05 | 0 | 0 | 0
[6 empty] | 20990.23 |  |  | 20990.74 |  | 21.5457 | 20990.23 | 20990.74 | 21.5457 | [5 empty] | 978.34 | 0 | 0 | 0
67 | 16-02-002-03 | Прокладка трубопроводов водоснабжения из стальных водогазопроводных оцинкованных труб диаметром 25 мм | 100 м | 0.2 | 434.91 | [10 empty] | 96.54 | 96.37 | 59.12 | 59.5
Объем: 0,2=20/100
|  | Зарплата |  |  | 356.61 | )*1,15 | 82.02 |  | 1 | 82.02 |  |  |  |  | 82.02
|  | Эксплуатация машин |  |  | 45.33 | )*1,25 | 11.33 |  | 1 | 11.33
|  | в т.ч. зарплата машинистов |  |  | 7.13 | )*1,25 | 1.78 |  | 1 | 1.78 |  |  |  |  | 1.78
|  | Материальные ресурсы |  |  | 32.97 |  | 6.59 |  | 1 | 6.59
|  | НР от ФОТ | % | 128 | )*0,9=115,2 |  | 96.54 |  | 115 | 96.37
|  | СП от ФОТ | % | 83 | )*0,85=70,55 |  | 59.12 |  | 71 | 59.5
|  | Затраты труда | чел-ч | 37.07 |  | )*1,15 |  |  |  |  | 8.5261
67,1 | 18.2.07.01-0006 | Узлы укрупненные монтажные (трубопроводы) из стальных водогазопроводных оцинкованных труб с гильзами для водоснабжения диаметром 25 мм | м | 20 | 35.71 |  | 714.2 |  | 1 | 714.2 | [5 empty] | 0 | 0 | 0 | 0 | 714.2 | 0 | 0 | 0
[6 empty] | 969.8 |  |  | 970.01 |  | 8.5261 | 969.8 | 970.01 | 8.5261 | [5 empty] | 255.6 | 0 | 0 | 0
68 | м08-03-526-01 | Автомат одно-, двух-, трехполюсный, устанавливаемый на конструкции на стене или колонне, на ток до 25 А | ШТ | 1 | 35.98 | [10 empty] | 14.1 | 14.1 | 9.65 | 9.65
|  | Зарплата |  |  | 14.84 |  | 14.84 |  | 1 | 14.84 |  |  |  |  | 14.84
|  | Эксплуатация машин |  |  | 1.05 |  | 1.05 |  | 1 | 1.05
|  | Материальные ресурсы |  |  | 20.09 |  | 20.09 |  | 1 | 20.09
|  | НР от ФОТ | % | 95 |  |  | 14.1 |  | 95 | 14.1
|  | СП от ФОТ | % | 65 |  |  | 9.65 |  | 65 | 9.65
|  | Затраты труда | чел-ч | 1.56 | [6 empty] | 1.56
68,1 | 62.1.01.09-0090 | Выключатели автоматические «АВВ» 3Р 16А | шт. | 1 | 159.06 |  | 159.06 |  | 1 | 159.06 | [5 empty] | 0 | 0 | 0 | 0 | 0 | 159.06 | 0 | 0
[6 empty] | 218.79 |  |  | 218.79 |  | 1.56 | 218.79 | 218.79 | 1.56 | [5 empty] | 0 | 59.73 | 0 | 0
69 | м08-03-594-11 | Светильник в подвесных потолках, устанавливаемый на подвесках | 100 ШТ | 0.06 | 5915.77 | [10 empty] | 144.81 | 144.81 | 99.08 | 99.08
Объем: 0,06=6/100
|  | Зарплата |  |  | 2515.71 |  | 150.94 |  | 1 | 150.94 |  |  |  |  | 150.94
|  | Эксплуатация машин |  |  | 186.8 |  | 11.21 |  | 1 | 11.21
|  | в т.ч. зарплата машинистов |  |  | 24.85 |  | 1.49 |  | 1 | 1.49 |  |  |  |  | 1.49
|  | Материальные ресурсы |  |  | 3213.26 |  | 192.8 |  | 1 | 192.8
|  | НР от ФОТ | % | 95 |  |  | 144.81 |  | 95 | 144.81
|  | СП от ФОТ | % | 65 |  |  | 99.08 |  | 65 | 99.08
|  | Затраты труда | чел-ч | 253.6 | [6 empty] | 15.216
69,1 | 20.3.03.04-0323 | Светильник светодиодный DMS Армстронг DMS-AA-035-DS6-PR прим. | шт. | 6 | 331.52 |  | 1989.12 |  | 1 | 1989.12 | [5 empty] | 0 | 0 | 0 | 0 | 0 | 1989.12 | 0 | 0
[6 empty] | 2587.96 |  |  | 2587.96 |  | 15.216 | 2587.96 | 2587.96 | 15.216 | [5 empty] | 0 | 598.84 | 0 | 0
70 | м08-03-591-01 | Выключатель одноклавишный неутопленного типа при открытой проводке | 100 ШТ | 0.04 | 423.97 | [10 empty] | 11.94 | 11.94 | 8.17 | 8.17
Объем: 0,04=4/100
|  | Зарплата |  |  | 313.47 |  | 12.54 |  | 1 | 12.54 |  |  |  |  | 12.54
|  | Эксплуатация машин |  |  | 4.67 |  | 0.19 |  | 1 | 0.19
|  | в т.ч. зарплата машинистов |  |  | 0.64 |  | 0.03 |  | 1 | 0.03 |  |  |  |  | 0.03
|  | Материальные ресурсы |  |  | 105.83 |  | 4.23 |  | 1 | 4.23
|  | НР от ФОТ | % | 95 |  |  | 11.94 |  | 95 | 11.94
|  | СП от ФОТ | % | 65 |  |  | 8.17 |  | 65 | 8.17
|  | Затраты труда | чел-ч | 31.6 | [6 empty] | 1.264
70,1 | 20.4.01.01-0031 | Выключатель одноклавишный для открытой проводки | 10 шт. | 0.4 | 68 |  | 27.2 |  | 1 | 27.2 | [5 empty] | 0 | 0 | 0 | 0 | 0 | 27.2 | 0 | 0
[6 empty] | 64.27 |  |  | 64.27 |  | 1.264 | 64.27 | 64.27 | 1.264 | [5 empty] | 0 | 37.07 | 0 | 0
71 | м08-02-399-02 | Провод в коробах, сечением до 35 мм2 | 100 м | 0.68 | 50.72 | [10 empty] | 23 | 23 | 15.74 | 15.74
Объем: 0,68=68/100
|  | Зарплата |  |  | 35.34 |  | 24.03 |  | 1 | 24.03 |  |  |  |  | 24.03
|  | Эксплуатация машин |  |  | 1.78 |  | 1.21 |  | 1 | 1.21
|  | в т.ч. зарплата машинистов |  |  | 0.26 |  | 0.18 |  | 1 | 0.18 |  |  |  |  | 0.18
|  | Материальные ресурсы |  |  | 13.6 |  | 9.25 |  | 1 | 9.25
|  | НР от ФОТ | % | 95 |  |  | 23 |  | 95 | 23
|  | СП от ФОТ | % | 65 |  |  | 15.74 |  | 65 | 15.74
|  | Затраты труда | чел-ч | 3.76 | [6 empty] | 2.5568
71,1 | 21.1.06.09-0152 | Кабель силовой с медными жилами с поливинилхлоридной изоляцией и оболочкой, не распространяющий горение, с низким дымо- и газовыделением марки ВВГнг-LS, с числом жил - 3 и сечением 2,5 мм2 | 1000 м | 0.068 | 6920.41 |  | 470.59 |  | 1 | 470.59 | [5 empty] | 0 | 0 | 0 | 0 | 0 | 470.59 | 0 | 0
[6 empty] | 543.82 |  |  | 543.82 |  | 2.5568 | 543.82 | 543.82 | 2.5568 | [5 empty] | 0 | 73.23 | 0 | 0
72 | м08-02-390-01 | Короба пластмассовые шириной до 40 мм | 100 м | 0.2 | 206.76 | [10 empty] | 29.46 | 29.46 | 20.16 | 20.16
Объем: 0,2=20/100
|  | Зарплата |  |  | 154.92 |  | 30.98 |  | 1 | 30.98 |  |  |  |  | 30.98
|  | Эксплуатация машин |  |  | 0.31 |  | 0.06 |  | 1 | 0.06
|  | в т.ч. зарплата машинистов |  |  | 0.14 |  | 0.03 |  | 1 | 0.03 |  |  |  |  | 0.03
|  | Материальные ресурсы |  |  | 51.53 |  | 10.31 |  | 1 | 10.31
|  | НР от ФОТ | % | 95 |  |  | 29.46 |  | 95 | 29.46
|  | СП от ФОТ | % | 65 |  |  | 20.16 |  | 65 | 20.16
|  | Затраты труда | чел-ч | 16.29 | [6 empty] | 3.258
72,1 | 20.2.05.04-0022 | Кабель-канал (короб) "Efapel" 12x10 мм | 100 м | 0.2 | 114.75 |  | 22.95 |  | 1 | 22.95 | [5 empty] | 0 | 0 | 0 | 0 | 0 | 22.95 | 0 | 0
[6 empty] | 113.92 |  |  | 113.92 |  | 3.258 | 113.92 | 113.92 | 3.258 | [5 empty] | 0 | 90.97 | 0 | 0
Итого по разделу: Лестница Б | [5 empty] | 115127.42 |  |  | 115174.73 |  | 1262.5339
|  | Всего с НР и СП | [6 empty] | 115174.73
|  | Итого с индексом пересчета в текущий уровень цен на 1 кв. 2018 г. К - 6,53 | [6 empty] | 752090.99
Раздел: Коридор
73 | 46-04-012-03 | Разборка деревянных заполнений проемов дверных и воротных | 100 м2 | 0.8728 | 1082.58 | [10 empty] | 816.65 | 816.65 | 490.82 | 494.94
Объем: 0,8728=(72,6+5,94+8,74)/100
|  | Зарплата |  |  | 840.63 |  | 733.7 |  | 1 | 733.7 |  |  |  |  | 733.7
|  | Эксплуатация машин |  |  | 241.95 |  | 211.17 |  | 1 | 211.17
|  | в т.ч. зарплата машинистов |  |  | 104.49 |  | 91.2 |  | 1 | 91.2 |  |  |  |  | 91.2
|  | НР от ФОТ | % | 110 | )*0,9=99 |  | 816.65 |  | 99 | 816.65
|  | СП от ФОТ | % | 70 | )*0,85=59,5 |  | 490.82 |  | 60 | 494.94
|  | Затраты труда | чел-ч | 103.91 | [6 empty] | 90.6926
[6 empty] | 2252.34 |  |  | 2256.46 |  | 90.6926 | 2252.34 | 2256.46 | 90.6926 | [5 empty] | 2252.34 | 0 | 0 | 0
74 | 46-04-012-02 | Разборка деревянных заполнений проемов оконных без подоконных досок | 100 м2 | 0.0688 | 1639.58 | [10 empty] | 102.32 | 102.32 | 61.49 | 62.01
Объем: 0,0688=(6,88)/100
|  | Зарплата |  |  | 1397.63 |  | 96.16 |  | 1 | 96.16 |  |  |  |  | 96.16
|  | Эксплуатация машин |  |  | 241.95 |  | 16.65 |  | 1 | 16.65
|  | в т.ч. зарплата машинистов |  |  | 104.49 |  | 7.19 |  | 1 | 7.19 |  |  |  |  | 7.19
|  | НР от ФОТ | % | 110 | )*0,9=99 |  | 102.32 |  | 99 | 102.32
|  | СП от ФОТ | % | 70 | )*0,85=59,5 |  | 61.49 |  | 60 | 62.01
|  | Затраты труда | чел-ч | 172.76 | [6 empty] | 11.8859
[6 empty] | 276.62 |  |  | 277.14 |  | 11.8859 | 276.62 | 277.14 | 11.8859 | [5 empty] | 276.62 | 0 | 0 | 0
75 | 09-04-012-01 | Демонтаж металлических дверных блоков в готовые проемы | м2 | 55.2 | 63.94 | [10 empty] | 807.05 | 807.05 | 719.87 | 717.38
Объем: 55,2=51,75+3,45
|  | Зарплата |  |  | 23.81 | )*0,7 | 920.18 |  | 1 | 920.18 |  |  |  |  | 920.18
|  | Эксплуатация машин |  |  | 14.41 | )*0,7 | 556.97 |  | 1 | 556.97
|  | в т.ч. зарплата машинистов |  |  | 1.97 | )*0,7 | 76.18 |  | 1 | 76.18 |  |  |  |  | 76.18
|  | НР от ФОТ | % | 90 | )*0,9=81 |  | 807.05 |  | 81 | 807.05
|  | СП от ФОТ | % | 85 | )*0,85=72,25 |  | 719.87 |  | 72 | 717.38
|  | Затраты труда | чел-ч | 2.4 |  | )*0,7 |  |  |  |  | 92.736
[6 empty] | 3004.07 |  |  | 3001.58 |  | 92.736 | 3004.07 | 3001.58 | 92.736 | [5 empty] | 3004.07 | 0 | 0 | 0
76 | 46-02-009-02 | Отбивка штукатурки с поверхностей стен кирпичных | 100 м2 | 2.7102 | 178 | [10 empty] | 477.6 | 477.6 | 287.04 | 289.45
Объем: 2,7102=271,02/100
|  | Зарплата |  |  | 178 |  | 482.42 |  | 1 | 482.42 |  |  |  |  | 482.42
|  | НР от ФОТ | % | 110 | )*0,9=99 |  | 477.6 |  | 99 | 477.6
|  | СП от ФОТ | % | 70 | )*0,85=59,5 |  | 287.04 |  | 60 | 289.45
|  | Затраты труда | чел-ч | 22.82 | [6 empty] | 61.8468
[6 empty] | 1247.06 |  |  | 1249.47 |  | 61.8468 | 1247.06 | 1249.47 | 61.8468 | [5 empty] | 1247.06 | 0 | 0 | 0
77 | 57-2-3 | Разборка покрытий полов из керамических плиток | 100 м2 | 0.1673 | 641 | [10 empty] | 82.37 | 82.37 | 70.01 | 70.01
Объем: 0,1673=16,73/100
|  | Зарплата |  |  | 595.99 |  | 99.71 |  | 1 | 99.71 |  |  |  |  | 99.71
|  | Эксплуатация машин |  |  | 45.01 |  | 7.53 |  | 1 | 7.53
|  | в т.ч. зарплата машинистов |  |  | 19.44 |  | 3.25 |  | 1 | 3.25 |  |  |  |  | 3.25
|  | НР от ФОТ | % | 80 |  |  | 82.37 |  | 80 | 82.37
|  | СП от ФОТ | % | 68 |  |  | 70.01 |  | 68 | 70.01
|  | Затраты труда | чел-ч | 69.87 | [6 empty] | 11.6893
77,1 | 01.7.07.07 | Строительный мусор | т | 0.86996 | 0 |  | 0 |  | 1 | 0 | [5 empty] | 0 | 0 | 0 | 0 | 0 | 0 | 0 | 0
[6 empty] | 259.62 |  |  | 259.62 |  | 11.6893 | 259.62 | 259.62 | 11.6893 | [5 empty] | 259.62 | 0 | 0 | 0
78 | 57-2-1 | Разборка покрытий полов из линолеума и релина | 100 м2 | 1.3685 | 92.9 | [10 empty] | 99.19 | 99.19 | 84.31 | 84.31
Объем: 1,3685=136,85/100
|  | Зарплата |  |  | 88.84 |  | 121.58 |  | 1 | 121.58 |  |  |  |  | 121.58
|  | Эксплуатация машин |  |  | 4.06 |  | 5.56 |  | 1 | 5.56
|  | в т.ч. зарплата машинистов |  |  | 1.76 |  | 2.41 |  | 1 | 2.41 |  |  |  |  | 2.41
|  | НР от ФОТ | % | 80 |  |  | 99.19 |  | 80 | 99.19
|  | СП от ФОТ | % | 68 |  |  | 84.31 |  | 68 | 84.31
|  | Затраты труда | чел-ч | 11.39 | [6 empty] | 15.5872
78,1 | 01.7.07.07 | Строительный мусор | т | 0.64319 | 0 |  | 0 |  | 1 | 0 | [5 empty] | 0 | 0 | 0 | 0 | 0 | 0 | 0 | 0
[6 empty] | 310.64 |  |  | 310.64 |  | 15.5872 | 310.64 | 310.64 | 15.5872 | [5 empty] | 310.64 | 0 | 0 | 0
79 | 13-06-003-01 | Очистка поверхности потолка от краски щетками | м2 | 16.73 | 7.68 | [10 empty] | 119.66 | 119.66 | 87.9 | 88.64
|  | Зарплата |  |  | 7.68 | )*1,15 | 147.73 |  | 1 | 147.73 |  |  |  |  | 147.73
|  | НР от ФОТ | % | 90 | )*0,9=81 |  | 119.66 |  | 81 | 119.66
|  | СП от ФОТ | % | 70 | )*0,85=59,5 |  | 87.9 |  | 60 | 88.64
|  | Затраты труда | чел-ч | 0.9 |  | )*1,15 |  |  |  |  | 17.3155
[6 empty] | 355.29 |  |  | 356.03 |  | 17.3155 | 355.29 | 356.03 | 17.3155 | [5 empty] | 355.29 | 0 | 0 | 0
80 | 57-2-4 | Разборка покрытий полов цементных | 100 м2 | 1.5358 | 1687.56 | [10 empty] | 1195.27 | 1195.27 | 1015.98 | 1015.98
Объем: 1,5358=153,58/100
|  | Зарплата |  |  | 948.54 |  | 1456.77 |  | 1 | 1456.77 |  |  |  |  | 1456.77
|  | Эксплуатация машин |  |  | 739.02 |  | 1134.99 |  | 1 | 1134.99
|  | в т.ч. зарплата машинистов |  |  | 24.3 |  | 37.32 |  | 1 | 37.32 |  |  |  |  | 37.32
|  | НР от ФОТ | % | 80 |  |  | 1195.27 |  | 80 | 1195.27
|  | СП от ФОТ | % | 68 |  |  | 1015.98 |  | 68 | 1015.98
|  | Затраты труда | чел-ч | 111.2 | [6 empty] | 170.781
80,1 | 01.7.07.07 | Строительный мусор | т | 10.1363 | 0 |  | 0 |  | 1 | 0 | [5 empty] | 0 | 0 | 0 | 0 | 0 | 0 | 0 | 0
[6 empty] | 4803.01 |  |  | 4803.01 |  | 170.781 | 4803.01 | 4803.01 | 170.781 | [5 empty] | 4803.01 | 0 | 0 | 0
81 | 46-04-007-05 | Разборка деревянных подвесных потолков из листов асбестоцементных | 100 м2 | 1.3658 | 846.2 | [10 empty] | 1091.35 | 1091.35 | 655.91 | 661.42
Объем: 1,3658=136,58/100
|  | Зарплата |  |  | 777.43 |  | 1061.81 |  | 1 | 1061.81 |  |  |  |  | 1061.81
|  | Эксплуатация машин |  |  | 68.77 |  | 93.93 |  | 1 | 93.93
|  | в т.ч. зарплата машинистов |  |  | 29.7 |  | 40.56 |  | 1 | 40.56 |  |  |  |  | 40.56
|  | НР от ФОТ | % | 110 | )*0,9=99 |  | 1091.35 |  | 99 | 1091.35
|  | СП от ФОТ | % | 70 | )*0,85=59,5 |  | 655.91 |  | 60 | 661.42
|  | Затраты труда | чел-ч | 86.67 | [6 empty] | 118.3739
[6 empty] | 2903 |  |  | 2908.51 |  | 118.3739 | 2903 | 2908.51 | 118.3739 | [5 empty] | 2903 | 0 | 0 | 0
82 | 09-03-047-01 | Демонтаж каркасов подвесных потолков с подвесками и деталями крепления 2,05кгх112,6м=230,83кг | т | 0.23085 | 1685.67 | [10 empty] | 99.74 | 99.74 | 88.96 | 88.65
|  | Зарплата |  |  | 749.56 | )*0,7 | 121.12 |  | 1 | 121.12 |  |  |  |  | 121.12
|  | Эксплуатация машин |  |  | 471.53 | )*0,7 | 76.2 |  | 1 | 76.2
|  | в т.ч. зарплата машинистов |  |  | 12.42 | )*0,7 | 2.01 |  | 1 | 2.01 |  |  |  |  | 2.01
|  | НР от ФОТ | % | 90 | )*0,9=81 |  | 99.74 |  | 81 | 99.74
|  | СП от ФОТ | % | 85 | )*0,85=72,25 |  | 88.96 |  | 72 | 88.65
|  | Затраты труда | чел-ч | 75.56 |  | )*0,7 |  |  |  |  | 12.2101
[6 empty] | 386.02 |  |  | 385.71 |  | 12.2101 | 386.02 | 385.71 | 12.2101 | [5 empty] | 386.02 | 0 | 0 | 0
83 | 56-3-1 | Снятие подоконных досок бетонных и мозаичных | 100 м2 | 0.016 | 2172.79 | [10 empty] | 27.77 | 27.77 | 21 | 21
Объем: 0,016=1,6/100
|  | Зарплата |  |  | 2116.61 |  | 33.87 |  | 1 | 33.87 |  |  |  |  | 33.87
|  | Эксплуатация машин |  |  | 56.18 |  | 0.9 |  | 1 | 0.9
|  | НР от ФОТ | % | 82 |  |  | 27.77 |  | 82 | 27.77
|  | СП от ФОТ | % | 62 |  |  | 21 |  | 62 | 21
|  | Затраты труда | чел-ч | 275.6 | [6 empty] | 4.4096
83,1 | 01.7.07.07 | Строительный мусор | т | 0.2144 | 0 |  | 0 |  | 1 | 0 | [5 empty] | 0 | 0 | 0 | 0 | 0 | 0 | 0 | 0
[6 empty] | 83.54 |  |  | 83.54 |  | 4.4096 | 83.54 | 83.54 | 4.4096 | [5 empty] | 83.54 | 0 | 0 | 0
84 | 67-4-5 | Демонтаж светильников для люминесцентных ламп | 100 ШТ | 0.26 | 145.98 | [10 empty] | 31.94 | 31.94 | 24.43 | 24.43
Объем: 0,26=(25+1)/100
|  | Зарплата |  |  | 143.48 |  | 37.3 |  | 1 | 37.3 |  |  |  |  | 37.3
|  | Эксплуатация машин |  |  | 2.5 |  | 0.65 |  | 1 | 0.65
|  | в т.ч. зарплата машинистов |  |  | 1.08 |  | 0.28 |  | 1 | 0.28 |  |  |  |  | 0.28
|  | НР от ФОТ | % | 85 |  |  | 31.94 |  | 85 | 31.94
|  | СП от ФОТ | % | 65 |  |  | 24.43 |  | 65 | 24.43
|  | Затраты труда | чел-ч | 17.89 | [6 empty] | 4.6514
[6 empty] | 94.32 |  |  | 94.32 |  | 4.6514 | 94.32 | 94.32 | 4.6514 | [5 empty] | 94.32 | 0 | 0 | 0
85 | м10-08-002-03 | Демонтаж. Извещатель ПС автоматический тепловой, дымовой, световой во взрывозащищенном исполнении | ШТ | 20 | 23.03 | [10 empty] | 190.72 | 190.72 | 143.04 | 143.04
|  | Зарплата |  |  | 19.86 | )*0,6 | 238.4 |  | 1 | 238.4 |  |  |  |  | 238.4
|  | НР от ФОТ | % | 80 |  |  | 190.72 |  | 80 | 190.72
|  | СП от ФОТ | % | 60 |  |  | 143.04 |  | 60 | 143.04
|  | Затраты труда | чел-ч | 1.68 |  | )*0,6 |  |  |  |  | 20.16
[6 empty] | 572.16 |  |  | 572.16 |  | 20.16 | 572.16 | 572.16 | 20.16 | [5 empty] | 0 | 572.16 | 0 | 0
86 | 67-4-1 | Демонтаж выключателей, розеток | 100 ШТ | 0.08 | 45.55 | [10 empty] | 3.09 | 3.09 | 2.37 | 2.37
Объем: 0,08=8/100
|  | Зарплата |  |  | 45.55 |  | 3.64 |  | 1 | 3.64 |  |  |  |  | 3.64
|  | НР от ФОТ | % | 85 |  |  | 3.09 |  | 85 | 3.09
|  | СП от ФОТ | % | 65 |  |  | 2.37 |  | 65 | 2.37
|  | Затраты труда | чел-ч | 5.84 | [6 empty] | 0.4672
[6 empty] | 9.1 |  |  | 9.1 |  | 0.4672 | 9.1 | 9.1 | 0.4672 | [5 empty] | 9.1 | 0 | 0 | 0
87 | 65-19-1 | Демонтаж радиаторов весом до 80 кг | 100 ШТ | 0.02 | 935.72 | [10 empty] | 13.25 | 13.25 | 8.96 | 8.96
Объем: 0,02=2/100
|  | Зарплата |  |  | 865.7 |  | 17.31 |  | 1 | 17.31 |  |  |  |  | 17.31
|  | Эксплуатация машин |  |  | 70.02 |  | 1.4 |  | 1 | 1.4
|  | в т.ч. зарплата машинистов |  |  | 30.24 |  | 0.6 |  | 1 | 0.6 |  |  |  |  | 0.6
|  | НР от ФОТ | % | 74 |  |  | 13.25 |  | 74 | 13.25
|  | СП от ФОТ | % | 50 |  |  | 8.96 |  | 50 | 8.96
|  | Затраты труда | чел-ч | 110 | [6 empty] | 2.2
[6 empty] | 40.92 |  |  | 40.92 |  | 2.2 | 40.92 | 40.92 | 2.2 | [5 empty] | 40.92 | 0 | 0 | 0
88 | 11-01-011-01 | Устройство стяжек цементных толщиной 20 мм | 100 м2 | 1.4745 | 366.49 | [10 empty] | 623.87 | 625.56 | 359.28 | 360.68
Объем: 1,4745=147,45/100
|  | Зарплата |  |  | 313.71 | )*1,15 | 531.96 |  | 1 | 531.96 |  |  |  |  | 531.96
|  | Эксплуатация машин |  |  | 44.24 | )*1,25 | 81.54 |  | 1 | 81.54
|  | в т.ч. зарплата машинистов |  |  | 17.15 | )*1,25 | 31.61 |  | 1 | 31.61 |  |  |  |  | 31.61
|  | Материальные ресурсы |  |  | 8.54 |  | 12.59 |  | 1 | 12.59
|  | НР от ФОТ | % | 123 | )*0,9=110,7 |  | 623.87 |  | 111 | 625.56
|  | СП от ФОТ | % | 75 | )*0,85=63,75 |  | 359.28 |  | 64 | 360.68
|  | Затраты труда | чел-ч | 39.51 |  | )*1,15 |  |  |  |  | 66.9961
88,1 | 04.3.01.09-0014 | Раствор готовый кладочный цементный марки 100 | м3 | 3.008 | 519.8 |  | 1563.55 |  | 1 | 1563.55 | [5 empty] | 0 | 0 | 0 | 0 | 1563.55 | 0 | 0 | 0
[6 empty] | 3172.79 |  |  | 3175.88 |  | 66.9961 | 3172.79 | 3175.88 | 66.9961 | [5 empty] | 1609.24 | 0 | 0 | 0
89 | 11-01-011-02 | Устройство стяжек на каждые 5 мм изменения толщины стяжки добавлять или исключать к расценке 11-01-011-01 | 100 м2 | 1.4745 | 11.69 | [10 empty] | 79.48 | 79.7 | 45.77 | 45.95
Объем: 1,4745=147,45/100
|  | Зарплата |  |  | 3.97 | )*1,15*6 | 40.39 |  | 1 | 40.39 |  |  |  |  | 40.39
|  | Эксплуатация машин |  |  | 7.72 | )*1,25*6 | 85.37 |  | 1 | 85.37
|  | в т.ч. зарплата машинистов |  |  | 2.84 | )*1,25*6 | 31.41 |  | 1 | 31.41 |  |  |  |  | 31.41
|  | НР от ФОТ | % | 123 | )*0,9=110,7 |  | 79.48 |  | 111 | 79.7
|  | СП от ФОТ | % | 75 | )*0,85=63,75 |  | 45.77 |  | 64 | 45.95
|  | Затраты труда | чел-ч | 0.5 |  | )*1,15*6 |  |  |  |  | 5.087
89,1 | 04.3.01.09-0014 | Раствор готовый кладочный цементный марки 100 | м3 | 4.512 | 519.8 | к нр *6 | 2345.32 |  | 1 | 2345.32 | [5 empty] | 0 | 0 | 0 | 0 | 2345.32 | 0 | 0 | 0
[6 empty] | 2596.33 |  |  | 2596.73 |  | 5.087 | 2596.33 | 2596.73 | 5.087 | [5 empty] | 251.01 | 0 | 0 | 0
90 | 11-01-011-09 | Устройство стяжек из выравнивающей смеси типа "Ветонит" 3000, толщиной 3 мм | 100 м2 | 1.3685 | 5981.97 | [10 empty] | 458.64 | 459.88 | 264.12 | 265.16
Объем: 1,3685=136,85/100
|  | Зарплата |  |  | 262.13 | )*1,15 | 412.53 |  | 1 | 412.53 |  |  |  |  | 412.53
|  | Эксплуатация машин |  |  | 3.25 | )*1,25 | 5.56 |  | 1 | 5.56
|  | в т.ч. зарплата машинистов |  |  | 1.04 | )*1,25 | 1.78 |  | 1 | 1.78 |  |  |  |  | 1.78
|  | Материальные ресурсы |  |  | 5716.59 |  | 7823.15 |  | 1 | 7823.15
|  | НР от ФОТ | % | 123 | )*0,9=110,7 |  | 458.64 |  | 111 | 459.88
|  | СП от ФОТ | % | 75 | )*0,85=63,75 |  | 264.12 |  | 64 | 265.16
|  | Затраты труда | чел-ч | 30.73 |  | )*1,15 |  |  |  |  | 48.3621
[6 empty] | 8964 |  |  | 8966.28 |  | 48.3621 | 8964 | 8966.28 | 48.3621 | [5 empty] | 8964 | 0 | 0 | 0
91 | 11-01-047-01 | Устройство покрытий из плит керамогранитных размером 30х30 см | 100 м2 | 1.5358 | 21576.86 | [10 empty] | 5341.67 | 5356.15 | 3076.17 | 3088.23
Объем: 1,5358=153,58/100
|  | Зарплата |  |  | 2713.07 | )*1,15 | 4791.74 |  | 1 | 4791.74 |  |  |  |  | 4791.74
|  | Эксплуатация машин |  |  | 24.15 | )*1,25 | 46.37 |  | 1 | 46.37
|  | в т.ч. зарплата машинистов |  |  | 17.51 | )*1,25 | 33.62 |  | 1 | 33.62 |  |  |  |  | 33.62
|  | Материальные ресурсы |  |  | 18839.64 |  | 28933.92 |  | 1 | 28933.92
|  | НР от ФОТ | % | 123 | )*0,9=110,7 |  | 5341.67 |  | 111 | 5356.15
|  | СП от ФОТ | % | 75 | )*0,85=63,75 |  | 3076.17 |  | 64 | 3088.23
|  | Затраты труда | чел-ч | 310.42 |  | )*1,15 |  |  |  |  | 548.2545
91,1 | 14.3.01.02-0103 | Грунтовка воднодисперсионная CERESIT CT 17 | л | 19.9654 | 9.14 |  | 182.48 |  | 1 | 182.48 | [5 empty] | 0 | 0 | 0 | 0 | 182.48 | 0 | 0 | 0
91,2 | 06.2.05.03-0003 | Гранит керамический многоцветный неполированный, размером 400х400х9 мм | м2 | -156.6516 | 140.45 |  | -22001.72 |  | 1 | -22001.72 | [5 empty] | 0 | 0 | 0 | 0 | -22001.72 | 0 | 0 | 0
91,3 | 06.2.05.03-0042 | Плитки керамогранитные размером 300х300х8 мм | м2 | 156.6516 | 57.79 |  | 9052.9 |  | 1 | 9052.9 | [5 empty] | 0 | 0 | 0 | 0 | 9052.9 | 0 | 0 | 0
[6 empty] | 29423.53 |  |  | 29450.07 |  | 548.2545 | 29423.53 | 29450.07 | 548.2545 | [5 empty] | 42189.87 | 0 | 0 | 0
92 | 15-02-019-03 | Сплошное выравнивание внутренних поверхностей (однослойное оштукатуривание) из сухих растворных смесей толщиной до 10 мм стен | 100 м2 | 1.8785 | 295.41 | [10 empty] | 588.14 | 591.25 | 290.96 | 292.51
Объем: 1,8785=187,85/100
|  | Зарплата |  |  | 277.14 | )*1,15 | 598.7 |  | 1 | 598.7 |  |  |  |  | 598.7
|  | Эксплуатация машин |  |  | 17.03 | )*1,25 | 39.99 |  | 1 | 39.99
|  | в т.ч. зарплата машинистов |  |  | 10.08 | )*1,25 | 23.67 |  | 1 | 23.67 |  |  |  |  | 23.67
|  | Материальные ресурсы |  |  | 1.24 |  | 2.33 |  | 1 | 2.33
|  | НР от ФОТ | % | 105 | )*0,9=94,5 |  | 588.14 |  | 95 | 591.25
|  | СП от ФОТ | % | 55 | )*0,85=46,75 |  | 290.96 |  | 47 | 292.51
|  | Затраты труда | чел-ч | 32.49 |  | )*1,15 |  |  |  |  | 70.1873
92,1 | 04.3.02.05-0002 | Смесь штукатурная «Ротбанд», КНАУФ | кг | 1606.1175 | 2.07 |  | 3324.66 |  | 1 | 3324.66 | [5 empty] | 0 | 0 | 0 | 0 | 3324.66 | 0 | 0 | 0
92,2 | 14.3.01.01-0001 | Грунтовка: «Бетоконтакт», КНАУФ | кг | 24.4205 | 15.09 |  | 368.51 |  | 1 | 368.51 | [5 empty] | 0 | 0 | 0 | 0 | 368.51 | 0 | 0 | 0
[6 empty] | 5213.29 |  |  | 5217.95 |  | 70.1873 | 5213.29 | 5217.95 | 70.1873 | [5 empty] | 1520.12 | 0 | 0 | 0
93 | 15-02-019-05 | Сплошное выравнивание внутренних поверхностей (однослойное оштукатуривание) из сухих растворных смесей толщиной до 10 мм оконных и дверных откосов плоских | 100 м2 | 0.8317 | 739.34 | [10 empty] | 659.35 | 662.83 | 326.18 | 327.93
Объем: 0,8317=83,17/100
|  | Зарплата |  |  | 713.71 | )*1,15 | 682.63 |  | 1 | 682.63 |  |  |  |  | 682.63
|  | Эксплуатация машин |  |  | 23.82 | )*1,25 | 24.77 |  | 1 | 24.77
|  | в т.ч. зарплата машинистов |  |  | 14.51 | )*1,25 | 15.09 |  | 1 | 15.09 |  |  |  |  | 15.09
|  | Материальные ресурсы |  |  | 1.81 |  | 1.51 |  | 1 | 1.51
|  | НР от ФОТ | % | 105 | )*0,9=94,5 |  | 659.35 |  | 95 | 662.83
|  | СП от ФОТ | % | 55 | )*0,85=46,75 |  | 326.18 |  | 47 | 327.93
|  | Затраты труда | чел-ч | 83.67 |  | )*1,15 |  |  |  |  | 80.0266
93,1 | 04.3.02.05-0002 | Смесь штукатурная «Ротбанд», КНАУФ | кг | 1022.991 | 2.07 |  | 2117.59 |  | 1 | 2117.59 | [5 empty] | 0 | 0 | 0 | 0 | 2117.59 | 0 | 0 | 0
93,2 | 14.3.01.01-0001 | Грунтовка: «Бетоконтакт», КНАУФ | кг | 10.8121 | 15.09 |  | 163.15 |  | 1 | 163.15 | [5 empty] | 0 | 0 | 0 | 0 | 163.15 | 0 | 0 | 0
[6 empty] | 3975.18 |  |  | 3980.41 |  | 80.0266 | 3975.18 | 3980.41 | 80.0266 | [5 empty] | 1694.44 | 0 | 0 | 0
94 | 15-04-006-03 | Покрытие поверхностей грунтовкой глубокого проникновения за 1 раз стен | 100 м2 | 0.396 | 64.16 | [10 empty] | 27.23 | 27.38 | 13.47 | 13.55
Объем: 0,396=39,6/100
|  | Зарплата |  |  | 63.01 | )*1,15 | 28.69 |  | 1 | 28.69 |  |  |  |  | 28.69
|  | Эксплуатация машин |  |  | 0.97 | )*1,25 | 0.48 |  | 1 | 0.48
|  | в т.ч. зарплата машинистов |  |  | 0.26 | )*1,25 | 0.13 |  | 1 | 0.13 |  |  |  |  | 0.13
|  | Материальные ресурсы |  |  | 0.18 |  | 0.07 |  | 1 | 0.07
|  | НР от ФОТ | % | 105 | )*0,9=94,5 |  | 27.23 |  | 95 | 27.38
|  | СП от ФОТ | % | 55 | )*0,85=46,75 |  | 13.47 |  | 47 | 13.55
|  | Затраты труда | чел-ч | 6.55 |  | )*1,15 |  |  |  |  | 2.9829
94,1 | 14.3.01.01-0001 | Грунтовка: «Бетоконтакт», КНАУФ | кг | 5.148 | 15.09 |  | 77.68 |  | 1 | 77.68 | [5 empty] | 0 | 0 | 0 | 0 | 77.68 | 0 | 0 | 0
[6 empty] | 147.62 |  |  | 147.85 |  | 2.9829 | 147.62 | 147.85 | 2.9829 | [5 empty] | 69.94 | 0 | 0 | 0
95 | 61-2-9 | Ремонт штукатурки внутренних стен по камню и бетону цементно-известковым раствором, площадью отдельных мест до 10 м2 толщиной слоя до 20 мм | 100 м2 | 0.396 | 2553.1 | [10 empty] | 438.28 | 438.28 | 277.39 | 277.39
Объем: 0,396=39,6/100
|  | Зарплата |  |  | 1391.91 |  | 551.2 |  | 1 | 551.2 |  |  |  |  | 551.2
|  | Эксплуатация машин |  |  | 20.94 |  | 8.29 |  | 1 | 8.29
|  | в т.ч. зарплата машинистов |  |  | 9.05 |  | 3.58 |  | 1 | 3.58 |  |  |  |  | 3.58
|  | Материальные ресурсы |  |  | 1140.25 |  | 451.54 |  | 1 | 451.54
|  | НР от ФОТ | % | 79 |  |  | 438.28 |  | 79 | 438.28
|  | СП от ФОТ | % | 50 |  |  | 277.39 |  | 50 | 277.39
|  | Затраты труда | чел-ч | 157.1 | [6 empty] | 62.2116
95,1 | 01.7.07.07 | Строительный мусор | т | 1.3385 | 0 |  | 0 |  | 1 | 0 | [5 empty] | 0 | 0 | 0 | 0 | 0 | 0 | 0 | 0
[6 empty] | 1726.7 |  |  | 1726.7 |  | 62.2116 | 1726.7 | 1726.7 | 62.2116 | [5 empty] | 1726.7 | 0 | 0 | 0
96 | 15-04-007-01 | Окраска водно-дисперсионными акриловыми составами улучшенная по штукатурке стен | 100 м2 | 2.7102 | 1033.68 | [10 empty] | 1127.62 | 1133.59 | 557.84 | 560.83
Объем: 2,7102=271,02/100
|  | Зарплата |  |  | 380.71 | )*1,15 | 1186.58 |  | 1 | 1186.58 |  |  |  |  | 1186.58
|  | Эксплуатация машин |  |  | 10.41 | )*1,25 | 35.26 |  | 1 | 35.26
|  | в т.ч. зарплата машинистов |  |  | 1.97 | )*1,25 | 6.67 |  | 1 | 6.67 |  |  |  |  | 6.67
|  | Материальные ресурсы |  |  | 642.56 |  | 1741.47 |  | 1 | 1741.47
|  | НР от ФОТ | % | 105 | )*0,9=94,5 |  | 1127.62 |  | 95 | 1133.59
|  | СП от ФОТ | % | 55 | )*0,85=46,75 |  | 557.84 |  | 47 | 560.83
|  | Затраты труда | чел-ч | 43.56 |  | )*1,15 |  |  |  |  | 135.7648
96,1 | 14.3.02.01-0015 | Краска акриловая Alpina ULTRAWEISS, CAPAROL водно-дисперсионная | т | 0.081306 | 13287.69 |  | 1080.37 |  | 1 | 1080.37 | [5 empty] | 0 | 0 | 0 | 0 | 1080.37 | 0 | 0 | 0
96,2 | 14.4.01.02-0023 | Грунтовка акриловая CAPASOL, CAPAROL | л | 38.7559 | 30.67 |  | 1188.64 |  | 1 | 1188.64 | [5 empty] | 0 | 0 | 0 | 0 | 1188.64 | 0 | 0 | 0
[6 empty] | 6917.78 |  |  | 6926.74 |  | 135.7648 | 6917.78 | 6926.74 | 135.7648 | [5 empty] | 4648.77 | 0 | 0 | 0
97 | 15-04-007-02 | Окраска водно-дисперсионными акриловыми составами улучшенная по штукатурке потолков | 100 м2 | 0.1673 | 1249.83 | [10 empty] | 100.53 | 101.06 | 49.73 | 50
Объем: 0,1673=16,73/100
|  | Зарплата |  |  | 550.62 | )*1,15 | 105.94 |  | 1 | 105.94 |  |  |  |  | 105.94
|  | Эксплуатация машин |  |  | 11.06 | )*1,25 | 2.31 |  | 1 | 2.31
|  | в т.ч. зарплата машинистов |  |  | 2.09 | )*1,25 | 0.44 |  | 1 | 0.44 |  |  |  |  | 0.44
|  | Материальные ресурсы |  |  | 688.15 |  | 115.13 |  | 1 | 115.13
|  | НР от ФОТ | % | 105 | )*0,9=94,5 |  | 100.53 |  | 95 | 101.06
|  | СП от ФОТ | % | 55 | )*0,85=46,75 |  | 49.73 |  | 47 | 50
|  | Затраты труда | чел-ч | 63 |  | )*1,15 |  |  |  |  | 12.1209
97,1 | 14.3.02.01-0015 | Краска акриловая Alpina ULTRAWEISS, CAPAROL водно-дисперсионная | т | 0.005521 | 13287.69 |  | 73.36 |  | 1 | 73.36 | [5 empty] | 0 | 0 | 0 | 0 | 73.36 | 0 | 0 | 0
97,2 | 14.4.01.02-0023 | Грунтовка акриловая CAPASOL, CAPAROL | л | 2.6266 | 30.67 |  | 80.56 |  | 1 | 80.56 | [5 empty] | 0 | 0 | 0 | 0 | 80.56 | 0 | 0 | 0
[6 empty] | 527.56 |  |  | 528.36 |  | 12.1209 | 527.56 | 528.36 | 12.1209 | [5 empty] | 373.64 | 0 | 0 | 0
98 | 15-01-047-15 | Устройство подвесных потолков типа <Армстронг> по каркасу из оцинкованного профиля | 100 м2 | 1.3685 | 6623.23 | [10 empty] | 1534.85 | 1542.97 | 759.3 | 763.36
Объем: 1,3685=136,85/100
|  | Зарплата |  |  | 963.12 | )*1,15 | 1515.74 |  | 1 | 1515.74 |  |  |  |  | 1515.74
|  | Эксплуатация машин |  |  | 324.71 | )*1,25 | 555.46 |  | 1 | 555.46
|  | в т.ч. зарплата машинистов |  |  | 63.39 | )*1,25 | 108.44 |  | 1 | 108.44 |  |  |  |  | 108.44
|  | Материальные ресурсы |  |  | 5335.4 |  | 7301.49 |  | 1 | 7301.49
|  | НР от ФОТ | % | 105 | )*0,9=94,5 |  | 1534.85 |  | 95 | 1542.97
|  | СП от ФОТ | % | 55 | )*0,85=46,75 |  | 759.3 |  | 47 | 763.36
|  | Затраты труда | чел-ч | 102.46 |  | )*1,15 |  |  |  |  | 161.249
[6 empty] | 11666.84 |  |  | 11679.02 |  | 161.249 | 11666.84 | 11679.02 | 161.249 | [5 empty] | 11666.84 | 0 | 0 | 0
99 | 10-01-034-06 | Установка в жилых и общественных зданиях оконных блоков из ПВХ профилей поворотных (откидных, поворотно-откидных) с площадью проема более 2 м2 двухстворчатых | 100 м2 | 0.0688 | 9827.15 | [10 empty] | 111.62 | 111.41 | 56.28 | 56.75
Объем: 0,0688=6,88/100
|  | Зарплата |  |  | 1273.59 | )*1,15 | 100.77 |  | 1 | 100.77 |  |  |  |  | 100.77
|  | Эксплуатация машин |  |  | 255.21 | )*1,25 | 21.95 |  | 1 | 21.95
|  | в т.ч. зарплата машинистов |  |  | 50.32 | )*1,25 | 4.33 |  | 1 | 4.33 |  |  |  |  | 4.33
|  | Материальные ресурсы |  |  | 8298.35 |  | 570.93 |  | 1 | 570.93
|  | НР от ФОТ | % | 118 | )*0,9=106,2 |  | 111.62 |  | 106 | 111.41
|  | СП от ФОТ | % | 63 | )*0,85=53,55 |  | 56.28 |  | 54 | 56.75
|  | Затраты труда | чел-ч | 145.72 |  | )*1,15 |  |  |  |  | 11.5294
99,1 | Цена поставщика | Блок оконный пластиковый двустворчатый, с поворотной и поворотно-откидной створкой, двухкамерным стеклопакетом Базисная стоимость: 586,71 = [692,32 / 1,18] | м2 | 6.88 | 586.71 |  | 4036.56 |  | 1 | 4036.56 | [5 empty] | 0 | 0 | 0 | 0 | 4036.56 | 0 | 0 | 0
[6 empty] | 4898.11 |  |  | 4898.37 |  | 11.5294 | 4898.11 | 4898.37 | 11.5294 | [5 empty] | 861.55 | 0 | 0 | 0
100 | 10-01-035-03 | Установка подоконных досок из ПВХ в каменных стенах толщиной свыше 0,51 м | 100 м | 0.04 | 6481.17 | [10 empty] | 9.14 | 9.13 | 4.61 | 4.65
Объем: 0,04=4/100
|  | Зарплата |  |  | 182.37 | )*1,15 | 8.39 |  | 1 | 8.39 |  |  |  |  | 8.39
|  | Эксплуатация машин |  |  | 21.9 | )*1,25 | 1.1 |  | 1 | 1.1
|  | в т.ч. зарплата машинистов |  |  | 4.43 | )*1,25 | 0.22 |  | 1 | 0.22 |  |  |  |  | 0.22
|  | Материальные ресурсы |  |  | 6276.9 |  | 251.08 |  | 1 | 251.08
|  | НР от ФОТ | % | 118 | )*0,9=106,2 |  | 9.14 |  | 106 | 9.13
|  | СП от ФОТ | % | 63 | )*0,85=53,55 |  | 4.61 |  | 54 | 4.65
|  | Затраты труда | чел-ч | 21.38 |  | )*1,15 |  |  |  |  | 0.98348
100,1 | 11.3.03.01-0007 | Доски подоконные ПВХ, шириной 400 мм | м | 4 | 49.56 |  | 198.24 |  | 1 | 198.24 | [5 empty] | 0 | 0 | 0 | 0 | 198.24 | 0 | 0 | 0
[6 empty] | 472.56 |  |  | 472.59 |  | 0.98348 | 472.56 | 472.59 | 0.98348 | [5 empty] | 274.32 | 0 | 0 | 0
101 | 10-01-039-01 | Установка блоков в наружных и внутренних дверных проемах в каменных стенах, площадь проема до 3 м2 | 100 м2 | 0.7854 | 3493.69 | [10 empty] | 948.83 | 947.05 | 478.44 | 482.46
Объем: 0,7854=(5,94+72,6)/100
|  | Зарплата |  |  | 821.89 | )*1,15 | 742.34 |  | 1 | 742.34 |  |  |  |  | 742.34
|  | Эксплуатация машин |  |  | 967.98 | )*1,25 | 950.32 |  | 1 | 950.32
|  | в т.ч. зарплата машинистов |  |  | 153.9 | )*1,25 | 151.1 |  | 1 | 151.1 |  |  |  |  | 151.1
|  | Материальные ресурсы |  |  | 1703.82 |  | 1338.18 |  | 1 | 1338.18
|  | НР от ФОТ | % | 118 | )*0,9=106,2 |  | 948.83 |  | 106 | 947.05
|  | СП от ФОТ | % | 63 | )*0,85=53,55 |  | 478.44 |  | 54 | 482.46
|  | Затраты труда | чел-ч | 89.53 |  | )*1,15 |  |  |  |  | 80.8644
101,1 | 01.7.04.05-0001 | Скобяные изделия для блоков дверей, встроенных шкафов однопольных | компл. | 44 | 71.3 |  | 3137.2 |  | 1 | 3137.2 | [5 empty] | 0 | 0 | 0 | 0 | 3137.2 | 0 | 0 | 0
101,2 | 01.7.04.07-0003 | Скобяные изделия для блоков входных дверей в помещение однопольных | компл. | 3 | 94.68 |  | 284.04 |  | 1 | 284.04 | [5 empty] | 0 | 0 | 0 | 0 | 284.04 | 0 | 0 | 0
101,3 | 11.2.02.01-0032 | Блоки дверные внутренние однопольные глухие шлифованные, из массива сосны, тонированные | м2 | 5.94 | 1448.8 |  | 8605.87 |  | 1 | 8605.87 | [5 empty] | 0 | 0 | 0 | 0 | 8605.87 | 0 | 0 | 0
101,4 | 11.2.02.01-0091 | Блоки дверные усиленные глухие со сплошным заполнением полотна, оклеенных твердыми ДВП однопольные с полотном глухим ДУ 22-7,5 | м2 | 72.6 | 244.08 |  | 17720.21 |  | 1 | 17720.21 | [5 empty] | 0 | 0 | 0 | 0 | 17720.21 | 0 | 0 | 0
101,5 | 01.7.04.04-0012 | Замок врезной оцинкованный с цилиндровым механизмом из латуни | компл. | 47 | 92.52 |  | 4348.44 |  | 1 | 4348.44 | [5 empty] | 0 | 0 | 0 | 0 | 4348.44 | 0 | 0 | 0
[6 empty] | 38553.87 |  |  | 38556.11 |  | 80.8644 | 38553.87 | 38556.11 | 80.8644 | [5 empty] | 4458.11 | 0 | 0 | 0
102 | 09-04-013-02 | Установка противопожарных дверей двупольных глухих | м2 | 3.45 | 87.14 | [10 empty] | 90.71 | 90.71 | 80.91 | 80.63
|  | Зарплата |  |  | 27.97 | )*1,15 | 110.99 |  | 1 | 110.99 |  |  |  |  | 110.99
|  | Эксплуатация машин |  |  | 7.22 | )*1,25 | 31.15 |  | 1 | 31.15
|  | в т.ч. зарплата машинистов |  |  | 0.23 | )*1,25 | 1 |  | 1 | 1 |  |  |  |  | 1
|  | Материальные ресурсы |  |  | 51.95 |  | 179.23 |  | 1 | 179.23
|  | НР от ФОТ | % | 90 | )*0,9=81 |  | 90.71 |  | 81 | 90.71
|  | СП от ФОТ | % | 85 | )*0,85=72,25 |  | 80.91 |  | 72 | 80.63
|  | Затраты труда | чел-ч | 2.78 |  | )*1,15 |  |  |  |  | 11.0296
102,1 | 07.1.01.01-0008 | Дверь противопожарная металлическая двупольная ДПМ-02/60, размером 1500х2300 мм | шт. | 1 | 5451.21 |  | 5451.21 |  | 1 | 5451.21 | [5 empty] | 0 | 0 | 0 | 0 | 5451.21 | 0 | 0 | 0
102,2 | 01.7.04.07-0001 | Скобяные изделия для блоков входных дверей в здание двупольных | компл. | 1 | 94.68 |  | 94.68 |  | 1 | 94.68 | [5 empty] | 0 | 0 | 0 | 0 | 94.68 | 0 | 0 | 0
102,3 | 01.7.04.04-0012 | Замок врезной оцинкованный с цилиндровым механизмом из латуни | компл. | 1 | 92.52 |  | 92.52 |  | 1 | 92.52 | [5 empty] | 0 | 0 | 0 | 0 | 92.52 | 0 | 0 | 0
[6 empty] | 6131.4 |  |  | 6131.12 |  | 11.0296 | 6131.4 | 6131.12 | 11.0296 | [5 empty] | 492.99 | 0 | 0 | 0
103 | 09-04-012-01 | Установка металлических дверных блоков в готовые проемы | м2 | 60.49 | 63.94 | [10 empty] | 1462.07 | 1462.07 | 1304.13 | 1299.62
Объем: 60,49=51,75+8,74
|  | Зарплата |  |  | 23.81 | )*1,15 | 1656.22 |  | 1 | 1656.22 |  |  |  |  | 1656.22
|  | Эксплуатация машин |  |  | 14.41 | )*1,25 | 1089.42 |  | 1 | 1089.42
|  | в т.ч. зарплата машинистов |  |  | 1.97 | )*1,25 | 148.81 |  | 1 | 148.81 |  |  |  |  | 148.81
|  | Материальные ресурсы |  |  | 25.72 |  | 1555.8 |  | 1 | 1555.8
|  | НР от ФОТ | % | 90 | )*0,9=81 |  | 1462.07 |  | 81 | 1462.07
|  | СП от ФОТ | % | 85 | )*0,85=72,25 |  | 1304.13 |  | 72 | 1299.62
|  | Затраты труда | чел-ч | 2.4 |  | )*1,15 |  |  |  |  | 166.9524
103,1 | 01.7.04.07-0001 | Скобяные изделия для блоков входных дверей в здание двупольных | компл. | 17 | 94.68 |  | 1609.56 |  | 1 | 1609.56 | [5 empty] | 0 | 0 | 0 | 0 | 1609.56 | 0 | 0 | 0
103,2 | 07.1.01.03-0002 | Блок дверной стальной наружный двупольный | м2 | 15 | 1465.11 |  | 21976.65 |  | 1 | 21976.65 | [5 empty] | 0 | 0 | 0 | 0 | 21976.65 | 0 | 0 | 0
103,3 | 07.1.01.03-0021 | Двери стальные утепленные двупольные | шт. | 2 | 3462.65 |  | 6925.3 |  | 1 | 6925.3 | [5 empty] | 0 | 0 | 0 | 0 | 6925.3 | 0 | 0 | 0
103,4 | 01.7.04.04-0012 | Замок врезной оцинкованный с цилиндровым механизмом из латуни | компл. | 17 | 92.52 |  | 1572.84 |  | 1 | 1572.84 | [5 empty] | 0 | 0 | 0 | 0 | 1572.84 | 0 | 0 | 0
[6 empty] | 39151.99 |  |  | 39147.48 |  | 166.9524 | 39151.99 | 39147.48 | 166.9524 | [5 empty] | 7067.64 | 0 | 0 | 0
104 | 09-04-012-02 | Установка дверного доводчика к металлическим и деревянным дверям | ШТ | 21 | 13.84 | [10 empty] | 215.35 | 215.35 | 192.08 | 191.42
|  | Зарплата |  |  | 11.01 | )*1,15 | 265.86 |  | 1 | 265.86 |  |  |  |  | 265.86
|  | Эксплуатация машин |  |  | 2.11 | )*1,25 | 55.44 |  | 1 | 55.44
|  | Материальные ресурсы |  |  | 0.72 |  | 15.12 |  | 1 | 15.12
|  | НР от ФОТ | % | 90 | )*0,9=81 |  | 215.35 |  | 81 | 215.35
|  | СП от ФОТ | % | 85 | )*0,85=72,25 |  | 192.08 |  | 72 | 191.42
|  | Затраты труда | чел-ч | 1.11 |  | )*1,15 |  |  |  |  | 26.8065
104,1 | 01.7.04.01-0001 | Доводчик дверной DS 73 BC "Серия Premium", усилие закрывания EN2-5 | шт. | 18 | 371.2 |  | 6681.6 |  | 1 | 6681.6 | [5 empty] | 0 | 0 | 0 | 0 | 6681.6 | 0 | 0 | 0
104,2 | 01.7.04.01-0002 | Доводчик дверной гидравлический TS-68 с зубчатым приводом (нагрузка до 90 кг) | шт. | 3 | 272.22 |  | 816.66 |  | 1 | 816.66 | [5 empty] | 0 | 0 | 0 | 0 | 816.66 | 0 | 0 | 0
[6 empty] | 8242.11 |  |  | 8241.45 |  | 26.8065 | 8242.11 | 8241.45 | 26.8065 | [5 empty] | 743.85 | 0 | 0 | 0
105 | 26-01-018-01 | Изоляция плоских и криволинейных поверхностей труб пластинами (плитами) из вспененного каучука, вспененного полиэтилена | 10 м2 | 0.63 | 282.23 | [10 empty] | 46.68 | 46.68 | 30.86 | 31.12
Объем: 0,63=6,3/10
|  | Зарплата |  |  | 66.17 | )*1,15 | 47.94 |  | 1 | 47.94 |  |  |  |  | 47.94
|  | Эксплуатация машин |  |  | 28.26 | )*1,25 | 22.26 |  | 1 | 22.26
|  | в т.ч. зарплата машинистов |  |  | 4.99 | )*1,25 | 3.93 |  | 1 | 3.93 |  |  |  |  | 3.93
|  | Материальные ресурсы |  |  | 187.8 |  | 118.31 |  | 1 | 118.31
|  | НР от ФОТ | % | 100 | )*0,9=90 |  | 46.68 |  | 90 | 46.68
|  | СП от ФОТ | % | 70 | )*0,85=59,5 |  | 30.86 |  | 60 | 31.12
|  | Затраты труда | чел-ч | 6.67 |  | )*1,15 |  |  |  |  | 4.8324
105,1 | 12.2.07.01-0001 | Рулоны из вспененного каучука K-FLEX ENERGO EXPERT BK, толщиной 10 мм | м2 | 6.93 | 291.16 |  | 2017.74 |  | 1 | 2017.74 | [5 empty] | 0 | 0 | 0 | 0 | 2017.74 | 0 | 0 | 0
[6 empty] | 2283.79 |  |  | 2284.05 |  | 4.8324 | 2283.79 | 2284.05 | 4.8324 | [5 empty] | 266.05 | 0 | 0 | 0
106 | 18-03-001-02 | Установка радиаторов стальных | 100 квт | 0.11424 | 1942.27 | [10 empty] | 95.43 | 95.27 | 58.44 | 58.82
Объем: 0,11424=11,424/100
|  | Зарплата |  |  | 588.43 | )*1,15 | 77.31 |  | 1 | 77.31 |  |  |  |  | 77.31
|  | Эксплуатация машин |  |  | 192.58 | )*1,25 | 27.5 |  | 1 | 27.5
|  | в т.ч. зарплата машинистов |  |  | 38.75 | )*1,25 | 5.53 |  | 1 | 5.53 |  |  |  |  | 5.53
|  | Материальные ресурсы |  |  | 1161.26 |  | 132.66 |  | 1 | 132.66
|  | НР от ФОТ | % | 128 | )*0,9=115,2 |  | 95.43 |  | 115 | 95.27
|  | СП от ФОТ | % | 83 | )*0,85=70,55 |  | 58.44 |  | 71 | 58.82
|  | Затраты труда | чел-ч | 65.6 |  | )*1,15 |  |  |  |  | 8.6183
106,1 | 01.7.15.07-0009 | Дюбели пластмассовые с шурупами 8х60 мм | 100 шт. | 0.12 | 29.6 |  | 3.55 |  | 1 | 3.55 | [5 empty] | 0 | 0 | 0 | 0 | 3.55 | 0 | 0 | 0
106,2 | 18.5.10.05-0013 | Радиаторы биметаллические, марка «Rifar-B 500», количество секций 4, мощность 816 Вт | шт. | 14 | 571.43 |  | 8000.02 |  | 1 | 8000.02 | [5 empty] | 0 | 0 | 0 | 0 | 8000.02 | 0 | 0 | 0
[6 empty] | 8394.91 |  |  | 8395.13 |  | 8.6183 | 8394.91 | 8395.13 | 8.6183 | [5 empty] | 391.34 | 0 | 0 | 0
107 | м10-08-002-03 | Демонтаж. Извещатель ПС автоматический тепловой, дымовой, световой во взрывозащищенном исполнении | ШТ | 20 | 23.03 | [10 empty] | 317.76 | 317.76 | 238.32 | 238.32
|  | Зарплата |  |  | 19.86 |  | 397.2 |  | 1 | 397.2 |  |  |  |  | 397.2
|  | Материальные ресурсы |  |  | 3.17 |  | 63.4 |  | 1 | 63.4
|  | НР от ФОТ | % | 80 |  |  | 317.76 |  | 80 | 317.76
|  | СП от ФОТ | % | 60 |  |  | 238.32 |  | 60 | 238.32
|  | Затраты труда | чел-ч | 1.68 | [6 empty] | 33.6
[6 empty] | 1016.68 |  |  | 1016.68 |  | 33.6 | 1016.68 | 1016.68 | 33.6 | [5 empty] | 0 | 1016.68 | 0 | 0
108 | м08-03-594-11 | Светильник в подвесных потолках, устанавливаемый на подвесках | 100 ШТ | 0.26 | 5915.77 | [10 empty] | 627.51 | 627.51 | 429.35 | 429.35
Объем: 0,26=26/100
|  | Зарплата |  |  | 2515.71 |  | 654.08 |  | 1 | 654.08 |  |  |  |  | 654.08
|  | Эксплуатация машин |  |  | 186.8 |  | 48.57 |  | 1 | 48.57
|  | в т.ч. зарплата машинистов |  |  | 24.85 |  | 6.46 |  | 1 | 6.46 |  |  |  |  | 6.46
|  | Материальные ресурсы |  |  | 3213.26 |  | 835.45 |  | 1 | 835.45
|  | НР от ФОТ | % | 95 |  |  | 627.51 |  | 95 | 627.51
|  | СП от ФОТ | % | 65 |  |  | 429.35 |  | 65 | 429.35
|  | Затраты труда | чел-ч | 253.6 | [6 empty] | 65.936
108,1 | 20.3.03.04-0323 | Светильник светодиодный DMS Армстронг DMS-AA-035-DS6-PR прим. | шт. | 26 | 331.52 |  | 8619.52 |  | 1 | 8619.52 | [5 empty] | 0 | 0 | 0 | 0 | 0 | 8619.52 | 0 | 0
[6 empty] | 11214.48 |  |  | 11214.48 |  | 65.936 | 11214.48 | 11214.48 | 65.936 | [5 empty] | 0 | 2594.96 | 0 | 0
109 | м08-02-390-01 | Короба пластмассовые шириной до 40 мм | 100 м | 0.05 | 206.76 | [10 empty] | 7.37 | 7.37 | 5.04 | 5.04
Объем: 0,05=5/100
|  | Зарплата |  |  | 154.92 |  | 7.75 |  | 1 | 7.75 |  |  |  |  | 7.75
|  | Эксплуатация машин |  |  | 0.31 |  | 0.02 |  | 1 | 0.02
|  | в т.ч. зарплата машинистов |  |  | 0.14 |  | 0.01 |  | 1 | 0.01 |  |  |  |  | 0.01
|  | Материальные ресурсы |  |  | 51.53 |  | 2.58 |  | 1 | 2.58
|  | НР от ФОТ | % | 95 |  |  | 7.37 |  | 95 | 7.37
|  | СП от ФОТ | % | 65 |  |  | 5.04 |  | 65 | 5.04
|  | Затраты труда | чел-ч | 16.29 | [6 empty] | 0.8145
109,1 | 20.2.05.04-0022 | Кабель-канал (короб) "Efapel" 12x10 мм | 100 м | 0.05 | 114.75 |  | 5.74 |  | 1 | 5.74 | [5 empty] | 0 | 0 | 0 | 0 | 0 | 5.74 | 0 | 0
[6 empty] | 28.5 |  |  | 28.5 |  | 0.8145 | 28.5 | 28.5 | 0.8145 | [5 empty] | 0 | 22.76 | 0 | 0
110 | м08-03-591-01 | Выключатель одноклавишный неутопленного типа при открытой проводке | 100 ШТ | 0.08 | 423.97 | [10 empty] | 23.87 | 23.87 | 16.33 | 16.33
Объем: 0,08=8/100
|  | Зарплата |  |  | 313.47 |  | 25.08 |  | 1 | 25.08 |  |  |  |  | 25.08
|  | Эксплуатация машин |  |  | 4.67 |  | 0.37 |  | 1 | 0.37
|  | в т.ч. зарплата машинистов |  |  | 0.64 |  | 0.05 |  | 1 | 0.05 |  |  |  |  | 0.05
|  | Материальные ресурсы |  |  | 105.83 |  | 8.47 |  | 1 | 8.47
|  | НР от ФОТ | % | 95 |  |  | 23.87 |  | 95 | 23.87
|  | СП от ФОТ | % | 65 |  |  | 16.33 |  | 65 | 16.33
|  | Затраты труда | чел-ч | 31.6 | [6 empty] | 2.528
110,1 | 20.4.01.01-0031 | Выключатель одноклавишный для открытой проводки | 10 шт. | 0.8 | 68 |  | 54.4 |  | 1 | 54.4 | [5 empty] | 0 | 0 | 0 | 0 | 0 | 54.4 | 0 | 0
[6 empty] | 128.52 |  |  | 128.52 |  | 2.528 | 128.52 | 128.52 | 2.528 | [5 empty] | 0 | 74.12 | 0 | 0
111 | м08-10-010-01 | Прокладка труб гофрированных ПВХ для защиты проводов и кабелей | 100 м | 1.86 | 156.33 | [10 empty] | 246.56 | 246.56 | 168.7 | 168.7
Объем: 1,86=186/100
|  | Зарплата |  |  | 139.54 |  | 259.54 |  | 1 | 259.54 |  |  |  |  | 259.54
|  | Материальные ресурсы |  |  | 16.79 |  | 31.23 |  | 1 | 31.23
|  | НР от ФОТ | % | 95 |  |  | 246.56 |  | 95 | 246.56
|  | СП от ФОТ | % | 65 |  |  | 168.7 |  | 65 | 168.7
|  | Затраты труда | чел-ч | 15.2 | [6 empty] | 28.272
111,1 | 23.8.03.02-0001 | Клипса для крепежа гофротрубы, диаметром 16 мм | 10 шт. | 32.55 | 1.8 |  | 58.59 |  | 1 | 58.59 | [5 empty] | 0 | 0 | 0 | 0 | 0 | 58.59 | 0 | 0
111,2 | 24.3.01.02-0041 | Трубы гибкие гофрированные тяжелые из самозатухающего ПВХ (IP55) серии FH, с зондом, диаметром 16 мм | 10 м | 18.6 | 33.81 |  | 628.87 |  | 1 | 628.87 | [5 empty] | 0 | 0 | 0 | 0 | 0 | 628.87 | 0 | 0
[6 empty] | 1393.49 |  |  | 1393.49 |  | 28.272 | 1393.49 | 1393.49 | 28.272 | [5 empty] | 0 | 706.03 | 0 | 0
112 | м08-02-412-02 | Затягивание провода в проложенные трубы и металлические рукава первого одножильного или многожильного в общей оплетке, суммарное сечение до 6 мм2 | 100 м | 1.64 | 68.7 | [10 empty] | 79.72 | 79.72 | 54.55 | 54.55
Объем: 1,64=164/100
|  | Зарплата |  |  | 50.67 |  | 83.1 |  | 1 | 83.1 |  |  |  |  | 83.1
|  | Эксплуатация машин |  |  | 3.55 |  | 5.82 |  | 1 | 5.82
|  | в т.ч. зарплата машинистов |  |  | 0.5 |  | 0.82 |  | 1 | 0.82 |  |  |  |  | 0.82
|  | Материальные ресурсы |  |  | 14.48 |  | 23.75 |  | 1 | 23.75
|  | НР от ФОТ | % | 95 |  |  | 79.72 |  | 95 | 79.72
|  | СП от ФОТ | % | 65 |  |  | 54.55 |  | 65 | 54.55
|  | Затраты труда | чел-ч | 5.39 | [6 empty] | 8.8396
[6 empty] | 246.94 |  |  | 246.94 |  | 8.8396 | 246.94 | 246.94 | 8.8396 | [5 empty] | 0 | 246.94 | 0 | 0
113 | м08-03-526-01 | Автомат одно-, двух-, трехполюсный, устанавливаемый на конструкции на стене или колонне, на ток до 25 А | ШТ | 2 | 35.98 | [10 empty] | 28.2 | 28.2 | 19.29 | 19.29
|  | Зарплата |  |  | 14.84 |  | 29.68 |  | 1 | 29.68 |  |  |  |  | 29.68
|  | Эксплуатация машин |  |  | 1.05 |  | 2.1 |  | 1 | 2.1
|  | Материальные ресурсы |  |  | 20.09 |  | 40.18 |  | 1 | 40.18
|  | НР от ФОТ | % | 95 |  |  | 28.2 |  | 95 | 28.2
|  | СП от ФОТ | % | 65 |  |  | 19.29 |  | 65 | 19.29
|  | Затраты труда | чел-ч | 1.56 | [6 empty] | 3.12
113,1 | 62.1.01.09-0090 | Выключатели автоматические «АВВ» 3Р 16А | шт. | 2 | 159.06 |  | 318.12 |  | 1 | 318.12 | [5 empty] | 0 | 0 | 0 | 0 | 0 | 318.12 | 0 | 0
[6 empty] | 437.57 |  |  | 437.57 |  | 3.12 | 437.57 | 437.57 | 3.12 | [5 empty] | 0 | 119.45 | 0 | 0
114 | м08-02-390-01 | Короба пластмассовые шириной до 40 мм | 100 м | 0.2 | 206.76 | [10 empty] | 29.46 | 29.46 | 20.16 | 20.16
Объем: 0,2=20/100
|  | Зарплата |  |  | 154.92 |  | 30.98 |  | 1 | 30.98 |  |  |  |  | 30.98
|  | Эксплуатация машин |  |  | 0.31 |  | 0.06 |  | 1 | 0.06
|  | в т.ч. зарплата машинистов |  |  | 0.14 |  | 0.03 |  | 1 | 0.03 |  |  |  |  | 0.03
|  | Материальные ресурсы |  |  | 51.53 |  | 10.31 |  | 1 | 10.31
|  | НР от ФОТ | % | 95 |  |  | 29.46 |  | 95 | 29.46
|  | СП от ФОТ | % | 65 |  |  | 20.16 |  | 65 | 20.16
|  | Затраты труда | чел-ч | 16.29 | [6 empty] | 3.258
114,1 | 20.2.05.04-0022 | Кабель-канал (короб) "Efapel" 12x10 мм | 100 м | 0.2 | 114.75 |  | 22.95 |  | 1 | 22.95 | [5 empty] | 0 | 0 | 0 | 0 | 0 | 22.95 | 0 | 0
[6 empty] | 113.92 |  |  | 113.92 |  | 3.258 | 113.92 | 113.92 | 3.258 | [5 empty] | 0 | 90.97 | 0 | 0
115 | м08-02-399-02 | Провод в коробах, сечением до 35 мм2 | 100 м | 0.68 | 50.72 | [10 empty] | 23 | 23 | 15.74 | 15.74
Объем: 0,68=68/100
|  | Зарплата |  |  | 35.34 |  | 24.03 |  | 1 | 24.03 |  |  |  |  | 24.03
|  | Эксплуатация машин |  |  | 1.78 |  | 1.21 |  | 1 | 1.21
|  | в т.ч. зарплата машинистов |  |  | 0.26 |  | 0.18 |  | 1 | 0.18 |  |  |  |  | 0.18
|  | Материальные ресурсы |  |  | 13.6 |  | 9.25 |  | 1 | 9.25
|  | НР от ФОТ | % | 95 |  |  | 23 |  | 95 | 23
|  | СП от ФОТ | % | 65 |  |  | 15.74 |  | 65 | 15.74
|  | Затраты труда | чел-ч | 3.76 | [6 empty] | 2.5568
115,1 | 21.1.06.09-0152 | Кабель силовой с медными жилами с поливинилхлоридной изоляцией и оболочкой, не распространяющий горение, с низким дымо- и газовыделением марки ВВГнг-LS, с числом жил - 3 и сечением 2,5 мм2 | 1000 м | 0.068 | 6920.41 |  | 470.59 |  | 1 | 470.59 | [5 empty] | 0 | 0 | 0 | 0 | 0 | 470.59 | 0 | 0
[6 empty] | 543.82 |  |  | 543.82 |  | 2.5568 | 543.82 | 543.82 | 2.5568 | [5 empty] | 0 | 73.23 | 0 | 0
116 | м08-03-591-01 | Выключатель одноклавишный неутопленного типа при открытой проводке | 100 ШТ | 0.08 | 423.97 | [10 empty] | 23.87 | 23.87 | 16.33 | 16.33
Объем: 0,08=8/100
|  | Зарплата |  |  | 313.47 |  | 25.08 |  | 1 | 25.08 |  |  |  |  | 25.08
|  | Эксплуатация машин |  |  | 4.67 |  | 0.37 |  | 1 | 0.37
|  | в т.ч. зарплата машинистов |  |  | 0.64 |  | 0.05 |  | 1 | 0.05 |  |  |  |  | 0.05
|  | Материальные ресурсы |  |  | 105.83 |  | 8.47 |  | 1 | 8.47
|  | НР от ФОТ | % | 95 |  |  | 23.87 |  | 95 | 23.87
|  | СП от ФОТ | % | 65 |  |  | 16.33 |  | 65 | 16.33
|  | Затраты труда | чел-ч | 31.6 | [6 empty] | 2.528
116,1 | 20.4.01.01-0031 | Выключатель одноклавишный для открытой проводки | 10 шт. | 0.8 | 68 |  | 54.4 |  | 1 | 54.4 | [5 empty] | 0 | 0 | 0 | 0 | 0 | 54.4 | 0 | 0
[6 empty] | 128.52 |  |  | 128.52 |  | 2.528 | 128.52 | 128.52 | 2.528 | [5 empty] | 0 | 74.12 | 0 | 0
Итого по разделу: Коридор | [5 empty] | 214310.51 |  |  | 214382.94 |  | 2291.3186
|  | Всего с НР и СП | [6 empty] | 214382.94
|  | Итого с индексом пересчета в текущий уровень цен на 1 кв. 2018 г. К - 6,53 | [6 empty] | 1399920.6
Раздел: Лестница А
117 | 09-06-001-02 | Демонтаж решеток из полосовой и тонколистовой стали 12кг х 6,8м2 = 81,6 кг | т | 0.0816 | 641 | [10 empty] | 20.23 | 20.23 | 18.04 | 17.98
|  | Зарплата |  |  | 433.24 | )*0,7 | 24.75 |  | 1 | 24.75 |  |  |  |  | 24.75
|  | Эксплуатация машин |  |  | 125.8 | )*0,7 | 7.19 |  | 1 | 7.19
|  | в т.ч. зарплата машинистов |  |  | 3.82 | )*0,7 | 0.22 |  | 1 | 0.22 |  |  |  |  | 0.22
|  | НР от ФОТ | % | 90 | )*0,9=81 |  | 20.23 |  | 81 | 20.23
|  | СП от ФОТ | % | 85 | )*0,85=72,25 |  | 18.04 |  | 72 | 17.98
|  | Затраты труда | чел-ч | 50.79 |  | )*0,7 |  |  |  |  | 2.9011
[6 empty] | 70.21 |  |  | 70.15 |  | 2.9011 | 70.21 | 70.15 | 2.9011 | [5 empty] | 70.21 | 0 | 0 | 0
118 | 67-4-5 | Демонтаж светильников для люминесцентных ламп | 100 ШТ | 0.05 | 145.98 | [10 empty] | 6.14 | 6.14 | 4.69 | 4.69
Объем: 0,05=5/100
|  | Зарплата |  |  | 143.48 |  | 7.17 |  | 1 | 7.17 |  |  |  |  | 7.17
|  | Эксплуатация машин |  |  | 2.5 |  | 0.13 |  | 1 | 0.13
|  | в т.ч. зарплата машинистов |  |  | 1.08 |  | 0.05 |  | 1 | 0.05 |  |  |  |  | 0.05
|  | НР от ФОТ | % | 85 |  |  | 6.14 |  | 85 | 6.14
|  | СП от ФОТ | % | 65 |  |  | 4.69 |  | 65 | 4.69
|  | Затраты труда | чел-ч | 17.89 | [6 empty] | 0.8945
[6 empty] | 18.13 |  |  | 18.13 |  | 0.8945 | 18.13 | 18.13 | 0.8945 | [5 empty] | 18.13 | 0 | 0 | 0
119 | 46-04-012-02 | Разборка деревянных заполнений проемов оконных без подоконных досок | 100 м2 | 0.3764 | 1639.58 | [10 empty] | 559.75 | 559.75 | 336.41 | 339.24
Объем: 0,3764=(3,44+34,2)/100
|  | Зарплата |  |  | 1397.63 |  | 526.07 |  | 1 | 526.07 |  |  |  |  | 526.07
|  | Эксплуатация машин |  |  | 241.95 |  | 91.07 |  | 1 | 91.07
|  | в т.ч. зарплата машинистов |  |  | 104.49 |  | 39.33 |  | 1 | 39.33 |  |  |  |  | 39.33
|  | НР от ФОТ | % | 110 | )*0,9=99 |  | 559.75 |  | 99 | 559.75
|  | СП от ФОТ | % | 70 | )*0,85=59,5 |  | 336.41 |  | 60 | 339.24
|  | Затраты труда | чел-ч | 172.76 | [6 empty] | 65.0269
[6 empty] | 1513.3 |  |  | 1516.13 |  | 65.0269 | 1513.3 | 1516.13 | 65.0269 | [5 empty] | 1513.3 | 0 | 0 | 0
120 | 56-3-1 | Снятие подоконных досок бетонных | 100 м2 | 0.0832 | 2172.79 | [10 empty] | 144.4 | 144.4 | 109.18 | 109.18
Объем: 0,0832=8,32/100
|  | Зарплата |  |  | 2116.61 |  | 176.1 |  | 1 | 176.1 |  |  |  |  | 176.1
|  | Эксплуатация машин |  |  | 56.18 |  | 4.67 |  | 1 | 4.67
|  | НР от ФОТ | % | 82 |  |  | 144.4 |  | 82 | 144.4
|  | СП от ФОТ | % | 62 |  |  | 109.18 |  | 62 | 109.18
|  | Затраты труда | чел-ч | 275.6 | [6 empty] | 22.9299
120,1 | 01.7.07.07 | Строительный мусор | т | 1.1149 | 0 |  | 0 |  | 1 | 0 | [5 empty] | 0 | 0 | 0 | 0 | 0 | 0 | 0 | 0
[6 empty] | 434.35 |  |  | 434.35 |  | 22.9299 | 434.35 | 434.35 | 22.9299 | [5 empty] | 434.35 | 0 | 0 | 0
121 | 46-02-009-02 | Отбивка штукатурки с поверхностей стен и откосов кирпичных | 100 м2 | 2.3826 | 178 | [10 empty] | 419.86 | 419.86 | 252.34 | 254.46
Объем: 2,3826=238,26/100
|  | Зарплата |  |  | 178 |  | 424.1 |  | 1 | 424.1 |  |  |  |  | 424.1
|  | НР от ФОТ | % | 110 | )*0,9=99 |  | 419.86 |  | 99 | 419.86
|  | СП от ФОТ | % | 70 | )*0,85=59,5 |  | 252.34 |  | 60 | 254.46
|  | Затраты труда | чел-ч | 22.82 | [6 empty] | 54.3709
[6 empty] | 1096.3 |  |  | 1098.42 |  | 54.3709 | 1096.3 | 1098.42 | 54.3709 | [5 empty] | 1096.3 | 0 | 0 | 0
122 | 57-2-3 | Разборка покрытий полов из керамических плиток | 100 м2 | 0.3796 | 641 | [10 empty] | 186.9 | 186.9 | 158.86 | 158.86
Объем: 0,3796=37,96/100
|  | Зарплата |  |  | 595.99 |  | 226.24 |  | 1 | 226.24 |  |  |  |  | 226.24
|  | Эксплуатация машин |  |  | 45.01 |  | 17.09 |  | 1 | 17.09
|  | в т.ч. зарплата машинистов |  |  | 19.44 |  | 7.38 |  | 1 | 7.38 |  |  |  |  | 7.38
|  | НР от ФОТ | % | 80 |  |  | 186.9 |  | 80 | 186.9
|  | СП от ФОТ | % | 68 |  |  | 158.86 |  | 68 | 158.86
|  | Затраты труда | чел-ч | 69.87 | [6 empty] | 26.5227
122,1 | 01.7.07.07 | Строительный мусор | т | 1.9739 | 0 |  | 0 |  | 1 | 0 | [5 empty] | 0 | 0 | 0 | 0 | 0 | 0 | 0 | 0
[6 empty] | 589.09 |  |  | 589.09 |  | 26.5227 | 589.09 | 589.09 | 26.5227 | [5 empty] | 589.09 | 0 | 0 | 0
123 | 07-05-015-01 | Демонтаж ступеней отдельных гладких по готовому основанию | 100 м | 1.56 | 1313.09 | [10 empty] | 1890.5 | 1897.28 | 1151.92 | 1151.92
Объем: 1,56=156/100
|  | Зарплата |  |  | 1067.72 | )*0,8 | 1332.52 |  | 1 | 1332.52 |  |  |  |  | 1332.52
|  | Эксплуатация машин |  |  | 123.89 | )*0,8 | 154.61 |  | 1 | 154.61
|  | в т.ч. зарплата машинистов |  |  | 18.18 | )*0,8 | 22.68 |  | 1 | 22.68 |  |  |  |  | 22.68
|  | НР от ФОТ | % | 155 | )*0,9=139,5 |  | 1890.5 |  | 140 | 1897.28
|  | СП от ФОТ | % | 100 | )*0,85=85 |  | 1151.92 |  | 85 | 1151.92
|  | Затраты труда | чел-ч | 117.72 |  | )*0,8 |  |  |  |  | 146.9146
[6 empty] | 4529.55 |  |  | 4536.33 |  | 146.9146 | 4529.55 | 4536.33 | 146.9146 | [5 empty] | 4529.55 | 0 | 0 | 0
124 | 57-2-4 | Разборка покрытий полов цементных | 100 м2 | 0.7592 | 1687.56 | [10 empty] | 590.86 | 590.86 | 502.23 | 502.23
Объем: 0,7592=75,92/100
|  | Зарплата |  |  | 948.54 |  | 720.13 |  | 1 | 720.13 |  |  |  |  | 720.13
|  | Эксплуатация машин |  |  | 739.02 |  | 561.06 |  | 1 | 561.06
|  | в т.ч. зарплата машинистов |  |  | 24.3 |  | 18.45 |  | 1 | 18.45 |  |  |  |  | 18.45
|  | НР от ФОТ | % | 80 |  |  | 590.86 |  | 80 | 590.86
|  | СП от ФОТ | % | 68 |  |  | 502.23 |  | 68 | 502.23
|  | Затраты труда | чел-ч | 111.2 | [6 empty] | 84.423
124,1 | 01.7.07.07 | Строительный мусор | т | 5.0107 | 0 |  | 0 |  | 1 | 0 | [5 empty] | 0 | 0 | 0 | 0 | 0 | 0 | 0 | 0
[6 empty] | 2374.28 |  |  | 2374.28 |  | 84.423 | 2374.28 | 2374.28 | 84.423 | [5 empty] | 2374.28 | 0 | 0 | 0
125 | 13-06-003-01 | Очистка поверхности потолков от краски щетками | м2 | 75.92 | 7.68 | [10 empty] | 543 | 543 | 398.87 | 402.22
|  | Зарплата |  |  | 7.68 | )*1,15 | 670.37 |  | 1 | 670.37 |  |  |  |  | 670.37
|  | НР от ФОТ | % | 90 | )*0,9=81 |  | 543 |  | 81 | 543
|  | СП от ФОТ | % | 70 | )*0,85=59,5 |  | 398.87 |  | 60 | 402.22
|  | Затраты труда | чел-ч | 0.9 |  | )*1,15 |  |  |  |  | 78.5772
[6 empty] | 1612.24 |  |  | 1615.59 |  | 78.5772 | 1612.24 | 1615.59 | 78.5772 | [5 empty] | 1612.24 | 0 | 0 | 0
126 | 65-19-1 | Демонтаж радиаторов весом до 80 кг | 100 ШТ | 0.06 | 935.72 | [10 empty] | 39.78 | 39.78 | 26.88 | 26.88
Объем: 0,06=6/100
|  | Зарплата |  |  | 865.7 |  | 51.94 |  | 1 | 51.94 |  |  |  |  | 51.94
|  | Эксплуатация машин |  |  | 70.02 |  | 4.2 |  | 1 | 4.2
|  | в т.ч. зарплата машинистов |  |  | 30.24 |  | 1.81 |  | 1 | 1.81 |  |  |  |  | 1.81
|  | НР от ФОТ | % | 74 |  |  | 39.78 |  | 74 | 39.78
|  | СП от ФОТ | % | 50 |  |  | 26.88 |  | 50 | 26.88
|  | Затраты труда | чел-ч | 110 | [6 empty] | 6.6
[6 empty] | 122.8 |  |  | 122.8 |  | 6.6 | 122.8 | 122.8 | 6.6 | [5 empty] | 122.8 | 0 | 0 | 0
127 | 67-4-1 | Демонтаж выключателей, розеток | 100 ШТ | 0.06 | 45.55 | [10 empty] | 2.32 | 2.32 | 1.77 | 1.77
Объем: 0,06=6/100
|  | Зарплата |  |  | 45.55 |  | 2.73 |  | 1 | 2.73 |  |  |  |  | 2.73
|  | НР от ФОТ | % | 85 |  |  | 2.32 |  | 85 | 2.32
|  | СП от ФОТ | % | 65 |  |  | 1.77 |  | 65 | 1.77
|  | Затраты труда | чел-ч | 5.84 | [6 empty] | 0.3504
[6 empty] | 6.82 |  |  | 6.82 |  | 0.3504 | 6.82 | 6.82 | 0.3504 | [5 empty] | 6.82 | 0 | 0 | 0
128 | 65-14-1 | Разборка трубопроводов из водогазопроводных труб в зданиях и сооружениях на резьбе диаметром до 32 мм | 100 м | 0.2 | 322.43 | [10 empty] | 47.72 | 47.72 | 32.25 | 32.25
Объем: 0,2=20/100
|  | Зарплата |  |  | 322.43 |  | 64.49 |  | 1 | 64.49 |  |  |  |  | 64.49
|  | НР от ФОТ | % | 74 |  |  | 47.72 |  | 74 | 47.72
|  | СП от ФОТ | % | 50 |  |  | 32.25 |  | 50 | 32.25
|  | Затраты труда | чел-ч | 37.8 | [6 empty] | 7.56
[6 empty] | 144.46 |  |  | 144.46 |  | 7.56 | 144.46 | 144.46 | 7.56 | [5 empty] | 144.46 | 0 | 0 | 0
129 | 15-02-019-03 | Сплошное выравнивание внутренних поверхностей (однослойное оштукатуривание) из сухих растворных смесей толщиной до 10 мм стен | 100 м2 | 2.3826 | 295.41 | [10 empty] | 745.96 | 749.91 | 369.04 | 371.01
Объем: 2,3826=238,26/100
|  | Зарплата |  |  | 277.14 | )*1,15 | 759.36 |  | 1 | 759.36 |  |  |  |  | 759.36
|  | Эксплуатация машин |  |  | 17.03 | )*1,25 | 50.73 |  | 1 | 50.73
|  | в т.ч. зарплата машинистов |  |  | 10.08 | )*1,25 | 30.02 |  | 1 | 30.02 |  |  |  |  | 30.02
|  | Материальные ресурсы |  |  | 1.24 |  | 2.95 |  | 1 | 2.95
|  | НР от ФОТ | % | 105 | )*0,9=94,5 |  | 745.96 |  | 95 | 749.91
|  | СП от ФОТ | % | 55 | )*0,85=46,75 |  | 369.04 |  | 47 | 371.01
|  | Затраты труда | чел-ч | 32.49 |  | )*1,15 |  |  |  |  | 89.0223
129,1 | 04.3.02.05-0002 | Смесь штукатурная «Ротбанд», КНАУФ | кг | 2025.21 | 2.07 |  | 4192.18 |  | 1 | 4192.18 | [5 empty] | 0 | 0 | 0 | 0 | 4192.18 | 0 | 0 | 0
129,2 | 14.3.01.01-0001 | Грунтовка: «Бетоконтакт», КНАУФ | кг | 30.9738 | 15.09 |  | 467.39 |  | 1 | 467.39 | [5 empty] | 0 | 0 | 0 | 0 | 467.39 | 0 | 0 | 0
[6 empty] | 6587.61 |  |  | 6593.53 |  | 89.0223 | 6587.61 | 6593.53 | 89.0223 | [5 empty] | 1928.04 | 0 | 0 | 0
130 | 15-02-019-05 | Сплошное выравнивание внутренних поверхностей (однослойное оштукатуривание) из сухих растворных смесей толщиной до 10 мм оконных и дверных откосов плоских | 100 м2 | 0.1272 | 739.34 | [10 empty] | 100.84 | 101.37 | 49.89 | 50.15
Объем: 0,1272=12,72/100
|  | Зарплата |  |  | 713.71 | )*1,15 | 104.4 |  | 1 | 104.4 |  |  |  |  | 104.4
|  | Эксплуатация машин |  |  | 23.82 | )*1,25 | 3.79 |  | 1 | 3.79
|  | в т.ч. зарплата машинистов |  |  | 14.51 | )*1,25 | 2.31 |  | 1 | 2.31 |  |  |  |  | 2.31
|  | Материальные ресурсы |  |  | 1.81 |  | 0.23 |  | 1 | 0.23
|  | НР от ФОТ | % | 105 | )*0,9=94,5 |  | 100.84 |  | 95 | 101.37
|  | СП от ФОТ | % | 55 | )*0,85=46,75 |  | 49.89 |  | 47 | 50.15
|  | Затраты труда | чел-ч | 83.67 |  | )*1,15 |  |  |  |  | 12.2392
130,1 | 04.3.02.05-0002 | Смесь штукатурная «Ротбанд», КНАУФ | кг | 156.456 | 2.07 |  | 323.86 |  | 1 | 323.86 | [5 empty] | 0 | 0 | 0 | 0 | 323.86 | 0 | 0 | 0
130,2 | 14.3.01.01-0001 | Грунтовка: «Бетоконтакт», КНАУФ | кг | 1.6536 | 15.09 |  | 24.95 |  | 1 | 24.95 | [5 empty] | 0 | 0 | 0 | 0 | 24.95 | 0 | 0 | 0
[6 empty] | 607.96 |  |  | 608.75 |  | 12.2392 | 607.96 | 608.75 | 12.2392 | [5 empty] | 259.15 | 0 | 0 | 0
131 | 15-04-007-01 | Окраска водно-дисперсионными акриловыми составами улучшенная по штукатурке стен | 100 м2 | 2.3826 | 1033.68 | [10 empty] | 991.31 | 996.56 | 490.41 | 493.03
Объем: 2,3826=(225,54+12,72)/100
|  | Зарплата |  |  | 380.71 | )*1,15 | 1043.15 |  | 1 | 1043.15 |  |  |  |  | 1043.15
|  | Эксплуатация машин |  |  | 10.41 | )*1,25 | 31 |  | 1 | 31
|  | в т.ч. зарплата машинистов |  |  | 1.97 | )*1,25 | 5.86 |  | 1 | 5.86 |  |  |  |  | 5.86
|  | Материальные ресурсы |  |  | 642.56 |  | 1530.96 |  | 1 | 1530.96
|  | НР от ФОТ | % | 105 | )*0,9=94,5 |  | 991.31 |  | 95 | 996.56
|  | СП от ФОТ | % | 55 | )*0,85=46,75 |  | 490.41 |  | 47 | 493.03
|  | Затраты труда | чел-ч | 43.56 |  | )*1,15 |  |  |  |  | 119.354
131,1 | 14.3.02.01-0015 | Краска акриловая Alpina ULTRAWEISS, CAPAROL водно-дисперсионная | т | 0.071478 | 13287.69 |  | 949.78 |  | 1 | 949.78 | [5 empty] | 0 | 0 | 0 | 0 | 949.78 | 0 | 0 | 0
131,2 | 14.4.01.02-0023 | Грунтовка акриловая CAPASOL, CAPAROL | л | 34.0712 | 30.67 |  | 1044.96 |  | 1 | 1044.96 | [5 empty] | 0 | 0 | 0 | 0 | 1044.96 | 0 | 0 | 0
[6 empty] | 6081.57 |  |  | 6089.44 |  | 119.354 | 6081.57 | 6089.44 | 119.354 | [5 empty] | 4086.83 | 0 | 0 | 0
132 | 15-04-007-02 | Окраска водно-дисперсионными акриловыми составами улучшенная по штукатурке потолков | 100 м2 | 0.7592 | 1249.83 | [10 empty] | 456.16 | 458.57 | 225.67 | 226.87
Объем: 0,7592=75,92/100
|  | Зарплата |  |  | 550.62 | )*1,15 | 480.73 |  | 1 | 480.73 |  |  |  |  | 480.73
|  | Эксплуатация машин |  |  | 11.06 | )*1,25 | 10.49 |  | 1 | 10.49
|  | в т.ч. зарплата машинистов |  |  | 2.09 | )*1,25 | 1.98 |  | 1 | 1.98 |  |  |  |  | 1.98
|  | Материальные ресурсы |  |  | 688.15 |  | 522.44 |  | 1 | 522.44
|  | НР от ФОТ | % | 105 | )*0,9=94,5 |  | 456.16 |  | 95 | 458.57
|  | СП от ФОТ | % | 55 | )*0,85=46,75 |  | 225.67 |  | 47 | 226.87
|  | Затраты труда | чел-ч | 63 |  | )*1,15 |  |  |  |  | 55.004
132,1 | 14.3.02.01-0015 | Краска акриловая Alpina ULTRAWEISS, CAPAROL водно-дисперсионная | т | 0.025054 | 13287.69 |  | 332.91 |  | 1 | 332.91 | [5 empty] | 0 | 0 | 0 | 0 | 332.91 | 0 | 0 | 0
132,2 | 14.4.01.02-0023 | Грунтовка акриловая CAPASOL, CAPAROL | л | 11.9194 | 30.67 |  | 365.57 |  | 1 | 365.57 | [5 empty] | 0 | 0 | 0 | 0 | 365.57 | 0 | 0 | 0
[6 empty] | 2393.97 |  |  | 2397.58 |  | 55.004 | 2393.97 | 2397.58 | 55.004 | [5 empty] | 1695.49 | 0 | 0 | 0
133 | 11-01-011-09 | Устройство стяжек из выравнивающей смеси типа "Ветонит" 3000, толщиной 3 мм | 100 м2 | 0.3796 | 5981.97 | [10 empty] | 127.22 | 127.56 | 73.26 | 73.55
Объем: 0,3796=37,96/100
|  | Зарплата |  |  | 262.13 | )*1,15 | 114.43 |  | 1 | 114.43 |  |  |  |  | 114.43
|  | Эксплуатация машин |  |  | 3.25 | )*1,25 | 1.54 |  | 1 | 1.54
|  | в т.ч. зарплата машинистов |  |  | 1.04 | )*1,25 | 0.49 |  | 1 | 0.49 |  |  |  |  | 0.49
|  | Материальные ресурсы |  |  | 5716.59 |  | 2170.02 |  | 1 | 2170.02
|  | НР от ФОТ | % | 123 | )*0,9=110,7 |  | 127.22 |  | 111 | 127.56
|  | СП от ФОТ | % | 75 | )*0,85=63,75 |  | 73.26 |  | 64 | 73.55
|  | Затраты труда | чел-ч | 30.73 |  | )*1,15 |  |  |  |  | 13.4149
[6 empty] | 2486.47 |  |  | 2487.1 |  | 13.4149 | 2486.47 | 2487.1 | 13.4149 | [5 empty] | 2486.47 | 0 | 0 | 0
134 | 11-01-047-01 | Устройство покрытий из плит керамогранитных размером 30х30 см | 100 м2 | 0.3796 | 21576.86 | [10 empty] | 1320.29 | 1323.86 | 760.33 | 763.31
Объем: 0,3796=37,96/100
|  | Зарплата |  |  | 2713.07 | )*1,15 | 1184.36 |  | 1 | 1184.36 |  |  |  |  | 1184.36
|  | Эксплуатация машин |  |  | 24.15 | )*1,25 | 11.46 |  | 1 | 11.46
|  | в т.ч. зарплата машинистов |  |  | 17.51 | )*1,25 | 8.31 |  | 1 | 8.31 |  |  |  |  | 8.31
|  | Материальные ресурсы |  |  | 18839.64 |  | 7151.53 |  | 1 | 7151.53
|  | НР от ФОТ | % | 123 | )*0,9=110,7 |  | 1320.29 |  | 111 | 1323.86
|  | СП от ФОТ | % | 75 | )*0,85=63,75 |  | 760.33 |  | 64 | 763.31
|  | Затраты труда | чел-ч | 310.42 |  | )*1,15 |  |  |  |  | 135.5107
134,1 | 14.3.01.02-0103 | Грунтовка воднодисперсионная CERESIT CT 17 | л | 4.9348 | 9.14 |  | 45.1 |  | 1 | 45.1 | [5 empty] | 0 | 0 | 0 | 0 | 45.1 | 0 | 0 | 0
134,2 | 06.2.05.03-0003 | Гранит керамический многоцветный неполированный, размером 400х400х9 мм | м2 | -38.7192 | 140.45 |  | -5438.11 |  | 1 | -5438.11 | [5 empty] | 0 | 0 | 0 | 0 | -5438.11 | 0 | 0 | 0
134,3 | 06.2.05.03-0042 | Плитки керамогранитные размером 300х300х8 мм | м2 | 38.7192 | 57.79 |  | 2237.58 |  | 1 | 2237.58 | [5 empty] | 0 | 0 | 0 | 0 | 2237.58 | 0 | 0 | 0
[6 empty] | 7272.54 |  |  | 7279.09 |  | 135.5107 | 7272.54 | 7279.09 | 135.5107 | [5 empty] | 10427.97 | 0 | 0 | 0
135 | 10-01-034-06 | Установка в жилых и общественных зданиях оконных блоков из ПВХ профилей поворотных (откидных, поворотно-откидных) с площадью проема более 2 м2 двухстворчатых | 100 м2 | 0.0344 | 9827.15 | [10 empty] | 55.8 | 55.69 | 28.14 | 28.37
Объем: 0,0344=3,44/100
|  | Зарплата |  |  | 1273.59 | )*1,15 | 50.38 |  | 1 | 50.38 |  |  |  |  | 50.38
|  | Эксплуатация машин |  |  | 255.21 | )*1,25 | 10.97 |  | 1 | 10.97
|  | в т.ч. зарплата машинистов |  |  | 50.32 | )*1,25 | 2.16 |  | 1 | 2.16 |  |  |  |  | 2.16
|  | Материальные ресурсы |  |  | 8298.35 |  | 285.46 |  | 1 | 285.46
|  | НР от ФОТ | % | 118 | )*0,9=106,2 |  | 55.8 |  | 106 | 55.69
|  | СП от ФОТ | % | 63 | )*0,85=53,55 |  | 28.14 |  | 54 | 28.37
|  | Затраты труда | чел-ч | 145.72 |  | )*1,15 |  |  |  |  | 5.7647
135,1 | Цена поставщика | Блок оконный пластиковый двустворчатый, с поворотной и поворотно-откидной створкой, двухкамерным стеклопакетом Базисная стоимость: 586,71 = [692,32 / 1,18] | м2 | 3.44 | 586.71 |  | 2018.28 |  | 1 | 2018.28 | [5 empty] | 0 | 0 | 0 | 0 | 2018.28 | 0 | 0 | 0
[6 empty] | 2449.03 |  |  | 2449.15 |  | 5.7647 | 2449.03 | 2449.15 | 5.7647 | [5 empty] | 430.75 | 0 | 0 | 0
136 | 10-01-034-08 | Установка в жилых и общественных зданиях оконных блоков из ПВХ профилей поворотных (откидных, поворотно-откидных) с площадью проема более 2 м2 трехстворчатых, в том числе при наличии створок глухого остекления | 100 м2 | 0.342 | 10107.89 | [10 empty] | 567.36 | 566.29 | 286.09 | 288.49
Объем: 0,342=34,2/100
|  | Зарплата |  |  | 1303.66 | )*1,15 | 512.73 |  | 1 | 512.73 |  |  |  |  | 512.73
|  | Эксплуатация машин |  |  | 255.21 | )*1,25 | 109.1 |  | 1 | 109.1
|  | в т.ч. зарплата машинистов |  |  | 50.32 | )*1,25 | 21.51 |  | 1 | 21.51 |  |  |  |  | 21.51
|  | Материальные ресурсы |  |  | 8549.02 |  | 2923.76 |  | 1 | 2923.76
|  | НР от ФОТ | % | 118 | )*0,9=106,2 |  | 567.36 |  | 106 | 566.29
|  | СП от ФОТ | % | 63 | )*0,85=53,55 |  | 286.09 |  | 54 | 288.49
|  | Затраты труда | чел-ч | 149.16 |  | )*1,15 |  |  |  |  | 58.6646
136,1 | Цена поставщика | Блок оконный пластиковый трехстворчатый, с поворотной и поворотно-откидной створкой, двухкамерным стеклопакетом Базисная стоимость: 512,63 = [604,9 / 1,18] | м2 | 34.2 | 512.63 |  | 17531.95 |  | 1 | 17531.95 | [5 empty] | 0 | 0 | 0 | 0 | 17531.95 | 0 | 0 | 0
[6 empty] | 21930.99 |  |  | 21932.32 |  | 58.6646 | 21930.99 | 21932.32 | 58.6646 | [5 empty] | 4399.04 | 0 | 0 | 0
137 | 10-01-035-03 | Установка подоконных досок из ПВХ в каменных стенах толщиной свыше 0,51 м | 100 м | 0.208 | 6481.17 | [10 empty] | 47.55 | 47.46 | 23.97 | 24.18
Объем: 0,208=20,8/100
|  | Зарплата |  |  | 182.37 | )*1,15 | 43.62 |  | 1 | 43.62 |  |  |  |  | 43.62
|  | Эксплуатация машин |  |  | 21.9 | )*1,25 | 5.7 |  | 1 | 5.7
|  | в т.ч. зарплата машинистов |  |  | 4.43 | )*1,25 | 1.15 |  | 1 | 1.15 |  |  |  |  | 1.15
|  | Материальные ресурсы |  |  | 6276.9 |  | 1305.6 |  | 1 | 1305.6
|  | НР от ФОТ | % | 118 | )*0,9=106,2 |  | 47.55 |  | 106 | 47.46
|  | СП от ФОТ | % | 63 | )*0,85=53,55 |  | 23.97 |  | 54 | 24.18
|  | Затраты труда | чел-ч | 21.38 |  | )*1,15 |  |  |  |  | 5.1141
137,1 | 11.3.03.01-0007 | Доски подоконные ПВХ, шириной 400 мм | м | 20.8 | 49.56 |  | 1030.85 |  | 1 | 1030.85 | [5 empty] | 0 | 0 | 0 | 0 | 1030.85 | 0 | 0 | 0
[6 empty] | 2457.29 |  |  | 2457.41 |  | 5.1141 | 2457.29 | 2457.41 | 5.1141 | [5 empty] | 1426.44 | 0 | 0 | 0
138 | 07-05-015-01 | Установка ступеней отдельных гладких по готовому основанию | 100 м | 1.56 | 1313.09 | [10 empty] | 2721.58 | 2731.33 | 1658.31 | 1658.31
Объем: 1,56=156/100
|  | Зарплата |  |  | 1067.72 | )*1,15 | 1915.49 |  | 1 | 1915.49 |  |  |  |  | 1915.49
|  | Эксплуатация машин |  |  | 123.89 | )*1,25 | 241.6 |  | 1 | 241.6
|  | в т.ч. зарплата машинистов |  |  | 18.18 | )*1,25 | 35.46 |  | 1 | 35.46 |  |  |  |  | 35.46
|  | Материальные ресурсы |  |  | 121.48 |  | 189.51 |  | 1 | 189.51
|  | НР от ФОТ | % | 155 | )*0,9=139,5 |  | 2721.58 |  | 140 | 2731.33
|  | СП от ФОТ | % | 100 | )*0,85=85 |  | 1658.31 |  | 85 | 1658.31
|  | Затраты труда | чел-ч | 117.72 |  | )*1,15 |  |  |  |  | 211.1897
138,1 | 05.1.07.28-0018 | Проступи накладные 2 ЛН 13.5 /бетон В25 (М350), объем 0,025 м3, расход арматуры 0,37 кг/ (серия 1.050.9-4.93) | шт. | 116 | 47.71 |  | 5534.36 |  | 1 | 5534.36 | [5 empty] | 0 | 0 | 0 | 0 | 5534.36 | 0 | 0 | 0
[6 empty] | 12260.85 |  |  | 12270.6 |  | 211.1897 | 12260.85 | 12270.6 | 211.1897 | [5 empty] | 6726.49 | 0 | 0 | 0
139 | 18-03-001-02 | Установка радиаторов стальных | 100 квт | 0.34272 | 1942.27 | [10 empty] | 286.3 | 285.8 | 175.33 | 176.45
Объем: 0,34272=34,272/100
|  | Зарплата |  |  | 588.43 | )*1,15 | 231.92 |  | 1 | 231.92 |  |  |  |  | 231.92
|  | Эксплуатация машин |  |  | 192.58 | )*1,25 | 82.5 |  | 1 | 82.5
|  | в т.ч. зарплата машинистов |  |  | 38.75 | )*1,25 | 16.6 |  | 1 | 16.6 |  |  |  |  | 16.6
|  | Материальные ресурсы |  |  | 1161.26 |  | 397.99 |  | 1 | 397.99
|  | НР от ФОТ | % | 128 | )*0,9=115,2 |  | 286.3 |  | 115 | 285.8
|  | СП от ФОТ | % | 83 | )*0,85=70,55 |  | 175.33 |  | 71 | 176.45
|  | Затраты труда | чел-ч | 65.6 |  | )*1,15 |  |  |  |  | 25.8548
139,1 | 01.7.15.07-0009 | Дюбели пластмассовые с шурупами 8х60 мм | 100 шт. | 0.48 | 29.6 |  | 14.21 |  | 1 | 14.21 | [5 empty] | 0 | 0 | 0 | 0 | 14.21 | 0 | 0 | 0
139,2 | 18.5.10.05-0013 | Радиаторы биметаллические, марка «Rifar-B 500», количество секций 4, мощность 816 Вт | шт. | 42 | 571.43 |  | 24000.06 |  | 1 | 24000.06 | [5 empty] | 0 | 0 | 0 | 0 | 24000.06 | 0 | 0 | 0
[6 empty] | 25188.31 |  |  | 25188.93 |  | 25.8548 | 25188.31 | 25188.93 | 25.8548 | [5 empty] | 1174.04 | 0 | 0 | 0
140 | 16-02-002-03 | Прокладка трубопроводов водоснабжения из стальных водогазопроводных оцинкованных труб диаметром 25 мм | 100 м | 0.2 | 434.91 | [10 empty] | 96.54 | 96.37 | 59.12 | 59.5
Объем: 0,2=20/100
|  | Зарплата |  |  | 356.61 | )*1,15 | 82.02 |  | 1 | 82.02 |  |  |  |  | 82.02
|  | Эксплуатация машин |  |  | 45.33 | )*1,25 | 11.33 |  | 1 | 11.33
|  | в т.ч. зарплата машинистов |  |  | 7.13 | )*1,25 | 1.78 |  | 1 | 1.78 |  |  |  |  | 1.78
|  | Материальные ресурсы |  |  | 32.97 |  | 6.59 |  | 1 | 6.59
|  | НР от ФОТ | % | 128 | )*0,9=115,2 |  | 96.54 |  | 115 | 96.37
|  | СП от ФОТ | % | 83 | )*0,85=70,55 |  | 59.12 |  | 71 | 59.5
|  | Затраты труда | чел-ч | 37.07 |  | )*1,15 |  |  |  |  | 8.5261
140,1 | 18.2.07.01-0006 | Узлы укрупненные монтажные (трубопроводы) из стальных водогазопроводных оцинкованных труб с гильзами для водоснабжения диаметром 25 мм | м | 20 | 35.71 |  | 714.2 |  | 1 | 714.2 | [5 empty] | 0 | 0 | 0 | 0 | 714.2 | 0 | 0 | 0
[6 empty] | 969.8 |  |  | 970.01 |  | 8.5261 | 969.8 | 970.01 | 8.5261 | [5 empty] | 255.6 | 0 | 0 | 0
141 | м08-03-526-01 | Автомат одно-, двух-, трехполюсный, устанавливаемый на конструкции на стене или колонне, на ток до 25 А | ШТ | 1 | 35.98 | [10 empty] | 14.1 | 14.1 | 9.65 | 9.65
|  | Зарплата |  |  | 14.84 |  | 14.84 |  | 1 | 14.84 |  |  |  |  | 14.84
|  | Эксплуатация машин |  |  | 1.05 |  | 1.05 |  | 1 | 1.05
|  | Материальные ресурсы |  |  | 20.09 |  | 20.09 |  | 1 | 20.09
|  | НР от ФОТ | % | 95 |  |  | 14.1 |  | 95 | 14.1
|  | СП от ФОТ | % | 65 |  |  | 9.65 |  | 65 | 9.65
|  | Затраты труда | чел-ч | 1.56 | [6 empty] | 1.56
141,1 | 62.1.01.09-0090 | Выключатели автоматические «АВВ» 3Р 16А | шт. | 1 | 159.06 |  | 159.06 |  | 1 | 159.06 | [5 empty] | 0 | 0 | 0 | 0 | 0 | 159.06 | 0 | 0
[6 empty] | 218.79 |  |  | 218.79 |  | 1.56 | 218.79 | 218.79 | 1.56 | [5 empty] | 0 | 59.73 | 0 | 0
142 | м08-03-594-11 | Светильник в подвесных потолках, устанавливаемый на подвесках | 100 ШТ | 0.06 | 5915.77 | [10 empty] | 144.81 | 144.81 | 99.08 | 99.08
Объем: 0,06=6/100
|  | Зарплата |  |  | 2515.71 |  | 150.94 |  | 1 | 150.94 |  |  |  |  | 150.94
|  | Эксплуатация машин |  |  | 186.8 |  | 11.21 |  | 1 | 11.21
|  | в т.ч. зарплата машинистов |  |  | 24.85 |  | 1.49 |  | 1 | 1.49 |  |  |  |  | 1.49
|  | Материальные ресурсы |  |  | 3213.26 |  | 192.8 |  | 1 | 192.8
|  | НР от ФОТ | % | 95 |  |  | 144.81 |  | 95 | 144.81
|  | СП от ФОТ | % | 65 |  |  | 99.08 |  | 65 | 99.08
|  | Затраты труда | чел-ч | 253.6 | [6 empty] | 15.216
142,1 | 20.3.03.04-0323 | Светильник светодиодный DMS Армстронг DMS-AA-035-DS6-PR прим. | шт. | 6 | 331.52 |  | 1989.12 |  | 1 | 1989.12 | [5 empty] | 0 | 0 | 0 | 0 | 0 | 1989.12 | 0 | 0
[6 empty] | 2587.96 |  |  | 2587.96 |  | 15.216 | 2587.96 | 2587.96 | 15.216 | [5 empty] | 0 | 598.84 | 0 | 0
143 | м08-03-591-01 | Выключатель одноклавишный неутопленного типа при открытой проводке | 100 ШТ | 0.04 | 423.97 | [10 empty] | 11.94 | 11.94 | 8.17 | 8.17
Объем: 0,04=4/100
|  | Зарплата |  |  | 313.47 |  | 12.54 |  | 1 | 12.54 |  |  |  |  | 12.54
|  | Эксплуатация машин |  |  | 4.67 |  | 0.19 |  | 1 | 0.19
|  | в т.ч. зарплата машинистов |  |  | 0.64 |  | 0.03 |  | 1 | 0.03 |  |  |  |  | 0.03
|  | Материальные ресурсы |  |  | 105.83 |  | 4.23 |  | 1 | 4.23
|  | НР от ФОТ | % | 95 |  |  | 11.94 |  | 95 | 11.94
|  | СП от ФОТ | % | 65 |  |  | 8.17 |  | 65 | 8.17
|  | Затраты труда | чел-ч | 31.6 | [6 empty] | 1.264
143,1 | 20.4.01.01-0031 | Выключатель одноклавишный для открытой проводки | 10 шт. | 0.4 | 68 |  | 27.2 |  | 1 | 27.2 | [5 empty] | 0 | 0 | 0 | 0 | 0 | 27.2 | 0 | 0
[6 empty] | 64.27 |  |  | 64.27 |  | 1.264 | 64.27 | 64.27 | 1.264 | [5 empty] | 0 | 37.07 | 0 | 0
144 | м08-02-399-02 | Провод в коробах, сечением до 35 мм2 | 100 м | 0.68 | 50.72 | [10 empty] | 23 | 23 | 15.74 | 15.74
Объем: 0,68=68/100
|  | Зарплата |  |  | 35.34 |  | 24.03 |  | 1 | 24.03 |  |  |  |  | 24.03
|  | Эксплуатация машин |  |  | 1.78 |  | 1.21 |  | 1 | 1.21
|  | в т.ч. зарплата машинистов |  |  | 0.26 |  | 0.18 |  | 1 | 0.18 |  |  |  |  | 0.18
|  | Материальные ресурсы |  |  | 13.6 |  | 9.25 |  | 1 | 9.25
|  | НР от ФОТ | % | 95 |  |  | 23 |  | 95 | 23
|  | СП от ФОТ | % | 65 |  |  | 15.74 |  | 65 | 15.74
|  | Затраты труда | чел-ч | 3.76 | [6 empty] | 2.5568
144,1 | 21.1.06.09-0152 | Кабель силовой с медными жилами с поливинилхлоридной изоляцией и оболочкой, не распространяющий горение, с низким дымо- и газовыделением марки ВВГнг-LS, с числом жил - 3 и сечением 2,5 мм2 | 1000 м | 0.068 | 6920.41 |  | 470.59 |  | 1 | 470.59 | [5 empty] | 0 | 0 | 0 | 0 | 0 | 470.59 | 0 | 0
[6 empty] | 543.82 |  |  | 543.82 |  | 2.5568 | 543.82 | 543.82 | 2.5568 | [5 empty] | 0 | 73.23 | 0 | 0
145 | м08-02-390-01 | Короба пластмассовые шириной до 40 мм | 100 м | 0.2 | 206.76 | [10 empty] | 29.46 | 29.46 | 20.16 | 20.16
Объем: 0,2=20/100
|  | Зарплата |  |  | 154.92 |  | 30.98 |  | 1 | 30.98 |  |  |  |  | 30.98
|  | Эксплуатация машин |  |  | 0.31 |  | 0.06 |  | 1 | 0.06
|  | в т.ч. зарплата машинистов |  |  | 0.14 |  | 0.03 |  | 1 | 0.03 |  |  |  |  | 0.03
|  | Материальные ресурсы |  |  | 51.53 |  | 10.31 |  | 1 | 10.31
|  | НР от ФОТ | % | 95 |  |  | 29.46 |  | 95 | 29.46
|  | СП от ФОТ | % | 65 |  |  | 20.16 |  | 65 | 20.16
|  | Затраты труда | чел-ч | 16.29 | [6 empty] | 3.258
145,1 | 20.2.05.04-0022 | Кабель-канал (короб) "Efapel" 12x10 мм | 100 м | 0.2 | 114.75 |  | 22.95 |  | 1 | 22.95 | [5 empty] | 0 | 0 | 0 | 0 | 0 | 22.95 | 0 | 0
[6 empty] | 113.92 |  |  | 113.92 |  | 3.258 | 113.92 | 113.92 | 3.258 | [5 empty] | 0 | 90.97 | 0 | 0
Итого по разделу: Лестница А | [5 empty] | 106726.68 |  |  | 106779.22 |  | 1260.5851
|  | Всего с НР и СП | [6 empty] | 106779.22
|  | Итого с индексом пересчета в текущий уровень цен на 1 кв. 2018 г. К - 6,53 | [6 empty] | 697268.31
Раздел: Помещение в осях 1-1/А-Б
146 | 46-04-012-02 | Разборка деревянных заполнений проемов оконных без подоконных досок | 100 м2 | 0.0344 | 1639.58 | [10 empty] | 51.15 | 51.15 | 30.74 | 31
Объем: 0,0344=3,44/100
|  | Зарплата |  |  | 1397.63 |  | 48.08 |  | 1 | 48.08 |  |  |  |  | 48.08
|  | Эксплуатация машин |  |  | 241.95 |  | 8.32 |  | 1 | 8.32
|  | в т.ч. зарплата машинистов |  |  | 104.49 |  | 3.59 |  | 1 | 3.59 |  |  |  |  | 3.59
|  | НР от ФОТ | % | 110 | )*0,9=99 |  | 51.15 |  | 99 | 51.15
|  | СП от ФОТ | % | 70 | )*0,85=59,5 |  | 30.74 |  | 60 | 31
|  | Затраты труда | чел-ч | 172.76 | [6 empty] | 5.9429
[6 empty] | 138.29 |  |  | 138.55 |  | 5.9429 | 138.29 | 138.55 | 5.9429 | [5 empty] | 138.29 | 0 | 0 | 0
147 | 56-3-1 | Снятие подоконных досок бетонных | 100 м2 | 0.0072 | 2172.79 | [10 empty] | 12.5 | 12.5 | 9.45 | 9.45
Объем: 0,0072=0,72/100
|  | Зарплата |  |  | 2116.61 |  | 15.24 |  | 1 | 15.24 |  |  |  |  | 15.24
|  | Эксплуатация машин |  |  | 56.18 |  | 0.4 |  | 1 | 0.4
|  | НР от ФОТ | % | 82 |  |  | 12.5 |  | 82 | 12.5
|  | СП от ФОТ | % | 62 |  |  | 9.45 |  | 62 | 9.45
|  | Затраты труда | чел-ч | 275.6 | [6 empty] | 1.9843
147,1 | 01.7.07.07 | Строительный мусор | т | 0.09648 | 0 |  | 0 |  | 1 | 0 | [5 empty] | 0 | 0 | 0 | 0 | 0 | 0 | 0 | 0
[6 empty] | 37.59 |  |  | 37.59 |  | 1.9843 | 37.59 | 37.59 | 1.9843 | [5 empty] | 37.59 | 0 | 0 | 0
148 | 46-02-009-02 | Отбивка штукатурки с поверхностей стен и откосов кирпичных | 100 м2 | 0.2863 | 178 | [10 empty] | 50.45 | 50.45 | 30.32 | 30.58
Объем: 0,2863=28,63/100
|  | Зарплата |  |  | 178 |  | 50.96 |  | 1 | 50.96 |  |  |  |  | 50.96
|  | НР от ФОТ | % | 110 | )*0,9=99 |  | 50.45 |  | 99 | 50.45
|  | СП от ФОТ | % | 70 | )*0,85=59,5 |  | 30.32 |  | 60 | 30.58
|  | Затраты труда | чел-ч | 22.82 | [6 empty] | 6.5334
[6 empty] | 131.73 |  |  | 131.99 |  | 6.5334 | 131.73 | 131.99 | 6.5334 | [5 empty] | 131.73 | 0 | 0 | 0
149 | 57-2-1 | Разборка покрытий полов из линолеума и релина | 100 м2 | 0.1172 | 92.9 | [10 empty] | 8.5 | 8.5 | 7.22 | 7.22
Объем: 0,1172=11,72/100
|  | Зарплата |  |  | 88.84 |  | 10.41 |  | 1 | 10.41 |  |  |  |  | 10.41
|  | Эксплуатация машин |  |  | 4.06 |  | 0.48 |  | 1 | 0.48
|  | в т.ч. зарплата машинистов |  |  | 1.76 |  | 0.21 |  | 1 | 0.21 |  |  |  |  | 0.21
|  | НР от ФОТ | % | 80 |  |  | 8.5 |  | 80 | 8.5
|  | СП от ФОТ | % | 68 |  |  | 7.22 |  | 68 | 7.22
|  | Затраты труда | чел-ч | 11.39 | [6 empty] | 1.3349
149,1 | 01.7.07.07 | Строительный мусор | т | 0.055084 | 0 |  | 0 |  | 1 | 0 | [5 empty] | 0 | 0 | 0 | 0 | 0 | 0 | 0 | 0
[6 empty] | 26.61 |  |  | 26.61 |  | 1.3349 | 26.61 | 26.61 | 1.3349 | [5 empty] | 26.61 | 0 | 0 | 0
150 | 57-2-4 | Разборка покрытий полов цементных | 100 м2 | 0.1172 | 1687.56 | [10 empty] | 91.22 | 91.22 | 77.53 | 77.53
Объем: 0,1172=11,72/100
|  | Зарплата |  |  | 948.54 |  | 111.17 |  | 1 | 111.17 |  |  |  |  | 111.17
|  | Эксплуатация машин |  |  | 739.02 |  | 86.61 |  | 1 | 86.61
|  | в т.ч. зарплата машинистов |  |  | 24.3 |  | 2.85 |  | 1 | 2.85 |  |  |  |  | 2.85
|  | НР от ФОТ | % | 80 |  |  | 91.22 |  | 80 | 91.22
|  | СП от ФОТ | % | 68 |  |  | 77.53 |  | 68 | 77.53
|  | Затраты труда | чел-ч | 111.2 | [6 empty] | 13.0326
150,1 | 01.7.07.07 | Строительный мусор | т | 0.77352 | 0 |  | 0 |  | 1 | 0 | [5 empty] | 0 | 0 | 0 | 0 | 0 | 0 | 0 | 0
[6 empty] | 366.53 |  |  | 366.53 |  | 13.0326 | 366.53 | 366.53 | 13.0326 | [5 empty] | 366.53 | 0 | 0 | 0
151 | 13-06-003-01 | Очистка поверхности потолков от краски щетками | м2 | 11.72 | 7.68 | [10 empty] | 83.83 | 83.83 | 61.58 | 62.09
|  | Зарплата |  |  | 7.68 | )*1,15 | 103.49 |  | 1 | 103.49 |  |  |  |  | 103.49
|  | НР от ФОТ | % | 90 | )*0,9=81 |  | 83.83 |  | 81 | 83.83
|  | СП от ФОТ | % | 70 | )*0,85=59,5 |  | 61.58 |  | 60 | 62.09
|  | Затраты труда | чел-ч | 0.9 |  | )*1,15 |  |  |  |  | 12.1302
[6 empty] | 248.9 |  |  | 249.41 |  | 12.1302 | 248.9 | 249.41 | 12.1302 | [5 empty] | 248.9 | 0 | 0 | 0
152 | 11-01-011-01 | Устройство стяжек цементных толщиной 20 мм | 100 м2 | 0.1172 | 366.49 | [10 empty] | 49.58 | 49.72 | 28.55 | 28.67
Объем: 0,1172=11,72/100
|  | Зарплата |  |  | 313.71 | )*1,15 | 42.28 |  | 1 | 42.28 |  |  |  |  | 42.28
|  | Эксплуатация машин |  |  | 44.24 | )*1,25 | 6.48 |  | 1 | 6.48
|  | в т.ч. зарплата машинистов |  |  | 17.15 | )*1,25 | 2.51 |  | 1 | 2.51 |  |  |  |  | 2.51
|  | Материальные ресурсы |  |  | 8.54 |  | 1 |  | 1 | 1
|  | НР от ФОТ | % | 123 | )*0,9=110,7 |  | 49.58 |  | 111 | 49.72
|  | СП от ФОТ | % | 75 | )*0,85=63,75 |  | 28.55 |  | 64 | 28.67
|  | Затраты труда | чел-ч | 39.51 |  | )*1,15 |  |  |  |  | 5.3252
152,1 | 04.3.01.09-0014 | Раствор готовый кладочный цементный марки 100 | м3 | 0.23909 | 519.8 |  | 124.28 |  | 1 | 124.28 | [5 empty] | 0 | 0 | 0 | 0 | 124.28 | 0 | 0 | 0
[6 empty] | 252.17 |  |  | 252.43 |  | 5.3252 | 252.17 | 252.43 | 5.3252 | [5 empty] | 127.89 | 0 | 0 | 0
153 | 11-01-011-02 | Устройство стяжек на каждые 5 мм изменения толщины стяжки добавлять или исключать к расценке 11-01-011-01 | 100 м2 | 0.1172 | 11.69 | [10 empty] | 6.32 | 6.34 | 3.64 | 3.65
Объем: 0,1172=11,72/100
|  | Зарплата |  |  | 3.97 | )*1,15*6 | 3.21 |  | 1 | 3.21 |  |  |  |  | 3.21
|  | Эксплуатация машин |  |  | 7.72 | )*1,25*6 | 6.79 |  | 1 | 6.79
|  | в т.ч. зарплата машинистов |  |  | 2.84 | )*1,25*6 | 2.5 |  | 1 | 2.5 |  |  |  |  | 2.5
|  | НР от ФОТ | % | 123 | )*0,9=110,7 |  | 6.32 |  | 111 | 6.34
|  | СП от ФОТ | % | 75 | )*0,85=63,75 |  | 3.64 |  | 64 | 3.65
|  | Затраты труда | чел-ч | 0.5 |  | )*1,15*6 |  |  |  |  | 0.40434
153,1 | 04.3.01.09-0014 | Раствор готовый кладочный цементный марки 100 | м3 | 0.35863 | 519.8 | к нр *6 | 186.42 |  | 1 | 186.42 | [5 empty] | 0 | 0 | 0 | 0 | 186.42 | 0 | 0 | 0
[6 empty] | 206.38 |  |  | 206.41 |  | 0.40434 | 206.38 | 206.41 | 0.40434 | [5 empty] | 19.96 | 0 | 0 | 0
154 | 15-02-019-03 | Сплошное выравнивание внутренних поверхностей (однослойное оштукатуривание) из сухих растворных смесей толщиной до 10 мм стен | 100 м2 | 0.2698 | 295.41 | [10 empty] | 84.47 | 84.92 | 41.79 | 42.01
Объем: 0,2698=26,98/100
|  | Зарплата |  |  | 277.14 | )*1,15 | 85.99 |  | 1 | 85.99 |  |  |  |  | 85.99
|  | Эксплуатация машин |  |  | 17.03 | )*1,25 | 5.74 |  | 1 | 5.74
|  | в т.ч. зарплата машинистов |  |  | 10.08 | )*1,25 | 3.4 |  | 1 | 3.4 |  |  |  |  | 3.4
|  | Материальные ресурсы |  |  | 1.24 |  | 0.33 |  | 1 | 0.33
|  | НР от ФОТ | % | 105 | )*0,9=94,5 |  | 84.47 |  | 95 | 84.92
|  | СП от ФОТ | % | 55 | )*0,85=46,75 |  | 41.79 |  | 47 | 42.01
|  | Затраты труда | чел-ч | 32.49 |  | )*1,15 |  |  |  |  | 10.0807
154,1 | 04.3.02.05-0002 | Смесь штукатурная «Ротбанд», КНАУФ | кг | 229.33 | 2.07 |  | 474.71 |  | 1 | 474.71 | [5 empty] | 0 | 0 | 0 | 0 | 474.71 | 0 | 0 | 0
154,2 | 14.3.01.01-0001 | Грунтовка: «Бетоконтакт», КНАУФ | кг | 3.5074 | 15.09 |  | 52.93 |  | 1 | 52.93 | [5 empty] | 0 | 0 | 0 | 0 | 52.93 | 0 | 0 | 0
[6 empty] | 745.96 |  |  | 746.63 |  | 10.0807 | 745.96 | 746.63 | 10.0807 | [5 empty] | 218.32 | 0 | 0 | 0
155 | 15-02-019-05 | Сплошное выравнивание внутренних поверхностей (однослойное оштукатуривание) из сухих растворных смесей толщиной до 10 мм оконных и дверных откосов плоских | 100 м2 | 0.0165 | 739.34 | [10 empty] | 13.08 | 13.15 | 6.47 | 6.5
Объем: 0,0165=1,65/100
|  | Зарплата |  |  | 713.71 | )*1,15 | 13.54 |  | 1 | 13.54 |  |  |  |  | 13.54
|  | Эксплуатация машин |  |  | 23.82 | )*1,25 | 0.49 |  | 1 | 0.49
|  | в т.ч. зарплата машинистов |  |  | 14.51 | )*1,25 | 0.3 |  | 1 | 0.3 |  |  |  |  | 0.3
|  | Материальные ресурсы |  |  | 1.81 |  | 0.03 |  | 1 | 0.03
|  | НР от ФОТ | % | 105 | )*0,9=94,5 |  | 13.08 |  | 95 | 13.15
|  | СП от ФОТ | % | 55 | )*0,85=46,75 |  | 6.47 |  | 47 | 6.5
|  | Затраты труда | чел-ч | 83.67 |  | )*1,15 |  |  |  |  | 1.5876
155,1 | 04.3.02.05-0002 | Смесь штукатурная «Ротбанд», КНАУФ | кг | 20.295 | 2.07 |  | 42.01 |  | 1 | 42.01 | [5 empty] | 0 | 0 | 0 | 0 | 42.01 | 0 | 0 | 0
155,2 | 14.3.01.01-0001 | Грунтовка: «Бетоконтакт», КНАУФ | кг | 0.2145 | 15.09 |  | 3.24 |  | 1 | 3.24 | [5 empty] | 0 | 0 | 0 | 0 | 3.24 | 0 | 0 | 0
[6 empty] | 78.86 |  |  | 78.96 |  | 1.5876 | 78.86 | 78.96 | 1.5876 | [5 empty] | 33.61 | 0 | 0 | 0
156 | 15-04-007-01 | Окраска водно-дисперсионными акриловыми составами улучшенная по штукатурке стен | 100 м2 | 0.2863 | 1033.68 | [10 empty] | 119.12 | 119.75 | 58.93 | 59.24
Объем: 0,2863=28,63/100
|  | Зарплата |  |  | 380.71 | )*1,15 | 125.35 |  | 1 | 125.35 |  |  |  |  | 125.35
|  | Эксплуатация машин |  |  | 10.41 | )*1,25 | 3.72 |  | 1 | 3.72
|  | в т.ч. зарплата машинистов |  |  | 1.97 | )*1,25 | 0.7 |  | 1 | 0.7 |  |  |  |  | 0.7
|  | Материальные ресурсы |  |  | 642.56 |  | 183.96 |  | 1 | 183.96
|  | НР от ФОТ | % | 105 | )*0,9=94,5 |  | 119.12 |  | 95 | 119.75
|  | СП от ФОТ | % | 55 | )*0,85=46,75 |  | 58.93 |  | 47 | 59.24
|  | Затраты труда | чел-ч | 43.56 |  | )*1,15 |  |  |  |  | 14.3419
156,1 | 14.3.02.01-0015 | Краска акриловая Alpina ULTRAWEISS, CAPAROL водно-дисперсионная | т | 0.008589 | 13287.69 |  | 114.13 |  | 1 | 114.13 | [5 empty] | 0 | 0 | 0 | 0 | 114.13 | 0 | 0 | 0
156,2 | 14.4.01.02-0023 | Грунтовка акриловая CAPASOL, CAPAROL | л | 4.0941 | 30.67 |  | 125.57 |  | 1 | 125.57 | [5 empty] | 0 | 0 | 0 | 0 | 125.57 | 0 | 0 | 0
[6 empty] | 730.78 |  |  | 731.72 |  | 14.3419 | 730.78 | 731.72 | 14.3419 | [5 empty] | 491.08 | 0 | 0 | 0
157 | 15-04-007-02 | Окраска водно-дисперсионными акриловыми составами улучшенная по штукатурке потолков | 100 м2 | 0.1172 | 1249.83 | [10 empty] | 70.42 | 70.79 | 34.84 | 35.02
Объем: 0,1172=11,72/100
|  | Зарплата |  |  | 550.62 | )*1,15 | 74.21 |  | 1 | 74.21 |  |  |  |  | 74.21
|  | Эксплуатация машин |  |  | 11.06 | )*1,25 | 1.62 |  | 1 | 1.62
|  | в т.ч. зарплата машинистов |  |  | 2.09 | )*1,25 | 0.31 |  | 1 | 0.31 |  |  |  |  | 0.31
|  | Материальные ресурсы |  |  | 688.15 |  | 80.65 |  | 1 | 80.65
|  | НР от ФОТ | % | 105 | )*0,9=94,5 |  | 70.42 |  | 95 | 70.79
|  | СП от ФОТ | % | 55 | )*0,85=46,75 |  | 34.84 |  | 47 | 35.02
|  | Затраты труда | чел-ч | 63 |  | )*1,15 |  |  |  |  | 8.4911
157,1 | 14.3.02.01-0015 | Краска акриловая Alpina ULTRAWEISS, CAPAROL водно-дисперсионная | т | 0.003868 | 13287.69 |  | 51.4 |  | 1 | 51.4 | [5 empty] | 0 | 0 | 0 | 0 | 51.4 | 0 | 0 | 0
157,2 | 14.4.01.02-0023 | Грунтовка акриловая CAPASOL, CAPAROL | л | 1.84 | 30.67 |  | 56.43 |  | 1 | 56.43 | [5 empty] | 0 | 0 | 0 | 0 | 56.43 | 0 | 0 | 0
[6 empty] | 369.57 |  |  | 370.12 |  | 8.4911 | 369.57 | 370.12 | 8.4911 | [5 empty] | 261.74 | 0 | 0 | 0
158 | 11-01-011-09 | Устройство стяжек из выравнивающей смеси типа "Ветонит" 3000, толщиной 3 мм | 100 м2 | 0.1172 | 5981.97 | [10 empty] | 39.28 | 39.38 | 22.62 | 22.71
Объем: 0,1172=11,72/100
|  | Зарплата |  |  | 262.13 | )*1,15 | 35.33 |  | 1 | 35.33 |  |  |  |  | 35.33
|  | Эксплуатация машин |  |  | 3.25 | )*1,25 | 0.48 |  | 1 | 0.48
|  | в т.ч. зарплата машинистов |  |  | 1.04 | )*1,25 | 0.15 |  | 1 | 0.15 |  |  |  |  | 0.15
|  | Материальные ресурсы |  |  | 5716.59 |  | 669.98 |  | 1 | 669.98
|  | НР от ФОТ | % | 123 | )*0,9=110,7 |  | 39.28 |  | 111 | 39.38
|  | СП от ФОТ | % | 75 | )*0,85=63,75 |  | 22.62 |  | 64 | 22.71
|  | Затраты труда | чел-ч | 30.73 |  | )*1,15 |  |  |  |  | 4.1418
[6 empty] | 767.69 |  |  | 767.88 |  | 4.1418 | 767.69 | 767.88 | 4.1418 | [5 empty] | 767.69 | 0 | 0 | 0
159 | 11-01-047-01 | Устройство покрытий из плит керамогранитных размером 30х30 см | 100 м2 | 0.1172 | 21576.86 | [10 empty] | 407.64 | 408.75 | 234.75 | 235.67
Объем: 0,1172=11,72/100
|  | Зарплата |  |  | 2713.07 | )*1,15 | 365.67 |  | 1 | 365.67 |  |  |  |  | 365.67
|  | Эксплуатация машин |  |  | 24.15 | )*1,25 | 3.54 |  | 1 | 3.54
|  | в т.ч. зарплата машинистов |  |  | 17.51 | )*1,25 | 2.57 |  | 1 | 2.57 |  |  |  |  | 2.57
|  | Материальные ресурсы |  |  | 18839.64 |  | 2208.01 |  | 1 | 2208.01
|  | НР от ФОТ | % | 123 | )*0,9=110,7 |  | 407.64 |  | 111 | 408.75
|  | СП от ФОТ | % | 75 | )*0,85=63,75 |  | 234.75 |  | 64 | 235.67
|  | Затраты труда | чел-ч | 310.42 |  | )*1,15 |  |  |  |  | 41.8384
159,1 | 14.3.01.02-0103 | Грунтовка воднодисперсионная CERESIT CT 17 | л | 1.5236 | 9.14 |  | 13.93 |  | 1 | 13.93 | [5 empty] | 0 | 0 | 0 | 0 | 13.93 | 0 | 0 | 0
159,2 | 06.2.05.03-0003 | Гранит керамический многоцветный неполированный, размером 400х400х9 мм | м2 | -11.9544 | 140.45 |  | -1679 |  | 1 | -1679 | [5 empty] | 0 | 0 | 0 | 0 | -1679 | 0 | 0 | 0
159,3 | 06.2.05.03-0042 | Плитки керамогранитные размером 300х300х8 мм | м2 | 11.9544 | 57.79 |  | 690.84 |  | 1 | 690.84 | [5 empty] | 0 | 0 | 0 | 0 | 690.84 | 0 | 0 | 0
[6 empty] | 2245.38 |  |  | 2247.41 |  | 41.8384 | 2245.38 | 2247.41 | 41.8384 | [5 empty] | 3219.61 | 0 | 0 | 0
160 | 10-01-034-06 | Установка в жилых и общественных зданиях оконных блоков из ПВХ профилей поворотных (откидных, поворотно-откидных) с площадью проема более 2 м2 двухстворчатых | 100 м2 | 0.0344 | 9827.15 | [10 empty] | 55.8 | 55.69 | 28.14 | 28.37
Объем: 0,0344=3,44/100
|  | Зарплата |  |  | 1273.59 | )*1,15 | 50.38 |  | 1 | 50.38 |  |  |  |  | 50.38
|  | Эксплуатация машин |  |  | 255.21 | )*1,25 | 10.97 |  | 1 | 10.97
|  | в т.ч. зарплата машинистов |  |  | 50.32 | )*1,25 | 2.16 |  | 1 | 2.16 |  |  |  |  | 2.16
|  | Материальные ресурсы |  |  | 8298.35 |  | 285.46 |  | 1 | 285.46
|  | НР от ФОТ | % | 118 | )*0,9=106,2 |  | 55.8 |  | 106 | 55.69
|  | СП от ФОТ | % | 63 | )*0,85=53,55 |  | 28.14 |  | 54 | 28.37
|  | Затраты труда | чел-ч | 145.72 |  | )*1,15 |  |  |  |  | 5.7647
160,1 | Цена поставщика | Блок оконный пластиковый двустворчатый, с поворотной и поворотно-откидной створкой, двухкамерным стеклопакетом Базисная стоимость: 586,71 = [692,32 / 1,18] | м2 | 3.44 | 586.71 |  | 2018.28 |  | 1 | 2018.28 | [5 empty] | 0 | 0 | 0 | 0 | 2018.28 | 0 | 0 | 0
[6 empty] | 2449.03 |  |  | 2449.15 |  | 5.7647 | 2449.03 | 2449.15 | 5.7647 | [5 empty] | 430.75 | 0 | 0 | 0
161 | 10-01-035-03 | Установка подоконных досок из ПВХ в каменных стенах толщиной свыше 0,51 м | 100 м | 0.019 | 6481.17 | [10 empty] | 4.34 | 4.34 | 2.19 | 2.21
Объем: 0,019=1,9/100
|  | Зарплата |  |  | 182.37 | )*1,15 | 3.98 |  | 1 | 3.98 |  |  |  |  | 3.98
|  | Эксплуатация машин |  |  | 21.9 | )*1,25 | 0.52 |  | 1 | 0.52
|  | в т.ч. зарплата машинистов |  |  | 4.43 | )*1,25 | 0.11 |  | 1 | 0.11 |  |  |  |  | 0.11
|  | Материальные ресурсы |  |  | 6276.9 |  | 119.26 |  | 1 | 119.26
|  | НР от ФОТ | % | 118 | )*0,9=106,2 |  | 4.34 |  | 106 | 4.34
|  | СП от ФОТ | % | 63 | )*0,85=53,55 |  | 2.19 |  | 54 | 2.21
|  | Затраты труда | чел-ч | 21.38 |  | )*1,15 |  |  |  |  | 0.46715
161,1 | 11.3.03.01-0007 | Доски подоконные ПВХ, шириной 400 мм | м | 1.9 | 49.56 |  | 94.16 |  | 1 | 94.16 | [5 empty] | 0 | 0 | 0 | 0 | 94.16 | 0 | 0 | 0
[6 empty] | 224.45 |  |  | 224.47 |  | 0.46715 | 224.45 | 224.47 | 0.46715 | [5 empty] | 130.29 | 0 | 0 | 0
Итого по разделу: Помещение в осях 1-1/А-Б | [5 empty] | 9019.92 |  |  | 9025.86 |  | 133.4013
|  | Всего с НР и СП | [6 empty] | 9025.86
|  | Итого с индексом пересчета в текущий уровень цен на 1 кв. 2018 г. К - 6,53 | [6 empty] | 58938.87
Раздел: Пусконаладочные работы
162 | п01-11-028-01 | Измерение сопротивления изоляции (на линию) мегаомметром кабельных и других линий напряжением до 1 кВ, предназначенных для передачи электроэнергии к распределительным устройствам, щитам, шкафам, коммутационным аппаратам и электропотребителям | ШТ | 4 | 4.1 | [10 empty] | 8.53 | 8.53 | 5.25 | 5.25
|  | Зарплата |  |  | 4.1 | )*0,8 | 13.12 |  | 1 | 13.12 |  |  |  |  | 13.12
|  | НР от ФОТ | % | 65 |  |  | 8.53 |  | 65 | 8.53
|  | СП от ФОТ | % | 40 |  |  | 5.25 |  | 40 | 5.25
|  | Затраты труда | чел-ч | 0.32 |  | )*0,8 |  |  |  |  | 1.024
[6 empty] | 26.9 |  |  | 26.9 |  | 1.024 | 26.9 | 26.9 | 1.024 | [5 empty] | 0 | 0 | 0 | 26.9
163 | п01-11-011-01 | Проверка наличия цепи между заземлителями и заземленными элементами | 100 измерений | 0.1 | 165.95 | [10 empty] | 8.63 | 8.63 | 5.31 | 5.31
Объем: 0,1=10/100
|  | Зарплата |  |  | 165.95 | )*0,8 | 13.28 |  | 1 | 13.28 |  |  |  |  | 13.28
|  | НР от ФОТ | % | 65 |  |  | 8.63 |  | 65 | 8.63
|  | СП от ФОТ | % | 40 |  |  | 5.31 |  | 40 | 5.31
|  | Затраты труда | чел-ч | 12.96 |  | )*0,8 |  |  |  |  | 1.0368
[6 empty] | 27.22 |  |  | 27.22 |  | 1.0368 | 27.22 | 27.22 | 1.0368 | [5 empty] | 0 | 0 | 0 | 27.22
164 | п01-11-013-01 | Замер полного сопротивления цепи "фаза-нуль" | ШТ | 2 | 15.62 | [10 empty] | 16.25 | 16.25 | 10 | 10
|  | Зарплата |  |  | 15.62 | )*0,8 | 25 |  | 1 | 25 |  |  |  |  | 25
|  | НР от ФОТ | % | 65 |  |  | 16.25 |  | 65 | 16.25
|  | СП от ФОТ | % | 40 |  |  | 10 |  | 40 | 10
|  | Затраты труда | чел-ч | 1.22 |  | )*0,8 |  |  |  |  | 1.952
[6 empty] | 51.25 |  |  | 51.25 |  | 1.952 | 51.25 | 51.25 | 1.952 | [5 empty] | 0 | 0 | 0 | 51.25
165 | п01-03-002-18 | Выключатель трехполюсный напряжением до 1 кВ с устройством защитного отключения | ШТ | 4 | 33.83 | [10 empty] | 70.36 | 70.36 | 43.3 | 43.3
|  | Зарплата |  |  | 33.83 | )*0,8 | 108.24 |  | 1 | 108.24 |  |  |  |  | 108.24
|  | НР от ФОТ | % | 65 |  |  | 70.36 |  | 65 | 70.36
|  | СП от ФОТ | % | 40 |  |  | 43.3 |  | 40 | 43.3
|  | Затраты труда | чел-ч | 3.6 |  | )*0,8 |  |  |  |  | 11.52
[6 empty] | 221.9 |  |  | 221.9 |  | 11.52 | 221.9 | 221.9 | 11.52 | [5 empty] | 0 | 0 | 0 | 221.9
Итого по разделу: Пусконаладочные работы | [5 empty] | 327.27 |  |  | 327.27 |  | 15.5328
|  | Всего с НР и СП | [6 empty] | 327.27
|  | Итого с индексом пересчета в текущий уровень цен на 1 кв. 2018 г. К - 18,85 | [6 empty] | 6169.04
Итого по локальной смете: | [5 empty] | 539215.75 |  |  | 539437.9 |  | 5815.5784
|  | Всего с НР и СП | [6 empty] | 3526561.47
|  | НДС 18% | [6 empty] | 634781.06
|  | Всего по смете | [6 empty] | 4161342.53

## Source
0 | Smeta.RU (495) 974-1589 |  | _PS_ |  | 0 | 0 | 0 | Smeta.RU | НИЯУ МИФИ Доп. раб. место MCCS-0016187 | 0 | 16187 | 10
1 | 1001 | 0 | 940 | 0 | Новый объект 3 | Капитальный ремонт входной группы, лестницы "А", лестницы "Б" с цокольного по технический этаж, коридора цокольного этажа, вестибюля, коридора "1в", помещения в осях 1-1/А-Б первого этажа лабораторного корпуса "Д" НИЯУ МИФИ по адресу: г. Москва. Каширское шоссе, д.31, стр.17 |  | 0 |  | 0 |  |  |  | 0 | 0 | 0 | 0 | 0 |  |  | 0 | [37 empty] | Сметные нормы списания | Коды ценников | 1 | 1 | 0 | 0 | 1 | 0 | 2 | 2 | 1 | 1 | 0 | 0 | 0 | 0 | 0 | ФЕР-2017 | ТР для Версии 10: Центральные регионы (с учетом п-ма 2536-ИП/12/ГС от 22.03.2017 г | ФЕР-2017 | ФЕР-2017 | ФЕР-2017 | ФЕР-2017 | Поправки для ГСН 2017 от 31.03.2017 г | 0 | 0 | 524288 |  |  | 4 | [43 empty] | 0
15 | 1
52 | 1001 | 1 | 12 | 0 | Новый объект 3 | Капитальный ремонт входной группы, лестницы "А", лестницы "Б" с цокольного по технический этаж, коридора цокольного этажа, вестибюля, коридора "1в", помещения в осях 1-1/А-Б первого этажа лабораторного корпуса "Д" НИЯУ МИФИ по адресу: г. Москва. Каширское шоссе, д.31, стр.17 | [7 empty] | 451516.07 | 389079.28 | 9921.38 | 1540.04 | 52515.41 | 0 | 5815.5784 | 125.8071 | 0 | 54504.14 | 33417.69 | 0 | 0 | 0 | 0 | 0 | 0 | 0 | 0 | 0 | 0 | 0 | 0 | 0 | 0 | 0 | 0 | 0 | 0 | 539437.9 | 515337.35 | 23773.28 | 327.27 | 389079.28 | 389079.28 | 0 | 389079.28 | 0 | 0 | 0 | 0 | 0 | 0 | 0 | 0 | 0 | 0 | 0 | 0 | 0 | 0 | 0 | 0 | 0 | 0 | 0 | 0 | 0 | 0 | 0 | 0 | 0 | 0 | 0 | 0 | 0 | 0 | 0 | 0 | 0 | 0 | 0 | 0 | 0 | 0 | 0 | 0 | 0 | 0 | 0 | 0 | 0 | 0 | 0 | 0 | 0 | 0 | 0 | 0 | 0 | 0 | 0 | 0 | 0 | 0 | 0 | 451516.07 | 389079.28 | 9921.38 | 1540.04 | 52515.41 | 0 | 5815.5784 | 125.8071 | 0 | 54504.14 | 33417.69 | 0 | 0 | 0 | 0 | 0 | 0 | 0 | 0 | 0 | 0 | 0 | 0 | 0 | 0 | 0 | 0 | 0 | 0 | 539437.9 | 515337.35 | 23773.28 | 327.27 | 389079.28 | 389079.28 | 0 | 389079.28 | 0 | 0 | 0 | 0 | 0 | 0 | 0 | 0 | 0 | 0 | 0 | 0 | 0 | 0 | 0 | 0 | 0 | 0 | 0 | 0 | 0 | 0 | 0 | 0 | 0 | 0 | 0 | 0 | 0 | 0 | 0 | 0 | 0 | 0 | 0 | 0 | 0 | 0 | 0 | 0 | 0 | 0 | 0 | 0 | 0 | 0 | 0 | 0 | 0 | 0 | 0 | 0 | 0 | 0 | 0 | 0 | 0 | 0 | 0
3 | 1 |  | 908 |  | Новая локальная смета | Новая локальная смета |  | 0 |  | 0 | [10 empty] | 0 | [53 empty] | 0 | [7 empty] | 0 | 0
52 | 1 | 3 | 20 | 0 | Новая локальная смета | Новая локальная смета | [7 empty] | 451516.07 | 389079.28 | 9921.38 | 1540.04 | 52515.41 | 0 | 5815.5784 | 125.8071 | 0 | 54504.14 | 33417.69 | 0 | 0 | 0 | 0 | 0 | 0 | 0 | 0 | 0 | 0 | 0 | 0 | 0 | 0 | 0 | 0 | 0 | 0 | 539437.9 | 515337.35 | 23773.28 | 327.27 | 389079.28 | 389079.28 | 0 | 389079.28 | 0 | 0 | 0 | 0 | 0 | 0 | 0 | 0 | 0 | 0 | 0 | 0 | 0 | 0 | 0 | 0 | 0 | 0 | 0 | 0 | 0 | 0 | 0 | 0 | 0 | 0 | 0 | 0 | 0 | 0 | 0 | 0 | 0 | 0 | 0 | 0 | 0 | 0 | 0 | 0 | 0 | 0 | 0 | 0 | 0 | 0 | 0 | 0 | 0 | 0 | 0 | 0 | 0 | 0 | 0 | 0 | 0 | 0 | 0 | 451516.07 | 389079.28 | 9921.38 | 1540.04 | 52515.41 | 0 | 5815.5784 | 125.8071 | 0 | 54504.14 | 33417.69 | 0 | 0 | 0 | 0 | 0 | 0 | 0 | 0 | 0 | 0 | 0 | 0 | 0 | 0 | 0 | 0 | 0 | 0 | 539437.9 | 515337.35 | 23773.28 | 327.27 | 389079.28 | 389079.28 | 0 | 389079.28 | 0 | 0 | 0 | 0 | 0 | 0 | 0 | 0 | 0 | 0 | 0 | 0 | 0 | 0 | 0 | 0 | 0 | 0 | 0 | 0 | 0 | 0 | 0 | 0 | 0 | 0 | 0 | 0 | 0 | 0 | 0 | 0 | 0 | 0 | 0 | 0 | 0 | 0 | 0 | 0 | 0 | 0 | 0 | 0 | 0 | 0 | 0 | 0 | 0 | 0 | 0 | 0 | 0 | 0 | 0 | 0 | 0 | 0 | 0
4 | 1 |  | 135 |  | Новый раздел | Крыльцо |  | 0 |  | 0 | [10 empty] | 0 | [53 empty] | 0 | [11 empty] | 0
52 | 1 | 4 | 24 | 0 | Новый раздел | Крыльцо | [7 empty] | 58589.05 | 49298.36 | 1400 | 183.87 | 7890.69 | 0 | 786.7206 | 15.6907 | 0 | 7605.88 | 4221.6 | 0 | 0 | 58589.05 | 49298.36 | 1400 | 183.87 | 7890.69 | 0 | 786.7206 | 15.6907 | 0 | 7605.88 | 4221.6 | 0 | 0 | 0 | 0 | 0 | 70416.53 | 70416.53 | 0 | 0 | 49298.36 | 49298.36 | 0 | 49298.36 | 0 | 0 | 0 | 0 | 0 | 0 | 0 | 0 | 0 | 0 | 0 | 0 | 0 | 0 | 0 | 0 | 0 | 0 | 0 | 0 | 0 | 0 | 0 | 0 | 0 | 0 | 0 | 70416.53 | 70416.53 | 0 | 0 | 49298.36 | 49298.36 | 0 | 49298.36 | 0 | 0 | 0 | 0 | 0 | 0 | 0 | 0 | 0 | 0 | 0 | 0 | 0 | 0 | 0 | 0 | 0 | 0 | 0 | 0 | 0 | 0 | 0 | 0 | 58589.05 | 49298.36 | 1400 | 183.87 | 7890.69 | 0 | 786.7206 | 15.6907 | 0 | 7605.88 | 4221.6 | 0 | 0 | 58589.05 | 49298.36 | 1400 | 183.87 | 7890.69 | 0 | 786.7206 | 15.6907 | 0 | 7605.88 | 4221.6 | 0 | 0 | 0 | 0 | 0 | 70416.53 | 70416.53 | 0 | 0 | 49298.36 | 49298.36 | 0 | 49298.36 | 0 | 0 | 0 | 0 | 0 | 0 | 0 | 0 | 0 | 0 | 0 | 0 | 0 | 0 | 0 | 0 | 0 | 0 | 0 | 0 | 0 | 0 | 0 | 0 | 0 | 0 | 0 | 70416.53 | 70416.53 | 0 | 0 | 49298.36 | 49298.36 | 0 | 49298.36 | 0 | 0 | 0 | 0 | 0 | 0 | 0 | 0 | 0 | 0 | 0 | 0 | 0 | 0 | 0 | 0 | 0 | 0 | 0 | 0 | 0 | 0 | 0 | 0
17 | 1 | 11 | 13 | 1 | 15-01-039-01 | Разборка цельных гранитных ступеней толщиной 150 мм для последующей установки | 100 м | 0.2573 | 0 |  |  |  |  | 1789.32 | 0 | 58.2 | 18.02 | 1731.12 | 0 | 151.1895 | 1.3977 | 0 | 1661.68 | 822.1 |  | 27721505 | 6954.2 | 0 | 226.18 | 70.03 | 6728.02 | 0 | 587.6 | 5.432 | 0 | 14557.96 | 5865.2 | 282.73 | 87.54 | 8410.03 | 0 | 734.5 | 6.79 | 0 | 95 | 47 | 1 | 1 |  |  | 1 | 1 | 1 | 1 |  |  |  |  | 0 | 1 | ФЕР-2001, 15-01-039-01, приказ Минстроя России №1039/пр от 30.12.2016г. |  |  | 15001 | 0 |  | 0 | 2 | 0 | 1 | 1 | 1 | 1 | 1 | 1 |  | 105 | 55 |  |  |  |  | 0 | 0 | [5 empty] | 0 | Поправка: МДС 81-36.2004, п.3.3.1.а Наименование: При демонтаже (разборке) сборных бетонных и железобетонных конструкций | 0 | 1789.32 | 0 | 226.18 | 70.03 | 6728.02 | 0 | 587.6 | 5.432 | 0 | 1661.683 | 822.0958 |  |  |  | )*0 | )*0,8 | )*0,8 | )*0,8 |  | )*0,8 | )*0,8 |  |  |  | 0 | 0 | 1 | 1 |  |  |  | 1003 | 100 м | 100 м | 100 | [6 empty] | 27029049 | 2 | Общестроительные работы | 0 |  | 1 | 15001 | Отделочные работы | ФЕР-15 |  | Поправка: МДС 81-36.2004, п.3.3.1.а |  | 0 | 14557.96 | 5865.2 | 282.73 | 87.54 | 8410.03 | 734.5 | 6.79 | 0 | [17 empty] | 0 | 0 | 0 | *0,9 | *0,85 |  |  | 94.5 | 46.75 |  |  |  |  | 0 |  | -277556662 | 2 | 1 | -2 | 0 | 0 | 0 | 4273.1 | 4273.1 | 0 | 0 |  | 0 | 3 | 0 |  | 0 | 1 | 0 | 0 | 0 | 0
17 | 1 | 22 | 26 | 1 | 15-01-039-01 | Разборка цельных гранитных ступеней толщиной 150 мм для последующей установки | 100 м | 0.2573 | 0 |  |  |  |  | 1789.32 | 0 | 58.2 | 18.02 | 1731.12 | 0 | 151.1895 | 1.3977 | 0 | 1661.68 | 822.1 |  | 27721504 | 6954.2 | 0 | 226.18 | 70.03 | 6728.02 | 0 | 587.6 | 5.432 | 0 | 14557.96 | 5865.2 | 282.73 | 87.54 | 8410.03 | 0 | 734.5 | 6.79 | 0 | 95 | 47 | 1 | 1 |  |  | 1 | 1 | 1 | 1 |  |  |  |  | 0 | 1 | ФЕР-2001, 15-01-039-01, приказ Минстроя России №1039/пр от 30.12.2016г. |  |  | 15001 | 0 |  | 0 | 2 | 0 | 1 | 1 | 1 | 1 | 1 | 1 |  | 105 | 55 |  |  |  |  | 0 | 0 | [5 empty] | 0 | Поправка: МДС 81-36.2004, п.3.3.1.а Наименование: При демонтаже (разборке) сборных бетонных и железобетонных конструкций | 0 | 1789.32 | 0 | 226.18 | 70.03 | 6728.02 | 0 | 587.6 | 5.432 | 0 | 1661.683 | 822.0958 |  |  |  | )*0 | )*0,8 | )*0,8 | )*0,8 |  | )*0,8 | )*0,8 |  |  |  | 0 | 0 | 1 | 1 |  |  |  | 1003 | 100 м | 100 м | 100 | [6 empty] | 27029049 | 2 | Общестроительные работы | 0 |  | 1 | 15001 | Отделочные работы | ФЕР-15 |  | Поправка: МДС 81-36.2004, п.3.3.1.а |  | 0 | 14557.96 | 5865.2 | 282.73 | 87.54 | 8410.03 | 734.5 | 6.79 | 0 | [17 empty] | 0 | 0 | 0 | *0,9 | *0,85 |  |  | 94.5 | 46.75 |  |  |  |  | 0 |  | -277556662 | 2 | 1 | -2 | 0 | 0 | 0 | 4273.1 | 4273.1 | 0 | 0 |  | 0 | 0 | 0 |  | 0 | 1 | 0 | 0 | 0 | 0
17 | 1 | 23 | 27 | 2 | 46-02-009-02 | Отбивка штукатурки с поверхностей стен кирпичных | 100 м2 | 0.108 | 0 |  |  |  |  | 19.22 | 0 | 0 | 0 | 19.22 | 0 | 2.4646 | 0 | 0 | 19.03 | 11.53 |  | 27721505 | 178 | 0 | 0 | 0 | 178 | 0 | 22.82 | 0 | 0 | 178 | 0 | 0 | 0 | 178 | 0 | 22.82 | 0 | 0 | 99 | 60 | 1 | 1 |  |  | 1 | 1 | 1 | 1 |  |  |  |  | 0 | 1 | ФЕР-2001, 46-02-009-02, приказ Минстроя России №1039/пр от 30.12.2016г. |  |  | 46001 | 0 |  | 0 | 2 | 0 | 1 | 1 | 1 | 1 | 1 | 1 |  | 110 | 70 |  |  |  |  | 0 | 0 | [5 empty] | 0 |  | 0 | 19.22 | 0 | 0 | 0 | 178 | 0 | 22.82 | 0 | 0 | 19.0278 | 11.532 | [13 empty] | 0 | 0 | 1 | 1 |  |  |  | 1005 | 100 м2 | 100 м2 | 100 | [6 empty] | 27029091 | 2 | Общестроительные работы | 0 |  | 1 | 46001 | Реконструкция зданий и сооружений | ФЕР-46 |  |  |  | 0 | 178 | 0 | 0 | 0 | 178 | 22.82 | 0 | 0 | [17 empty] | 0 | 0 | 0 | *0,9 | *0,85 |  |  | 99 | 59.5 |  |  |  |  | 0 |  | -832498853 | 2 | 1 | -2 | 0 | 0 | 0 | 49.78 | 49.78 | 0 | 0 |  | 0 | 3 | 0 |  | 0 | 1 | 0 | 0 | 0 | 0
17 | 1 | 24 | 28 | 2 | 46-02-009-02 | Отбивка штукатурки с поверхностей стен кирпичных | 100 м2 | 0.108 | 0 |  |  |  |  | 19.22 | 0 | 0 | 0 | 19.22 | 0 | 2.4646 | 0 | 0 | 19.03 | 11.53 |  | 27721504 | 178 | 0 | 0 | 0 | 178 | 0 | 22.82 | 0 | 0 | 178 | 0 | 0 | 0 | 178 | 0 | 22.82 | 0 | 0 | 99 | 60 | 1 | 1 |  |  | 1 | 1 | 1 | 1 |  |  |  |  | 0 | 1 | ФЕР-2001, 46-02-009-02, приказ Минстроя России №1039/пр от 30.12.2016г. |  |  | 46001 | 0 |  | 0 | 2 | 0 | 1 | 1 | 1 | 1 | 1 | 1 |  | 110 | 70 |  |  |  |  | 0 | 0 | [5 empty] | 0 |  | 0 | 19.22 | 0 | 0 | 0 | 178 | 0 | 22.82 | 0 | 0 | 19.0278 | 11.532 | [13 empty] | 0 | 0 | 1 | 1 |  |  |  | 1005 | 100 м2 | 100 м2 | 100 | [6 empty] | 27029091 | 2 | Общестроительные работы | 0 |  | 1 | 46001 | Реконструкция зданий и сооружений | ФЕР-46 |  |  |  | 0 | 178 | 0 | 0 | 0 | 178 | 22.82 | 0 | 0 | [17 empty] | 0 | 0 | 0 | *0,9 | *0,85 |  |  | 99 | 59.5 |  |  |  |  | 0 |  | -832498853 | 2 | 1 | -2 | 0 | 0 | 0 | 49.78 | 49.78 | 0 | 0 |  | 0 | 0 | 0 |  | 0 | 1 | 0 | 0 | 0 | 0
17 | 1 | 27 | 31 | 3 | 58-3-1 | Разборка мелких покрытий и обделок из листовой стали поясков, сандриков, желобов, отливов, свесов и т.п. | 100 м | 0.1502 | 0 |  |  |  |  | 10.69 | 0 | 0.03 | 0 | 10.66 | 0 | 1.3668 | 0 | 0 | 8.85 | 6.93 |  | 27721505 | 71.18 | 0 | 0.2 | 0 | 70.98 | 0 | 9.1 | 0 | 0 | 71.18 | 0 | 0.2 | 0 | 70.98 | 0 | 9.1 | 0 | 0 | 83 | 65 | 1 | 1 |  |  | 1 | 1 | 1 | 1 |  |  |  |  | 0 | 1 | ФЕР-2001, 58-3-1, приказ Минстроя России №1039/пр от 30.12.2016г. |  |  | 58001 | 0 |  | 0 | 6 | 0 | 1 | 1 | 1 | 1 | 1 | 1 |  | 83 | 65 |  |  |  |  | 0 | 0 | [5 empty] | 0 |  | 0 | 10.69 | 0 | 0.2 | 0 | 70.98 | 0 | 9.1 | 0 | 0 | 8.8478 | 6.929 | [13 empty] | 0 | 0 | 1 | 1 |  |  |  | 1003 | 100 м | 100 м | 100 | [6 empty] | 27029103 | 6 | Ремонтно-строительные работы | 0 |  | 1 | 58001 | Крыши, кровля | рФЕР-58 |  |  |  | 0 | 71.18 | 0 | 0.2 | 0 | 70.98 | 9.1 | 0 | 0 | [17 empty] | 0 | 0 | 0 |  |  |  |  | 83 | 65 |  |  |  |  | 0 |  | -1944869968 | 2 | 1 | -2 | 0 | 0 | 0 | 26.47 | 26.47 | 0 | 0 |  | 0 | 3 | 0 |  | 0 | 1 | 0 | 0 | 0 | 0
17 | 1 | 30 | 34 | 3 | 58-3-1 | Разборка мелких покрытий и обделок из листовой стали поясков, сандриков, желобов, отливов, свесов и т.п. | 100 м | 0.1502 | 0 |  |  |  |  | 10.69 | 0 | 0.03 | 0 | 10.66 | 0 | 1.3668 | 0 | 0 | 8.85 | 6.93 |  | 27721504 | 71.18 | 0 | 0.2 | 0 | 70.98 | 0 | 9.1 | 0 | 0 | 71.18 | 0 | 0.2 | 0 | 70.98 | 0 | 9.1 | 0 | 0 | 83 | 65 | 1 | 1 |  |  | 1 | 1 | 1 | 1 |  |  |  |  | 0 | 1 | ФЕР-2001, 58-3-1, приказ Минстроя России №1039/пр от 30.12.2016г. |  |  | 58001 | 0 |  | 0 | 6 | 0 | 1 | 1 | 1 | 1 | 1 | 1 |  | 83 | 65 |  |  |  |  | 0 | 0 | [5 empty] | 0 |  | 0 | 10.69 | 0 | 0.2 | 0 | 70.98 | 0 | 9.1 | 0 | 0 | 8.8478 | 6.929 | [13 empty] | 0 | 0 | 1 | 1 |  |  |  | 1003 | 100 м | 100 м | 100 | [6 empty] | 27029103 | 6 | Ремонтно-строительные работы | 0 |  | 1 | 58001 | Крыши, кровля | рФЕР-58 |  |  |  | 0 | 71.18 | 0 | 0.2 | 0 | 70.98 | 9.1 | 0 | 0 | [17 empty] | 0 | 0 | 0 |  |  |  |  | 83 | 65 |  |  |  |  | 0 |  | -1944869968 | 2 | 1 | -2 | 0 | 0 | 0 | 26.47 | 26.47 | 0 | 0 |  | 0 | 0 | 0 |  | 0 | 1 | 0 | 0 | 0 | 0
18 | 1 | 27 |  | 3,1 | 01.7.07.07 | Строительный мусор | т | 0.018024 | 0.12 |  |  |  |  | 0 | 0 | 0 | 0 | 0 | 0 | 0 | 0 | 0 | 0 | 0 |  | 27721505 | 0 | 0 | 0 | 0 | 0 | 0 | 0 | 0 | 0 | 0 | 0 | 0 | 0 | 0 | 0 | 0 | 0 | 0 | 83 | 65 | 1 | 1 |  |  | 1 | 1 | 1 | 1 |  |  |  |  | 3 | 1 |  |  |  | 58001 | 0 |  | 0 | 6 | 0 | 1 | 1 | 1 | 1 | 1 | 1 |  | 83 | 65 |  |  |  |  | 0 | 0 | [5 empty] | 0 |  | 0 | 0 | 0 | 0 | 0 | 0 | 0 | 0 | 0 | 0 | 0 | 0 | [13 empty] | 0 | 0 | 1 | 1 |  |  |  | 1009 | т | т | 1000 | [6 empty] | 27029103 | 6 | Ремонтно-строительные работы | 0 |  | 1 | 58001 | Крыши, кровля | рФЕР-58 |  |  |  | 0 | 0 | 0 | 0 | 0 | 0 | 0 | 0 | [18 empty] | 0 | 0 | 0 |  |  |  |  | 83 | 65 |  | занесена вручную |  |  | 0 |  | -179832266 | 2 | 1 | -2 | 0 | 0 | 0 | 0 | 0 | 0 | 0 |  | 0 | 4 | 0 |  | 0 | 1 | 0 | 0 | 0 | 0
18 | 1 | 30 |  | 3,1 | 01.7.07.07 | Строительный мусор | т | 0.018024 | 0.12 |  |  |  |  | 0 | 0 | 0 | 0 | 0 | 0 | 0 | 0 | 0 | 0 | 0 |  | 27721504 | 0 | 0 | 0 | 0 | 0 | 0 | 0 | 0 | 0 | 0 | 0 | 0 | 0 | 0 | 0 | 0 | 0 | 0 | 83 | 65 | 1 | 1 |  |  | 1 | 1 | 1 | 1 |  |  |  |  | 3 | 1 |  |  |  | 58001 | 0 |  | 0 | 6 | 0 | 1 | 1 | 1 | 1 | 1 | 1 |  | 83 | 65 |  |  |  |  | 0 | 0 | [5 empty] | 0 |  | 0 | 0 | 0 | 0 | 0 | 0 | 0 | 0 | 0 | 0 | 0 | 0 | [13 empty] | 0 | 0 | 1 | 1 |  |  |  | 1009 | т | т | 1000 | [6 empty] | 27029103 | 6 | Ремонтно-строительные работы | 0 |  | 1 | 58001 | Крыши, кровля | рФЕР-58 |  |  |  | 0 | 0 | 0 | 0 | 0 | 0 | 0 | 0 | [18 empty] | 0 | 0 | 0 |  |  |  |  | 83 | 65 |  |  |  |  | 0 |  | -179832266 | 2 | 1 | -2 | 0 | 0 | 0 | 0 | 0 | 0 | 0 |  | 0 | 0 | 0 |  | 0 | 1 | 0 | 0 | 0 | 0
17 | 1 | 48 | 53 | 4 | 09-06-001-02 | Демонтаж решеток из полосовой и тонколистовой стали | т | 0.04128 | 0 |  |  |  |  | 16.16 | 0 | 3.64 | 0.11 | 12.52 | 0 | 1.4676 | 0.0089578 | 0 | 10.23 | 9.09 |  | 27721505 | 391.33 | 0 | 88.06 | 2.67 | 303.27 | 0 | 35.553 | 0.217 | 0 | 641 | 81.96 | 125.8 | 3.82 | 433.24 | 0 | 50.79 | 0.31 | 0 | 81 | 72 | 1 | 1 |  |  | 1 | 1 | 1 | 1 |  |  |  |  | 0 | 1 | ФЕР-2001, 09-06-001-02, приказ Минстроя России №1039/пр от 30.12.2016г. |  |  | 9001 | 0 |  | 0 | 2 | 0 | 1 | 1 | 1 | 1 | 1 | 1 |  | 90 | 85 |  |  |  |  | 0 | 0 | [5 empty] | 0 | Поправка: МДС 81-36.2004, п.3.3.1.д Наименование: При демонтаже металлических конструкций | 0 | 16.16 | 0 | 88.06 | 2.67 | 303.27 | 0 | 35.553 | 0.217 | 0 | 10.2303 | 9.0936 |  |  |  | )*0 | )*0,7 | )*0,7 | )*0,7 |  | )*0,7 | )*0,7 |  |  |  | 0 | 0 | 1 | 1 |  |  |  | 1009 | т | т | 1000 | [6 empty] | 27029022 | 2 | Общестроительные работы | 0 |  | 1 | 9001 | Металлические конструкции | ФЕР-09 |  | Поправка: МДС 81-36.2004, п.3.3.1.д |  | 0 | 641 | 81.96 | 125.8 | 3.82 | 433.24 | 50.79 | 0.31 | 0 | [17 empty] | 0 | 0 | 0 | *0,9 | *0,85 |  |  | 81 | 72.25 |  |  |  |  | 0 |  | -1527117950 | 2 | 1 | -2 | 0 | 0 | 0 | 35.48 | 35.48 | 0 | 0 |  | 0 | 3 | 0 |  | 0 | 1 | 0 | 0 | 0 | 0
17 | 1 | 66 | 72 | 4 | 09-06-001-02 | Демонтаж решеток из полосовой и тонколистовой стали | т | 0.04128 | 0 |  |  |  |  | 16.16 | 0 | 3.64 | 0.11 | 12.52 | 0 | 1.4676 | 0.0089578 | 0 | 10.23 | 9.09 |  | 27721504 | 391.33 | 0 | 88.06 | 2.67 | 303.27 | 0 | 35.553 | 0.217 | 0 | 641 | 81.96 | 125.8 | 3.82 | 433.24 | 0 | 50.79 | 0.31 | 0 | 81 | 72 | 1 | 1 |  |  | 1 | 1 | 1 | 1 |  |  |  |  | 0 | 1 | ФЕР-2001, 09-06-001-02, приказ Минстроя России №1039/пр от 30.12.2016г. |  |  | 9001 | 0 |  | 0 | 2 | 0 | 1 | 1 | 1 | 1 | 1 | 1 |  | 90 | 85 |  |  |  |  | 0 | 0 | [5 empty] | 0 | Поправка: МДС 81-36.2004, п.3.3.1.д Наименование: При демонтаже металлических конструкций | 0 | 16.16 | 0 | 88.06 | 2.67 | 303.27 | 0 | 35.553 | 0.217 | 0 | 10.2303 | 9.0936 |  |  |  | )*0 | )*0,7 | )*0,7 | )*0,7 |  | )*0,7 | )*0,7 |  |  |  | 0 | 0 | 1 | 1 |  |  |  | 1009 | т | т | 1000 | [6 empty] | 27029022 | 2 | Общестроительные работы | 0 |  | 1 | 9001 | Металлические конструкции | ФЕР-09 |  | Поправка: МДС 81-36.2004, п.3.3.1.д |  | 0 | 641 | 81.96 | 125.8 | 3.82 | 433.24 | 50.79 | 0.31 | 0 | [17 empty] | 0 | 0 | 0 | *0,9 | *0,85 |  |  | 81 | 72.25 |  |  |  |  | 0 |  | -1527117950 | 2 | 1 | -2 | 0 | 0 | 0 | 35.48 | 35.48 | 0 | 0 |  | 0 | 0 | 0 |  | 0 | 1 | 0 | 0 | 0 | 0
17 | 1 | 69 | 75 | 5 | 46-04-010-02 | Разборка покрытий полов дощатых | 100 м2 | 0.0575 | 0 |  |  |  |  | 20.25 | 0 | 6.56 | 2.83 | 13.69 | 0 | 1.7555 | 0.20988 | 0 | 16.35 | 9.91 |  | 27721505 | 352.23 | 0 | 114.1 | 49.28 | 238.13 | 0 | 30.53 | 3.65 | 0 | 352.23 | 0 | 114.1 | 49.28 | 238.13 | 0 | 30.53 | 3.65 | 0 | 99 | 60 | 1 | 1 |  |  | 1 | 1 | 1 | 1 |  |  |  |  | 0 | 1 | ФЕР-2001, 46-04-010-02, приказ Минстроя России №1039/пр от 30.12.2016г. |  |  | 46001 | 0 |  | 0 | 2 | 0 | 1 | 1 | 1 | 1 | 1 | 1 |  | 110 | 70 |  |  |  |  | 0 | 0 | [5 empty] | 0 |  | 0 | 20.25 | 0 | 114.1 | 49.28 | 238.13 | 0 | 30.53 | 3.65 | 0 | 16.3548 | 9.912 | [13 empty] | 0 | 0 | 1 | 1 |  |  |  | 1005 | 100 м2 | 100 м2 | 100 | [6 empty] | 27029091 | 2 | Общестроительные работы | 0 |  | 1 | 46001 | Реконструкция зданий и сооружений | ФЕР-46 |  |  |  | 0 | 352.23 | 0 | 114.1 | 49.28 | 238.13 | 30.53 | 3.65 | 0 | [17 empty] | 0 | 0 | 0 | *0,9 | *0,85 |  |  | 99 | 59.5 |  |  |  |  | 0 |  | 1684720523 | 2 | 1 | -2 | 0 | 0 | 0 | 46.51 | 46.51 | 0 | 0 |  | 0 | 3 | 0 |  | 0 | 1 | 0 | 0 | 0 | 0
17 | 1 | 72 | 78 | 5 | 46-04-010-02 | Разборка покрытий полов дощатых | 100 м2 | 0.0575 | 0 |  |  |  |  | 20.25 | 0 | 6.56 | 2.83 | 13.69 | 0 | 1.7555 | 0.20988 | 0 | 16.35 | 9.91 |  | 27721504 | 352.23 | 0 | 114.1 | 49.28 | 238.13 | 0 | 30.53 | 3.65 | 0 | 352.23 | 0 | 114.1 | 49.28 | 238.13 | 0 | 30.53 | 3.65 | 0 | 99 | 60 | 1 | 1 |  |  | 1 | 1 | 1 | 1 |  |  |  |  | 0 | 1 | ФЕР-2001, 46-04-010-02, приказ Минстроя России №1039/пр от 30.12.2016г. |  |  | 46001 | 0 |  | 0 | 2 | 0 | 1 | 1 | 1 | 1 | 1 | 1 |  | 110 | 70 |  |  |  |  | 0 | 0 | [5 empty] | 0 |  | 0 | 20.25 | 0 | 114.1 | 49.28 | 238.13 | 0 | 30.53 | 3.65 | 0 | 16.3548 | 9.912 | [13 empty] | 0 | 0 | 1 | 1 |  |  |  | 1005 | 100 м2 | 100 м2 | 100 | [6 empty] | 27029091 | 2 | Общестроительные работы | 0 |  | 1 | 46001 | Реконструкция зданий и сооружений | ФЕР-46 |  |  |  | 0 | 352.23 | 0 | 114.1 | 49.28 | 238.13 | 30.53 | 3.65 | 0 | [17 empty] | 0 | 0 | 0 | *0,9 | *0,85 |  |  | 99 | 59.5 |  |  |  |  | 0 |  | 1684720523 | 2 | 1 | -2 | 0 | 0 | 0 | 46.51 | 46.51 | 0 | 0 |  | 0 | 0 | 0 |  | 0 | 1 | 0 | 0 | 0 | 0
17 | 1 | 75 | 81 | 6 | 69-19-2 | Разборка горизонтальных поверхностей бетонных конструкций при помощи отбойных молотков, бетон марки 150 | м3 | 1.19 | 0 |  |  |  |  | 522.43 | 0 | 344.89 | 0 | 177.54 | 0 | 20.8131 | 0 | 0 | 138.48 | 88.77 |  | 27721505 | 439.01 | 0 | 289.82 | 0 | 149.19 | 0 | 17.49 | 0 | 0 | 439.01 | 0 | 289.82 | 0 | 149.19 | 0 | 17.49 | 0 | 0 | 78 | 50 | 1 | 1 |  |  | 1 | 1 | 1 | 1 |  |  |  |  | 0 | 1 | ФЕР-2001, 69-19-2, приказ Минстроя России №1039/пр от 30.12.2016г. |  |  | 69001 | 0 |  | 0 | 6 | 0 | 1 | 1 | 1 | 1 | 1 | 1 |  | 78 | 50 |  |  |  |  | 0 | 0 | [5 empty] | 0 |  | 0 | 522.43 | 0 | 289.82 | 0 | 149.19 | 0 | 17.49 | 0 | 0 | 138.4812 | 88.77 | [13 empty] | 0 | 0 | 1 | 1 |  |  |  | 1007 | м3 | м3 | 1 | [6 empty] | 27029150 | 6 | Ремонтно-строительные работы | 0 |  | 1 | 69001 | Прочие ремонтно-строительные работы | рФЕР-69 |  |  |  | 0 | 439.01 | 0 | 289.82 | 0 | 149.19 | 17.49 | 0 | 0 | [17 empty] | 0 | 0 | 0 |  |  |  |  | 78 | 50 |  |  |  |  | 0 |  | -576118124 | 2 | 1 | -2 | 0 | 0 | 0 | 749.68 | 749.68 | 0 | 0 |  | 0 | 3 | 0 |  | 0 | 1 | 0 | 0 | 0 | 0
17 | 1 | 78 | 84 | 6 | 69-19-2 | Разборка горизонтальных поверхностей бетонных конструкций при помощи отбойных молотков, бетон марки 150 | м3 | 1.19 | 0 |  |  |  |  | 522.43 | 0 | 344.89 | 0 | 177.54 | 0 | 20.8131 | 0 | 0 | 138.48 | 88.77 |  | 27721504 | 439.01 | 0 | 289.82 | 0 | 149.19 | 0 | 17.49 | 0 | 0 | 439.01 | 0 | 289.82 | 0 | 149.19 | 0 | 17.49 | 0 | 0 | 78 | 50 | 1 | 1 |  |  | 1 | 1 | 1 | 1 |  |  |  |  | 0 | 1 | ФЕР-2001, 69-19-2, приказ Минстроя России №1039/пр от 30.12.2016г. |  |  | 69001 | 0 |  | 0 | 6 | 0 | 1 | 1 | 1 | 1 | 1 | 1 |  | 78 | 50 |  |  |  |  | 0 | 0 | [5 empty] | 0 |  | 0 | 522.43 | 0 | 289.82 | 0 | 149.19 | 0 | 17.49 | 0 | 0 | 138.4812 | 88.77 | [13 empty] | 0 | 0 | 1 | 1 |  |  |  | 1007 | м3 | м3 | 1 | [6 empty] | 27029150 | 6 | Ремонтно-строительные работы | 0 |  | 1 | 69001 | Прочие ремонтно-строительные работы | рФЕР-69 |  |  |  | 0 | 439.01 | 0 | 289.82 | 0 | 149.19 | 17.49 | 0 | 0 | [17 empty] | 0 | 0 | 0 |  |  |  |  | 78 | 50 |  |  |  |  | 0 |  | -576118124 | 2 | 1 | -2 | 0 | 0 | 0 | 749.68 | 749.68 | 0 | 0 |  | 0 | 0 | 0 |  | 0 | 1 | 0 | 0 | 0 | 0
17 | 1 | 80 | 86 | 7 | 46-04-008-01 | Разборка покрытий кровель из рулонных материалов | 100 м2 | 0.4 | 0 |  |  |  |  | 61.43 | 0 | 16.57 | 0 | 44.86 | 0 | 5.752 | 0 | 0 | 44.41 | 26.92 |  | 27721505 | 153.59 | 0 | 41.43 | 0 | 112.16 | 0 | 14.38 | 0 | 0 | 153.59 | 0 | 41.43 | 0 | 112.16 | 0 | 14.38 | 0 | 0 | 99 | 60 | 1 | 1 |  |  | 1 | 1 | 1 | 1 |  |  |  |  | 0 | 1 | ФЕР-2001, 46-04-008-01, приказ Минстроя России №1039/пр от 30.12.2016г. |  |  | 46001 | 0 |  | 0 | 2 | 0 | 1 | 1 | 1 | 1 | 1 | 1 |  | 110 | 70 |  |  |  |  | 0 | 0 | [5 empty] | 0 |  | 0 | 61.43 | 0 | 41.43 | 0 | 112.16 | 0 | 14.38 | 0 | 0 | 44.4114 | 26.916 | [13 empty] | 0 | 0 | 1 | 1 |  |  |  | 1005 | 100 м2 | 100 м2 | 100 | [6 empty] | 27029091 | 2 | Общестроительные работы | 0 |  | 1 | 46001 | Реконструкция зданий и сооружений | ФЕР-46 |  |  |  | 0 | 153.59 | 0 | 41.43 | 0 | 112.16 | 14.38 | 0 | 0 | [17 empty] | 0 | 0 | 0 | *0,9 | *0,85 |  |  | 99 | 59.5 |  |  |  |  | 0 |  | 467880597 | 2 | 1 | -2 | 0 | 0 | 0 | 132.76 | 132.76 | 0 | 0 |  | 0 | 3 | 0 |  | 0 | 1 | 0 | 0 | 0 | 0
17 | 1 | 82 | 88 | 7 | 46-04-008-01 | Разборка покрытий кровель из рулонных материалов | 100 м2 | 0.4 | 0 |  |  |  |  | 61.43 | 0 | 16.57 | 0 | 44.86 | 0 | 5.752 | 0 | 0 | 44.41 | 26.92 |  | 27721504 | 153.59 | 0 | 41.43 | 0 | 112.16 | 0 | 14.38 | 0 | 0 | 153.59 | 0 | 41.43 | 0 | 112.16 | 0 | 14.38 | 0 | 0 | 99 | 60 | 1 | 1 |  |  | 1 | 1 | 1 | 1 |  |  |  |  | 0 | 1 | ФЕР-2001, 46-04-008-01, приказ Минстроя России №1039/пр от 30.12.2016г. |  |  | 46001 | 0 |  | 0 | 2 | 0 | 1 | 1 | 1 | 1 | 1 | 1 |  | 110 | 70 |  |  |  |  | 0 | 0 | [5 empty] | 0 |  | 0 | 61.43 | 0 | 41.43 | 0 | 112.16 | 0 | 14.38 | 0 | 0 | 44.4114 | 26.916 | [13 empty] | 0 | 0 | 1 | 1 |  |  |  | 1005 | 100 м2 | 100 м2 | 100 | [6 empty] | 27029091 | 2 | Общестроительные работы | 0 |  | 1 | 46001 | Реконструкция зданий и сооружений | ФЕР-46 |  |  |  | 0 | 153.59 | 0 | 41.43 | 0 | 112.16 | 14.38 | 0 | 0 | [17 empty] | 0 | 0 | 0 | *0,9 | *0,85 |  |  | 99 | 59.5 |  |  |  |  | 0 |  | 467880597 | 2 | 1 | -2 | 0 | 0 | 0 | 132.76 | 132.76 | 0 | 0 |  | 0 | 0 | 0 |  | 0 | 1 | 0 | 0 | 0 | 0
17 | 1 | 85 | 91 | 8 | 58-3-1 | Разборка мелких покрытий и обделок из листовой стали поясков, сандриков, желобов, отливов, свесов и т.п. | 100 м | 0.26 | 0 |  |  |  |  | 18.5 | 0 | 0.05 | 0 | 18.45 | 0 | 2.366 | 0 | 0 | 15.31 | 11.99 |  | 27721505 | 71.18 | 0 | 0.2 | 0 | 70.98 | 0 | 9.1 | 0 | 0 | 71.18 | 0 | 0.2 | 0 | 70.98 | 0 | 9.1 | 0 | 0 | 83 | 65 | 1 | 1 |  |  | 1 | 1 | 1 | 1 |  |  |  |  | 0 | 1 | ФЕРр-2001, 58-3-1, приказ Минстроя России №1039/пр от 30.12.2016г. |  |  | 58001 | 0 |  | 0 | 6 | 0 | 1 | 1 | 1 | 1 | 1 | 1 |  | 83 | 65 |  |  |  |  | 0 | 0 | [5 empty] | 0 |  | 0 | 18.5 | 0 | 0.2 | 0 | 70.98 | 0 | 9.1 | 0 | 0 | 15.3135 | 11.9925 | [13 empty] | 0 | 0 | 1 | 1 |  |  |  | 1003 | 100 м | 100 м | 100 | [6 empty] | 27029103 | 6 | Ремонтно-строительные работы | 0 |  | 1 | 58001 | Крыши, кровля | рФЕР-58 |  |  |  | 0 | 71.18 | 0 | 0.2 | 0 | 70.98 | 9.1 | 0 | 0 | [17 empty] | 0 | 0 | 0 |  |  |  |  | 83 | 65 |  |  |  |  | 0 |  | -902764851 | 2 | 1 | -2 | 0 | 0 | 0 | 45.8 | 45.8 | 0 | 0 |  | 0 | 3 | 0 |  | 0 | 1 | 0 | 0 | 0 | 0
17 | 1 | 88 | 94 | 8 | 58-3-1 | Разборка мелких покрытий и обделок из листовой стали поясков, сандриков, желобов, отливов, свесов и т.п. | 100 м | 0.26 | 0 |  |  |  |  | 18.5 | 0 | 0.05 | 0 | 18.45 | 0 | 2.366 | 0 | 0 | 15.31 | 11.99 |  | 27721504 | 71.18 | 0 | 0.2 | 0 | 70.98 | 0 | 9.1 | 0 | 0 | 71.18 | 0 | 0.2 | 0 | 70.98 | 0 | 9.1 | 0 | 0 | 83 | 65 | 1 | 1 |  |  | 1 | 1 | 1 | 1 |  |  |  |  | 0 | 1 | ФЕРр-2001, 58-3-1, приказ Минстроя России №1039/пр от 30.12.2016г. |  |  | 58001 | 0 |  | 0 | 6 | 0 | 1 | 1 | 1 | 1 | 1 | 1 |  | 83 | 65 |  |  |  |  | 0 | 0 | [5 empty] | 0 |  | 0 | 18.5 | 0 | 0.2 | 0 | 70.98 | 0 | 9.1 | 0 | 0 | 15.3135 | 11.9925 | [13 empty] | 0 | 0 | 1 | 1 |  |  |  | 1003 | 100 м | 100 м | 100 | [6 empty] | 27029103 | 6 | Ремонтно-строительные работы | 0 |  | 1 | 58001 | Крыши, кровля | рФЕР-58 |  |  |  | 0 | 71.18 | 0 | 0.2 | 0 | 70.98 | 9.1 | 0 | 0 | [17 empty] | 0 | 0 | 0 |  |  |  |  | 83 | 65 |  |  |  |  | 0 |  | -902764851 | 2 | 1 | -2 | 0 | 0 | 0 | 45.8 | 45.8 | 0 | 0 |  | 0 | 0 | 0 |  | 0 | 1 | 0 | 0 | 0 | 0
18 | 1 | 85 |  | 8,1 | 01.7.07.07 | Строительный мусор | т | 0.0312 | 0.12 |  |  |  |  | 0 | 0 | 0 | 0 | 0 | 0 | 0 | 0 | 0 | 0 | 0 |  | 27721505 | 0 | 0 | 0 | 0 | 0 | 0 | 0 | 0 | 0 | 0 | 0 | 0 | 0 | 0 | 0 | 0 | 0 | 0 | 83 | 65 | 1 | 1 |  |  | 1 | 1 | 1 | 1 |  |  |  |  | 3 | 1 |  |  |  | 58001 | 0 |  | 0 | 6 | 0 | 1 | 1 | 1 | 1 | 1 | 1 |  | 83 | 65 |  |  |  |  | 0 | 0 | [5 empty] | 0 |  | 0 | 0 | 0 | 0 | 0 | 0 | 0 | 0 | 0 | 0 | 0 | 0 | [13 empty] | 0 | 0 | 1 | 1 |  |  |  | 1009 | т | т | 1000 | [6 empty] | 27029103 | 6 | Ремонтно-строительные работы | 0 |  | 1 | 58001 | Крыши, кровля | рФЕР-58 |  |  |  | 0 | 0 | 0 | 0 | 0 | 0 | 0 | 0 | [18 empty] | 0 | 0 | 0 |  |  |  |  | 83 | 65 |  |  |  |  | 0 |  | -179832266 | 2 | 1 | -2 | 0 | 0 | 0 | 0 | 0 | 0 | 0 |  | 0 | 3 | 0 |  | 0 | 1 | 0 | 0 | 0 | 0
18 | 1 | 88 |  | 8,1 | 01.7.07.07 | Строительный мусор | т | 0.0312 | 0.12 |  |  |  |  | 0 | 0 | 0 | 0 | 0 | 0 | 0 | 0 | 0 | 0 | 0 |  | 27721504 | 0 | 0 | 0 | 0 | 0 | 0 | 0 | 0 | 0 | 0 | 0 | 0 | 0 | 0 | 0 | 0 | 0 | 0 | 83 | 65 | 1 | 1 |  |  | 1 | 1 | 1 | 1 |  |  |  |  | 3 | 1 |  |  |  | 58001 | 0 |  | 0 | 6 | 0 | 1 | 1 | 1 | 1 | 1 | 1 |  | 83 | 65 |  |  |  |  | 0 | 0 | [5 empty] | 0 |  | 0 | 0 | 0 | 0 | 0 | 0 | 0 | 0 | 0 | 0 | 0 | 0 | [13 empty] | 0 | 0 | 1 | 1 |  |  |  | 1009 | т | т | 1000 | [6 empty] | 27029103 | 6 | Ремонтно-строительные работы | 0 |  | 1 | 58001 | Крыши, кровля | рФЕР-58 |  |  |  | 0 | 0 | 0 | 0 | 0 | 0 | 0 | 0 | [18 empty] | 0 | 0 | 0 |  |  |  |  | 83 | 65 |  |  |  |  | 0 |  | -179832266 | 2 | 1 | -2 | 0 | 0 | 0 | 0 | 0 | 0 | 0 |  | 0 | 0 | 0 |  | 0 | 1 | 0 | 0 | 0 | 0
17 | 1 | 95 | 102 | 9 | 12-01-017-01 | Разборка выравнивающих стяжек цементно-песчаных толщиной 15 мм | 100 м2 | 0.4 | 0 |  |  |  |  | 136.22 | 0 | 60.96 | 7 | 75.26 | 0 | 8.7104 | 0.6208 | 0 | 88.84 | 45.24 |  | 27721505 | 340.53 | 0 | 152.39 | 17.49 | 188.14 | 0 | 21.776 | 1.552 | 0 | 462.33 | 36.67 | 190.48 | 21.86 | 235.18 | 0 | 27.22 | 1.94 | 0 | 108 | 55 | 1 | 1 |  |  | 1 | 1 | 1 | 1 |  |  |  |  | 0 | 1 | ФЕР-2001, 12-01-017-01, приказ Минстроя России №1039/пр от 30.12.2016г. |  |  | 12001 | 0 |  | 0 | 2 | 0 | 1 | 1 | 1 | 1 | 1 | 1 |  | 120 | 65 |  |  |  |  | 0 | 0 | [5 empty] | 0 | Поправка: МДС 81-36.2004, п.3.3.1.а Наименование: При демонтаже (разборке) сборных бетонных и железобетонных конструкций | 0 | 136.22 | 0 | 152.39 | 17.49 | 188.14 | 0 | 21.776 | 1.552 | 0 | 88.8408 | 45.243 |  |  |  | )*0 | )*0,8 | )*0,8 | )*0,8 |  | )*0,8 | )*0,8 |  |  |  | 0 | 0 | 1 | 1 |  |  |  | 1005 | 100 м2 | 100 м2 | 100 | [6 empty] | 27029025 | 2 | Общестроительные работы | 0 |  | 1 | 12001 | Кровли | ФЕР-12 |  | Поправка: МДС 81-36.2004, п.3.3.1.а |  | 0 | 462.33 | 36.67 | 190.48 | 21.86 | 235.18 | 27.22 | 1.94 | 0 | [17 empty] | 0 | 0 | 0 | *0,9 | *0,85 |  |  | 108 | 55.25 |  |  |  |  | 0 |  | 330749866 | 2 | 1 | -2 | 0 | 0 | 0 | 270.3 | 270.3 | 0 | 0 |  | 0 | 3 | 0 |  | 0 | 1 | 0 | 0 | 0 | 0
17 | 1 | 102 | 110 | 9 | 12-01-017-01 | Разборка выравнивающих стяжек цементно-песчаных толщиной 15 мм | 100 м2 | 0.4 | 0 |  |  |  |  | 136.22 | 0 | 60.96 | 7 | 75.26 | 0 | 8.7104 | 0.6208 | 0 | 88.84 | 45.24 |  | 27721504 | 340.53 | 0 | 152.39 | 17.49 | 188.14 | 0 | 21.776 | 1.552 | 0 | 462.33 | 36.67 | 190.48 | 21.86 | 235.18 | 0 | 27.22 | 1.94 | 0 | 108 | 55 | 1 | 1 |  |  | 1 | 1 | 1 | 1 |  |  |  |  | 0 | 1 | ФЕР-2001, 12-01-017-01, приказ Минстроя России №1039/пр от 30.12.2016г. |  |  | 12001 | 0 |  | 0 | 2 | 0 | 1 | 1 | 1 | 1 | 1 | 1 |  | 120 | 65 |  |  |  |  | 0 | 0 | [5 empty] | 0 | Поправка: МДС 81-36.2004, п.3.3.1.а Наименование: При демонтаже (разборке) сборных бетонных и железобетонных конструкций | 0 | 136.22 | 0 | 152.39 | 17.49 | 188.14 | 0 | 21.776 | 1.552 | 0 | 88.8408 | 45.243 |  |  |  | )*0 | )*0,8 | )*0,8 | )*0,8 |  | )*0,8 | )*0,8 |  |  |  | 0 | 0 | 1 | 1 |  |  |  | 1005 | 100 м2 | 100 м2 | 100 | [6 empty] | 27029025 | 2 | Общестроительные работы | 0 |  | 1 | 12001 | Кровли | ФЕР-12 |  | Поправка: МДС 81-36.2004, п.3.3.1.а |  | 0 | 462.33 | 36.67 | 190.48 | 21.86 | 235.18 | 27.22 | 1.94 | 0 | [17 empty] | 0 | 0 | 0 | *0,9 | *0,85 |  |  | 108 | 55.25 |  |  |  |  | 0 |  | 330749866 | 2 | 1 | -2 | 0 | 0 | 0 | 270.3 | 270.3 | 0 | 0 |  | 0 | 0 | 0 |  | 0 | 1 | 0 | 0 | 0 | 0
17 | 1 | 106 | 115 | 10 | 12-01-017-02 | Разборка выравнивающих стяжек на каждый 1 мм изменения толщины добавлять или исключать к расценке 12-01-017-01 | 100 м2 | 0.4 | 0 |  |  |  |  | 126.56 | 0 | 29.79 | 3.81 | 96.77 | 0 | 11.2 | 0.336 | 0 | 108.63 | 55.32 |  | 27721505 | 316.4 | 0 | 74.48 | 9.52 | 241.92 | 0 | 28 | 0.84 | 0 | 11.3 | 0 | 2.66 | 0.34 | 8.64 | 0 | 1 | 0.03 | 0 | 108 | 55 | 1 | 1 |  |  | 1 | 1 | 1 | 1 |  |  |  |  | 0 | 1 | ФЕР-2001, 12-01-017-02, приказ Минстроя России №1039/пр от 30.12.2016г. |  |  | 12001 | 0 |  | 0 | 2 | 0 | 1 | 1 | 1 | 1 | 1 | 1 |  | 120 | 65 |  |  |  |  | 0 | 0 | [5 empty] | 0 | Поправка: МДС 81-36.2004, п.3.3.1.а Наименование: При демонтаже (разборке) сборных бетонных и железобетонных конструкций | 0 | 126.56 | 0 | 74.48 | 9.52 | 241.92 | 0 | 28 | 0.84 | 0 | 108.6264 | 55.319 |  |  |  | )*0*35 | )*0,8*35 | )*0,8*35 | )*0,8*35 |  | )*0,8*35 | )*0,8*35 |  |  |  | 0 | 0 | 1 | 1 |  |  |  | 1005 | 100 м2 | 100 м2 | 100 | [6 empty] | 27029025 | 2 | Общестроительные работы | 0 |  | 1 | 12001 | Кровли | ФЕР-12 |  | Поправка: МДС 81-36.2004, п.3.3.1.а |  | 0 | 11.3 | 0 | 2.66 | 0.34 | 8.64 | 1 | 0.03 | 0 | [17 empty] | 0 | 0 | 0 | *0,9 | *0,85 |  |  | 108 | 55.25 |  |  |  |  | 0 |  | -1615390012 | 2 | 1 | -2 | 0 | 0 | 0 | 290.51 | 290.51 | 0 | 0 |  | 0 | 3 | 0 |  | 0 | 1 | 0 | 0 | 0 | 0
17 | 1 | 110 | 120 | 10 | 12-01-017-02 | Разборка выравнивающих стяжек на каждый 1 мм изменения толщины добавлять или исключать к расценке 12-01-017-01 | 100 м2 | 0.4 | 0 |  |  |  |  | 126.56 | 0 | 29.79 | 3.81 | 96.77 | 0 | 11.2 | 0.336 | 0 | 108.63 | 55.32 |  | 27721504 | 316.4 | 0 | 74.48 | 9.52 | 241.92 | 0 | 28 | 0.84 | 0 | 11.3 | 0 | 2.66 | 0.34 | 8.64 | 0 | 1 | 0.03 | 0 | 108 | 55 | 1 | 1 |  |  | 1 | 1 | 1 | 1 |  |  |  |  | 0 | 1 | ФЕР-2001, 12-01-017-02, приказ Минстроя России №1039/пр от 30.12.2016г. |  |  | 12001 | 0 |  | 0 | 2 | 0 | 1 | 1 | 1 | 1 | 1 | 1 |  | 120 | 65 |  |  |  |  | 0 | 0 | [5 empty] | 0 | Поправка: МДС 81-36.2004, п.3.3.1.а Наименование: При демонтаже (разборке) сборных бетонных и железобетонных конструкций | 0 | 126.56 | 0 | 74.48 | 9.52 | 241.92 | 0 | 28 | 0.84 | 0 | 108.6264 | 55.319 |  |  |  | )*0*35 | )*0,8*35 | )*0,8*35 | )*0,8*35 |  | )*0,8*35 | )*0,8*35 |  |  |  | 0 | 0 | 1 | 1 |  |  |  | 1005 | 100 м2 | 100 м2 | 100 | [6 empty] | 27029025 | 2 | Общестроительные работы | 0 |  | 1 | 12001 | Кровли | ФЕР-12 |  | Поправка: МДС 81-36.2004, п.3.3.1.а |  | 0 | 11.3 | 0 | 2.66 | 0.34 | 8.64 | 1 | 0.03 | 0 | [17 empty] | 0 | 0 | 0 | *0,9 | *0,85 |  |  | 108 | 55.25 |  |  |  |  | 0 |  | -1615390012 | 2 | 1 | -2 | 0 | 0 | 0 | 290.51 | 290.51 | 0 | 0 |  | 0 | 0 | 0 |  | 0 | 1 | 0 | 0 | 0 | 0
17 | 1 | 114 | 125 | 11 | 12-01-014-02 | Демонтаж покрытий керамзитом | м3 | 2 | 0 |  |  |  |  | 86.2 | 0 | 48.26 | 6.12 | 37.94 | 0 | 4.864 | 0.544 | 0 | 47.58 | 24.23 |  | 27721505 | 43.1 | 0 | 24.13 | 3.06 | 18.97 | 0 | 2.432 | 0.272 | 0 | 53.88 | 0 | 30.17 | 3.83 | 23.71 | 0 | 3.04 | 0.34 | 0 | 108 | 55 | 1 | 1 |  |  | 1 | 1 | 1 | 1 |  |  |  |  | 0 | 1 | ФЕР-2001, 12-01-014-02, приказ Минстроя России №1039/пр от 30.12.2016г. |  |  | 12001 | 0 |  | 0 | 2 | 0 | 1 | 1 | 1 | 1 | 1 | 1 |  | 120 | 65 |  |  |  |  | 0 | 0 | [5 empty] | 0 | Поправка: МДС 81-36.2004, п.3.3.1.б Наименование: При демонтаже сборных деревянных конструкций | 0 | 86.2 | 0 | 24.13 | 3.06 | 18.97 | 0 | 2.432 | 0.272 | 0 | 47.5848 | 24.233 |  |  |  | )*0 | )*0,8 | )*0,8 | )*0,8 |  | )*0,8 | )*0,8 |  |  |  | 0 | 0 | 1 | 1 |  |  |  | 1007 | м3 | м3 | 1 | [6 empty] | 27029025 | 2 | Общестроительные работы | 0 |  | 1 | 12001 | Кровли | ФЕР-12 |  | Поправка: МДС 81-36.2004, п.3.3.1.б |  | 0 | 53.88 | 0 | 30.17 | 3.83 | 23.71 | 3.04 | 0.34 | 0 | [17 empty] | 0 | 0 | 0 | *0,9 | *0,85 |  |  | 108 | 55.25 |  |  |  |  | 0 |  | 1391752134 | 2 | 1 | -2 | 0 | 0 | 0 | 158.01 | 158.01 | 0 | 0 |  | 0 | 3 | 0 |  | 0 | 1 | 0 | 0 | 0 | 0
17 | 1 | 118 | 130 | 11 | 12-01-014-02 | Демонтаж покрытий керамзитом | м3 | 2 | 0 |  |  |  |  | 86.2 | 0 | 48.26 | 6.12 | 37.94 | 0 | 4.864 | 0.544 | 0 | 47.58 | 24.23 |  | 27721504 | 43.1 | 0 | 24.13 | 3.06 | 18.97 | 0 | 2.432 | 0.272 | 0 | 53.88 | 0 | 30.17 | 3.83 | 23.71 | 0 | 3.04 | 0.34 | 0 | 108 | 55 | 1 | 1 |  |  | 1 | 1 | 1 | 1 |  |  |  |  | 0 | 1 | ФЕР-2001, 12-01-014-02, приказ Минстроя России №1039/пр от 30.12.2016г. |  |  | 12001 | 0 |  | 0 | 2 | 0 | 1 | 1 | 1 | 1 | 1 | 1 |  | 120 | 65 |  |  |  |  | 0 | 0 | [5 empty] | 0 | Поправка: МДС 81-36.2004, п.3.3.1.б Наименование: При демонтаже сборных деревянных конструкций | 0 | 86.2 | 0 | 24.13 | 3.06 | 18.97 | 0 | 2.432 | 0.272 | 0 | 47.5848 | 24.233 |  |  |  | )*0 | )*0,8 | )*0,8 | )*0,8 |  | )*0,8 | )*0,8 |  |  |  | 0 | 0 | 1 | 1 |  |  |  | 1007 | м3 | м3 | 1 | [6 empty] | 27029025 | 2 | Общестроительные работы | 0 |  | 1 | 12001 | Кровли | ФЕР-12 |  | Поправка: МДС 81-36.2004, п.3.3.1.б |  | 0 | 53.88 | 0 | 30.17 | 3.83 | 23.71 | 3.04 | 0.34 | 0 | [17 empty] | 0 | 0 | 0 | *0,9 | *0,85 |  |  | 108 | 55.25 |  |  |  |  | 0 |  | 1391752134 | 2 | 1 | -2 | 0 | 0 | 0 | 158.01 | 158.01 | 0 | 0 |  | 0 | 0 | 0 |  | 0 | 1 | 0 | 0 | 0 | 0
17 | 1 | 125 | 139 | 12 | 09-04-012-01 | Демонтаж металлических дверных блоков в готовые проемы | м2 | 6.5 | 0 |  |  |  |  | 173.95 | 0 | 65.59 | 8.97 | 108.36 | 0 | 10.92 | 0.7735 | 0 | 95.04 | 84.48 |  | 27721505 | 26.76 | 0 | 10.09 | 1.38 | 16.67 | 0 | 1.68 | 0.119 | 0 | 63.94 | 25.72 | 14.41 | 1.97 | 23.81 | 0 | 2.4 | 0.17 | 0 | 81 | 72 | 1 | 1 |  |  | 1 | 1 | 1 | 1 |  |  |  |  | 0 | 1 | ФЕР-2001, 09-04-012-01, приказ Минстроя России №1039/пр от 30.12.2016г. |  |  | 9001 | 0 |  | 0 | 2 | 0 | 1 | 1 | 1 | 1 | 1 | 1 |  | 90 | 85 |  |  |  |  | 0 | 0 | [5 empty] | 0 | Поправка: МДС 81-36.2004, п.3.3.1.д Наименование: При демонтаже металлических конструкций | 0 | 173.95 | 0 | 10.09 | 1.38 | 16.67 | 0 | 1.68 | 0.119 | 0 | 95.0373 | 84.4776 |  |  |  | )*0 | )*0,7 | )*0,7 | )*0,7 |  | )*0,7 | )*0,7 |  |  |  | 0 | 0 | 1 | 1 |  |  |  | 1005 | м2 | м2 | 1 | [6 empty] | 27029022 | 2 | Общестроительные работы | 0 |  | 1 | 9001 | Металлические конструкции | ФЕР-09 |  | Поправка: МДС 81-36.2004, п.3.3.1.д |  | 0 | 63.94 | 25.72 | 14.41 | 1.97 | 23.81 | 2.4 | 0.17 | 0 | [17 empty] | 0 | 0 | 0 | *0,9 | *0,85 |  |  | 81 | 72.25 |  |  |  |  | 0 |  | 574798821 | 2 | 1 | -2 | 0 | 0 | 0 | 353.47 | 353.47 | 0 | 0 |  | 0 | 3 | 0 |  | 0 | 1 | 0 | 0 | 0 | 0
17 | 1 | 132 | 148 | 12 | 09-04-012-01 | Демонтаж металлических дверных блоков в готовые проемы | м2 | 6.5 | 0 |  |  |  |  | 173.95 | 0 | 65.59 | 8.97 | 108.36 | 0 | 10.92 | 0.7735 | 0 | 95.04 | 84.48 |  | 27721504 | 26.76 | 0 | 10.09 | 1.38 | 16.67 | 0 | 1.68 | 0.119 | 0 | 63.94 | 25.72 | 14.41 | 1.97 | 23.81 | 0 | 2.4 | 0.17 | 0 | 81 | 72 | 1 | 1 |  |  | 1 | 1 | 1 | 1 |  |  |  |  | 0 | 1 | ФЕР-2001, 09-04-012-01, приказ Минстроя России №1039/пр от 30.12.2016г. |  |  | 9001 | 0 |  | 0 | 2 | 0 | 1 | 1 | 1 | 1 | 1 | 1 |  | 90 | 85 |  |  |  |  | 0 | 0 | [5 empty] | 0 | Поправка: МДС 81-36.2004, п.3.3.1.д Наименование: При демонтаже металлических конструкций | 0 | 173.95 | 0 | 10.09 | 1.38 | 16.67 | 0 | 1.68 | 0.119 | 0 | 95.0373 | 84.4776 |  |  |  | )*0 | )*0,7 | )*0,7 | )*0,7 |  | )*0,7 | )*0,7 |  |  |  | 0 | 0 | 1 | 1 |  |  |  | 1005 | м2 | м2 | 1 | [6 empty] | 27029022 | 2 | Общестроительные работы | 0 |  | 1 | 9001 | Металлические конструкции | ФЕР-09 |  | Поправка: МДС 81-36.2004, п.3.3.1.д |  | 0 | 63.94 | 25.72 | 14.41 | 1.97 | 23.81 | 2.4 | 0.17 | 0 | [17 empty] | 0 | 0 | 0 | *0,9 | *0,85 |  |  | 81 | 72.25 |  |  |  |  | 0 |  | 574798821 | 2 | 1 | -2 | 0 | 0 | 0 | 353.47 | 353.47 | 0 | 0 |  | 0 | 0 | 0 |  | 0 | 1 | 0 | 0 | 0 | 0
17 | 1 | 137 | 153 | 13 | 26-01-055-02 | Установка пароизоляционного слоя из пленки полиэтиленовой (без стекловолокнистых материалов) | 100 м2 | 0.4 | 0 |  |  |  |  | 398.51 | 332.55 | 8.22 | 1.45 | 57.74 | 0 | 6.6056 | 0.125 | 0 | 53.27 | 35.51 |  | 27721505 | 996.26 | 831.38 | 20.54 | 3.63 | 144.34 | 0 | 16.514 | 0.3125 | 0 | 973.32 | 831.38 | 16.43 | 2.9 | 125.51 | 0 | 14.36 | 0.25 | 0 | 90 | 60 | 1 | 1 |  |  | 1 | 1 | 1 | 1 |  |  |  |  | 0 | 1 | ФЕР-2001, 26-01-055-02, приказ Минстроя России №1039/пр от 30.12.2016г. |  |  | 26001 | 0 |  | 0 | 2 | 0 | 1 | 1 | 1 | 1 | 1 | 1 |  | 100 | 70 |  |  |  |  | 0 | 0 | [5 empty] | 0 | Поправка: МДС 81-35.2004, п.4.7 Наименование: Работы, выполняемые при реконструкции зданий и сооружений работы, аналогичные технологическим процессам в новом строительстве (в том числе возведение новых конструктивных элементов) стоимость которых определена по соответствующим сборникам ФЕР, кроме сборника № 46 «Работы при реконструкции зданий и сооружений» | 0 | 398.51 | 831.38 | 20.54 | 3.63 | 144.34 | 0 | 16.514 | 0.3125 | 0 | 53.271 | 35.514 |  |  |  |  | )*1,25 | )*1,25 | )*1,15 |  | )*1,15 | )*1,25 |  |  |  | 0 | 0 | 1 | 1 |  |  |  | 1005 | 100 м2 | 100 м2 | 100 | [6 empty] | 27029063 | 2 | Общестроительные работы | 0 |  | 1 | 26001 | Теплоизоляционные работы | ФЕР-26 |  | Поправка: МДС 81-35.2004, п.4.7 |  | 0 | 973.32 | 831.38 | 16.43 | 2.9 | 125.51 | 14.36 | 0.25 | 0 | [17 empty] | 0 | 0 | 0 | *0,9 | *0,85 |  |  | 90 | 59.5 |  |  |  |  | 0 |  | 1590775800 | 2 | 1 | -2 | 0 | 0 | 0 | 487.29 | 487.29 | 0 | 0 |  | 0 | 3 | 0 |  | 0 | 1 | 0 | 0 | 0 | 0
17 | 1 | 142 | 158 | 13 | 26-01-055-02 | Установка пароизоляционного слоя из пленки полиэтиленовой (без стекловолокнистых материалов) | 100 м2 | 0.4 | 0 |  |  |  |  | 398.51 | 332.55 | 8.22 | 1.45 | 57.74 | 0 | 6.6056 | 0.125 | 0 | 53.27 | 35.51 |  | 27721504 | 996.26 | 831.38 | 20.54 | 3.63 | 144.34 | 0 | 16.514 | 0.3125 | 0 | 973.32 | 831.38 | 16.43 | 2.9 | 125.51 | 0 | 14.36 | 0.25 | 0 | 90 | 60 | 1 | 1 |  |  | 1 | 1 | 1 | 1 |  |  |  |  | 0 | 1 | ФЕР-2001, 26-01-055-02, приказ Минстроя России №1039/пр от 30.12.2016г. |  |  | 26001 | 0 |  | 0 | 2 | 0 | 1 | 1 | 1 | 1 | 1 | 1 |  | 100 | 70 |  |  |  |  | 0 | 0 | [5 empty] | 0 | Поправка: МДС 81-35.2004, п.4.7 Наименование: Работы, выполняемые при реконструкции зданий и сооружений работы, аналогичные технологическим процессам в новом строительстве (в том числе возведение новых конструктивных элементов) стоимость которых определена по соответствующим сборникам ФЕР, кроме сборника № 46 «Работы при реконструкции зданий и сооружений» | 0 | 398.51 | 831.38 | 20.54 | 3.63 | 144.34 | 0 | 16.514 | 0.3125 | 0 | 53.271 | 35.514 |  |  |  |  | )*1,25 | )*1,25 | )*1,15 |  | )*1,15 | )*1,25 |  |  |  | 0 | 0 | 1 | 1 |  |  |  | 1005 | 100 м2 | 100 м2 | 100 | [6 empty] | 27029063 | 2 | Общестроительные работы | 0 |  | 1 | 26001 | Теплоизоляционные работы | ФЕР-26 |  | Поправка: МДС 81-35.2004, п.4.7 |  | 0 | 973.32 | 831.38 | 16.43 | 2.9 | 125.51 | 14.36 | 0.25 | 0 | [17 empty] | 0 | 0 | 0 | *0,9 | *0,85 |  |  | 90 | 59.5 |  |  |  |  | 0 |  | 1590775800 | 2 | 1 | -2 | 0 | 0 | 0 | 487.29 | 487.29 | 0 | 0 |  | 0 | 0 | 0 |  | 0 | 1 | 0 | 0 | 0 | 0
18 | 1 | 137 |  | 13,1 | 01.7.07.12-0022 | Пленка полиэтиленовая толщиной 0,2-0,5 мм | м2 | 46 | 115 |  |  |  |  | 560.74 | 560.74 | 0 | 0 | 0 | 0 | 0 | 0 | 0 | 0 | 0 |  | 27721505 | 12.19 | 12.19 | 0 | 0 | 0 | 0 | 0 | 0 | 0 | 12.19 | 12.19 | 0 | 0 | 0 | 0 | 0 | 0 | 0 | 90 | 60 | 1 | 1 |  |  | 1 | 1 | 1 | 1 |  |  |  |  | 3 | 1 | ФССЦ-2001, 01.7.07.12-0022, приказ Минстроя России №1039/пр от 30.12.2016г. |  |  | 26001 | 0 |  | 0 | 2 | 0 | 1 | 1 | 1 | 1 | 1 | 1 |  | 100 | 70 |  |  |  |  | 0 | 0 | [5 empty] | 0 |  | 0 | 560.74 | 12.19 | 0 | 0 | 0 | 0 | 0 | 0 | 0 | 0 | 0 | [13 empty] | 0 | 0 | 1 | 1 |  |  |  | 1005 | м2 | м2 | 1 | [6 empty] | 27029063 | 2 | Общестроительные работы | 0 |  | 1 | 26001 | Теплоизоляционные работы | ФЕР-26 |  |  |  | 0 | 12.19 | 12.19 | 0 | 0 | 0 | 0 | 0 | [18 empty] | 0 | 0 | 0 | *0,9 | *0,85 |  |  | 90 | 59.5 |  |  |  |  | 0 |  | -543550502 | 2 | 1 | -2 | 0 | 0 | 0 | 560.74 | 560.74 | 0 | 0 |  | 0 | 3 | 0 |  | 0 | 1 | 0 | 0 | 0 | 0
18 | 1 | 142 |  | 13,1 | 01.7.07.12-0022 | Пленка полиэтиленовая толщиной 0,2-0,5 мм | м2 | 46 | 115 |  |  |  |  | 560.74 | 560.74 | 0 | 0 | 0 | 0 | 0 | 0 | 0 | 0 | 0 |  | 27721504 | 12.19 | 12.19 | 0 | 0 | 0 | 0 | 0 | 0 | 0 | 12.19 | 12.19 | 0 | 0 | 0 | 0 | 0 | 0 | 0 | 90 | 60 | 1 | 1 |  |  | 1 | 1 | 1 | 1 |  |  |  |  | 3 | 1 | ФССЦ-2001, 01.7.07.12-0022, приказ Минстроя России №1039/пр от 30.12.2016г. |  |  | 26001 | 0 |  | 0 | 2 | 0 | 1 | 1 | 1 | 1 | 1 | 1 |  | 100 | 70 |  |  |  |  | 0 | 0 | [5 empty] | 0 |  | 0 | 560.74 | 12.19 | 0 | 0 | 0 | 0 | 0 | 0 | 0 | 0 | 0 | [13 empty] | 0 | 0 | 1 | 1 |  |  |  | 1005 | м2 | м2 | 1 | [6 empty] | 27029063 | 2 | Общестроительные работы | 0 |  | 1 | 26001 | Теплоизоляционные работы | ФЕР-26 |  |  |  | 0 | 12.19 | 12.19 | 0 | 0 | 0 | 0 | 0 | [18 empty] | 0 | 0 | 0 | *0,9 | *0,85 |  |  | 90 | 59.5 |  |  |  |  | 0 |  | -543550502 | 2 | 1 | -2 | 0 | 0 | 0 | 560.74 | 560.74 | 0 | 0 |  | 0 | 0 | 0 |  | 0 | 1 | 0 | 0 | 0 | 0
17 | 1 | 150 | 166 | 14 | 26-01-022-02 | Изоляция плоских и криволинейных поверхностей штучными изделиями из пенополиуретана (плитами) | м3 | 8 | 0 |  |  |  |  | 7447.68 | 5423.44 | 275.52 | 46.4 | 1748.72 | 0 | 202.4 | 4 | 0 | 1615.61 | 1077.07 |  | 27721505 | 930.96 | 677.93 | 34.44 | 5.8 | 218.59 | 0 | 25.3 | 0.5 | 0 | 895.56 | 677.93 | 27.55 | 4.64 | 190.08 | 0 | 22 | 0.4 | 0 | 90 | 60 | 1 | 1 |  |  | 1 | 1 | 1 | 1 |  |  |  |  | 0 | 1 | ФЕР-2001, 26-01-022-02, приказ Минстроя России №1039/пр от 30.12.2016г. |  |  | 26001 | 0 |  | 0 | 2 | 0 | 1 | 1 | 1 | 1 | 1 | 1 |  | 100 | 70 |  |  |  |  | 0 | 0 | [5 empty] | 0 | Поправка: МДС 81-35.2004, п.4.7 Наименование: Работы, выполняемые при реконструкции зданий и сооружений работы, аналогичные технологическим процессам в новом строительстве (в том числе возведение новых конструктивных элементов) стоимость которых определена по соответствующим сборникам ФЕР, кроме сборника № 46 «Работы при реконструкции зданий и сооружений» | 0 | 7447.68 | 677.93 | 34.44 | 5.8 | 218.59 | 0 | 25.3 | 0.5 | 0 | 1615.608 | 1077.072 |  |  |  |  | )*1,25 | )*1,25 | )*1,15 |  | )*1,15 | )*1,25 |  |  |  | 0 | 0 | 1 | 1 |  |  |  | 1007 | м3 | м3 | 1 | [6 empty] | 27029063 | 2 | Общестроительные работы | 0 |  | 1 | 26001 | Теплоизоляционные работы | ФЕР-26 |  | Поправка: МДС 81-35.2004, п.4.7 |  | 0 | 895.56 | 677.93 | 27.55 | 4.64 | 190.08 | 22 | 0.4 | 0 | [17 empty] | 0 | 0 | 0 | *0,9 | *0,85 |  |  | 90 | 59.5 |  |  |  |  | 0 |  | -1616721765 | 2 | 1 | -2 | 0 | 0 | 0 | 10140.36 | 10140.36 | 0 | 0 |  | 0 | 3 | 0 |  | 0 | 1 | 0 | 0 | 0 | 0
17 | 1 | 158 | 174 | 14 | 26-01-022-02 | Изоляция плоских и криволинейных поверхностей штучными изделиями из пенополиуретана (плитами) | м3 | 8 | 0 |  |  |  |  | 7447.68 | 5423.44 | 275.52 | 46.4 | 1748.72 | 0 | 202.4 | 4 | 0 | 1615.61 | 1077.07 |  | 27721504 | 930.96 | 677.93 | 34.44 | 5.8 | 218.59 | 0 | 25.3 | 0.5 | 0 | 895.56 | 677.93 | 27.55 | 4.64 | 190.08 | 0 | 22 | 0.4 | 0 | 90 | 60 | 1 | 1 |  |  | 1 | 1 | 1 | 1 |  |  |  |  | 0 | 1 | ФЕР-2001, 26-01-022-02, приказ Минстроя России №1039/пр от 30.12.2016г. |  |  | 26001 | 0 |  | 0 | 2 | 0 | 1 | 1 | 1 | 1 | 1 | 1 |  | 100 | 70 |  |  |  |  | 0 | 0 | [5 empty] | 0 | Поправка: МДС 81-35.2004, п.4.7 Наименование: Работы, выполняемые при реконструкции зданий и сооружений работы, аналогичные технологическим процессам в новом строительстве (в том числе возведение новых конструктивных элементов) стоимость которых определена по соответствующим сборникам ФЕР, кроме сборника № 46 «Работы при реконструкции зданий и сооружений» | 0 | 7447.68 | 677.93 | 34.44 | 5.8 | 218.59 | 0 | 25.3 | 0.5 | 0 | 1615.608 | 1077.072 |  |  |  |  | )*1,25 | )*1,25 | )*1,15 |  | )*1,15 | )*1,25 |  |  |  | 0 | 0 | 1 | 1 |  |  |  | 1007 | м3 | м3 | 1 | [6 empty] | 27029063 | 2 | Общестроительные работы | 0 |  | 1 | 26001 | Теплоизоляционные работы | ФЕР-26 |  | Поправка: МДС 81-35.2004, п.4.7 |  | 0 | 895.56 | 677.93 | 27.55 | 4.64 | 190.08 | 22 | 0.4 | 0 | [17 empty] | 0 | 0 | 0 | *0,9 | *0,85 |  |  | 90 | 59.5 |  |  |  |  | 0 |  | -1616721765 | 2 | 1 | -2 | 0 | 0 | 0 | 10140.36 | 10140.36 | 0 | 0 |  | 0 | 0 | 0 |  | 0 | 1 | 0 | 0 | 0 | 0
18 | 1 | 149 |  | 14,1 | 12.2.01.09-0021 | Изделия с покровным материалом на основе алюминиевой фольги дублированной, приклеенной к теплоизоляционному слою марки 75, толщина 60 мм | м3 | 8.4 | 1.05 |  |  |  |  | 9655.38 | 9655.38 | 0 | 0 | 0 | 0 | 0 | 0 | 0 | 0 | 0 |  | 27721505 | 1149.45 | 1149.45 | 0 | 0 | 0 | 0 | 0 | 0 | 0 | 1149.45 | 1149.45 | 0 | 0 | 0 | 0 | 0 | 0 | 0 | 90 | 60 | 1 | 1 |  |  | 1 | 1 | 1 | 1 |  |  |  |  | 3 | 1 | ФССЦ-2001, 12.2.01.09-0021, приказ Минстроя России №1039/пр от 30.12.2016г. |  |  | 26001 | 0 |  | 0 | 2 | 0 | 1 | 1 | 1 | 1 | 1 | 1 |  | 100 | 70 |  |  |  |  | 0 | 0 | [5 empty] | 0 |  | 0 | 9655.38 | 1149.45 | 0 | 0 | 0 | 0 | 0 | 0 | 0 | 0 | 0 | [13 empty] | 0 | 0 | 1 | 1 |  |  |  | 1007 | м3 | м3 | 1 | [6 empty] | 27029063 | 2 | Общестроительные работы | 0 |  | 1 | 26001 | Теплоизоляционные работы | ФЕР-26 |  |  |  | 0 | 1149.45 | 1149.45 | 0 | 0 | 0 | 0 | 0 | [18 empty] | 0 | 0 | 0 | *0,9 | *0,85 |  |  | 90 | 59.5 |  |  |  |  | 0 |  | -1337485777 | 2 | 1 | -2 | 0 | 0 | 0 | 9655.38 | 9655.38 | 0 | 0 |  | 0 | 3 | 0 |  | 0 | 1 | 0 | 0 | 0 | 0
18 | 1 | 157 |  | 14,1 | 12.2.01.09-0021 | Изделия с покровным материалом на основе алюминиевой фольги дублированной, приклеенной к теплоизоляционному слою марки 75, толщина 60 мм | м3 | 8.4 | 1.05 |  |  |  |  | 9655.38 | 9655.38 | 0 | 0 | 0 | 0 | 0 | 0 | 0 | 0 | 0 |  | 27721504 | 1149.45 | 1149.45 | 0 | 0 | 0 | 0 | 0 | 0 | 0 | 1149.45 | 1149.45 | 0 | 0 | 0 | 0 | 0 | 0 | 0 | 90 | 60 | 1 | 1 |  |  | 1 | 1 | 1 | 1 |  |  |  |  | 3 | 1 | ФССЦ-2001, 12.2.01.09-0021, приказ Минстроя России №1039/пр от 30.12.2016г. |  |  | 26001 | 0 |  | 0 | 2 | 0 | 1 | 1 | 1 | 1 | 1 | 1 |  | 100 | 70 |  |  |  |  | 0 | 0 | [5 empty] | 0 |  | 0 | 9655.38 | 1149.45 | 0 | 0 | 0 | 0 | 0 | 0 | 0 | 0 | 0 | [13 empty] | 0 | 0 | 1 | 1 |  |  |  | 1007 | м3 | м3 | 1 | [6 empty] | 27029063 | 2 | Общестроительные работы | 0 |  | 1 | 26001 | Теплоизоляционные работы | ФЕР-26 |  |  |  | 0 | 1149.45 | 1149.45 | 0 | 0 | 0 | 0 | 0 | [18 empty] | 0 | 0 | 0 | *0,9 | *0,85 |  |  | 90 | 59.5 |  |  |  |  | 0 |  | -1337485777 | 2 | 1 | -2 | 0 | 0 | 0 | 9655.38 | 9655.38 | 0 | 0 |  | 0 | 0 | 0 |  | 0 | 1 | 0 | 0 | 0 | 0
17 | 1 | 164 | 180 | 15 | 06-01-015-10 | Армирование подстилающих слоев | т | 0.1 | 0 |  |  |  |  | 45.49 | 28.56 | 4.05 | 0.59 | 12.88 | 0 | 1.4536 | 0.0475 | 0 | 12.8 | 7.41 |  | 27721505 | 454.87 | 285.6 | 40.48 | 5.89 | 128.79 | 0 | 14.536 | 0.475 | 0 | 429.97 | 285.6 | 32.38 | 4.71 | 111.99 | 0 | 12.64 | 0.38 | 0 | 95 | 55 | 1 | 1 |  |  | 1 | 1 | 1 | 1 |  |  |  |  | 0 | 1 | ФЕР-2001, 06-01-015-10, приказ Минстроя России №1039/пр от 30.12.2016г. |  |  | 6001 | 0 |  | 0 | 2 | 0 | 1 | 1 | 1 | 1 | 1 | 1 |  | 105 | 65 |  |  |  |  | 0 | 0 | [5 empty] | 0 | Поправка: МДС 81-35.2004, п.4.7 Наименование: Работы, выполняемые при реконструкции зданий и сооружений работы, аналогичные технологическим процессам в новом строительстве (в том числе возведение новых конструктивных элементов) стоимость которых определена по соответствующим сборникам ФЕР, кроме сборника № 46 «Работы при реконструкции зданий и сооружений» | 0 | 45.49 | 285.6 | 40.48 | 5.89 | 128.79 | 0 | 14.536 | 0.475 | 0 | 12.7965 | 7.4085 |  |  |  |  | )*1,25 | )*1,25 | )*1,15 |  | )*1,15 | )*1,25 |  |  |  | 0 | 0 | 1 | 1 |  |  |  | 1009 | т | т | 1000 | [6 empty] | 27029010 | 2 | Общестроительные работы | 0 |  | 1 | 6001 | Монолитные бетонные и железобетонные конструкции в промышленном строительстве | ФЕР-06 |  | Поправка: МДС 81-35.2004, п.4.7 |  | 0 | 429.97 | 285.6 | 32.38 | 4.71 | 111.99 | 12.64 | 0.38 | 0 | [17 empty] | 0 | 0 | 0 | *0,9 | *0,85 |  |  | 94.5 | 55.25 |  |  |  |  | 0 |  | 1710702400 | 2 | 1 | -2 | 0 | 0 | 0 | 65.7 | 65.7 | 0 | 0 |  | 0 | 3 | 0 |  | 0 | 1 | 0 | 0 | 0 | 0
17 | 1 | 170 | 186 | 15 | 06-01-015-10 | Армирование подстилающих слоев | т | 0.1 | 0 |  |  |  |  | 45.49 | 28.56 | 4.05 | 0.59 | 12.88 | 0 | 1.4536 | 0.0475 | 0 | 12.8 | 7.41 |  | 27721504 | 454.87 | 285.6 | 40.48 | 5.89 | 128.79 | 0 | 14.536 | 0.475 | 0 | 429.97 | 285.6 | 32.38 | 4.71 | 111.99 | 0 | 12.64 | 0.38 | 0 | 95 | 55 | 1 | 1 |  |  | 1 | 1 | 1 | 1 |  |  |  |  | 0 | 1 | ФЕР-2001, 06-01-015-10, приказ Минстроя России №1039/пр от 30.12.2016г. |  |  | 6001 | 0 |  | 0 | 2 | 0 | 1 | 1 | 1 | 1 | 1 | 1 |  | 105 | 65 |  |  |  |  | 0 | 0 | [5 empty] | 0 | Поправка: МДС 81-35.2004, п.4.7 Наименование: Работы, выполняемые при реконструкции зданий и сооружений работы, аналогичные технологическим процессам в новом строительстве (в том числе возведение новых конструктивных элементов) стоимость которых определена по соответствующим сборникам ФЕР, кроме сборника № 46 «Работы при реконструкции зданий и сооружений» | 0 | 45.49 | 285.6 | 40.48 | 5.89 | 128.79 | 0 | 14.536 | 0.475 | 0 | 12.7965 | 7.4085 |  |  |  |  | )*1,25 | )*1,25 | )*1,15 |  | )*1,15 | )*1,25 |  |  |  | 0 | 0 | 1 | 1 |  |  |  | 1009 | т | т | 1000 | [6 empty] | 27029010 | 2 | Общестроительные работы | 0 |  | 1 | 6001 | Монолитные бетонные и железобетонные конструкции в промышленном строительстве | ФЕР-06 |  | Поправка: МДС 81-35.2004, п.4.7 |  | 0 | 429.97 | 285.6 | 32.38 | 4.71 | 111.99 | 12.64 | 0.38 | 0 | [17 empty] | 0 | 0 | 0 | *0,9 | *0,85 |  |  | 94.5 | 55.25 |  |  |  |  | 0 |  | 1710702400 | 2 | 1 | -2 | 0 | 0 | 0 | 65.7 | 65.7 | 0 | 0 |  | 0 | 0 | 0 |  | 0 | 1 | 0 | 0 | 0 | 0
18 | 1 | 163 |  | 15,1 | 08.1.02.17-0081 | Сетка сварная из арматурной проволоки диаметром 3,0 мм, без покрытия, 50х50 мм | м2 | 40 | 400 |  |  |  |  | 811.6 | 811.6 | 0 | 0 | 0 | 0 | 0 | 0 | 0 | 0 | 0 |  | 27721505 | 20.29 | 20.29 | 0 | 0 | 0 | 0 | 0 | 0 | 0 | 20.29 | 20.29 | 0 | 0 | 0 | 0 | 0 | 0 | 0 | 95 | 55 | 1 | 1 |  |  | 1 | 1 | 1 | 1 |  |  |  |  | 3 | 1 | ФССЦ-2001, 08.1.02.17-0081, приказ Минстроя России №1039/пр от 30.12.2016г. |  |  | 6001 | 0 |  | 0 | 2 | 0 | 1 | 1 | 1 | 1 | 1 | 1 |  | 105 | 65 |  |  |  |  | 0 | 0 | [5 empty] | 0 |  | 0 | 811.6 | 20.29 | 0 | 0 | 0 | 0 | 0 | 0 | 0 | 0 | 0 | [13 empty] | 0 | 0 | 1 | 1 |  |  |  | 1005 | м2 | м2 | 1 | [6 empty] | 27029010 | 2 | Общестроительные работы | 0 |  | 1 | 6001 | Монолитные бетонные и железобетонные конструкции в промышленном строительстве | ФЕР-06 |  |  |  | 0 | 20.29 | 20.29 | 0 | 0 | 0 | 0 | 0 | [18 empty] | 0 | 0 | 0 | *0,9 | *0,85 |  |  | 94.5 | 55.25 |  |  |  |  | 0 |  | -551475679 | 2 | 1 | -2 | 0 | 0 | 0 | 811.6 | 811.6 | 0 | 0 |  | 0 | 3 | 0 |  | 0 | 1 | 0 | 0 | 0 | 0
18 | 1 | 169 |  | 15,1 | 08.1.02.17-0081 | Сетка сварная из арматурной проволоки диаметром 3,0 мм, без покрытия, 50х50 мм | м2 | 40 | 400 |  |  |  |  | 811.6 | 811.6 | 0 | 0 | 0 | 0 | 0 | 0 | 0 | 0 | 0 |  | 27721504 | 20.29 | 20.29 | 0 | 0 | 0 | 0 | 0 | 0 | 0 | 20.29 | 20.29 | 0 | 0 | 0 | 0 | 0 | 0 | 0 | 95 | 55 | 1 | 1 |  |  | 1 | 1 | 1 | 1 |  |  |  |  | 3 | 1 | ФССЦ-2001, 08.1.02.17-0081, приказ Минстроя России №1039/пр от 30.12.2016г. |  |  | 6001 | 0 |  | 0 | 2 | 0 | 1 | 1 | 1 | 1 | 1 | 1 |  | 105 | 65 |  |  |  |  | 0 | 0 | [5 empty] | 0 |  | 0 | 811.6 | 20.29 | 0 | 0 | 0 | 0 | 0 | 0 | 0 | 0 | 0 | [13 empty] | 0 | 0 | 1 | 1 |  |  |  | 1005 | м2 | м2 | 1 | [6 empty] | 27029010 | 2 | Общестроительные работы | 0 |  | 1 | 6001 | Монолитные бетонные и железобетонные конструкции в промышленном строительстве | ФЕР-06 |  |  |  | 0 | 20.29 | 20.29 | 0 | 0 | 0 | 0 | 0 | [18 empty] | 0 | 0 | 0 | *0,9 | *0,85 |  |  | 94.5 | 55.25 |  |  |  |  | 0 |  | -551475679 | 2 | 1 | -2 | 0 | 0 | 0 | 811.6 | 811.6 | 0 | 0 |  | 0 | 0 | 0 |  | 0 | 1 | 0 | 0 | 0 | 0
17 | 1 | 178 | 194 | 16 | 12-01-017-01 | Устройство выравнивающих стяжек цементно-песчаных толщиной 15 мм | 100 м2 | 0.4 | 0 |  |  |  |  | 218.09 | 14.67 | 95.24 | 10.93 | 108.18 | 0 | 12.5212 | 0.97 | 0 | 128.64 | 65.51 |  | 27721505 | 545.24 | 36.67 | 238.11 | 27.33 | 270.46 | 0 | 31.303 | 2.425 | 0 | 462.33 | 36.67 | 190.48 | 21.86 | 235.18 | 0 | 27.22 | 1.94 | 0 | 108 | 55 | 1 | 1 |  |  | 1 | 1 | 1 | 1 |  |  |  |  | 0 | 1 | ФЕР-2001, 12-01-017-01, приказ Минстроя России №1039/пр от 30.12.2016г. |  |  | 12001 | 0 |  | 0 | 2 | 0 | 1 | 1 | 1 | 1 | 1 | 1 |  | 120 | 65 |  |  |  |  | 0 | 0 | [5 empty] | 0 | Поправка: МДС 81-35.2004, п.4.7 Наименование: Работы, выполняемые при реконструкции зданий и сооружений работы, аналогичные технологическим процессам в новом строительстве (в том числе возведение новых конструктивных элементов) стоимость которых определена по соответствующим сборникам ФЕР, кроме сборника № 46 «Работы при реконструкции зданий и сооружений» | 0 | 218.09 | 36.67 | 238.11 | 27.33 | 270.46 | 0 | 31.303 | 2.425 | 0 | 128.6388 | 65.5105 |  |  |  |  | )*1,25 | )*1,25 | )*1,15 |  | )*1,15 | )*1,25 |  |  |  | 0 | 0 | 1 | 1 |  |  |  | 1005 | 100 м2 | 100 м2 | 100 | [6 empty] | 27029025 | 2 | Общестроительные работы | 0 |  | 1 | 12001 | Кровли | ФЕР-12 |  | Поправка: МДС 81-35.2004, п.4.7 |  | 0 | 462.33 | 36.67 | 190.48 | 21.86 | 235.18 | 27.22 | 1.94 | 0 | [17 empty] | 0 | 0 | 0 | *0,9 | *0,85 |  |  | 108 | 55.25 |  |  |  |  | 0 |  | -540920407 | 2 | 1 | -2 | 0 | 0 | 0 | 412.24 | 412.24 | 0 | 0 |  | 0 | 3 | 0 |  | 0 | 1 | 0 | 0 | 0 | 0
17 | 1 | 186 | 202 | 16 | 12-01-017-01 | Устройство выравнивающих стяжек цементно-песчаных толщиной 15 мм | 100 м2 | 0.4 | 0 |  |  |  |  | 218.09 | 14.67 | 95.24 | 10.93 | 108.18 | 0 | 12.5212 | 0.97 | 0 | 128.64 | 65.51 |  | 27721504 | 545.24 | 36.67 | 238.11 | 27.33 | 270.46 | 0 | 31.303 | 2.425 | 0 | 462.33 | 36.67 | 190.48 | 21.86 | 235.18 | 0 | 27.22 | 1.94 | 0 | 108 | 55 | 1 | 1 |  |  | 1 | 1 | 1 | 1 |  |  |  |  | 0 | 1 | ФЕР-2001, 12-01-017-01, приказ Минстроя России №1039/пр от 30.12.2016г. |  |  | 12001 | 0 |  | 0 | 2 | 0 | 1 | 1 | 1 | 1 | 1 | 1 |  | 120 | 65 |  |  |  |  | 0 | 0 | [5 empty] | 0 | Поправка: МДС 81-35.2004, п.4.7 Наименование: Работы, выполняемые при реконструкции зданий и сооружений работы, аналогичные технологическим процессам в новом строительстве (в том числе возведение новых конструктивных элементов) стоимость которых определена по соответствующим сборникам ФЕР, кроме сборника № 46 «Работы при реконструкции зданий и сооружений» | 0 | 218.09 | 36.67 | 238.11 | 27.33 | 270.46 | 0 | 31.303 | 2.425 | 0 | 128.6388 | 65.5105 |  |  |  |  | )*1,25 | )*1,25 | )*1,15 |  | )*1,15 | )*1,25 |  |  |  | 0 | 0 | 1 | 1 |  |  |  | 1005 | 100 м2 | 100 м2 | 100 | [6 empty] | 27029025 | 2 | Общестроительные работы | 0 |  | 1 | 12001 | Кровли | ФЕР-12 |  | Поправка: МДС 81-35.2004, п.4.7 |  | 0 | 462.33 | 36.67 | 190.48 | 21.86 | 235.18 | 27.22 | 1.94 | 0 | [17 empty] | 0 | 0 | 0 | *0,9 | *0,85 |  |  | 108 | 55.25 |  |  |  |  | 0 |  | -540920407 | 2 | 1 | -2 | 0 | 0 | 0 | 412.24 | 412.24 | 0 | 0 |  | 0 | 0 | 0 |  | 0 | 1 | 0 | 0 | 0 | 0
18 | 1 | 177 |  | 16,1 | 04.3.01.09-0014 | Раствор готовый кладочный цементный марки 100 | м3 | 0.612 | 1.53 |  |  |  |  | 318.12 | 318.12 | 0 | 0 | 0 | 0 | 0 | 0 | 0 | 0 | 0 |  | 27721505 | 519.8 | 519.8 | 0 | 0 | 0 | 0 | 0 | 0 | 0 | 519.8 | 519.8 | 0 | 0 | 0 | 0 | 0 | 0 | 0 | 108 | 55 | 1 | 1 |  |  | 1 | 1 | 1 | 1 |  |  |  |  | 3 | 1 | ФССЦ-2001, 04.3.01.09-0014, приказ Минстроя России №1039/пр от 30.12.2016г. |  |  | 12001 | 0 |  | 0 | 2 | 0 | 1 | 1 | 1 | 1 | 1 | 1 |  | 120 | 65 |  |  |  |  | 0 | 0 | [5 empty] | 0 |  | 0 | 318.12 | 519.8 | 0 | 0 | 0 | 0 | 0 | 0 | 0 | 0 | 0 | [13 empty] | 0 | 0 | 1 | 1 |  |  |  | 1007 | м3 | м3 | 1 | [6 empty] | 27029025 | 2 | Общестроительные работы | 0 |  | 1 | 12001 | Кровли | ФЕР-12 |  |  |  | 0 | 519.8 | 519.8 | 0 | 0 | 0 | 0 | 0 | [18 empty] | 0 | 0 | 0 | *0,9 | *0,85 |  |  | 108 | 55.25 |  |  |  |  | 0 |  | 519185539 | 2 | 1 | -2 | 0 | 0 | 0 | 318.12 | 318.12 | 0 | 0 |  | 0 | 3 | 0 |  | 0 | 1 | 0 | 0 | 0 | 0
18 | 1 | 185 |  | 16,1 | 04.3.01.09-0014 | Раствор готовый кладочный цементный марки 100 | м3 | 0.612 | 1.53 |  |  |  |  | 318.12 | 318.12 | 0 | 0 | 0 | 0 | 0 | 0 | 0 | 0 | 0 |  | 27721504 | 519.8 | 519.8 | 0 | 0 | 0 | 0 | 0 | 0 | 0 | 519.8 | 519.8 | 0 | 0 | 0 | 0 | 0 | 0 | 0 | 108 | 55 | 1 | 1 |  |  | 1 | 1 | 1 | 1 |  |  |  |  | 3 | 1 | ФССЦ-2001, 04.3.01.09-0014, приказ Минстроя России №1039/пр от 30.12.2016г. |  |  | 12001 | 0 |  | 0 | 2 | 0 | 1 | 1 | 1 | 1 | 1 | 1 |  | 120 | 65 |  |  |  |  | 0 | 0 | [5 empty] | 0 |  | 0 | 318.12 | 519.8 | 0 | 0 | 0 | 0 | 0 | 0 | 0 | 0 | 0 | [13 empty] | 0 | 0 | 1 | 1 |  |  |  | 1007 | м3 | м3 | 1 | [6 empty] | 27029025 | 2 | Общестроительные работы | 0 |  | 1 | 12001 | Кровли | ФЕР-12 |  |  |  | 0 | 519.8 | 519.8 | 0 | 0 | 0 | 0 | 0 | [18 empty] | 0 | 0 | 0 | *0,9 | *0,85 |  |  | 108 | 55.25 |  |  |  |  | 0 |  | 519185539 | 2 | 1 | -2 | 0 | 0 | 0 | 318.12 | 318.12 | 0 | 0 |  | 0 | 0 | 0 |  | 0 | 1 | 0 | 0 | 0 | 0
17 | 1 | 191 | 207 | 17 | 12-01-017-02 | Устройство выравнивающих стяжек на каждый 1 мм изменения толщины добавлять или исключать к расценке 12-01-017-01 | 100 м2 | 0.4 | 0 |  |  |  |  | 185.65 | 0 | 46.55 | 5.95 | 139.1 | 0 | 16.1 | 0.525 | 0 | 156.65 | 79.78 |  | 27721505 | 464.14 | 0 | 116.38 | 14.88 | 347.76 | 0 | 40.25 | 1.3125 | 0 | 11.3 | 0 | 2.66 | 0.34 | 8.64 | 0 | 1 | 0.03 | 0 | 108 | 55 | 1 | 1 |  |  | 1 | 1 | 1 | 1 |  |  |  |  | 0 | 1 | ФЕР-2001, 12-01-017-02, приказ Минстроя России №1039/пр от 30.12.2016г. |  |  | 12001 | 0 |  | 0 | 2 | 0 | 1 | 1 | 1 | 1 | 1 | 1 |  | 120 | 65 |  |  |  |  | 0 | 0 | [5 empty] | 0 | Поправка: МДС 81-35.2004, п.4.7 Наименование: Работы, выполняемые при реконструкции зданий и сооружений работы, аналогичные технологическим процессам в новом строительстве (в том числе возведение новых конструктивных элементов) стоимость которых определена по соответствующим сборникам ФЕР, кроме сборника № 46 «Работы при реконструкции зданий и сооружений» | 0 | 185.65 | 0 | 116.38 | 14.88 | 347.76 | 0 | 40.25 | 1.3125 | 0 | 156.654 | 79.7775 |  |  |  | *35 | )*1,25*35 | )*1,25*35 | )*1,15*35 |  | )*1,15*35 | )*1,25*35 |  |  |  | 0 | 0 | 1 | 1 |  |  |  | 1005 | 100 м2 | 100 м2 | 100 | [6 empty] | 27029025 | 2 | Общестроительные работы | 0 |  | 1 | 12001 | Кровли | ФЕР-12 |  | Поправка: МДС 81-35.2004, п.4.7 |  | 0 | 11.3 | 0 | 2.66 | 0.34 | 8.64 | 1 | 0.03 | 0 | [17 empty] | 0 | 0 | 0 | *0,9 | *0,85 |  |  | 108 | 55.25 |  |  |  |  | 0 |  | 518591808 | 2 | 1 | -2 | 0 | 0 | 0 | 422.08 | 422.08 | 0 | 0 |  | 0 | 3 | 0 |  | 0 | 1 | 0 | 0 | 0 | 0
17 | 1 | 196 | 212 | 17 | 12-01-017-02 | Устройство выравнивающих стяжек на каждый 1 мм изменения толщины добавлять или исключать к расценке 12-01-017-01 | 100 м2 | 0.4 | 0 |  |  |  |  | 185.65 | 0 | 46.55 | 5.95 | 139.1 | 0 | 16.1 | 0.525 | 0 | 156.65 | 79.78 |  | 27721504 | 464.14 | 0 | 116.38 | 14.88 | 347.76 | 0 | 40.25 | 1.3125 | 0 | 11.3 | 0 | 2.66 | 0.34 | 8.64 | 0 | 1 | 0.03 | 0 | 108 | 55 | 1 | 1 |  |  | 1 | 1 | 1 | 1 |  |  |  |  | 0 | 1 | ФЕР-2001, 12-01-017-02, приказ Минстроя России №1039/пр от 30.12.2016г. |  |  | 12001 | 0 |  | 0 | 2 | 0 | 1 | 1 | 1 | 1 | 1 | 1 |  | 120 | 65 |  |  |  |  | 0 | 0 | [5 empty] | 0 | Поправка: МДС 81-35.2004, п.4.7 Наименование: Работы, выполняемые при реконструкции зданий и сооружений работы, аналогичные технологическим процессам в новом строительстве (в том числе возведение новых конструктивных элементов) стоимость которых определена по соответствующим сборникам ФЕР, кроме сборника № 46 «Работы при реконструкции зданий и сооружений» | 0 | 185.65 | 0 | 116.38 | 14.88 | 347.76 | 0 | 40.25 | 1.3125 | 0 | 156.654 | 79.7775 |  |  |  | *35 | )*1,25*35 | )*1,25*35 | )*1,15*35 |  | )*1,15*35 | )*1,25*35 |  |  |  | 0 | 0 | 1 | 1 |  |  |  | 1005 | 100 м2 | 100 м2 | 100 | [6 empty] | 27029025 | 2 | Общестроительные работы | 0 |  | 1 | 12001 | Кровли | ФЕР-12 |  | Поправка: МДС 81-35.2004, п.4.7 |  | 0 | 11.3 | 0 | 2.66 | 0.34 | 8.64 | 1 | 0.03 | 0 | [17 empty] | 0 | 0 | 0 | *0,9 | *0,85 |  |  | 108 | 55.25 |  |  |  |  | 0 |  | 518591808 | 2 | 1 | -2 | 0 | 0 | 0 | 422.08 | 422.08 | 0 | 0 |  | 0 | 0 | 0 |  | 0 | 1 | 0 | 0 | 0 | 0
18 | 1 | 191 |  | 17,1 | 04.3.01.09-0014 | Раствор готовый кладочный цементный марки 100 | м3 | 1.428 | 3.57 |  |  |  |  | 742.27 | 742.27 | 0 | 0 | 0 | 0 | 0 | 0 | 0 | 0 | 0 |  | 27721505 | 519.8 | 519.8 | 0 | 0 | 0 | 0 | 0 | 0 | 0 | 519.8 | 519.8 | 0 | 0 | 0 | 0 | 0 | 0 | 0 | 108 | 55 | 1 | 1 |  |  | 1 | 1 | 1 | 1 |  |  |  |  | 3 | 1 | ФССЦ-2001, 04.3.01.09-0014, приказ Минстроя России №1039/пр от 30.12.2016г. |  |  | 12001 | 0 |  | 0 | 2 | 0 | 1 | 1 | 1 | 1 | 1 | 1 |  | 120 | 65 |  |  |  |  | 0 | 0 | [5 empty] | 0 | Поправка: МДС 81-35.2004, п.4.7 Наименование: Работы, выполняемые при реконструкции зданий и сооружений работы, аналогичные технологическим процессам в новом строительстве (в том числе возведение новых конструктивных элементов) стоимость которых определена по соответствующим сборникам ФЕР, кроме сборника № 46 «Работы при реконструкции зданий и сооружений» | 0 | 742.27 | 519.8 | 0 | 0 | 0 | 0 | 0 | 0 | 0 | 0 | 0 | [13 empty] | 0 | 0 | 1 | 1 |  |  |  | 1007 | м3 | м3 | 1 | [6 empty] | 27029025 | 2 | Общестроительные работы | 0 |  | 1 | 12001 | Кровли | ФЕР-12 |  | Поправка: МДС 81-35.2004, п.4.7 |  | 0 | 519.8 | 519.8 | 0 | 0 | 0 | 0 | 0 | [18 empty] | 0 | 0 | 0 | *0,9 | *0,85 |  |  | 108 | 55.25 |  |  |  |  | 0 |  | 519185539 | 2 | 1 | -2 | 0 | 0 | 0 | 742.27 | 742.27 | 0 | 0 |  | 0 | 3 | 0 |  | 0 | 1 | 0 | 0 | 0 | 0
18 | 1 | 196 |  | 17,1 | 04.3.01.09-0014 | Раствор готовый кладочный цементный марки 100 | м3 | 1.428 | 3.57 |  |  |  |  | 742.27 | 742.27 | 0 | 0 | 0 | 0 | 0 | 0 | 0 | 0 | 0 |  | 27721504 | 519.8 | 519.8 | 0 | 0 | 0 | 0 | 0 | 0 | 0 | 519.8 | 519.8 | 0 | 0 | 0 | 0 | 0 | 0 | 0 | 108 | 55 | 1 | 1 |  |  | 1 | 1 | 1 | 1 |  |  |  |  | 3 | 1 | ФССЦ-2001, 04.3.01.09-0014, приказ Минстроя России №1039/пр от 30.12.2016г. |  |  | 12001 | 0 |  | 0 | 2 | 0 | 1 | 1 | 1 | 1 | 1 | 1 |  | 120 | 65 |  |  |  |  | 0 | 0 | [5 empty] | 0 | Поправка: МДС 81-35.2004, п.4.7 Наименование: Работы, выполняемые при реконструкции зданий и сооружений работы, аналогичные технологическим процессам в новом строительстве (в том числе возведение новых конструктивных элементов) стоимость которых определена по соответствующим сборникам ФЕР, кроме сборника № 46 «Работы при реконструкции зданий и сооружений» | 0 | 742.27 | 519.8 | 0 | 0 | 0 | 0 | 0 | 0 | 0 | 0 | 0 | [13 empty] | 0 | 0 | 1 | 1 |  |  |  | 1007 | м3 | м3 | 1 | [6 empty] | 27029025 | 2 | Общестроительные работы | 0 |  | 1 | 12001 | Кровли | ФЕР-12 |  | Поправка: МДС 81-35.2004, п.4.7 |  | 0 | 519.8 | 519.8 | 0 | 0 | 0 | 0 | 0 | [18 empty] | 0 | 0 | 0 | *0,9 | *0,85 |  |  | 108 | 55.25 |  |  |  |  | 0 |  | 519185539 | 2 | 1 | -2 | 0 | 0 | 0 | 742.27 | 742.27 | 0 | 0 |  | 0 | 0 | 0 |  | 0 | 1 | 0 | 0 | 0 | 0
17 | 1 | 205 | 221 | 18 | 12-01-015-04 | Устройство пароизоляции обмазочной в один слой | 100 м2 | 0.4 | 0 |  |  |  |  | 472.03 | 412.8 | 16.97 | 0.59 | 42.26 | 0 | 4.8346 | 0.045 | 0 | 46.28 | 23.57 |  | 27721505 | 1180.05 | 1031.99 | 42.42 | 1.48 | 105.64 | 0 | 12.0865 | 0.1125 | 0 | 1157.78 | 1031.99 | 33.93 | 1.18 | 91.86 | 0 | 10.51 | 0.09 | 0 | 108 | 55 | 1 | 1 |  |  | 1 | 1 | 1 | 1 |  |  |  |  | 0 | 1 | ФЕР-2001, 12-01-015-04, приказ Минстроя России №1039/пр от 30.12.2016г. |  |  | 12001 | 0 |  | 0 | 2 | 0 | 1 | 1 | 1 | 1 | 1 | 1 |  | 120 | 65 |  |  |  |  | 0 | 0 | [5 empty] | 0 | Поправка: МДС 81-35.2004, п.4.7 Наименование: Работы, выполняемые при реконструкции зданий и сооружений работы, аналогичные технологическим процессам в новом строительстве (в том числе возведение новых конструктивных элементов) стоимость которых определена по соответствующим сборникам ФЕР, кроме сборника № 46 «Работы при реконструкции зданий и сооружений» | 0 | 472.03 | 1031.99 | 42.42 | 1.48 | 105.64 | 0 | 12.0865 | 0.1125 | 0 | 46.278 | 23.5675 |  |  |  |  | )*1,25 | )*1,25 | )*1,15 |  | )*1,15 | )*1,25 |  |  |  | 0 | 0 | 1 | 1 |  |  |  | 1005 | 100 м2 | 100 м2 | 100 | [6 empty] | 27029025 | 2 | Общестроительные работы | 0 |  | 1 | 12001 | Кровли | ФЕР-12 |  | Поправка: МДС 81-35.2004, п.4.7 |  | 0 | 1157.78 | 1031.99 | 33.93 | 1.18 | 91.86 | 10.51 | 0.09 | 0 | [17 empty] | 0 | 0 | 0 | *0,9 | *0,85 |  |  | 108 | 55.25 |  |  |  |  | 0 |  | -1331707195 | 2 | 1 | -2 | 0 | 0 | 0 | 541.88 | 541.88 | 0 | 0 |  | 0 | 3 | 0 |  | 0 | 1 | 0 | 0 | 0 | 0
17 | 1 | 214 | 230 | 18 | 12-01-015-04 | Устройство пароизоляции обмазочной в один слой | 100 м2 | 0.4 | 0 |  |  |  |  | 472.03 | 412.8 | 16.97 | 0.59 | 42.26 | 0 | 4.8346 | 0.045 | 0 | 46.28 | 23.57 |  | 27721504 | 1180.05 | 1031.99 | 42.42 | 1.48 | 105.64 | 0 | 12.0865 | 0.1125 | 0 | 1157.78 | 1031.99 | 33.93 | 1.18 | 91.86 | 0 | 10.51 | 0.09 | 0 | 108 | 55 | 1 | 1 |  |  | 1 | 1 | 1 | 1 |  |  |  |  | 0 | 1 | ФЕР-2001, 12-01-015-04, приказ Минстроя России №1039/пр от 30.12.2016г. |  |  | 12001 | 0 |  | 0 | 2 | 0 | 1 | 1 | 1 | 1 | 1 | 1 |  | 120 | 65 |  |  |  |  | 0 | 0 | [5 empty] | 0 | Поправка: МДС 81-35.2004, п.4.7 Наименование: Работы, выполняемые при реконструкции зданий и сооружений работы, аналогичные технологическим процессам в новом строительстве (в том числе возведение новых конструктивных элементов) стоимость которых определена по соответствующим сборникам ФЕР, кроме сборника № 46 «Работы при реконструкции зданий и сооружений» | 0 | 472.03 | 1031.99 | 42.42 | 1.48 | 105.64 | 0 | 12.0865 | 0.1125 | 0 | 46.278 | 23.5675 |  |  |  |  | )*1,25 | )*1,25 | )*1,15 |  | )*1,15 | )*1,25 |  |  |  | 0 | 0 | 1 | 1 |  |  |  | 1005 | 100 м2 | 100 м2 | 100 | [6 empty] | 27029025 | 2 | Общестроительные работы | 0 |  | 1 | 12001 | Кровли | ФЕР-12 |  | Поправка: МДС 81-35.2004, п.4.7 |  | 0 | 1157.78 | 1031.99 | 33.93 | 1.18 | 91.86 | 10.51 | 0.09 | 0 | [17 empty] | 0 | 0 | 0 | *0,9 | *0,85 |  |  | 108 | 55.25 |  |  |  |  | 0 |  | -1331707195 | 2 | 1 | -2 | 0 | 0 | 0 | 541.88 | 541.88 | 0 | 0 |  | 0 | 0 | 0 |  | 0 | 1 | 0 | 0 | 0 | 0
17 | 1 | 221 | 237 | 19 | 12-01-015-05 | Устройство пароизоляции на каждый последующий слой добавлять к расценке 12-01-015-04 | 100 м2 | 0.4 | 0 |  |  |  |  | 365.29 | 334.93 | 11.5 | 0.26 | 18.86 | 0 | 2.1574 | 0.02 | 0 | 20.65 | 10.52 |  | 27721505 | 913.23 | 837.33 | 28.76 | 0.66 | 47.14 | 0 | 5.3935 | 0.05 | 0 | 901.33 | 837.33 | 23.01 | 0.53 | 40.99 | 0 | 4.69 | 0.04 | 0 | 108 | 55 | 1 | 1 |  |  | 1 | 1 | 1 | 1 |  |  |  |  | 0 | 1 | ФЕР-2001, 12-01-015-05, приказ Минстроя России №1039/пр от 30.12.2016г. |  |  | 12001 | 0 |  | 0 | 2 | 0 | 1 | 1 | 1 | 1 | 1 | 1 |  | 120 | 65 |  |  |  |  | 0 | 0 | [5 empty] | 0 | Поправка: МДС 81-35.2004, п.4.7 Наименование: Работы, выполняемые при реконструкции зданий и сооружений работы, аналогичные технологическим процессам в новом строительстве (в том числе возведение новых конструктивных элементов) стоимость которых определена по соответствующим сборникам ФЕР, кроме сборника № 46 «Работы при реконструкции зданий и сооружений» | 0 | 365.29 | 837.33 | 28.76 | 0.66 | 47.14 | 0 | 5.3935 | 0.05 | 0 | 20.6496 | 10.516 |  |  |  |  | )*1,25 | )*1,25 | )*1,15 |  | )*1,15 | )*1,25 |  |  |  | 0 | 0 | 1 | 1 |  |  |  | 1005 | 100 м2 | 100 м2 | 100 | [6 empty] | 27029025 | 2 | Общестроительные работы | 0 |  | 1 | 12001 | Кровли | ФЕР-12 |  | Поправка: МДС 81-35.2004, п.4.7 |  | 0 | 901.33 | 837.33 | 23.01 | 0.53 | 40.99 | 4.69 | 0.04 | 0 | [17 empty] | 0 | 0 | 0 | *0,9 | *0,85 |  |  | 108 | 55.25 |  |  |  |  | 0 |  | -1416090250 | 2 | 1 | -2 | 0 | 0 | 0 | 396.46 | 396.46 | 0 | 0 |  | 0 | 3 | 0 |  | 0 | 1 | 0 | 0 | 0 | 0
17 | 1 | 228 | 244 | 19 | 12-01-015-05 | Устройство пароизоляции на каждый последующий слой добавлять к расценке 12-01-015-04 | 100 м2 | 0.4 | 0 |  |  |  |  | 365.29 | 334.93 | 11.5 | 0.26 | 18.86 | 0 | 2.1574 | 0.02 | 0 | 20.65 | 10.52 |  | 27721504 | 913.23 | 837.33 | 28.76 | 0.66 | 47.14 | 0 | 5.3935 | 0.05 | 0 | 901.33 | 837.33 | 23.01 | 0.53 | 40.99 | 0 | 4.69 | 0.04 | 0 | 108 | 55 | 1 | 1 |  |  | 1 | 1 | 1 | 1 |  |  |  |  | 0 | 1 | ФЕР-2001, 12-01-015-05, приказ Минстроя России №1039/пр от 30.12.2016г. |  |  | 12001 | 0 |  | 0 | 2 | 0 | 1 | 1 | 1 | 1 | 1 | 1 |  | 120 | 65 |  |  |  |  | 0 | 0 | [5 empty] | 0 | Поправка: МДС 81-35.2004, п.4.7 Наименование: Работы, выполняемые при реконструкции зданий и сооружений работы, аналогичные технологическим процессам в новом строительстве (в том числе возведение новых конструктивных элементов) стоимость которых определена по соответствующим сборникам ФЕР, кроме сборника № 46 «Работы при реконструкции зданий и сооружений» | 0 | 365.29 | 837.33 | 28.76 | 0.66 | 47.14 | 0 | 5.3935 | 0.05 | 0 | 20.6496 | 10.516 |  |  |  |  | )*1,25 | )*1,25 | )*1,15 |  | )*1,15 | )*1,25 |  |  |  | 0 | 0 | 1 | 1 |  |  |  | 1005 | 100 м2 | 100 м2 | 100 | [6 empty] | 27029025 | 2 | Общестроительные работы | 0 |  | 1 | 12001 | Кровли | ФЕР-12 |  | Поправка: МДС 81-35.2004, п.4.7 |  | 0 | 901.33 | 837.33 | 23.01 | 0.53 | 40.99 | 4.69 | 0.04 | 0 | [17 empty] | 0 | 0 | 0 | *0,9 | *0,85 |  |  | 108 | 55.25 |  |  |  |  | 0 |  | -1416090250 | 2 | 1 | -2 | 0 | 0 | 0 | 396.46 | 396.46 | 0 | 0 |  | 0 | 0 | 0 |  | 0 | 1 | 0 | 0 | 0 | 0
17 | 1 | 235 | 251 | 20 | 12-01-002-10 | Устройство кровель плоских из наплавляемых материалов в один слой | 100 м2 | 0.4 | 0 |  |  |  |  | 79.87 | 36.59 | 6.78 | 1.04 | 36.5 | 0 | 3.8824 | 0.08 | 0 | 40.54 | 20.65 |  | 27721505 | 199.66 | 91.47 | 16.95 | 2.59 | 91.24 | 0 | 9.706 | 0.2 | 0 | 184.37 | 91.47 | 13.56 | 2.07 | 79.34 | 0 | 8.44 | 0.16 | 0 | 108 | 55 | 1 | 1 |  |  | 1 | 1 | 1 | 1 |  |  |  |  | 0 | 1 | ФЕР-2001, 12-01-002-10, приказ Минстроя России №1039/пр от 30.12.2016г. |  |  | 12001 | 0 |  | 0 | 2 | 0 | 1 | 1 | 1 | 1 | 1 | 1 |  | 120 | 65 |  |  |  |  | 0 | 0 | [5 empty] | 0 | Поправка: МДС 81-35.2004, п.4.7 Наименование: Работы, выполняемые при реконструкции зданий и сооружений работы, аналогичные технологическим процессам в новом строительстве (в том числе возведение новых конструктивных элементов) стоимость которых определена по соответствующим сборникам ФЕР, кроме сборника № 46 «Работы при реконструкции зданий и сооружений» | 0 | 79.87 | 91.47 | 16.95 | 2.59 | 91.24 | 0 | 9.706 | 0.2 | 0 | 40.5432 | 20.647 |  |  |  |  | )*1,25 | )*1,25 | )*1,15 |  | )*1,15 | )*1,25 |  |  |  | 0 | 0 | 1 | 1 |  |  |  | 1005 | 100 м2 | 100 м2 | 100 | [6 empty] | 27029025 | 2 | Общестроительные работы | 0 |  | 1 | 12001 | Кровли | ФЕР-12 |  | Поправка: МДС 81-35.2004, п.4.7 |  | 0 | 184.37 | 91.47 | 13.56 | 2.07 | 79.34 | 8.44 | 0.16 | 0 | [17 empty] | 0 | 0 | 0 | *0,9 | *0,85 |  |  | 108 | 55.25 |  |  |  |  | 0 |  | 1459090915 | 2 | 1 | -2 | 0 | 0 | 0 | 141.06 | 141.06 | 0 | 0 |  | 0 | 3 | 0 |  | 0 | 1 | 0 | 0 | 0 | 0
17 | 1 | 242 | 258 | 20 | 12-01-002-10 | Устройство кровель плоских из наплавляемых материалов в один слой | 100 м2 | 0.4 | 0 |  |  |  |  | 79.87 | 36.59 | 6.78 | 1.04 | 36.5 | 0 | 3.8824 | 0.08 | 0 | 40.54 | 20.65 |  | 27721504 | 199.66 | 91.47 | 16.95 | 2.59 | 91.24 | 0 | 9.706 | 0.2 | 0 | 184.37 | 91.47 | 13.56 | 2.07 | 79.34 | 0 | 8.44 | 0.16 | 0 | 108 | 55 | 1 | 1 |  |  | 1 | 1 | 1 | 1 |  |  |  |  | 0 | 1 | ФЕР-2001, 12-01-002-10, приказ Минстроя России №1039/пр от 30.12.2016г. |  |  | 12001 | 0 |  | 0 | 2 | 0 | 1 | 1 | 1 | 1 | 1 | 1 |  | 120 | 65 |  |  |  |  | 0 | 0 | [5 empty] | 0 | Поправка: МДС 81-35.2004, п.4.7 Наименование: Работы, выполняемые при реконструкции зданий и сооружений работы, аналогичные технологическим процессам в новом строительстве (в том числе возведение новых конструктивных элементов) стоимость которых определена по соответствующим сборникам ФЕР, кроме сборника № 46 «Работы при реконструкции зданий и сооружений» | 0 | 79.87 | 91.47 | 16.95 | 2.59 | 91.24 | 0 | 9.706 | 0.2 | 0 | 40.5432 | 20.647 |  |  |  |  | )*1,25 | )*1,25 | )*1,15 |  | )*1,15 | )*1,25 |  |  |  | 0 | 0 | 1 | 1 |  |  |  | 1005 | 100 м2 | 100 м2 | 100 | [6 empty] | 27029025 | 2 | Общестроительные работы | 0 |  | 1 | 12001 | Кровли | ФЕР-12 |  | Поправка: МДС 81-35.2004, п.4.7 |  | 0 | 184.37 | 91.47 | 13.56 | 2.07 | 79.34 | 8.44 | 0.16 | 0 | [17 empty] | 0 | 0 | 0 | *0,9 | *0,85 |  |  | 108 | 55.25 |  |  |  |  | 0 |  | 1459090915 | 2 | 1 | -2 | 0 | 0 | 0 | 141.06 | 141.06 | 0 | 0 |  | 0 | 0 | 0 |  | 0 | 1 | 0 | 0 | 0 | 0
18 | 1 | 235 |  | 20,1 | 12.1.02.15-0092 | Материал рулонный гидроизоляционный наплавляемый битумно- полимерный "Техноэластмост Б" для второго слоя | м2 | 46.4 | 116 |  |  |  |  | 2114.45 | 2114.45 | 0 | 0 | 0 | 0 | 0 | 0 | 0 | 0 | 0 |  | 27721505 | 45.57 | 45.57 | 0 | 0 | 0 | 0 | 0 | 0 | 0 | 45.57 | 45.57 | 0 | 0 | 0 | 0 | 0 | 0 | 0 | 108 | 55 | 1 | 1 |  |  | 1 | 1 | 1 | 1 |  |  |  |  | 3 | 1 | ФССЦ-2001, 12.1.02.15-0092, приказ Минстроя России №1039/пр от 30.12.2016г. |  |  | 12001 | 0 |  | 0 | 2 | 0 | 1 | 1 | 1 | 1 | 1 | 1 |  | 120 | 65 |  |  |  |  | 0 | 0 | [5 empty] | 0 |  | 0 | 2114.45 | 45.57 | 0 | 0 | 0 | 0 | 0 | 0 | 0 | 0 | 0 | [13 empty] | 0 | 0 | 1 | 1 |  |  |  | 1005 | м2 | м2 | 1 | [6 empty] | 27029025 | 2 | Общестроительные работы | 0 |  | 1 | 12001 | Кровли | ФЕР-12 |  |  |  | 0 | 45.57 | 45.57 | 0 | 0 | 0 | 0 | 0 | [18 empty] | 0 | 0 | 0 | *0,9 | *0,85 |  |  | 108 | 55.25 |  |  |  |  | 0 |  | 1158014151 | 2 | 1 | -2 | 0 | 0 | 0 | 2114.45 | 2114.45 | 0 | 0 |  | 0 | 3 | 0 |  | 0 | 1 | 0 | 0 | 0 | 0
18 | 1 | 242 |  | 20,1 | 12.1.02.15-0092 | Материал рулонный гидроизоляционный наплавляемый битумно- полимерный "Техноэластмост Б" для второго слоя | м2 | 46.4 | 116 |  |  |  |  | 2114.45 | 2114.45 | 0 | 0 | 0 | 0 | 0 | 0 | 0 | 0 | 0 |  | 27721504 | 45.57 | 45.57 | 0 | 0 | 0 | 0 | 0 | 0 | 0 | 45.57 | 45.57 | 0 | 0 | 0 | 0 | 0 | 0 | 0 | 108 | 55 | 1 | 1 |  |  | 1 | 1 | 1 | 1 |  |  |  |  | 3 | 1 | ФССЦ-2001, 12.1.02.15-0092, приказ Минстроя России №1039/пр от 30.12.2016г. |  |  | 12001 | 0 |  | 0 | 2 | 0 | 1 | 1 | 1 | 1 | 1 | 1 |  | 120 | 65 |  |  |  |  | 0 | 0 | [5 empty] | 0 |  | 0 | 2114.45 | 45.57 | 0 | 0 | 0 | 0 | 0 | 0 | 0 | 0 | 0 | [13 empty] | 0 | 0 | 1 | 1 |  |  |  | 1005 | м2 | м2 | 1 | [6 empty] | 27029025 | 2 | Общестроительные работы | 0 |  | 1 | 12001 | Кровли | ФЕР-12 |  |  |  | 0 | 45.57 | 45.57 | 0 | 0 | 0 | 0 | 0 | [18 empty] | 0 | 0 | 0 | *0,9 | *0,85 |  |  | 108 | 55.25 |  |  |  |  | 0 |  | 1158014151 | 2 | 1 | -2 | 0 | 0 | 0 | 2114.45 | 2114.45 | 0 | 0 |  | 0 | 0 | 0 |  | 0 | 1 | 0 | 0 | 0 | 0
17 | 1 | 252 | 267 | 21 | 12-01-004-01 | Устройство примыканий рулонных и мастичных кровель к стенам и парапетам высотой до 600 мм без фартуков | 100 м | 0.13 | 0 |  |  |  |  | 331.55 | 266.62 | 29.11 | 0.75 | 35.82 | 0 | 3.902 | 0.0585 | 0 | 39.5 | 20.11 |  | 27721505 | 2550.4 | 2050.95 | 223.91 | 5.8 | 275.54 | 0 | 30.015 | 0.45 | 0 | 2469.68 | 2050.95 | 179.13 | 4.64 | 239.6 | 0 | 26.1 | 0.36 | 0 | 108 | 55 | 1 | 1 |  |  | 1 | 1 | 1 | 1 |  |  |  |  | 0 | 1 | ФЕР-2001, 12-01-004-01, приказ Минстроя России №1039/пр от 30.12.2016г. |  |  | 12001 | 0 |  | 0 | 2 | 0 | 1 | 1 | 1 | 1 | 1 | 1 |  | 120 | 65 |  |  |  |  | 0 | 0 | [5 empty] | 0 | Поправка: МДС 81-35.2004, п.4.7 Наименование: Работы, выполняемые при реконструкции зданий и сооружений работы, аналогичные технологическим процессам в новом строительстве (в том числе возведение новых конструктивных элементов) стоимость которых определена по соответствующим сборникам ФЕР, кроме сборника № 46 «Работы при реконструкции зданий и сооружений» | 0 | 331.55 | 2050.95 | 223.91 | 5.8 | 275.54 | 0 | 30.015 | 0.45 | 0 | 39.4956 | 20.1135 |  |  |  |  | )*1,25 | )*1,25 | )*1,15 |  | )*1,15 | )*1,25 |  |  |  | 0 | 0 | 1 | 1 |  |  |  | 1003 | 100 м | 100 м | 100 | [6 empty] | 27029025 | 2 | Общестроительные работы | 0 |  | 1 | 12001 | Кровли | ФЕР-12 |  | Поправка: МДС 81-35.2004, п.4.7 |  | 0 | 2469.68 | 2050.95 | 179.13 | 4.64 | 239.6 | 26.1 | 0.36 | 0 | [17 empty] | 0 | 0 | 0 | *0,9 | *0,85 |  |  | 108 | 55.25 |  |  |  |  | 0 |  | -1240260654 | 2 | 1 | -2 | 0 | 0 | 0 | 391.16 | 391.16 | 0 | 0 |  | 0 | 3 | 0 |  | 0 | 1 | 0 | 0 | 0 | 0
17 | 1 | 262 | 276 | 21 | 12-01-004-01 | Устройство примыканий рулонных и мастичных кровель к стенам и парапетам высотой до 600 мм без фартуков | 100 м | 0.13 | 0 |  |  |  |  | 331.55 | 266.62 | 29.11 | 0.75 | 35.82 | 0 | 3.902 | 0.0585 | 0 | 39.5 | 20.11 |  | 27721504 | 2550.4 | 2050.95 | 223.91 | 5.8 | 275.54 | 0 | 30.015 | 0.45 | 0 | 2469.68 | 2050.95 | 179.13 | 4.64 | 239.6 | 0 | 26.1 | 0.36 | 0 | 108 | 55 | 1 | 1 |  |  | 1 | 1 | 1 | 1 |  |  |  |  | 0 | 1 | ФЕР-2001, 12-01-004-01, приказ Минстроя России №1039/пр от 30.12.2016г. |  |  | 12001 | 0 |  | 0 | 2 | 0 | 1 | 1 | 1 | 1 | 1 | 1 |  | 120 | 65 |  |  |  |  | 0 | 0 | [5 empty] | 0 | Поправка: МДС 81-35.2004, п.4.7 Наименование: Работы, выполняемые при реконструкции зданий и сооружений работы, аналогичные технологическим процессам в новом строительстве (в том числе возведение новых конструктивных элементов) стоимость которых определена по соответствующим сборникам ФЕР, кроме сборника № 46 «Работы при реконструкции зданий и сооружений» | 0 | 331.55 | 2050.95 | 223.91 | 5.8 | 275.54 | 0 | 30.015 | 0.45 | 0 | 39.4956 | 20.1135 |  |  |  |  | )*1,25 | )*1,25 | )*1,15 |  | )*1,15 | )*1,25 |  |  |  | 0 | 0 | 1 | 1 |  |  |  | 1003 | 100 м | 100 м | 100 | [6 empty] | 27029025 | 2 | Общестроительные работы | 0 |  | 1 | 12001 | Кровли | ФЕР-12 |  | Поправка: МДС 81-35.2004, п.4.7 |  | 0 | 2469.68 | 2050.95 | 179.13 | 4.64 | 239.6 | 26.1 | 0.36 | 0 | [17 empty] | 0 | 0 | 0 | *0,9 | *0,85 |  |  | 108 | 55.25 |  |  |  |  | 0 |  | -1240260654 | 2 | 1 | -2 | 0 | 0 | 0 | 391.16 | 391.16 | 0 | 0 |  | 0 | 0 | 0 |  | 0 | 1 | 0 | 0 | 0 | 0
18 | 1 | 250 |  | 21,1 | 04.3.01.09-0014 | Раствор готовый кладочный цементный марки 100 | м3 | 0.0663 | 0.51 |  |  |  |  | 34.46 | 34.46 | 0 | 0 | 0 | 0 | 0 | 0 | 0 | 0 | 0 |  | 27721505 | 519.8 | 519.8 | 0 | 0 | 0 | 0 | 0 | 0 | 0 | 519.8 | 519.8 | 0 | 0 | 0 | 0 | 0 | 0 | 0 | 108 | 55 | 1 | 1 |  |  | 1 | 1 | 1 | 1 |  |  |  |  | 3 | 1 | ФССЦ-2001, 04.3.01.09-0014, приказ Минстроя России №1039/пр от 30.12.2016г. |  |  | 12001 | 0 |  | 0 | 2 | 0 | 1 | 1 | 1 | 1 | 1 | 1 |  | 120 | 65 |  |  |  |  | 0 | 0 | [5 empty] | 0 |  | 0 | 34.46 | 519.8 | 0 | 0 | 0 | 0 | 0 | 0 | 0 | 0 | 0 | [13 empty] | 0 | 0 | 1 | 1 |  |  |  | 1007 | м3 | м3 | 1 | [6 empty] | 27029025 | 2 | Общестроительные работы | 0 |  | 1 | 12001 | Кровли | ФЕР-12 |  |  |  | 0 | 519.8 | 519.8 | 0 | 0 | 0 | 0 | 0 | [18 empty] | 0 | 0 | 0 | *0,9 | *0,85 |  |  | 108 | 55.25 |  |  |  |  | 0 |  | 519185539 | 2 | 1 | -2 | 0 | 0 | 0 | 34.46 | 34.46 | 0 | 0 |  | 0 | 3 | 0 |  | 0 | 1 | 0 | 0 | 0 | 0
18 | 1 | 260 |  | 21,1 | 04.3.01.09-0014 | Раствор готовый кладочный цементный марки 100 | м3 | 0.0663 | 0.51 |  |  |  |  | 34.46 | 34.46 | 0 | 0 | 0 | 0 | 0 | 0 | 0 | 0 | 0 |  | 27721504 | 519.8 | 519.8 | 0 | 0 | 0 | 0 | 0 | 0 | 0 | 519.8 | 519.8 | 0 | 0 | 0 | 0 | 0 | 0 | 0 | 108 | 55 | 1 | 1 |  |  | 1 | 1 | 1 | 1 |  |  |  |  | 3 | 1 | ФССЦ-2001, 04.3.01.09-0014, приказ Минстроя России №1039/пр от 30.12.2016г. |  |  | 12001 | 0 |  | 0 | 2 | 0 | 1 | 1 | 1 | 1 | 1 | 1 |  | 120 | 65 |  |  |  |  | 0 | 0 | [5 empty] | 0 |  | 0 | 34.46 | 519.8 | 0 | 0 | 0 | 0 | 0 | 0 | 0 | 0 | 0 | [13 empty] | 0 | 0 | 1 | 1 |  |  |  | 1007 | м3 | м3 | 1 | [6 empty] | 27029025 | 2 | Общестроительные работы | 0 |  | 1 | 12001 | Кровли | ФЕР-12 |  |  |  | 0 | 519.8 | 519.8 | 0 | 0 | 0 | 0 | 0 | [18 empty] | 0 | 0 | 0 | *0,9 | *0,85 |  |  | 108 | 55.25 |  |  |  |  | 0 |  | 519185539 | 2 | 1 | -2 | 0 | 0 | 0 | 34.46 | 34.46 | 0 | 0 |  | 0 | 0 | 0 |  | 0 | 1 | 0 | 0 | 0 | 0
18 | 1 | 251 |  | 21,2 | 12.1.02.15-0092 | Материал рулонный гидроизоляционный наплавляемый битумно- полимерный "Техноэластмост Б" для второго слоя | м2 | 16.38 | 126 |  |  |  |  | 746.44 | 746.44 | 0 | 0 | 0 | 0 | 0 | 0 | 0 | 0 | 0 |  | 27721505 | 45.57 | 45.57 | 0 | 0 | 0 | 0 | 0 | 0 | 0 | 45.57 | 45.57 | 0 | 0 | 0 | 0 | 0 | 0 | 0 | 108 | 55 | 1 | 1 |  |  | 1 | 1 | 1 | 1 |  |  |  |  | 3 | 1 | ФССЦ-2001, 12.1.02.15-0092, приказ Минстроя России №1039/пр от 30.12.2016г. |  |  | 12001 | 0 |  | 0 | 2 | 0 | 1 | 1 | 1 | 1 | 1 | 1 |  | 120 | 65 |  |  |  |  | 0 | 0 | [5 empty] | 0 |  | 0 | 746.44 | 45.57 | 0 | 0 | 0 | 0 | 0 | 0 | 0 | 0 | 0 | [13 empty] | 0 | 0 | 1 | 1 |  |  |  | 1005 | м2 | м2 | 1 | [6 empty] | 27029025 | 2 | Общестроительные работы | 0 |  | 1 | 12001 | Кровли | ФЕР-12 |  |  |  | 0 | 45.57 | 45.57 | 0 | 0 | 0 | 0 | 0 | [18 empty] | 0 | 0 | 0 | *0,9 | *0,85 |  |  | 108 | 55.25 |  |  |  |  | 0 |  | 1158014151 | 2 | 1 | -2 | 0 | 0 | 0 | 746.44 | 746.44 | 0 | 0 |  | 0 | 3 | 0 |  | 0 | 1 | 0 | 0 | 0 | 0
18 | 1 | 261 |  | 21,2 | 12.1.02.15-0092 | Материал рулонный гидроизоляционный наплавляемый битумно- полимерный "Техноэластмост Б" для второго слоя | м2 | 16.38 | 126 |  |  |  |  | 746.44 | 746.44 | 0 | 0 | 0 | 0 | 0 | 0 | 0 | 0 | 0 |  | 27721504 | 45.57 | 45.57 | 0 | 0 | 0 | 0 | 0 | 0 | 0 | 45.57 | 45.57 | 0 | 0 | 0 | 0 | 0 | 0 | 0 | 108 | 55 | 1 | 1 |  |  | 1 | 1 | 1 | 1 |  |  |  |  | 3 | 1 | ФССЦ-2001, 12.1.02.15-0092, приказ Минстроя России №1039/пр от 30.12.2016г. |  |  | 12001 | 0 |  | 0 | 2 | 0 | 1 | 1 | 1 | 1 | 1 | 1 |  | 120 | 65 |  |  |  |  | 0 | 0 | [5 empty] | 0 |  | 0 | 746.44 | 45.57 | 0 | 0 | 0 | 0 | 0 | 0 | 0 | 0 | 0 | [13 empty] | 0 | 0 | 1 | 1 |  |  |  | 1005 | м2 | м2 | 1 | [6 empty] | 27029025 | 2 | Общестроительные работы | 0 |  | 1 | 12001 | Кровли | ФЕР-12 |  |  |  | 0 | 45.57 | 45.57 | 0 | 0 | 0 | 0 | 0 | [18 empty] | 0 | 0 | 0 | *0,9 | *0,85 |  |  | 108 | 55.25 |  |  |  |  | 0 |  | 1158014151 | 2 | 1 | -2 | 0 | 0 | 0 | 746.44 | 746.44 | 0 | 0 |  | 0 | 0 | 0 |  | 0 | 1 | 0 | 0 | 0 | 0
18 | 1 | 252 |  | 21,3 | 12.1.02.15-0093 | Материал рулонный гидроизоляционный наплавляемый битумно- полимерный "Техноэластмост Б" для первого слоя | м2 | 16.38 | 126 |  |  |  |  | 715.81 | 715.81 | 0 | 0 | 0 | 0 | 0 | 0 | 0 | 0 | 0 |  | 27721505 | 43.7 | 43.7 | 0 | 0 | 0 | 0 | 0 | 0 | 0 | 43.7 | 43.7 | 0 | 0 | 0 | 0 | 0 | 0 | 0 | 108 | 55 | 1 | 1 |  |  | 1 | 1 | 1 | 1 |  |  |  |  | 3 | 1 | ФССЦ-2001, 12.1.02.15-0093, приказ Минстроя России №1039/пр от 30.12.2016г. |  |  | 12001 | 0 |  | 0 | 2 | 0 | 1 | 1 | 1 | 1 | 1 | 1 |  | 120 | 65 |  |  |  |  | 0 | 0 | [5 empty] | 0 |  | 0 | 715.81 | 43.7 | 0 | 0 | 0 | 0 | 0 | 0 | 0 | 0 | 0 | [13 empty] | 0 | 0 | 1 | 1 |  |  |  | 1005 | м2 | м2 | 1 | [6 empty] | 27029025 | 2 | Общестроительные работы | 0 |  | 1 | 12001 | Кровли | ФЕР-12 |  |  |  | 0 | 43.7 | 43.7 | 0 | 0 | 0 | 0 | 0 | [18 empty] | 0 | 0 | 0 | *0,9 | *0,85 |  |  | 108 | 55.25 |  |  |  |  | 0 |  | -1883524377 | 2 | 1 | -2 | 0 | 0 | 0 | 715.81 | 715.81 | 0 | 0 |  | 0 | 3 | 0 |  | 0 | 1 | 0 | 0 | 0 | 0
18 | 1 | 262 |  | 21,3 | 12.1.02.15-0093 | Материал рулонный гидроизоляционный наплавляемый битумно- полимерный "Техноэластмост Б" для первого слоя | м2 | 16.38 | 126 |  |  |  |  | 715.81 | 715.81 | 0 | 0 | 0 | 0 | 0 | 0 | 0 | 0 | 0 |  | 27721504 | 43.7 | 43.7 | 0 | 0 | 0 | 0 | 0 | 0 | 0 | 43.7 | 43.7 | 0 | 0 | 0 | 0 | 0 | 0 | 0 | 108 | 55 | 1 | 1 |  |  | 1 | 1 | 1 | 1 |  |  |  |  | 3 | 1 | ФССЦ-2001, 12.1.02.15-0093, приказ Минстроя России №1039/пр от 30.12.2016г. |  |  | 12001 | 0 |  | 0 | 2 | 0 | 1 | 1 | 1 | 1 | 1 | 1 |  | 120 | 65 |  |  |  |  | 0 | 0 | [5 empty] | 0 |  | 0 | 715.81 | 43.7 | 0 | 0 | 0 | 0 | 0 | 0 | 0 | 0 | 0 | [13 empty] | 0 | 0 | 1 | 1 |  |  |  | 1005 | м2 | м2 | 1 | [6 empty] | 27029025 | 2 | Общестроительные работы | 0 |  | 1 | 12001 | Кровли | ФЕР-12 |  |  |  | 0 | 43.7 | 43.7 | 0 | 0 | 0 | 0 | 0 | [18 empty] | 0 | 0 | 0 | *0,9 | *0,85 |  |  | 108 | 55.25 |  |  |  |  | 0 |  | -1883524377 | 2 | 1 | -2 | 0 | 0 | 0 | 715.81 | 715.81 | 0 | 0 |  | 0 | 0 | 0 |  | 0 | 1 | 0 | 0 | 0 | 0
17 | 1 | 269 | 283 | 22 | 12-01-010-01 | Устройство мелких покрытий (брандмауэры, парапеты, свесы и т.п.) из листовой оцинкованной стали | 100 м2 | 0.0901 | 0 |  |  |  |  | 903.15 | 801.04 | 2.46 | 0.4 | 99.65 | 0 | 11.6826 | 0.030409 | 0 | 108.05 | 55.03 |  | 27721505 | 10023.95 | 8890.58 | 27.35 | 4.39 | 1106.02 | 0 | 129.6625 | 0.3375 | 0 | 9874.22 | 8890.58 | 21.88 | 3.51 | 961.76 | 0 | 112.75 | 0.27 | 0 | 108 | 55 | 1 | 1 |  |  | 1 | 1 | 1 | 1 |  |  |  |  | 0 | 1 | ФЕР-2001, 12-01-010-01, приказ Минстроя России №1039/пр от 30.12.2016г. |  |  | 12001 | 0 |  | 0 | 2 | 0 | 1 | 1 | 1 | 1 | 1 | 1 |  | 120 | 65 |  |  |  |  | 0 | 0 | [5 empty] | 0 | Поправка: МДС 81-35.2004, п.4.7 Наименование: Работы, выполняемые при реконструкции зданий и сооружений работы, аналогичные технологическим процессам в новом строительстве (в том числе возведение новых конструктивных элементов) стоимость которых определена по соответствующим сборникам ФЕР, кроме сборника № 46 «Работы при реконструкции зданий и сооружений» | 0 | 903.15 | 8890.58 | 27.35 | 4.39 | 1106.02 | 0 | 129.6625 | 0.3375 | 0 | 108.054 | 55.0275 |  |  |  |  | )*1,25 | )*1,25 | )*1,15 |  | )*1,15 | )*1,25 |  |  |  | 0 | 0 | 1 | 1 |  |  |  | 1005 | 100 м2 | 100 м2 | 100 | [6 empty] | 27029025 | 2 | Общестроительные работы | 0 |  | 1 | 12001 | Кровли | ФЕР-12 |  | Поправка: МДС 81-35.2004, п.4.7 |  | 0 | 9874.22 | 8890.58 | 21.88 | 3.51 | 961.76 | 112.75 | 0.27 | 0 | [17 empty] | 0 | 0 | 0 | *0,9 | *0,85 |  |  | 108 | 55.25 |  |  |  |  | 0 |  | -1197977700 | 2 | 1 | -2 | 0 | 0 | 0 | 1066.23 | 1066.23 | 0 | 0 |  | 0 | 3 | 0 |  | 0 | 1 | 0 | 0 | 0 | 0
17 | 1 | 276 | 290 | 22 | 12-01-010-01 | Устройство мелких покрытий (брандмауэры, парапеты, свесы и т.п.) из листовой оцинкованной стали | 100 м2 | 0.0901 | 0 |  |  |  |  | 903.15 | 801.04 | 2.46 | 0.4 | 99.65 | 0 | 11.6826 | 0.030409 | 0 | 108.05 | 55.03 |  | 27721504 | 10023.95 | 8890.58 | 27.35 | 4.39 | 1106.02 | 0 | 129.6625 | 0.3375 | 0 | 9874.22 | 8890.58 | 21.88 | 3.51 | 961.76 | 0 | 112.75 | 0.27 | 0 | 108 | 55 | 1 | 1 |  |  | 1 | 1 | 1 | 1 |  |  |  |  | 0 | 1 | ФЕР-2001, 12-01-010-01, приказ Минстроя России №1039/пр от 30.12.2016г. |  |  | 12001 | 0 |  | 0 | 2 | 0 | 1 | 1 | 1 | 1 | 1 | 1 |  | 120 | 65 |  |  |  |  | 0 | 0 | [5 empty] | 0 | Поправка: МДС 81-35.2004, п.4.7 Наименование: Работы, выполняемые при реконструкции зданий и сооружений работы, аналогичные технологическим процессам в новом строительстве (в том числе возведение новых конструктивных элементов) стоимость которых определена по соответствующим сборникам ФЕР, кроме сборника № 46 «Работы при реконструкции зданий и сооружений» | 0 | 903.15 | 8890.58 | 27.35 | 4.39 | 1106.02 | 0 | 129.6625 | 0.3375 | 0 | 108.054 | 55.0275 |  |  |  |  | )*1,25 | )*1,25 | )*1,15 |  | )*1,15 | )*1,25 |  |  |  | 0 | 0 | 1 | 1 |  |  |  | 1005 | 100 м2 | 100 м2 | 100 | [6 empty] | 27029025 | 2 | Общестроительные работы | 0 |  | 1 | 12001 | Кровли | ФЕР-12 |  | Поправка: МДС 81-35.2004, п.4.7 |  | 0 | 9874.22 | 8890.58 | 21.88 | 3.51 | 961.76 | 112.75 | 0.27 | 0 | [17 empty] | 0 | 0 | 0 | *0,9 | *0,85 |  |  | 108 | 55.25 |  |  |  |  | 0 |  | -1197977700 | 2 | 1 | -2 | 0 | 0 | 0 | 1066.23 | 1066.23 | 0 | 0 |  | 0 | 0 | 0 |  | 0 | 1 | 0 | 0 | 0 | 0
17 | 1 | 282 | 296 | 23 | 15-04-006-03 | Покрытие поверхностей грунтовкой глубокого проникновения за 1 раз стен | 100 м2 | 0.4318 | 0 |  |  |  |  | 31.9 | 0.08 | 0.53 | 0.14 | 31.29 | 0 | 3.2525 | 0.010795 | 0 | 29.86 | 14.77 |  | 27721505 | 73.86 | 0.18 | 1.22 | 0.33 | 72.46 | 0 | 7.5325 | 0.025 | 0 | 64.16 | 0.18 | 0.97 | 0.26 | 63.01 | 0 | 6.55 | 0.02 | 0 | 95 | 47 | 1 | 1 |  |  | 1 | 1 | 1 | 1 |  |  |  |  | 0 | 1 | ФЕР-2001, 15-04-006-03, приказ Минстроя России №1039/пр от 30.12.2016г. |  |  | 15001 | 0 |  | 0 | 2 | 0 | 1 | 1 | 1 | 1 | 1 | 1 |  | 105 | 55 |  |  |  |  | 0 | 0 | [5 empty] | 0 | Поправка: МДС 81-35.2004, п.4.7 Наименование: Работы, выполняемые при реконструкции зданий и сооружений работы, аналогичные технологическим процессам в новом строительстве (в том числе возведение новых конструктивных элементов) стоимость которых определена по соответствующим сборникам ФЕР, кроме сборника № 46 «Работы при реконструкции зданий и сооружений» | 0 | 31.9 | 0.18 | 1.22 | 0.33 | 72.46 | 0 | 7.5325 | 0.025 | 0 | 29.8585 | 14.7721 |  |  |  |  | )*1,25 | )*1,25 | )*1,15 |  | )*1,15 | )*1,25 |  |  |  | 0 | 0 | 1 | 1 |  |  |  | 1005 | 100 м2 | 100 м2 | 100 | [6 empty] | 27029049 | 2 | Общестроительные работы | 0 |  | 1 | 15001 | Отделочные работы | ФЕР-15 |  | Поправка: МДС 81-35.2004, п.4.7 |  | 0 | 64.16 | 0.18 | 0.97 | 0.26 | 63.01 | 6.55 | 0.02 | 0 | [17 empty] | 0 | 0 | 0 | *0,9 | *0,85 |  |  | 94.5 | 46.75 |  |  |  |  | 0 |  | -2014629731 | 2 | 1 | -2 | 0 | 0 | 0 | 76.53 | 76.53 | 0 | 0 |  | 0 | 3 | 0 |  | 0 | 1 | 0 | 0 | 0 | 0
17 | 1 | 288 | 302 | 23 | 15-04-006-03 | Покрытие поверхностей грунтовкой глубокого проникновения за 1 раз стен | 100 м2 | 0.4318 | 0 |  |  |  |  | 31.9 | 0.08 | 0.53 | 0.14 | 31.29 | 0 | 3.2525 | 0.010795 | 0 | 29.86 | 14.77 |  | 27721504 | 73.86 | 0.18 | 1.22 | 0.33 | 72.46 | 0 | 7.5325 | 0.025 | 0 | 64.16 | 0.18 | 0.97 | 0.26 | 63.01 | 0 | 6.55 | 0.02 | 0 | 95 | 47 | 1 | 1 |  |  | 1 | 1 | 1 | 1 |  |  |  |  | 0 | 1 | ФЕР-2001, 15-04-006-03, приказ Минстроя России №1039/пр от 30.12.2016г. |  |  | 15001 | 0 |  | 0 | 2 | 0 | 1 | 1 | 1 | 1 | 1 | 1 |  | 105 | 55 |  |  |  |  | 0 | 0 | [5 empty] | 0 | Поправка: МДС 81-35.2004, п.4.7 Наименование: Работы, выполняемые при реконструкции зданий и сооружений работы, аналогичные технологическим процессам в новом строительстве (в том числе возведение новых конструктивных элементов) стоимость которых определена по соответствующим сборникам ФЕР, кроме сборника № 46 «Работы при реконструкции зданий и сооружений» | 0 | 31.9 | 0.18 | 1.22 | 0.33 | 72.46 | 0 | 7.5325 | 0.025 | 0 | 29.8585 | 14.7721 |  |  |  |  | )*1,25 | )*1,25 | )*1,15 |  | )*1,15 | )*1,25 |  |  |  | 0 | 0 | 1 | 1 |  |  |  | 1005 | 100 м2 | 100 м2 | 100 | [6 empty] | 27029049 | 2 | Общестроительные работы | 0 |  | 1 | 15001 | Отделочные работы | ФЕР-15 |  | Поправка: МДС 81-35.2004, п.4.7 |  | 0 | 64.16 | 0.18 | 0.97 | 0.26 | 63.01 | 6.55 | 0.02 | 0 | [17 empty] | 0 | 0 | 0 | *0,9 | *0,85 |  |  | 94.5 | 46.75 |  |  |  |  | 0 |  | -2014629731 | 2 | 1 | -2 | 0 | 0 | 0 | 76.53 | 76.53 | 0 | 0 |  | 0 | 0 | 0 |  | 0 | 1 | 0 | 0 | 0 | 0
18 | 1 | 282 |  | 23,1 | 14.4.01.02-0113 | Грунтовка акриловая НОРТЕКС-ГРУНТ | кг | 5.6134 | 13 |  |  |  |  | 85.6 | 85.6 | 0 | 0 | 0 | 0 | 0 | 0 | 0 | 0 | 0 |  | 27721505 | 15.25 | 15.25 | 0 | 0 | 0 | 0 | 0 | 0 | 0 | 15.25 | 15.25 | 0 | 0 | 0 | 0 | 0 | 0 | 0 | 95 | 47 | 1 | 1 |  |  | 1 | 1 | 1 | 1 |  |  |  |  | 3 | 1 | ФССЦ-2001, 14.4.01.02-0113, приказ Минстроя России №1039/пр от 30.12.2016г. |  |  | 15001 | 0 |  | 0 | 2 | 0 | 1 | 1 | 1 | 1 | 1 | 1 |  | 105 | 55 |  |  |  |  | 0 | 0 | [5 empty] | 0 |  | 0 | 85.6 | 15.25 | 0 | 0 | 0 | 0 | 0 | 0 | 0 | 0 | 0 | [13 empty] | 0 | 0 | 1 | 1 |  |  |  | 1009 | кг | кг | 1 | [6 empty] | 27029049 | 2 | Общестроительные работы | 0 |  | 1 | 15001 | Отделочные работы | ФЕР-15 |  |  |  | 0 | 15.25 | 15.25 | 0 | 0 | 0 | 0 | 0 | [18 empty] | 0 | 0 | 0 | *0,9 | *0,85 |  |  | 94.5 | 46.75 |  |  |  |  | 0 |  | 303141801 | 2 | 1 | -2 | 0 | 0 | 0 | 85.6 | 85.6 | 0 | 0 |  | 0 | 3 | 0 |  | 0 | 1 | 0 | 0 | 0 | 0
18 | 1 | 288 |  | 23,1 | 14.4.01.02-0113 | Грунтовка акриловая НОРТЕКС-ГРУНТ | кг | 5.6134 | 13 |  |  |  |  | 85.6 | 85.6 | 0 | 0 | 0 | 0 | 0 | 0 | 0 | 0 | 0 |  | 27721504 | 15.25 | 15.25 | 0 | 0 | 0 | 0 | 0 | 0 | 0 | 15.25 | 15.25 | 0 | 0 | 0 | 0 | 0 | 0 | 0 | 95 | 47 | 1 | 1 |  |  | 1 | 1 | 1 | 1 |  |  |  |  | 3 | 1 | ФССЦ-2001, 14.4.01.02-0113, приказ Минстроя России №1039/пр от 30.12.2016г. |  |  | 15001 | 0 |  | 0 | 2 | 0 | 1 | 1 | 1 | 1 | 1 | 1 |  | 105 | 55 |  |  |  |  | 0 | 0 | [5 empty] | 0 |  | 0 | 85.6 | 15.25 | 0 | 0 | 0 | 0 | 0 | 0 | 0 | 0 | 0 | [13 empty] | 0 | 0 | 1 | 1 |  |  |  | 1009 | кг | кг | 1 | [6 empty] | 27029049 | 2 | Общестроительные работы | 0 |  | 1 | 15001 | Отделочные работы | ФЕР-15 |  |  |  | 0 | 15.25 | 15.25 | 0 | 0 | 0 | 0 | 0 | [18 empty] | 0 | 0 | 0 | *0,9 | *0,85 |  |  | 94.5 | 46.75 |  |  |  |  | 0 |  | 303141801 | 2 | 1 | -2 | 0 | 0 | 0 | 85.6 | 85.6 | 0 | 0 |  | 0 | 0 | 0 |  | 0 | 1 | 0 | 0 | 0 | 0
17 | 1 | 294 | 308 | 24 | 15-02-001-01 | Улучшенная штукатурка фасадов цементно-известковым раствором по камню стен | 100 м2 | 0.4318 | 0 |  |  |  |  | 789.57 | 423.03 | 27.94 | 13.37 | 338.6 | 0 | 35.1969 | 1.5005 | 0 | 334.37 | 165.43 |  | 27721505 | 1828.56 | 979.7 | 64.71 | 30.96 | 784.15 | 0 | 81.512 | 3.475 | 0 | 1713.34 | 979.7 | 51.77 | 24.77 | 681.87 | 0 | 70.88 | 2.78 | 0 | 95 | 47 | 1 | 1 |  |  | 1 | 1 | 1 | 1 |  |  |  |  | 0 | 1 | ФЕР-2001, 15-02-001-01, приказ Минстроя России №1039/пр от 30.12.2016г. |  |  | 15001 | 0 |  | 0 | 2 | 0 | 1 | 1 | 1 | 1 | 1 | 1 |  | 105 | 55 |  |  |  |  | 0 | 0 | [5 empty] | 0 | Поправка: МДС 81-35.2004, п.4.7 Наименование: Работы, выполняемые при реконструкции зданий и сооружений работы, аналогичные технологическим процессам в новом строительстве (в том числе возведение новых конструктивных элементов) стоимость которых определена по соответствующим сборникам ФЕР, кроме сборника № 46 «Работы при реконструкции зданий и сооружений» | 0 | 789.57 | 979.7 | 64.71 | 30.96 | 784.15 | 0 | 81.512 | 3.475 | 0 | 334.3715 | 165.4259 |  |  |  |  | )*1,25 | )*1,25 | )*1,15 |  | )*1,15 | )*1,25 |  |  |  | 0 | 0 | 1 | 1 |  |  |  | 1005 | 100 м2 | 100 м2 | 100 | [6 empty] | 27029049 | 2 | Общестроительные работы | 0 |  | 1 | 15001 | Отделочные работы | ФЕР-15 |  | Поправка: МДС 81-35.2004, п.4.7 |  | 0 | 1713.34 | 979.7 | 51.77 | 24.77 | 681.87 | 70.88 | 2.78 | 0 | [17 empty] | 0 | 0 | 0 | *0,9 | *0,85 |  |  | 94.5 | 46.75 |  |  |  |  | 0 |  | -1553779397 | 2 | 1 | -2 | 0 | 0 | 0 | 1289.37 | 1289.37 | 0 | 0 |  | 0 | 3 | 0 |  | 0 | 1 | 0 | 0 | 0 | 0
17 | 1 | 300 | 314 | 24 | 15-02-001-01 | Улучшенная штукатурка фасадов цементно-известковым раствором по камню стен | 100 м2 | 0.4318 | 0 |  |  |  |  | 789.57 | 423.03 | 27.94 | 13.37 | 338.6 | 0 | 35.1969 | 1.5005 | 0 | 334.37 | 165.43 |  | 27721504 | 1828.56 | 979.7 | 64.71 | 30.96 | 784.15 | 0 | 81.512 | 3.475 | 0 | 1713.34 | 979.7 | 51.77 | 24.77 | 681.87 | 0 | 70.88 | 2.78 | 0 | 95 | 47 | 1 | 1 |  |  | 1 | 1 | 1 | 1 |  |  |  |  | 0 | 1 | ФЕР-2001, 15-02-001-01, приказ Минстроя России №1039/пр от 30.12.2016г. |  |  | 15001 | 0 |  | 0 | 2 | 0 | 1 | 1 | 1 | 1 | 1 | 1 |  | 105 | 55 |  |  |  |  | 0 | 0 | [5 empty] | 0 | Поправка: МДС 81-35.2004, п.4.7 Наименование: Работы, выполняемые при реконструкции зданий и сооружений работы, аналогичные технологическим процессам в новом строительстве (в том числе возведение новых конструктивных элементов) стоимость которых определена по соответствующим сборникам ФЕР, кроме сборника № 46 «Работы при реконструкции зданий и сооружений» | 0 | 789.57 | 979.7 | 64.71 | 30.96 | 784.15 | 0 | 81.512 | 3.475 | 0 | 334.3715 | 165.4259 |  |  |  |  | )*1,25 | )*1,25 | )*1,15 |  | )*1,15 | )*1,25 |  |  |  | 0 | 0 | 1 | 1 |  |  |  | 1005 | 100 м2 | 100 м2 | 100 | [6 empty] | 27029049 | 2 | Общестроительные работы | 0 |  | 1 | 15001 | Отделочные работы | ФЕР-15 |  | Поправка: МДС 81-35.2004, п.4.7 |  | 0 | 1713.34 | 979.7 | 51.77 | 24.77 | 681.87 | 70.88 | 2.78 | 0 | [17 empty] | 0 | 0 | 0 | *0,9 | *0,85 |  |  | 94.5 | 46.75 |  |  |  |  | 0 |  | -1553779397 | 2 | 1 | -2 | 0 | 0 | 0 | 1289.37 | 1289.37 | 0 | 0 |  | 0 | 0 | 0 |  | 0 | 1 | 0 | 0 | 0 | 0
17 | 1 | 309 | 323 | 25 | 15-04-019-05 | Окраска фасадов акриловыми составами с лесов вручную с подготовкой поверхности | 100 м2 | 0.4318 | 0 |  |  |  |  | 112.23 | 45.65 | 2.92 | 0.5 | 63.66 | 0 | 6.8527 | 0.04318 | 0 | 60.95 | 30.16 |  | 27721505 | 259.91 | 105.72 | 6.76 | 1.16 | 147.43 | 0 | 15.87 | 0.1 | 0 | 239.33 | 105.72 | 5.41 | 0.93 | 128.2 | 0 | 13.8 | 0.08 | 0 | 95 | 47 | 1 | 1 |  |  | 1 | 1 | 1 | 1 |  |  |  |  | 0 | 1 | ФЕР-2001, 15-04-019-05, приказ Минстроя России №1039/пр от 30.12.2016г. |  |  | 15001 | 0 |  | 0 | 2 | 0 | 1 | 1 | 1 | 1 | 1 | 1 |  | 105 | 55 |  |  |  |  | 0 | 0 | [5 empty] | 0 | Поправка: МДС 81-35.2004, п.4.7 Наименование: Работы, выполняемые при реконструкции зданий и сооружений работы, аналогичные технологическим процессам в новом строительстве (в том числе возведение новых конструктивных элементов) стоимость которых определена по соответствующим сборникам ФЕР, кроме сборника № 46 «Работы при реконструкции зданий и сооружений» | 0 | 112.23 | 105.72 | 6.76 | 1.16 | 147.43 | 0 | 15.87 | 0.1 | 0 | 60.952 | 30.1552 |  |  |  |  | )*1,25 | )*1,25 | )*1,15 |  | )*1,15 | )*1,25 |  |  |  | 0 | 0 | 1 | 1 |  |  |  | 1005 | 100 м2 | 100 м2 | 100 | [6 empty] | 27029049 | 2 | Общестроительные работы | 0 |  | 1 | 15001 | Отделочные работы | ФЕР-15 |  | Поправка: МДС 81-35.2004, п.4.7 |  | 0 | 239.33 | 105.72 | 5.41 | 0.93 | 128.2 | 13.8 | 0.08 | 0 | [17 empty] | 0 | 0 | 0 | *0,9 | *0,85 |  |  | 94.5 | 46.75 |  |  |  |  | 0 |  | 1976256713 | 2 | 1 | -2 | 0 | 0 | 0 | 203.34 | 203.34 | 0 | 0 |  | 0 | 3 | 0 |  | 0 | 1 | 0 | 0 | 0 | 0
17 | 1 | 318 | 332 | 25 | 15-04-019-05 | Окраска фасадов акриловыми составами с лесов вручную с подготовкой поверхности | 100 м2 | 0.4318 | 0 |  |  |  |  | 112.23 | 45.65 | 2.92 | 0.5 | 63.66 | 0 | 6.8527 | 0.04318 | 0 | 60.95 | 30.16 |  | 27721504 | 259.91 | 105.72 | 6.76 | 1.16 | 147.43 | 0 | 15.87 | 0.1 | 0 | 239.33 | 105.72 | 5.41 | 0.93 | 128.2 | 0 | 13.8 | 0.08 | 0 | 95 | 47 | 1 | 1 |  |  | 1 | 1 | 1 | 1 |  |  |  |  | 0 | 1 | ФЕР-2001, 15-04-019-05, приказ Минстроя России №1039/пр от 30.12.2016г. |  |  | 15001 | 0 |  | 0 | 2 | 0 | 1 | 1 | 1 | 1 | 1 | 1 |  | 105 | 55 |  |  |  |  | 0 | 0 | [5 empty] | 0 | Поправка: МДС 81-35.2004, п.4.7 Наименование: Работы, выполняемые при реконструкции зданий и сооружений работы, аналогичные технологическим процессам в новом строительстве (в том числе возведение новых конструктивных элементов) стоимость которых определена по соответствующим сборникам ФЕР, кроме сборника № 46 «Работы при реконструкции зданий и сооружений» | 0 | 112.23 | 105.72 | 6.76 | 1.16 | 147.43 | 0 | 15.87 | 0.1 | 0 | 60.952 | 30.1552 |  |  |  |  | )*1,25 | )*1,25 | )*1,15 |  | )*1,15 | )*1,25 |  |  |  | 0 | 0 | 1 | 1 |  |  |  | 1005 | 100 м2 | 100 м2 | 100 | [6 empty] | 27029049 | 2 | Общестроительные работы | 0 |  | 1 | 15001 | Отделочные работы | ФЕР-15 |  | Поправка: МДС 81-35.2004, п.4.7 |  | 0 | 239.33 | 105.72 | 5.41 | 0.93 | 128.2 | 13.8 | 0.08 | 0 | [17 empty] | 0 | 0 | 0 | *0,9 | *0,85 |  |  | 94.5 | 46.75 |  |  |  |  | 0 |  | 1976256713 | 2 | 1 | -2 | 0 | 0 | 0 | 203.34 | 203.34 | 0 | 0 |  | 0 | 0 | 0 |  | 0 | 1 | 0 | 0 | 0 | 0
18 | 1 | 307 |  | 25,1 | 14.3.02.01-0012 | Краска акриловая Alpina FASSADENWEISS, CAPAROL фасадная водоразбавляемая | т | 0.016408 | 0.037999 |  |  |  |  | 285.98 | 285.98 | 0 | 0 | 0 | 0 | 0 | 0 | 0 | 0 | 0 |  | 27721505 | 17429.24 | 17429.24 | 0 | 0 | 0 | 0 | 0 | 0 | 0 | 17429.24 | 17429.24 | 0 | 0 | 0 | 0 | 0 | 0 | 0 | 95 | 47 | 1 | 1 |  |  | 1 | 1 | 1 | 1 |  |  |  |  | 3 | 1 | ФССЦ-2001, 14.3.02.01-0012, приказ Минстроя России №1039/пр от 30.12.2016г. |  |  | 15001 | 0 |  | 0 | 2 | 0 | 1 | 1 | 1 | 1 | 1 | 1 |  | 105 | 55 |  |  |  |  | 0 | 0 | [5 empty] | 0 |  | 0 | 285.98 | 17429.24 | 0 | 0 | 0 | 0 | 0 | 0 | 0 | 0 | 0 | [13 empty] | 0 | 0 | 1 | 1 |  |  |  | 1009 | т | т | 1000 | [6 empty] | 27029049 | 2 | Общестроительные работы | 0 |  | 1 | 15001 | Отделочные работы | ФЕР-15 |  |  |  | 0 | 17429.24 | 17429.24 | 0 | 0 | 0 | 0 | 0 | [18 empty] | 0 | 0 | 0 | *0,9 | *0,85 |  |  | 94.5 | 46.75 |  |  |  |  | 0 |  | 1744637240 | 2 | 1 | -2 | 0 | 0 | 0 | 285.98 | 285.98 | 0 | 0 |  | 0 | 3 | 0 |  | 0 | 1 | 0 | 0 | 0 | 0
18 | 1 | 316 |  | 25,1 | 14.3.02.01-0012 | Краска акриловая Alpina FASSADENWEISS, CAPAROL фасадная водоразбавляемая | т | 0.016408 | 0.037999 |  |  |  |  | 285.98 | 285.98 | 0 | 0 | 0 | 0 | 0 | 0 | 0 | 0 | 0 |  | 27721504 | 17429.24 | 17429.24 | 0 | 0 | 0 | 0 | 0 | 0 | 0 | 17429.24 | 17429.24 | 0 | 0 | 0 | 0 | 0 | 0 | 0 | 95 | 47 | 1 | 1 |  |  | 1 | 1 | 1 | 1 |  |  |  |  | 3 | 1 | ФССЦ-2001, 14.3.02.01-0012, приказ Минстроя России №1039/пр от 30.12.2016г. |  |  | 15001 | 0 |  | 0 | 2 | 0 | 1 | 1 | 1 | 1 | 1 | 1 |  | 105 | 55 |  |  |  |  | 0 | 0 | [5 empty] | 0 |  | 0 | 285.98 | 17429.24 | 0 | 0 | 0 | 0 | 0 | 0 | 0 | 0 | 0 | [13 empty] | 0 | 0 | 1 | 1 |  |  |  | 1009 | т | т | 1000 | [6 empty] | 27029049 | 2 | Общестроительные работы | 0 |  | 1 | 15001 | Отделочные работы | ФЕР-15 |  |  |  | 0 | 17429.24 | 17429.24 | 0 | 0 | 0 | 0 | 0 | [18 empty] | 0 | 0 | 0 | *0,9 | *0,85 |  |  | 94.5 | 46.75 |  |  |  |  | 0 |  | 1744637240 | 2 | 1 | -2 | 0 | 0 | 0 | 285.98 | 285.98 | 0 | 0 |  | 0 | 0 | 0 |  | 0 | 1 | 0 | 0 | 0 | 0
18 | 1 | 308 |  | 25,2 | 14.4.01.02-0021 | Грунтовка акриловая ACRYL-HYDROSOL TIEFGRUND LF, CAPAROL | кг | 5.6134 | 13 |  |  |  |  | 288.87 | 288.87 | 0 | 0 | 0 | 0 | 0 | 0 | 0 | 0 | 0 |  | 27721505 | 51.46 | 51.46 | 0 | 0 | 0 | 0 | 0 | 0 | 0 | 51.46 | 51.46 | 0 | 0 | 0 | 0 | 0 | 0 | 0 | 95 | 47 | 1 | 1 |  |  | 1 | 1 | 1 | 1 |  |  |  |  | 3 | 1 | ФССЦ-2001, 14.4.01.02-0021, приказ Минстроя России №1039/пр от 30.12.2016г. |  |  | 15001 | 0 |  | 0 | 2 | 0 | 1 | 1 | 1 | 1 | 1 | 1 |  | 105 | 55 |  |  |  |  | 0 | 0 | [5 empty] | 0 |  | 0 | 288.87 | 51.46 | 0 | 0 | 0 | 0 | 0 | 0 | 0 | 0 | 0 | [13 empty] | 0 | 0 | 1 | 1 |  |  |  | 1009 | кг | кг | 1 | [6 empty] | 27029049 | 2 | Общестроительные работы | 0 |  | 1 | 15001 | Отделочные работы | ФЕР-15 |  |  |  | 0 | 51.46 | 51.46 | 0 | 0 | 0 | 0 | 0 | [18 empty] | 0 | 0 | 0 | *0,9 | *0,85 |  |  | 94.5 | 46.75 |  |  |  |  | 0 |  | -915032205 | 2 | 1 | -2 | 0 | 0 | 0 | 288.87 | 288.87 | 0 | 0 |  | 0 | 3 | 0 |  | 0 | 1 | 0 | 0 | 0 | 0
18 | 1 | 317 |  | 25,2 | 14.4.01.02-0021 | Грунтовка акриловая ACRYL-HYDROSOL TIEFGRUND LF, CAPAROL | кг | 5.6134 | 13 |  |  |  |  | 288.87 | 288.87 | 0 | 0 | 0 | 0 | 0 | 0 | 0 | 0 | 0 |  | 27721504 | 51.46 | 51.46 | 0 | 0 | 0 | 0 | 0 | 0 | 0 | 51.46 | 51.46 | 0 | 0 | 0 | 0 | 0 | 0 | 0 | 95 | 47 | 1 | 1 |  |  | 1 | 1 | 1 | 1 |  |  |  |  | 3 | 1 | ФССЦ-2001, 14.4.01.02-0021, приказ Минстроя России №1039/пр от 30.12.2016г. |  |  | 15001 | 0 |  | 0 | 2 | 0 | 1 | 1 | 1 | 1 | 1 | 1 |  | 105 | 55 |  |  |  |  | 0 | 0 | [5 empty] | 0 |  | 0 | 288.87 | 51.46 | 0 | 0 | 0 | 0 | 0 | 0 | 0 | 0 | 0 | [13 empty] | 0 | 0 | 1 | 1 |  |  |  | 1009 | кг | кг | 1 | [6 empty] | 27029049 | 2 | Общестроительные работы | 0 |  | 1 | 15001 | Отделочные работы | ФЕР-15 |  |  |  | 0 | 51.46 | 51.46 | 0 | 0 | 0 | 0 | 0 | [18 empty] | 0 | 0 | 0 | *0,9 | *0,85 |  |  | 94.5 | 46.75 |  |  |  |  | 0 |  | -915032205 | 2 | 1 | -2 | 0 | 0 | 0 | 288.87 | 288.87 | 0 | 0 |  | 0 | 0 | 0 |  | 0 | 1 | 0 | 0 | 0 | 0
17 | 1 | 324 | 338 | 26 | 11-01-011-03 | Устройство стяжек бетонных толщиной 20 мм | 100 м2 | 0.2378 | 0 |  |  |  |  | 101.24 | 2.03 | 12.5 | 5.1 | 86.71 | 0 | 11.1166 | 0.37751 | 0 | 101.91 | 58.76 |  | 27721505 | 425.74 | 8.54 | 52.57 | 21.44 | 364.63 | 0 | 46.7475 | 1.5875 | 0 | 367.66 | 8.54 | 42.05 | 17.15 | 317.07 | 0 | 40.65 | 1.27 | 0 | 111 | 64 | 1 | 1 |  |  | 1 | 1 | 1 | 1 |  |  |  |  | 0 | 1 | ФЕР-2001, 11-01-011-03, приказ Минстроя России №1039/пр от 30.12.2016г. |  |  | 11001 | 0 |  | 0 | 2 | 0 | 1 | 1 | 1 | 1 | 1 | 1 |  | 123 | 75 |  |  |  |  | 0 | 0 | [5 empty] | 0 | Поправка: МДС 81-35.2004, п.4.7 Наименование: Работы, выполняемые при реконструкции зданий и сооружений работы, аналогичные технологическим процессам в новом строительстве (в том числе возведение новых конструктивных элементов) стоимость которых определена по соответствующим сборникам ФЕР, кроме сборника № 46 «Работы при реконструкции зданий и сооружений» | 0 | 101.24 | 8.54 | 52.57 | 21.44 | 364.63 | 0 | 46.7475 | 1.5875 | 0 | 101.9091 | 58.7584 |  |  |  |  | )*1,25 | )*1,25 | )*1,15 |  | )*1,15 | )*1,25 |  |  |  | 0 | 0 | 1 | 1 |  |  |  | 1005 | 100 м2 | 100 м2 | 100 | [6 empty] | 27029024 | 2 | Общестроительные работы | 0 |  | 1 | 11001 | Полы | ФЕР-11 |  | Поправка: МДС 81-35.2004, п.4.7 |  | 0 | 367.66 | 8.54 | 42.05 | 17.15 | 317.07 | 40.65 | 1.27 | 0 | [17 empty] | 0 | 0 | 0 | *0,9 | *0,85 |  |  | 110.7 | 63.75 |  |  |  |  | 0 |  | 1315376555 | 2 | 1 | -2 | 0 | 0 | 0 | 261.91 | 261.91 | 0 | 0 |  | 0 | 3 | 0 |  | 0 | 1 | 0 | 0 | 0 | 0
17 | 1 | 330 | 344 | 26 | 11-01-011-03 | Устройство стяжек бетонных толщиной 20 мм | 100 м2 | 0.2378 | 0 |  |  |  |  | 101.24 | 2.03 | 12.5 | 5.1 | 86.71 | 0 | 11.1166 | 0.37751 | 0 | 101.91 | 58.76 |  | 27721504 | 425.74 | 8.54 | 52.57 | 21.44 | 364.63 | 0 | 46.7475 | 1.5875 | 0 | 367.66 | 8.54 | 42.05 | 17.15 | 317.07 | 0 | 40.65 | 1.27 | 0 | 111 | 64 | 1 | 1 |  |  | 1 | 1 | 1 | 1 |  |  |  |  | 0 | 1 | ФЕР-2001, 11-01-011-03, приказ Минстроя России №1039/пр от 30.12.2016г. |  |  | 11001 | 0 |  | 0 | 2 | 0 | 1 | 1 | 1 | 1 | 1 | 1 |  | 123 | 75 |  |  |  |  | 0 | 0 | [5 empty] | 0 | Поправка: МДС 81-35.2004, п.4.7 Наименование: Работы, выполняемые при реконструкции зданий и сооружений работы, аналогичные технологическим процессам в новом строительстве (в том числе возведение новых конструктивных элементов) стоимость которых определена по соответствующим сборникам ФЕР, кроме сборника № 46 «Работы при реконструкции зданий и сооружений» | 0 | 101.24 | 8.54 | 52.57 | 21.44 | 364.63 | 0 | 46.7475 | 1.5875 | 0 | 101.9091 | 58.7584 |  |  |  |  | )*1,25 | )*1,25 | )*1,15 |  | )*1,15 | )*1,25 |  |  |  | 0 | 0 | 1 | 1 |  |  |  | 1005 | 100 м2 | 100 м2 | 100 | [6 empty] | 27029024 | 2 | Общестроительные работы | 0 |  | 1 | 11001 | Полы | ФЕР-11 |  | Поправка: МДС 81-35.2004, п.4.7 |  | 0 | 367.66 | 8.54 | 42.05 | 17.15 | 317.07 | 40.65 | 1.27 | 0 | [17 empty] | 0 | 0 | 0 | *0,9 | *0,85 |  |  | 110.7 | 63.75 |  |  |  |  | 0 |  | 1315376555 | 2 | 1 | -2 | 0 | 0 | 0 | 261.91 | 261.91 | 0 | 0 |  | 0 | 0 | 0 |  | 0 | 1 | 0 | 0 | 0 | 0
18 | 1 | 324 |  | 26,1 | 04.1.02.05-0011 | Бетон тяжелый, класс В30 (М400) | м3 | 0.48511 | 2.04 |  |  |  |  | 383.24 | 383.24 | 0 | 0 | 0 | 0 | 0 | 0 | 0 | 0 | 0 |  | 27721505 | 790 | 790 | 0 | 0 | 0 | 0 | 0 | 0 | 0 | 790 | 790 | 0 | 0 | 0 | 0 | 0 | 0 | 0 | 111 | 64 | 1 | 1 |  |  | 1 | 1 | 1 | 1 |  |  |  |  | 3 | 1 | ФССЦ-2001, 04.1.02.05-0011, приказ Минстроя России №1039/пр от 30.12.2016г. |  |  | 11001 | 0 |  | 0 | 2 | 0 | 1 | 1 | 1 | 1 | 1 | 1 |  | 123 | 75 |  |  |  |  | 0 | 0 | [5 empty] | 0 |  | 0 | 383.24 | 790 | 0 | 0 | 0 | 0 | 0 | 0 | 0 | 0 | 0 | [13 empty] | 0 | 0 | 1 | 1 |  |  |  | 1007 | м3 | м3 | 1 | [6 empty] | 27029024 | 2 | Общестроительные работы | 0 |  | 1 | 11001 | Полы | ФЕР-11 |  |  |  | 0 | 790 | 790 | 0 | 0 | 0 | 0 | 0 | [18 empty] | 0 | 0 | 0 | *0,9 | *0,85 |  |  | 110.7 | 63.75 |  |  |  |  | 0 |  | -1812663476 | 2 | 1 | -2 | 0 | 0 | 0 | 383.24 | 383.24 | 0 | 0 |  | 0 | 3 | 0 |  | 0 | 1 | 0 | 0 | 0 | 0
18 | 1 | 330 |  | 26,1 | 04.1.02.05-0011 | Бетон тяжелый, класс В30 (М400) | м3 | 0.48511 | 2.04 |  |  |  |  | 383.24 | 383.24 | 0 | 0 | 0 | 0 | 0 | 0 | 0 | 0 | 0 |  | 27721504 | 790 | 790 | 0 | 0 | 0 | 0 | 0 | 0 | 0 | 790 | 790 | 0 | 0 | 0 | 0 | 0 | 0 | 0 | 111 | 64 | 1 | 1 |  |  | 1 | 1 | 1 | 1 |  |  |  |  | 3 | 1 | ФССЦ-2001, 04.1.02.05-0011, приказ Минстроя России №1039/пр от 30.12.2016г. |  |  | 11001 | 0 |  | 0 | 2 | 0 | 1 | 1 | 1 | 1 | 1 | 1 |  | 123 | 75 |  |  |  |  | 0 | 0 | [5 empty] | 0 |  | 0 | 383.24 | 790 | 0 | 0 | 0 | 0 | 0 | 0 | 0 | 0 | 0 | [13 empty] | 0 | 0 | 1 | 1 |  |  |  | 1007 | м3 | м3 | 1 | [6 empty] | 27029024 | 2 | Общестроительные работы | 0 |  | 1 | 11001 | Полы | ФЕР-11 |  |  |  | 0 | 790 | 790 | 0 | 0 | 0 | 0 | 0 | [18 empty] | 0 | 0 | 0 | *0,9 | *0,85 |  |  | 110.7 | 63.75 |  |  |  |  | 0 |  | -1812663476 | 2 | 1 | -2 | 0 | 0 | 0 | 383.24 | 383.24 | 0 | 0 |  | 0 | 0 | 0 |  | 0 | 1 | 0 | 0 | 0 | 0
17 | 1 | 335 | 349 | 27 | 11-01-011-04 | Устройство стяжек на каждые 5 мм изменения толщины стяжки добавлять или исключать к расценке 11-01-011-03 | 100 м2 | 0.2378 | 0 |  |  |  |  | 20.17 | 0 | 13.77 | 5.07 | 6.4 | 0 | 0.82041 | 0.37454 | 0 | 12.73 | 7.34 |  | 27721505 | 84.81 | 0 | 57.9 | 21.3 | 26.91 | 0 | 3.45 | 1.575 | 0 | 11.62 | 0 | 7.72 | 2.84 | 3.9 | 0 | 0.5 | 0.21 | 0 | 111 | 64 | 1 | 1 |  |  | 1 | 1 | 1 | 1 |  |  |  |  | 0 | 1 | ФЕР-2001, 11-01-011-04, приказ Минстроя России №1039/пр от 30.12.2016г. |  |  | 11001 | 0 |  | 0 | 2 | 0 | 1 | 1 | 1 | 1 | 1 | 1 |  | 123 | 75 |  |  |  |  | 0 | 0 | [5 empty] | 0 | Поправка: МДС 81-35.2004, п.4.7 Наименование: Работы, выполняемые при реконструкции зданий и сооружений работы, аналогичные технологическим процессам в новом строительстве (в том числе возведение новых конструктивных элементов) стоимость которых определена по соответствующим сборникам ФЕР, кроме сборника № 46 «Работы при реконструкции зданий и сооружений» | 0 | 20.17 | 0 | 57.9 | 21.3 | 26.91 | 0 | 3.45 | 1.575 | 0 | 12.7317 | 7.3408 |  |  |  | )*6 | )*1,25)*6 | )*1,25)*6 | )*1,15)*6 |  | )*1,15)*6 | )*1,25)*6 |  |  |  | 0 | 0 | 1 | 1 |  |  |  | 1005 | 100 м2 | 100 м2 | 100 | [6 empty] | 27029024 | 2 | Общестроительные работы | 0 |  | 1 | 11001 | Полы | ФЕР-11 |  | Поправка: МДС 81-35.2004, п.4.7 |  | 0 | 11.62 | 0 | 7.72 | 2.84 | 3.9 | 0.5 | 0.21 | 0 | [17 empty] | 0 | 0 | 0 | *0,9 | *0,85 |  |  | 110.7 | 63.75 |  |  |  |  | 0 |  | 689531466 | 2 | 1 | -2 | 0 | 0 | 0 | 40.24 | 40.24 | 0 | 0 |  | 0 | 3 | 0 |  | 0 | 1 | 0 | 0 | 0 | 0
17 | 1 | 340 | 354 | 27 | 11-01-011-04 | Устройство стяжек на каждые 5 мм изменения толщины стяжки добавлять или исключать к расценке 11-01-011-03 | 100 м2 | 0.2378 | 0 |  |  |  |  | 20.17 | 0 | 13.77 | 5.07 | 6.4 | 0 | 0.82041 | 0.37454 | 0 | 12.73 | 7.34 |  | 27721504 | 84.81 | 0 | 57.9 | 21.3 | 26.91 | 0 | 3.45 | 1.575 | 0 | 11.62 | 0 | 7.72 | 2.84 | 3.9 | 0 | 0.5 | 0.21 | 0 | 111 | 64 | 1 | 1 |  |  | 1 | 1 | 1 | 1 |  |  |  |  | 0 | 1 | ФЕР-2001, 11-01-011-04, приказ Минстроя России №1039/пр от 30.12.2016г. |  |  | 11001 | 0 |  | 0 | 2 | 0 | 1 | 1 | 1 | 1 | 1 | 1 |  | 123 | 75 |  |  |  |  | 0 | 0 | [5 empty] | 0 | Поправка: МДС 81-35.2004, п.4.7 Наименование: Работы, выполняемые при реконструкции зданий и сооружений работы, аналогичные технологическим процессам в новом строительстве (в том числе возведение новых конструктивных элементов) стоимость которых определена по соответствующим сборникам ФЕР, кроме сборника № 46 «Работы при реконструкции зданий и сооружений» | 0 | 20.17 | 0 | 57.9 | 21.3 | 26.91 | 0 | 3.45 | 1.575 | 0 | 12.7317 | 7.3408 |  |  |  | )*6 | )*1,25)*6 | )*1,25)*6 | )*1,15)*6 |  | )*1,15)*6 | )*1,25)*6 |  |  |  | 0 | 0 | 1 | 1 |  |  |  | 1005 | 100 м2 | 100 м2 | 100 | [6 empty] | 27029024 | 2 | Общестроительные работы | 0 |  | 1 | 11001 | Полы | ФЕР-11 |  | Поправка: МДС 81-35.2004, п.4.7 |  | 0 | 11.62 | 0 | 7.72 | 2.84 | 3.9 | 0.5 | 0.21 | 0 | [17 empty] | 0 | 0 | 0 | *0,9 | *0,85 |  |  | 110.7 | 63.75 |  |  |  |  | 0 |  | 689531466 | 2 | 1 | -2 | 0 | 0 | 0 | 40.24 | 40.24 | 0 | 0 |  | 0 | 0 | 0 |  | 0 | 1 | 0 | 0 | 0 | 0
18 | 1 | 335 |  | 27,1 | 04.1.02.05-0011 | Бетон тяжелый, класс В30 (М400) | м3 | 0.72767 | 3.06 |  |  |  |  | 574.86 | 574.86 | 0 | 0 | 0 | 0 | 0 | 0 | 0 | 0 | 0 |  | 27721505 | 790 | 790 | 0 | 0 | 0 | 0 | 0 | 0 | 0 | 790 | 790 | 0 | 0 | 0 | 0 | 0 | 0 | 0 | 111 | 64 | 1 | 1 |  |  | 1 | 1 | 1 | 1 |  |  |  |  | 3 | 1 | ФССЦ-2001, 04.1.02.05-0011, приказ Минстроя России №1039/пр от 30.12.2016г. |  |  | 11001 | 0 |  | 0 | 2 | 0 | 1 | 1 | 1 | 1 | 1 | 1 |  | 123 | 75 |  |  |  |  | 0 | 0 | [5 empty] | 0 |  | 0 | 574.86 | 790 | 0 | 0 | 0 | 0 | 0 | 0 | 0 | 0 | 0 | [13 empty] | 0 | 0 | 1 | 1 |  |  |  | 1007 | м3 | м3 | 1 | [6 empty] | 27029024 | 2 | Общестроительные работы | 0 |  | 1 | 11001 | Полы | ФЕР-11 |  |  |  | 0 | 790 | 790 | 0 | 0 | 0 | 0 | 0 | [18 empty] | 0 | 0 | 0 | *0,9 | *0,85 |  |  | 110.7 | 63.75 |  |  |  |  | 0 |  | -1812663476 | 2 | 1 | -2 | 0 | 0 | 0 | 574.86 | 574.86 | 0 | 0 |  | 0 | 3 | 0 |  | 0 | 1 | 0 | 0 | 0 | 0
18 | 1 | 340 |  | 27,1 | 04.1.02.05-0011 | Бетон тяжелый, класс В30 (М400) | м3 | 0.72767 | 3.06 |  |  |  |  | 574.86 | 574.86 | 0 | 0 | 0 | 0 | 0 | 0 | 0 | 0 | 0 |  | 27721504 | 790 | 790 | 0 | 0 | 0 | 0 | 0 | 0 | 0 | 790 | 790 | 0 | 0 | 0 | 0 | 0 | 0 | 0 | 111 | 64 | 1 | 1 |  |  | 1 | 1 | 1 | 1 |  |  |  |  | 3 | 1 | ФССЦ-2001, 04.1.02.05-0011, приказ Минстроя России №1039/пр от 30.12.2016г. |  |  | 11001 | 0 |  | 0 | 2 | 0 | 1 | 1 | 1 | 1 | 1 | 1 |  | 123 | 75 |  |  |  |  | 0 | 0 | [5 empty] | 0 |  | 0 | 574.86 | 790 | 0 | 0 | 0 | 0 | 0 | 0 | 0 | 0 | 0 | [13 empty] | 0 | 0 | 1 | 1 |  |  |  | 1007 | м3 | м3 | 1 | [6 empty] | 27029024 | 2 | Общестроительные работы | 0 |  | 1 | 11001 | Полы | ФЕР-11 |  |  |  | 0 | 790 | 790 | 0 | 0 | 0 | 0 | 0 | [18 empty] | 0 | 0 | 0 | *0,9 | *0,85 |  |  | 110.7 | 63.75 |  |  |  |  | 0 |  | -1812663476 | 2 | 1 | -2 | 0 | 0 | 0 | 574.86 | 574.86 | 0 | 0 |  | 0 | 0 | 0 |  | 0 | 1 | 0 | 0 | 0 | 0
17 | 1 | 351 | 367 | 28 | 15-01-039-01 | Установка цельных гранитных ступеней толщиной 150 мм ранее разобранных | 100 м | 0.2573 | 0 |  |  |  |  | 4088.53 | 1509.12 | 90.93 | 28.16 | 2488.48 | 0 | 217.3349 | 2.1838 | 0 | 2390.81 | 1182.82 |  | 27721505 | 15890.15 | 5865.2 | 353.42 | 109.43 | 9671.53 | 0 | 844.675 | 8.4875 | 0 | 14557.96 | 5865.2 | 282.73 | 87.54 | 8410.03 | 0 | 734.5 | 6.79 | 0 | 95 | 47 | 1 | 1 |  |  | 1 | 1 | 1 | 1 |  |  |  |  | 0 | 1 | ФЕР-2001, 15-01-039-01, приказ Минстроя России №1039/пр от 30.12.2016г. |  |  | 15001 | 0 |  | 0 | 2 | 0 | 1 | 1 | 1 | 1 | 1 | 1 |  | 105 | 55 |  |  |  |  | 0 | 0 | [5 empty] | 0 | Поправка: МДС 81-35.2004, п.4.7 Наименование: Работы, выполняемые при реконструкции зданий и сооружений работы, аналогичные технологическим процессам в новом строительстве (в том числе возведение новых конструктивных элементов) стоимость которых определена по соответствующим сборникам ФЕР, кроме сборника № 46 «Работы при реконструкции зданий и сооружений» | 0 | 4088.53 | 5865.2 | 353.42 | 109.43 | 9671.53 | 0 | 844.675 | 8.4875 | 0 | 2390.808 | 1182.8208 |  |  |  |  | )*1,25 | )*1,25 | )*1,15 |  | )*1,15 | )*1,25 |  |  |  | 0 | 0 | 1 | 1 |  |  |  | 1003 | 100 м | 100 м | 100 | [6 empty] | 27029049 | 2 | Общестроительные работы | 0 |  | 1 | 15001 | Отделочные работы | ФЕР-15 |  | Поправка: МДС 81-35.2004, п.4.7 |  | 0 | 14557.96 | 5865.2 | 282.73 | 87.54 | 8410.03 | 734.5 | 6.79 | 0 | [17 empty] | 0 | 0 | 0 | *0,9 | *0,85 |  |  | 94.5 | 46.75 |  |  |  |  | 0 |  | -1420571622 | 2 | 1 | -2 | 0 | 0 | 0 | 7662.16 | 7662.16 | 0 | 0 |  | 0 | 3 | 0 |  | 0 | 1 | 0 | 0 | 0 | 0
17 | 1 | 362 | 380 | 28 | 15-01-039-01 | Установка цельных гранитных ступеней толщиной 150 мм ранее разобранных | 100 м | 0.2573 | 0 |  |  |  |  | 4088.53 | 1509.12 | 90.93 | 28.16 | 2488.48 | 0 | 217.3349 | 2.1838 | 0 | 2390.81 | 1182.82 |  | 27721504 | 15890.15 | 5865.2 | 353.42 | 109.43 | 9671.53 | 0 | 844.675 | 8.4875 | 0 | 14557.96 | 5865.2 | 282.73 | 87.54 | 8410.03 | 0 | 734.5 | 6.79 | 0 | 95 | 47 | 1 | 1 |  |  | 1 | 1 | 1 | 1 |  |  |  |  | 0 | 1 | ФЕР-2001, 15-01-039-01, приказ Минстроя России №1039/пр от 30.12.2016г. |  |  | 15001 | 0 |  | 0 | 2 | 0 | 1 | 1 | 1 | 1 | 1 | 1 |  | 105 | 55 |  |  |  |  | 0 | 0 | [5 empty] | 0 | Поправка: МДС 81-35.2004, п.4.7 Наименование: Работы, выполняемые при реконструкции зданий и сооружений работы, аналогичные технологическим процессам в новом строительстве (в том числе возведение новых конструктивных элементов) стоимость которых определена по соответствующим сборникам ФЕР, кроме сборника № 46 «Работы при реконструкции зданий и сооружений» | 0 | 4088.53 | 5865.2 | 353.42 | 109.43 | 9671.53 | 0 | 844.675 | 8.4875 | 0 | 2390.808 | 1182.8208 |  |  |  |  | )*1,25 | )*1,25 | )*1,15 |  | )*1,15 | )*1,25 |  |  |  | 0 | 0 | 1 | 1 |  |  |  | 1003 | 100 м | 100 м | 100 | [6 empty] | 27029049 | 2 | Общестроительные работы | 0 |  | 1 | 15001 | Отделочные работы | ФЕР-15 |  | Поправка: МДС 81-35.2004, п.4.7 |  | 0 | 14557.96 | 5865.2 | 282.73 | 87.54 | 8410.03 | 734.5 | 6.79 | 0 | [17 empty] | 0 | 0 | 0 | *0,9 | *0,85 |  |  | 94.5 | 46.75 |  |  |  |  | 0 |  | -1420571622 | 2 | 1 | -2 | 0 | 0 | 0 | 7662.16 | 7662.16 | 0 | 0 |  | 0 | 0 | 0 |  | 0 | 1 | 0 | 0 | 0 | 0
17 | 1 | 369 | 387 | 29 | 09-05-001-01 | Облицовка пола стальным рифленым листом | 100 м2 | 0.0575 | 0 |  |  |  |  | 21.72 | 0.77 | 1.86 | 0.27 | 19.09 | 0 | 2.155 | 0.022281 | 0 | 15.68 | 13.94 |  | 27721505 | 377.83 | 13.36 | 32.41 | 4.78 | 332.06 | 0 | 37.4785 | 0.3875 | 0 | 328.03 | 13.36 | 25.92 | 3.82 | 288.75 | 0 | 32.59 | 0.31 | 0 | 81 | 72 | 1 | 1 |  |  | 1 | 1 | 1 | 1 |  |  |  |  | 0 | 1 | ФЕР-2001, 09-05-001-01, приказ Минстроя России №1039/пр от 30.12.2016г. |  |  | 9001 | 0 |  | 0 | 2 | 0 | 1 | 1 | 1 | 1 | 1 | 1 |  | 90 | 85 |  |  |  |  | 0 | 0 | [5 empty] | 0 | Поправка: МДС 81-35.2004, п.4.7 Наименование: Работы, выполняемые при реконструкции зданий и сооружений работы, аналогичные технологическим процессам в новом строительстве (в том числе возведение новых конструктивных элементов) стоимость которых определена по соответствующим сборникам ФЕР, кроме сборника № 46 «Работы при реконструкции зданий и сооружений» | 0 | 21.72 | 13.36 | 32.41 | 4.78 | 332.06 | 0 | 37.4785 | 0.3875 | 0 | 15.6816 | 13.9392 |  |  |  |  | )*1,25 | )*1,25 | )*1,15 |  | )*1,15 | )*1,25 |  |  |  | 0 | 0 | 1 | 1 |  |  |  | 1005 | 100 м2 | 100 м2 | 100 | [6 empty] | 27029022 | 2 | Общестроительные работы | 0 |  | 1 | 9001 | Металлические конструкции | ФЕР-09 |  | Поправка: МДС 81-35.2004, п.4.7 |  | 0 | 328.03 | 13.36 | 25.92 | 3.82 | 288.75 | 32.59 | 0.31 | 0 | [17 empty] | 0 | 0 | 0 | *0,9 | *0,85 |  |  | 81 | 72.25 |  |  |  |  | 0 |  | 336320628 | 2 | 1 | -2 | 0 | 0 | 0 | 51.34 | 51.34 | 0 | 0 |  | 0 | 3 | 0 |  | 0 | 1 | 0 | 0 | 0 | 0
17 | 1 | 376 | 394 | 29 | 09-05-001-01 | Облицовка пола стальным рифленым листом | 100 м2 | 0.0575 | 0 |  |  |  |  | 21.72 | 0.77 | 1.86 | 0.27 | 19.09 | 0 | 2.155 | 0.022281 | 0 | 15.68 | 13.94 |  | 27721504 | 377.83 | 13.36 | 32.41 | 4.78 | 332.06 | 0 | 37.4785 | 0.3875 | 0 | 328.03 | 13.36 | 25.92 | 3.82 | 288.75 | 0 | 32.59 | 0.31 | 0 | 81 | 72 | 1 | 1 |  |  | 1 | 1 | 1 | 1 |  |  |  |  | 0 | 1 | ФЕР-2001, 09-05-001-01, приказ Минстроя России №1039/пр от 30.12.2016г. |  |  | 9001 | 0 |  | 0 | 2 | 0 | 1 | 1 | 1 | 1 | 1 | 1 |  | 90 | 85 |  |  |  |  | 0 | 0 | [5 empty] | 0 | Поправка: МДС 81-35.2004, п.4.7 Наименование: Работы, выполняемые при реконструкции зданий и сооружений работы, аналогичные технологическим процессам в новом строительстве (в том числе возведение новых конструктивных элементов) стоимость которых определена по соответствующим сборникам ФЕР, кроме сборника № 46 «Работы при реконструкции зданий и сооружений» | 0 | 21.72 | 13.36 | 32.41 | 4.78 | 332.06 | 0 | 37.4785 | 0.3875 | 0 | 15.6816 | 13.9392 |  |  |  |  | )*1,25 | )*1,25 | )*1,15 |  | )*1,15 | )*1,25 |  |  |  | 0 | 0 | 1 | 1 |  |  |  | 1005 | 100 м2 | 100 м2 | 100 | [6 empty] | 27029022 | 2 | Общестроительные работы | 0 |  | 1 | 9001 | Металлические конструкции | ФЕР-09 |  | Поправка: МДС 81-35.2004, п.4.7 |  | 0 | 328.03 | 13.36 | 25.92 | 3.82 | 288.75 | 32.59 | 0.31 | 0 | [17 empty] | 0 | 0 | 0 | *0,9 | *0,85 |  |  | 81 | 72.25 |  |  |  |  | 0 |  | 336320628 | 2 | 1 | -2 | 0 | 0 | 0 | 51.34 | 51.34 | 0 | 0 |  | 0 | 0 | 0 |  | 0 | 1 | 0 | 0 | 0 | 0
18 | 1 | 369 |  | 29,1 | 08.3.06.01-0022 | Сталь листовая горячекатаная рифленая марки Ст1 толщиной 6 мм | т | 0.27888 | 4.8501 |  |  |  |  | 1989.62 | 1989.62 | 0 | 0 | 0 | 0 | 0 | 0 | 0 | 0 | 0 |  | 27721505 | 7134.31 | 7134.31 | 0 | 0 | 0 | 0 | 0 | 0 | 0 | 7134.31 | 7134.31 | 0 | 0 | 0 | 0 | 0 | 0 | 0 | 81 | 72 | 1 | 1 |  |  | 1 | 1 | 1 | 1 |  |  |  |  | 3 | 1 | ФССЦ-2001, 08.3.06.01-0022, приказ Минстроя России №1039/пр от 30.12.2016г. |  |  | 9001 | 0 |  | 0 | 2 | 0 | 1 | 1 | 1 | 1 | 1 | 1 |  | 90 | 85 |  |  |  |  | 0 | 0 | [5 empty] | 0 |  | 0 | 1989.62 | 7134.31 | 0 | 0 | 0 | 0 | 0 | 0 | 0 | 0 | 0 | [13 empty] | 0 | 0 | 1 | 1 |  |  |  | 1009 | т | т | 1000 | [6 empty] | 27029022 | 2 | Общестроительные работы | 0 |  | 1 | 9001 | Металлические конструкции | ФЕР-09 |  |  |  | 0 | 7134.31 | 7134.31 | 0 | 0 | 0 | 0 | 0 | [18 empty] | 0 | 0 | 0 | *0,9 | *0,85 |  |  | 81 | 72.25 |  |  |  |  | 0 |  | -1456233488 | 2 | 1 | -2 | 0 | 0 | 0 | 1989.62 | 1989.62 | 0 | 0 |  | 0 | 3 | 0 |  | 0 | 1 | 0 | 0 | 0 | 0
18 | 1 | 376 |  | 29,1 | 08.3.06.01-0022 | Сталь листовая горячекатаная рифленая марки Ст1 толщиной 6 мм | т | 0.27888 | 4.8501 |  |  |  |  | 1989.62 | 1989.62 | 0 | 0 | 0 | 0 | 0 | 0 | 0 | 0 | 0 |  | 27721504 | 7134.31 | 7134.31 | 0 | 0 | 0 | 0 | 0 | 0 | 0 | 7134.31 | 7134.31 | 0 | 0 | 0 | 0 | 0 | 0 | 0 | 81 | 72 | 1 | 1 |  |  | 1 | 1 | 1 | 1 |  |  |  |  | 3 | 1 | ФССЦ-2001, 08.3.06.01-0022, приказ Минстроя России №1039/пр от 30.12.2016г. |  |  | 9001 | 0 |  | 0 | 2 | 0 | 1 | 1 | 1 | 1 | 1 | 1 |  | 90 | 85 |  |  |  |  | 0 | 0 | [5 empty] | 0 |  | 0 | 1989.62 | 7134.31 | 0 | 0 | 0 | 0 | 0 | 0 | 0 | 0 | 0 | [13 empty] | 0 | 0 | 1 | 1 |  |  |  | 1009 | т | т | 1000 | [6 empty] | 27029022 | 2 | Общестроительные работы | 0 |  | 1 | 9001 | Металлические конструкции | ФЕР-09 |  |  |  | 0 | 7134.31 | 7134.31 | 0 | 0 | 0 | 0 | 0 | [18 empty] | 0 | 0 | 0 | *0,9 | *0,85 |  |  | 81 | 72.25 |  |  |  |  | 0 |  | -1456233488 | 2 | 1 | -2 | 0 | 0 | 0 | 1989.62 | 1989.62 | 0 | 0 |  | 0 | 0 | 0 |  | 0 | 1 | 0 | 0 | 0 | 0
17 | 1 | 384 | 402 | 30 | 13-03-002-04 | Огрунтовка металлических поверхностей за один раз грунтовкой ГФ-021 | 100 м2 | 0.0575 | 0 |  |  |  |  | 16.06 | 11.66 | 0.66 | 0.02 | 3.74 | 0 | 0.35112 | 0.0014375 | 0 | 3.05 | 2.26 |  | 27721505 | 279.28 | 202.72 | 11.53 | 0.28 | 65.03 | 0 | 6.1065 | 0.025 | 0 | 268.49 | 202.72 | 9.22 | 0.22 | 56.55 | 0 | 5.31 | 0.02 | 0 | 81 | 60 | 1 | 1 |  |  | 1 | 1 | 1 | 1 |  |  |  |  | 0 | 1 | ФЕР-2001, 13-03-002-04, приказ Минстроя России №1039/пр от 30.12.2016г. |  |  | 13001 | 0 |  | 0 | 2 | 0 | 1 | 1 | 1 | 1 | 1 | 1 |  | 90 | 70 |  |  |  |  | 0 | 0 | [5 empty] | 0 | Поправка: МДС 81-35.2004, п.4.7 Наименование: Работы, выполняемые при реконструкции зданий и сооружений работы, аналогичные технологическим процессам в новом строительстве (в том числе возведение новых конструктивных элементов) стоимость которых определена по соответствующим сборникам ФЕР, кроме сборника № 46 «Работы при реконструкции зданий и сооружений» | 0 | 16.06 | 202.72 | 11.53 | 0.28 | 65.03 | 0 | 6.1065 | 0.025 | 0 | 3.0456 | 2.256 |  |  |  |  | )*1,25 | )*1,25 | )*1,15 |  | )*1,15 | )*1,25 |  |  |  | 0 | 0 | 1 | 1 |  |  |  | 1005 | 100 м2 | 100 м2 | 100 | [6 empty] | 27029026 | 2 | Общестроительные работы | 0 |  | 1 | 13001 | Защита строительных конструкций | ФЕР-13 |  | Поправка: МДС 81-35.2004, п.4.7 |  | 0 | 268.49 | 202.72 | 9.22 | 0.22 | 56.55 | 5.31 | 0.02 | 0 | [17 empty] | 0 | 0 | 0 | *0,9 | *0,85 |  |  | 81 | 59.5 |  |  |  |  | 0 |  | 745229369 | 2 | 1 | -2 | 0 | 0 | 0 | 21.37 | 21.37 | 0 | 0 |  | 0 | 3 | 0 |  | 0 | 1 | 0 | 0 | 0 | 0
17 | 1 | 392 | 410 | 30 | 13-03-002-04 | Огрунтовка металлических поверхностей за один раз грунтовкой ГФ-021 | 100 м2 | 0.0575 | 0 |  |  |  |  | 16.06 | 11.66 | 0.66 | 0.02 | 3.74 | 0 | 0.35112 | 0.0014375 | 0 | 3.05 | 2.26 |  | 27721504 | 279.28 | 202.72 | 11.53 | 0.28 | 65.03 | 0 | 6.1065 | 0.025 | 0 | 268.49 | 202.72 | 9.22 | 0.22 | 56.55 | 0 | 5.31 | 0.02 | 0 | 81 | 60 | 1 | 1 |  |  | 1 | 1 | 1 | 1 |  |  |  |  | 0 | 1 | ФЕР-2001, 13-03-002-04, приказ Минстроя России №1039/пр от 30.12.2016г. |  |  | 13001 | 0 |  | 0 | 2 | 0 | 1 | 1 | 1 | 1 | 1 | 1 |  | 90 | 70 |  |  |  |  | 0 | 0 | [5 empty] | 0 | Поправка: МДС 81-35.2004, п.4.7 Наименование: Работы, выполняемые при реконструкции зданий и сооружений работы, аналогичные технологическим процессам в новом строительстве (в том числе возведение новых конструктивных элементов) стоимость которых определена по соответствующим сборникам ФЕР, кроме сборника № 46 «Работы при реконструкции зданий и сооружений» | 0 | 16.06 | 202.72 | 11.53 | 0.28 | 65.03 | 0 | 6.1065 | 0.025 | 0 | 3.0456 | 2.256 |  |  |  |  | )*1,25 | )*1,25 | )*1,15 |  | )*1,15 | )*1,25 |  |  |  | 0 | 0 | 1 | 1 |  |  |  | 1005 | 100 м2 | 100 м2 | 100 | [6 empty] | 27029026 | 2 | Общестроительные работы | 0 |  | 1 | 13001 | Защита строительных конструкций | ФЕР-13 |  | Поправка: МДС 81-35.2004, п.4.7 |  | 0 | 268.49 | 202.72 | 9.22 | 0.22 | 56.55 | 5.31 | 0.02 | 0 | [17 empty] | 0 | 0 | 0 | *0,9 | *0,85 |  |  | 81 | 59.5 |  |  |  |  | 0 |  | 745229369 | 2 | 1 | -2 | 0 | 0 | 0 | 21.37 | 21.37 | 0 | 0 |  | 0 | 0 | 0 |  | 0 | 1 | 0 | 0 | 0 | 0
17 | 1 | 400 | 418 | 31 | 13-03-004-26 | Окраска металлических огрунтованных поверхностей эмалью ПФ-115 за 2 раза | 100 м2 | 0.0575 | 0 |  |  |  |  | 37.8 | 32.35 | 0.86 | 0.03 | 4.59 | 0 | 0.50652 | 0.002875 | 0 | 3.74 | 2.77 |  | 27721505 | 657.47 | 562.54 | 15.03 | 0.55 | 79.9 | 0 | 8.809 | 0.05 | 0 | 322.02 | 281.27 | 6.01 | 0.22 | 34.74 | 0 | 3.83 | 0.02 | 0 | 81 | 60 | 1 | 1 |  |  | 1 | 1 | 1 | 1 |  |  |  |  | 0 | 1 | ФЕР-2001, 13-03-004-26, приказ Минстроя России №1039/пр от 30.12.2016г. |  |  | 13001 | 0 |  | 0 | 2 | 0 | 1 | 1 | 1 | 1 | 1 | 1 |  | 90 | 70 |  |  |  |  | 0 | 0 | [5 empty] | 0 | Поправка: МДС 81-35.2004, п.4.7 Наименование: Работы, выполняемые при реконструкции зданий и сооружений работы, аналогичные технологическим процессам в новом строительстве (в том числе возведение новых конструктивных элементов) стоимость которых определена по соответствующим сборникам ФЕР, кроме сборника № 46 «Работы при реконструкции зданий и сооружений» | 0 | 37.8 | 562.54 | 15.03 | 0.55 | 79.9 | 0 | 8.809 | 0.05 | 0 | 3.7422 | 2.772 |  |  |  | )*2 | )*1,25)*2 | )*1,25)*2 | )*1,15)*2 |  | )*1,15)*2 | )*1,25)*2 |  |  |  | 0 | 0 | 1 | 1 |  |  |  | 1005 | 100 м2 | 100 м2 | 100 | [6 empty] | 27029026 | 2 | Общестроительные работы | 0 |  | 1 | 13001 | Защита строительных конструкций | ФЕР-13 |  | Поправка: МДС 81-35.2004, п.4.7 |  | 0 | 322.02 | 281.27 | 6.01 | 0.22 | 34.74 | 3.83 | 0.02 | 0 | [17 empty] | 0 | 0 | 0 | *0,9 | *0,85 |  |  | 81 | 59.5 |  |  |  |  | 0 |  | -1152836323 | 2 | 1 | -2 | 0 | 0 | 0 | 44.31 | 44.31 | 0 | 0 |  | 0 | 3 | 0 |  | 0 | 1 | 0 | 0 | 0 | 0
17 | 1 | 408 | 426 | 31 | 13-03-004-26 | Окраска металлических огрунтованных поверхностей эмалью ПФ-115 за 2 раза | 100 м2 | 0.0575 | 0 |  |  |  |  | 37.8 | 32.35 | 0.86 | 0.03 | 4.59 | 0 | 0.50652 | 0.002875 | 0 | 3.74 | 2.77 |  | 27721504 | 657.47 | 562.54 | 15.03 | 0.55 | 79.9 | 0 | 8.809 | 0.05 | 0 | 322.02 | 281.27 | 6.01 | 0.22 | 34.74 | 0 | 3.83 | 0.02 | 0 | 81 | 60 | 1 | 1 |  |  | 1 | 1 | 1 | 1 |  |  |  |  | 0 | 1 | ФЕР-2001, 13-03-004-26, приказ Минстроя России №1039/пр от 30.12.2016г. |  |  | 13001 | 0 |  | 0 | 2 | 0 | 1 | 1 | 1 | 1 | 1 | 1 |  | 90 | 70 |  |  |  |  | 0 | 0 | [5 empty] | 0 | Поправка: МДС 81-35.2004, п.4.7 Наименование: Работы, выполняемые при реконструкции зданий и сооружений работы, аналогичные технологическим процессам в новом строительстве (в том числе возведение новых конструктивных элементов) стоимость которых определена по соответствующим сборникам ФЕР, кроме сборника № 46 «Работы при реконструкции зданий и сооружений» | 0 | 37.8 | 562.54 | 15.03 | 0.55 | 79.9 | 0 | 8.809 | 0.05 | 0 | 3.7422 | 2.772 |  |  |  | )*2 | )*1,25)*2 | )*1,25)*2 | )*1,15)*2 |  | )*1,15)*2 | )*1,25)*2 |  |  |  | 0 | 0 | 1 | 1 |  |  |  | 1005 | 100 м2 | 100 м2 | 100 | [6 empty] | 27029026 | 2 | Общестроительные работы | 0 |  | 1 | 13001 | Защита строительных конструкций | ФЕР-13 |  | Поправка: МДС 81-35.2004, п.4.7 |  | 0 | 322.02 | 281.27 | 6.01 | 0.22 | 34.74 | 3.83 | 0.02 | 0 | [17 empty] | 0 | 0 | 0 | *0,9 | *0,85 |  |  | 81 | 59.5 |  |  |  |  | 0 |  | -1152836323 | 2 | 1 | -2 | 0 | 0 | 0 | 44.31 | 44.31 | 0 | 0 |  | 0 | 0 | 0 |  | 0 | 1 | 0 | 0 | 0 | 0
17 | 1 | 414 | 432 | 32 | 62-35-2 | Окраска масляными составами ранее окрашенных металлических решеток и оград без рельефа за 2 раза | 100 м2 | 0.0345 | 0 |  |  |  |  | 28.18 | 4.1 | 0.02 | 0 | 24.06 | 0 | 2.7852 | 0.000345 | 0 | 19.25 | 12.03 |  | 27721505 | 817 | 118.83 | 0.66 | 0.12 | 697.51 | 0 | 80.73 | 0.01 | 0 | 817 | 118.83 | 0.66 | 0.12 | 697.51 | 0 | 80.73 | 0.01 | 0 | 80 | 50 | 1 | 1 |  |  | 1 | 1 | 1 | 1 |  |  |  |  | 0 | 1 | ФЕР-2001, 62-35-2, приказ Минстроя России №1039/пр от 30.12.2016г. |  |  | 62001 | 0 |  | 0 | 6 | 0 | 1 | 1 | 1 | 1 | 1 | 1 |  | 80 | 50 |  |  |  |  | 0 | 0 | [5 empty] | 0 |  | 0 | 28.18 | 118.83 | 0.66 | 0.12 | 697.51 | 0 | 80.73 | 0.01 | 0 | 19.248 | 12.03 | [13 empty] | 0 | 0 | 1 | 1 |  |  |  | 1005 | 100 м2 | 100 м2 | 100 | [6 empty] | 27029107 | 6 | Ремонтно-строительные работы | 0 |  | 1 | 62001 | Малярные работы | рФЕР-62 |  |  |  | 0 | 817 | 118.83 | 0.66 | 0.12 | 697.51 | 80.73 | 0.01 | 0 | [17 empty] | 0 | 0 | 0 |  |  |  |  | 80 | 50 |  |  |  |  | 0 |  | 349146451 | 2 | 1 | -2 | 0 | 0 | 0 | 59.46 | 59.46 | 0 | 0 |  | 0 | 3 | 0 |  | 0 | 1 | 0 | 0 | 0 | 0
17 | 1 | 420 | 438 | 32 | 62-35-2 | Окраска масляными составами ранее окрашенных металлических решеток и оград без рельефа за 2 раза | 100 м2 | 0.0345 | 0 |  |  |  |  | 28.18 | 4.1 | 0.02 | 0 | 24.06 | 0 | 2.7852 | 0.000345 | 0 | 19.25 | 12.03 |  | 27721504 | 817 | 118.83 | 0.66 | 0.12 | 697.51 | 0 | 80.73 | 0.01 | 0 | 817 | 118.83 | 0.66 | 0.12 | 697.51 | 0 | 80.73 | 0.01 | 0 | 80 | 50 | 1 | 1 |  |  | 1 | 1 | 1 | 1 |  |  |  |  | 0 | 1 | ФЕР-2001, 62-35-2, приказ Минстроя России №1039/пр от 30.12.2016г. |  |  | 62001 | 0 |  | 0 | 6 | 0 | 1 | 1 | 1 | 1 | 1 | 1 |  | 80 | 50 |  |  |  |  | 0 | 0 | [5 empty] | 0 |  | 0 | 28.18 | 118.83 | 0.66 | 0.12 | 697.51 | 0 | 80.73 | 0.01 | 0 | 19.248 | 12.03 | [13 empty] | 0 | 0 | 1 | 1 |  |  |  | 1005 | 100 м2 | 100 м2 | 100 | [6 empty] | 27029107 | 6 | Ремонтно-строительные работы | 0 |  | 1 | 62001 | Малярные работы | рФЕР-62 |  |  |  | 0 | 817 | 118.83 | 0.66 | 0.12 | 697.51 | 80.73 | 0.01 | 0 | [17 empty] | 0 | 0 | 0 |  |  |  |  | 80 | 50 |  |  |  |  | 0 |  | 349146451 | 2 | 1 | -2 | 0 | 0 | 0 | 59.46 | 59.46 | 0 | 0 |  | 0 | 0 | 0 |  | 0 | 1 | 0 | 0 | 0 | 0
18 | 1 | 413 |  | 32,1 | 14.4.04.08-0001 | Эмаль ПФ-115 белая | кг | 0.4692 | 13.6 |  |  |  |  | 5.76 | 5.76 | 0 | 0 | 0 | 0 | 0 | 0 | 0 | 0 | 0 |  | 27721505 | 12.27 | 12.27 | 0 | 0 | 0 | 0 | 0 | 0 | 0 | 12.27 | 12.27 | 0 | 0 | 0 | 0 | 0 | 0 | 0 | 80 | 50 | 1 | 1 |  |  | 1 | 1 | 1 | 1 |  |  |  |  | 3 | 1 | ФССЦ-2001, 14.4.04.08-0001, приказ Минстроя России №1039/пр от 30.12.2016г. |  |  | 62001 | 0 |  | 0 | 6 | 0 | 1 | 1 | 1 | 1 | 1 | 1 |  | 80 | 50 |  |  |  |  | 0 | 0 | [5 empty] | 0 |  | 0 | 5.76 | 12.27 | 0 | 0 | 0 | 0 | 0 | 0 | 0 | 0 | 0 | [13 empty] | 0 | 0 | 1 | 1 |  |  |  | 1009 | кг | кг | 1 | [6 empty] | 27029107 | 6 | Ремонтно-строительные работы | 0 |  | 1 | 62001 | Малярные работы | рФЕР-62 |  |  |  | 0 | 12.27 | 12.27 | 0 | 0 | 0 | 0 | 0 | [18 empty] | 0 | 0 | 0 |  |  |  |  | 80 | 50 |  |  |  |  | 0 |  | 1112746174 | 2 | 1 | -2 | 0 | 0 | 0 | 5.76 | 5.76 | 0 | 0 |  | 0 | 3 | 0 |  | 0 | 1 | 0 | 0 | 0 | 0
18 | 1 | 419 |  | 32,1 | 14.4.04.08-0001 | Эмаль ПФ-115 белая | кг | 0.4692 | 13.6 |  |  |  |  | 5.76 | 5.76 | 0 | 0 | 0 | 0 | 0 | 0 | 0 | 0 | 0 |  | 27721504 | 12.27 | 12.27 | 0 | 0 | 0 | 0 | 0 | 0 | 0 | 12.27 | 12.27 | 0 | 0 | 0 | 0 | 0 | 0 | 0 | 80 | 50 | 1 | 1 |  |  | 1 | 1 | 1 | 1 |  |  |  |  | 3 | 1 | ФССЦ-2001, 14.4.04.08-0001, приказ Минстроя России №1039/пр от 30.12.2016г. |  |  | 62001 | 0 |  | 0 | 6 | 0 | 1 | 1 | 1 | 1 | 1 | 1 |  | 80 | 50 |  |  |  |  | 0 | 0 | [5 empty] | 0 |  | 0 | 5.76 | 12.27 | 0 | 0 | 0 | 0 | 0 | 0 | 0 | 0 | 0 | [13 empty] | 0 | 0 | 1 | 1 |  |  |  | 1009 | кг | кг | 1 | [6 empty] | 27029107 | 6 | Ремонтно-строительные работы | 0 |  | 1 | 62001 | Малярные работы | рФЕР-62 |  |  |  | 0 | 12.27 | 12.27 | 0 | 0 | 0 | 0 | 0 | [18 empty] | 0 | 0 | 0 |  |  |  |  | 80 | 50 |  |  |  |  | 0 |  | 1112746174 | 2 | 1 | -2 | 0 | 0 | 0 | 5.76 | 5.76 | 0 | 0 |  | 0 | 0 | 0 |  | 0 | 1 | 0 | 0 | 0 | 0
17 | 1 | 429 | 447 | 33 | 09-04-012-01 | Установка металлических дверных блоков в готовые проемы | м2 | 6.5 | 0 |  |  |  |  | 462.22 | 167.18 | 117.07 | 15.99 | 177.97 | 0 | 17.94 | 1.3813 | 0 | 157.11 | 139.65 |  | 27721505 | 71.11 | 25.72 | 18.01 | 2.46 | 27.38 | 0 | 2.76 | 0.2125 | 0 | 63.94 | 25.72 | 14.41 | 1.97 | 23.81 | 0 | 2.4 | 0.17 | 0 | 81 | 72 | 1 | 1 |  |  | 1 | 1 | 1 | 1 |  |  |  |  | 0 | 1 | ФЕР-2001, 09-04-012-01, приказ Минстроя России №1039/пр от 30.12.2016г. |  |  | 9001 | 0 |  | 0 | 2 | 0 | 1 | 1 | 1 | 1 | 1 | 1 |  | 90 | 85 |  |  |  |  | 0 | 0 | [5 empty] | 0 | Поправка: МДС 81-35.2004, п.4.7 Наименование: Работы, выполняемые при реконструкции зданий и сооружений работы, аналогичные технологическим процессам в новом строительстве (в том числе возведение новых конструктивных элементов) стоимость которых определена по соответствующим сборникам ФЕР, кроме сборника № 46 «Работы при реконструкции зданий и сооружений» | 0 | 462.22 | 25.72 | 18.01 | 2.46 | 27.38 | 0 | 2.76 | 0.2125 | 0 | 157.1076 | 139.6512 |  |  |  |  | )*1,25 | )*1,25 | )*1,15 |  | )*1,15 | )*1,25 |  |  |  | 0 | 0 | 1 | 1 |  |  |  | 1005 | м2 | м2 | 1 | [6 empty] | 27029022 | 2 | Общестроительные работы | 0 |  | 1 | 9001 | Металлические конструкции | ФЕР-09 |  | Поправка: МДС 81-35.2004, п.4.7 |  | 0 | 63.94 | 25.72 | 14.41 | 1.97 | 23.81 | 2.4 | 0.17 | 0 | [17 empty] | 0 | 0 | 0 | *0,9 | *0,85 |  |  | 81 | 72.25 |  |  |  |  | 0 |  | 1555078569 | 2 | 1 | -2 | 0 | 0 | 0 | 758.98 | 758.98 | 0 | 0 |  | 0 | 3 | 0 |  | 0 | 1 | 0 | 0 | 0 | 0
17 | 1 | 438 | 456 | 33 | 09-04-012-01 | Установка металлических дверных блоков в готовые проемы | м2 | 6.5 | 0 |  |  |  |  | 462.22 | 167.18 | 117.07 | 15.99 | 177.97 | 0 | 17.94 | 1.3813 | 0 | 157.11 | 139.65 |  | 27721504 | 71.11 | 25.72 | 18.01 | 2.46 | 27.38 | 0 | 2.76 | 0.2125 | 0 | 63.94 | 25.72 | 14.41 | 1.97 | 23.81 | 0 | 2.4 | 0.17 | 0 | 81 | 72 | 1 | 1 |  |  | 1 | 1 | 1 | 1 |  |  |  |  | 0 | 1 | ФЕР-2001, 09-04-012-01, приказ Минстроя России №1039/пр от 30.12.2016г. |  |  | 9001 | 0 |  | 0 | 2 | 0 | 1 | 1 | 1 | 1 | 1 | 1 |  | 90 | 85 |  |  |  |  | 0 | 0 | [5 empty] | 0 | Поправка: МДС 81-35.2004, п.4.7 Наименование: Работы, выполняемые при реконструкции зданий и сооружений работы, аналогичные технологическим процессам в новом строительстве (в том числе возведение новых конструктивных элементов) стоимость которых определена по соответствующим сборникам ФЕР, кроме сборника № 46 «Работы при реконструкции зданий и сооружений» | 0 | 462.22 | 25.72 | 18.01 | 2.46 | 27.38 | 0 | 2.76 | 0.2125 | 0 | 157.1076 | 139.6512 |  |  |  |  | )*1,25 | )*1,25 | )*1,15 |  | )*1,15 | )*1,25 |  |  |  | 0 | 0 | 1 | 1 |  |  |  | 1005 | м2 | м2 | 1 | [6 empty] | 27029022 | 2 | Общестроительные работы | 0 |  | 1 | 9001 | Металлические конструкции | ФЕР-09 |  | Поправка: МДС 81-35.2004, п.4.7 |  | 0 | 63.94 | 25.72 | 14.41 | 1.97 | 23.81 | 2.4 | 0.17 | 0 | [17 empty] | 0 | 0 | 0 | *0,9 | *0,85 |  |  | 81 | 72.25 |  |  |  |  | 0 |  | 1555078569 | 2 | 1 | -2 | 0 | 0 | 0 | 758.98 | 758.98 | 0 | 0 |  | 0 | 0 | 0 |  | 0 | 1 | 0 | 0 | 0 | 0
18 | 1 | 427 |  | 33,1 | 09.1.02.02-0013 | Тамбурные рамы (блоки) с двумя распашными однопольными дверями с порогом ТАД 27-20П | шт. | 1 | 0.15385 |  |  |  |  | 15144.79 | 15144.79 | 0 | 0 | 0 | 0 | 0 | 0 | 0 | 0 | 0 |  | 27721505 | 15144.79 | 15144.79 | 0 | 0 | 0 | 0 | 0 | 0 | 0 | 15144.79 | 15144.79 | 0 | 0 | 0 | 0 | 0 | 0 | 0 | 81 | 72 | 1 | 1 |  |  | 1 | 1 | 1 | 1 |  |  |  |  | 3 | 1 | ФССЦ-2001, 09.1.02.02-0013, приказ Минстроя России №1039/пр от 30.12.2016г. |  |  | 9001 | 0 |  | 0 | 2 | 0 | 1 | 1 | 1 | 1 | 1 | 1 |  | 90 | 85 |  |  |  |  | 0 | 0 | [5 empty] | 0 |  | 0 | 15144.79 | 15144.79 | 0 | 0 | 0 | 0 | 0 | 0 | 0 | 0 | 0 | [13 empty] | 0 | 0 | 1 | 1 |  |  |  | 1010 | шт. | шт. | 1 | [6 empty] | 27029022 | 2 | Общестроительные работы | 0 |  | 1 | 9001 | Металлические конструкции | ФЕР-09 |  |  |  | 0 | 15144.79 | 15144.79 | 0 | 0 | 0 | 0 | 0 | [18 empty] | 0 | 0 | 0 | *0,9 | *0,85 |  |  | 81 | 72.25 |  |  |  |  | 0 |  | 1942668296 | 2 | 1 | -2 | 0 | 0 | 0 | 15144.79 | 15144.79 | 0 | 0 |  | 0 | 3 | 0 |  | 0 | 1 | 0 | 0 | 0 | 0
18 | 1 | 436 |  | 33,1 | 09.1.02.02-0013 | Тамбурные рамы (блоки) с двумя распашными однопольными дверями с порогом ТАД 27-20П | шт. | 1 | 0.15385 |  |  |  |  | 15144.79 | 15144.79 | 0 | 0 | 0 | 0 | 0 | 0 | 0 | 0 | 0 |  | 27721504 | 15144.79 | 15144.79 | 0 | 0 | 0 | 0 | 0 | 0 | 0 | 15144.79 | 15144.79 | 0 | 0 | 0 | 0 | 0 | 0 | 0 | 81 | 72 | 1 | 1 |  |  | 1 | 1 | 1 | 1 |  |  |  |  | 3 | 1 | ФССЦ-2001, 09.1.02.02-0013, приказ Минстроя России №1039/пр от 30.12.2016г. |  |  | 9001 | 0 |  | 0 | 2 | 0 | 1 | 1 | 1 | 1 | 1 | 1 |  | 90 | 85 |  |  |  |  | 0 | 0 | [5 empty] | 0 |  | 0 | 15144.79 | 15144.79 | 0 | 0 | 0 | 0 | 0 | 0 | 0 | 0 | 0 | [13 empty] | 0 | 0 | 1 | 1 |  |  |  | 1010 | шт. | шт. | 1 | [6 empty] | 27029022 | 2 | Общестроительные работы | 0 |  | 1 | 9001 | Металлические конструкции | ФЕР-09 |  |  |  | 0 | 15144.79 | 15144.79 | 0 | 0 | 0 | 0 | 0 | [18 empty] | 0 | 0 | 0 | *0,9 | *0,85 |  |  | 81 | 72.25 |  |  |  |  | 0 |  | 1942668296 | 2 | 1 | -2 | 0 | 0 | 0 | 15144.79 | 15144.79 | 0 | 0 |  | 0 | 0 | 0 |  | 0 | 1 | 0 | 0 | 0 | 0
18 | 1 | 428 |  | 33,2 | 11.3.01.05-0013 | Блоки дверные наружные или тамбурные светлые (со светопрозрачным заполнением верхней части и глухим заполнением нижней части полотна) (ГОСТ 30970-2002) | м2 | 3.36 | 0.51692 |  |  |  |  | 4993.2 | 4993.2 | 0 | 0 | 0 | 0 | 0 | 0 | 0 | 0 | 0 |  | 27721505 | 1486.07 | 1486.07 | 0 | 0 | 0 | 0 | 0 | 0 | 0 | 1486.07 | 1486.07 | 0 | 0 | 0 | 0 | 0 | 0 | 0 | 80 | 50 | 1 | 1 |  |  | 1 | 1 | 1 | 1 |  |  |  |  | 3 | 1 | ФССЦ-2001, 11.3.01.05-0013, приказ Минстроя России №1039/пр от 30.12.2016г. |  |  | 62001 | 0 |  | 0 | 6 | 0 | 1 | 1 | 1 | 1 | 1 | 1 |  | 80 | 50 |  |  |  |  | 0 | 0 | [5 empty] | 0 |  | 0 | 4993.2 | 1486.07 | 0 | 0 | 0 | 0 | 0 | 0 | 0 | 0 | 0 | [13 empty] | 0 | 0 | 1 | 1 |  |  |  | 1005 | м2 | м2 | 1 | [6 empty] | 27029107 | 6 | Ремонтно-строительные работы | 0 |  | 1 | 62001 | Малярные работы | рФЕР-62 |  |  |  | 0 | 1486.07 | 1486.07 | 0 | 0 | 0 | 0 | 0 | [18 empty] | 0 | 0 | 0 |  |  |  |  | 80 | 50 |  |  |  |  | 0 |  | 326305361 | 2 | 1 | -2 | 0 | 0 | 0 | 4993.2 | 4993.2 | 0 | 0 |  | 0 | 3 | 0 |  | 0 | 1 | 0 | 0 | 0 | 0
18 | 1 | 437 |  | 33,2 | 11.3.01.05-0013 | Блоки дверные наружные или тамбурные светлые (со светопрозрачным заполнением верхней части и глухим заполнением нижней части полотна) (ГОСТ 30970-2002) | м2 | 3.36 | 0.51692 |  |  |  |  | 4993.2 | 4993.2 | 0 | 0 | 0 | 0 | 0 | 0 | 0 | 0 | 0 |  | 27721504 | 1486.07 | 1486.07 | 0 | 0 | 0 | 0 | 0 | 0 | 0 | 1486.07 | 1486.07 | 0 | 0 | 0 | 0 | 0 | 0 | 0 | 90 | 85 | 1 | 1 |  |  | 1 | 1 | 1 | 1 |  |  |  |  | 3 | 1 | ФССЦ-2001, 11.3.01.05-0013, приказ Минстроя России №1039/пр от 30.12.2016г. |  |  | 62001 | 0 |  | 0 | 6 | 0 | 1 | 1 | 1 | 1 | 1 | 1 |  | 90 | 85 |  |  |  |  | 0 | 0 | [5 empty] | 0 |  | 0 | 4993.2 | 1486.07 | 0 | 0 | 0 | 0 | 0 | 0 | 0 | 0 | 0 | [13 empty] | 0 | 0 | 1 | 1 |  |  |  | 1005 | м2 | м2 | 1 | [6 empty] | 27029107 | 6 | Ремонтно-строительные работы | 0 |  | 1 | 62001 | Малярные работы | рФЕР-62 |  |  |  | 0 | 1486.07 | 1486.07 | 0 | 0 | 0 | 0 | 0 | [18 empty] | 0 | 0 | 0 |  |  |  |  | 90 | 85 |  |  |  |  | 0 |  | 326305361 | 2 | 1 | -2 | 0 | 0 | 0 | 4993.2 | 4993.2 | 0 | 0 |  | 0 | 0 | 0 |  | 0 | 1 | 0 | 0 | 0 | 0
51 | 1 | 4 | 24 |  | Новый раздел | Крыльцо | 0 | [6 empty] | 58589.05 | 49298.36 | 1400 | 183.87 | 7890.69 | 0 | 786.7206 | 15.6907 | 0 | 7605.88 | 4221.6 |  |  | 58589.05 | 49298.36 | 1400 | 183.87 | 7890.69 | 0 | 786.7206 | 15.6907 | 0 | 7605.88 | 4221.6 |  |  | 0 | 0 | 0 | 70416.53 | 70416.53 | 0 | 0 | 49298.36 | 49298.36 | 0 | 49298.36 | 0 | 0 | 0 | 0 | [20 empty] | 0 | 0 | 0 | 70416.53 | 70416.53 | 0 | 0 | 49298.36 | 49298.36 | 0 | 49298.36 | 0 | 0 | 0 | 0 | [20 empty] | 58589.05 | 49298.36 | 1400 | 183.87 | 7890.69 | 0 | 786.7206 | 15.6907 | 0 | 7605.88 | 4221.6 |  |  | 58589.05 | 49298.36 | 1400 | 183.87 | 7890.69 | 0 | 786.7206 | 15.6907 | 0 | 7605.88 | 4221.6 |  |  | 0 | 0 | 0 | 70416.53 | 70416.53 | 0 | 0 | 49298.36 | 49298.36 | 0 | 49298.36 | 0 | 0 | 0 | 0 | [20 empty] | 0 | 0 | 0 | 70416.53 | 70416.53 | 0 | 0 | 49298.36 | 49298.36 | 0 | 49298.36 | 0 | 0 | 0 | 0 | [19 empty] | 0
50 | 0 | 0 | 1 | 201 | 58589.05 | ПЗ | Прямые затраты |  |  | 201 | 1 | 3 |  | 2 | 58589.05
50 | 0 | 0 | 1 | 202 | 49298.36 | СтМатОб | Стоимость материальных ресурсов (всего) |  |  | 202 | 2 | 3 |  | 2 | 49298.36
50 | 0 | 0 | 1 | 222 | 0 | СтМатОбЗак | Стоимость материалов и оборудования заказчика |  |  | 222 | 3 | 3 |  | 2 | 0
50 | 0 | 0 | 1 | 225 | 49298.36 | СтМатОбПод | Стоимость материалов и оборудования подрядчика |  |  | 225 | 4 | 3 |  | 2 | 49298.36
50 | 0 | 0 | 1 | 226 | 49298.36 | СтМат | Стоимость материалов (всего) |  |  | 226 | 5 | 3 |  | 2 | 49298.36
50 | 0 | 0 | 1 | 227 | 0 | СтМатЗак | Стоимость материалов заказчика |  |  | 227 | 6 | 3 |  | 2 | 0
50 | 0 | 0 | 1 | 228 | 49298.36 | СтМатПод | Стоимость материалов подрядчика |  |  | 228 | 7 | 3 |  | 2 | 49298.36
50 | 0 | 0 | 1 | 216 | 0 | Оборуд | Стоимость оборудования (всего) |  |  | 216 | 8 | 3 |  | 2 | 0
50 | 0 | 0 | 1 | 223 | 0 | ОборудЗак | Стоимость оборудования заказчика |  |  | 223 | 9 | 3 |  | 2 | 0
50 | 0 | 0 | 1 | 229 | 0 | ОборудПод | Стоимость оборудования подрядчика |  |  | 229 | 10 | 3 |  | 2 | 0
50 | 0 | 0 | 1 | 203 | 1400 | ЭММ | Эксплуатация машин |  |  | 203 | 11 | 3 |  | 2 | 1400
50 | 0 | 0 | 1 | 231 | 0 | ЭММсНРиСП | Эксплуатация машин по ТСН-2001.16 |  |  | 231 | 12 | 3 |  | 2 | 0
50 | 0 | 0 | 1 | 204 | 183.87 | ЗПМ | ЗП машинистов |  |  | 204 | 13 | 3 |  | 2 | 183.87
50 | 0 | 0 | 1 | 205 | 7890.69 | ОЗП | Основная ЗП рабочих |  |  | 205 | 14 | 3 |  | 2 | 7890.69
50 | 0 | 0 | 1 | 232 | 0 | ОЗПсНРиСП | Основная ЗП рабочих по ТСН-2001.16 |  |  | 232 | 15 | 3 |  | 2 | 0
50 | 0 | 0 | 1 | 214 | 70416.53 | Строит | Строительные работы с НР и СП |  |  | 214 | 16 | 3 |  | 2 | 70416.53
50 | 0 | 0 | 1 | 215 | 0 | Монтаж | Монтажные работы с НР и СП |  |  | 215 | 17 | 3 |  | 2 | 0
50 | 0 | 0 | 1 | 217 | 0 | Прочие | Прочие работы с НР и СП |  |  | 217 | 18 | 3 |  | 2 | 0
50 | 0 | 0 | 1 | 230 | 0 | ПрочиеЗатр | Прочие затраты по ТСН-2001.16 |  |  | 230 | 19 | 3 |  | 2 | 0
50 | 0 | 0 | 1 | 206 | 0 | ВозврМат | Возврат материалов |  |  | 206 | 20 | 3 |  | 2 | 0
50 | 0 | 0 | 1 | 207 | 786.72 | ТрудСтр | Трудозатраты строителей |  |  | 207 | 21 | 3 |  | 2 | 786.72
50 | 0 | 0 | 1 | 208 | 15.69 | ТрудМаш | Трудозатраты машинистов |  |  | 208 | 22 | 3 |  | 2 | 15.69
50 | 0 | 0 | 1 | 209 | 0 | ТранспМат | Транспорт материалов |  |  | 209 | 23 | 3 |  | 2 | 0
50 | 0 | 0 | 1 | 210 | 7605.88 | НР | Накладные расходы |  |  | 210 | 24 | 3 |  | 2 | 7605.88
50 | 0 | 0 | 1 | 211 | 4221.6 | СмПриб | Сметная прибыль |  |  | 211 | 25 | 3 |  | 2 | 4221.6
50 | 0 | 0 | 1 | 224 | 70416.53 | Всего | Всего с НР и СП |  |  | 224 | 26 | 3 |  | 2 | 70416.53
50 | 1 | 0 | 2 | 0 | 70416.53 | Итог1 | Всего с НР и СП |  |  | 212 | 27 | 0 |  | 2 | 70416.53
50 | 1 | 0 | 2 | 0 | 459819.94 | Итого | Итого с индексом пересчета в текущий уровень цен на 1 кв. 2018 г. К - 6,53 |  |  | 212 | 28 | 0 |  | 2 | 459819.94
4 | 1 |  | 211 |  | Новый раздел | Вестибюль |  | 0 |  | 0 | [10 empty] | 0 | [53 empty] | 0 | [11 empty] | 0
52 | 1 | 4 | 166 | 0 | Новый раздел | Вестибюль | [7 empty] | 22382.62 | 21583.54 | 191.62 | 27.39 | 607.46 | 0 | 65.4861 | 2.368 | 0 | 547.05 | 401.68 | 0 | 0 | 22382.62 | 21583.54 | 191.62 | 27.39 | 607.46 | 0 | 65.4861 | 2.368 | 0 | 547.05 | 401.68 | 0 | 0 | 0 | 0 | 0 | 23331.35 | 22440.19 | 891.16 | 0 | 21583.54 | 21583.54 | 0 | 21583.54 | 0 | 0 | 0 | 0 | 0 | 0 | 0 | 0 | 0 | 0 | 0 | 0 | 0 | 0 | 0 | 0 | 0 | 0 | 0 | 0 | 0 | 0 | 0 | 0 | 0 | 0 | 0 | 23331.35 | 22440.19 | 891.16 | 0 | 21583.54 | 21583.54 | 0 | 21583.54 | 0 | 0 | 0 | 0 | 0 | 0 | 0 | 0 | 0 | 0 | 0 | 0 | 0 | 0 | 0 | 0 | 0 | 0 | 0 | 0 | 0 | 0 | 0 | 0 | 22382.62 | 21583.54 | 191.62 | 27.39 | 607.46 | 0 | 65.4861 | 2.368 | 0 | 547.05 | 401.68 | 0 | 0 | 22382.62 | 21583.54 | 191.62 | 27.39 | 607.46 | 0 | 65.4861 | 2.368 | 0 | 547.05 | 401.68 | 0 | 0 | 0 | 0 | 0 | 23331.35 | 22440.19 | 891.16 | 0 | 21583.54 | 21583.54 | 0 | 21583.54 | 0 | 0 | 0 | 0 | 0 | 0 | 0 | 0 | 0 | 0 | 0 | 0 | 0 | 0 | 0 | 0 | 0 | 0 | 0 | 0 | 0 | 0 | 0 | 0 | 0 | 0 | 0 | 23331.35 | 22440.19 | 891.16 | 0 | 21583.54 | 21583.54 | 0 | 21583.54 | 0 | 0 | 0 | 0 | 0 | 0 | 0 | 0 | 0 | 0 | 0 | 0 | 0 | 0 | 0 | 0 | 0 | 0 | 0 | 0 | 0 | 0 | 0 | 0
17 | 1 | 441 | 459 | 34 | 67-4-5 | Демонтаж светильников для люминесцентных ламп | 100 ШТ | 0.01 | 0 |  |  |  |  | 1.46 | 0 | 0.03 | 0.01 | 1.43 | 0 | 0.1789 | 0.0008 | 0 | 1.22 | 0.94 |  | 27721505 | 145.98 | 0 | 2.5 | 1.08 | 143.48 | 0 | 17.89 | 0.08 | 0 | 145.98 | 0 | 2.5 | 1.08 | 143.48 | 0 | 17.89 | 0.08 | 0 | 85 | 65 | 1 | 1 |  |  | 1 | 1 | 1 | 1 |  |  |  |  | 0 | 1 | ФЕР-2001, 67-4-5, приказ Минстроя России №1039/пр от 30.12.2016г. |  |  | 67001 | 0 |  | 0 | 6 | 0 | 1 | 1 | 1 | 1 | 1 | 1 |  | 85 | 65 |  |  |  |  | 0 | 0 | [5 empty] | 0 |  | 0 | 1.46 | 0 | 2.5 | 1.08 | 143.48 | 0 | 17.89 | 0.08 | 0 | 1.224 | 0.936 | [13 empty] | 0 | 0 | 1 | 1 |  |  |  | 1013 | 100 ШТ | 100 ШТ | 1 | [6 empty] | 27029148 | 6 | Ремонтно-строительные работы | 0 |  | 1 | 67001 | Электромонтажные работы | рФЕР-67 |  |  |  | 0 | 145.98 | 0 | 2.5 | 1.08 | 143.48 | 17.89 | 0.08 | 0 | [17 empty] | 0 | 0 | 0 |  |  |  |  | 85 | 65 |  |  |  |  | 0 |  | -194580641 | 2 | 1 | -2 | 0 | 0 | 0 | 3.62 | 3.62 | 0 | 0 |  | 0 | 3 | 0 |  | 0 | 1 | 0 | 0 | 0 | 0
17 | 1 | 444 | 462 | 34 | 67-4-5 | Демонтаж светильников для люминесцентных ламп | 100 ШТ | 0.01 | 0 |  |  |  |  | 1.46 | 0 | 0.03 | 0.01 | 1.43 | 0 | 0.1789 | 0.0008 | 0 | 1.22 | 0.94 |  | 27721504 | 145.98 | 0 | 2.5 | 1.08 | 143.48 | 0 | 17.89 | 0.08 | 0 | 145.98 | 0 | 2.5 | 1.08 | 143.48 | 0 | 17.89 | 0.08 | 0 | 85 | 65 | 1 | 1 |  |  | 1 | 1 | 1 | 1 |  |  |  |  | 0 | 1 | ФЕР-2001, 67-4-5, приказ Минстроя России №1039/пр от 30.12.2016г. |  |  | 67001 | 0 |  | 0 | 6 | 0 | 1 | 1 | 1 | 1 | 1 | 1 |  | 85 | 65 |  |  |  |  | 0 | 0 | [5 empty] | 0 |  | 0 | 1.46 | 0 | 2.5 | 1.08 | 143.48 | 0 | 17.89 | 0.08 | 0 | 1.224 | 0.936 | [13 empty] | 0 | 0 | 1 | 1 |  |  |  | 1013 | 100 ШТ | 100 ШТ | 1 | [6 empty] | 27029148 | 6 | Ремонтно-строительные работы | 0 |  | 1 | 67001 | Электромонтажные работы | рФЕР-67 |  |  |  | 0 | 145.98 | 0 | 2.5 | 1.08 | 143.48 | 17.89 | 0.08 | 0 | [17 empty] | 0 | 0 | 0 |  |  |  |  | 85 | 65 |  |  |  |  | 0 |  | -194580641 | 2 | 1 | -2 | 0 | 0 | 0 | 3.62 | 3.62 | 0 | 0 |  | 0 | 0 | 0 |  | 0 | 1 | 0 | 0 | 0 | 0
17 | 1 | 445 | 463 | 35 | 46-02-009-02 | Отбивка штукатурки с поверхностей стен кирпичных | 100 м2 | 0.108 | 0 |  |  |  |  | 19.22 | 0 | 0 | 0 | 19.22 | 0 | 2.4646 | 0 | 0 | 19.03 | 11.53 |  | 27721505 | 178 | 0 | 0 | 0 | 178 | 0 | 22.82 | 0 | 0 | 178 | 0 | 0 | 0 | 178 | 0 | 22.82 | 0 | 0 | 99 | 60 | 1 | 1 |  |  | 1 | 1 | 1 | 1 |  |  |  |  | 0 | 1 | ФЕР-2001, 46-02-009-02, приказ Минстроя России №1039/пр от 30.12.2016г. |  |  | 46001 | 0 |  | 0 | 2 | 0 | 1 | 1 | 1 | 1 | 1 | 1 |  | 110 | 70 |  |  |  |  | 0 | 0 | [5 empty] | 0 |  | 0 | 19.22 | 0 | 0 | 0 | 178 | 0 | 22.82 | 0 | 0 | 19.0278 | 11.532 | [13 empty] | 0 | 0 | 1 | 1 |  |  |  | 1005 | 100 м2 | 100 м2 | 100 | [6 empty] | 27029091 | 2 | Общестроительные работы | 0 |  | 1 | 46001 | Реконструкция зданий и сооружений | ФЕР-46 |  |  |  | 0 | 178 | 0 | 0 | 0 | 178 | 22.82 | 0 | 0 | [17 empty] | 0 | 0 | 0 | *0,9 | *0,85 |  |  | 99 | 59.5 |  |  |  |  | 0 |  | -832498853 | 2 | 1 | -2 | 0 | 0 | 0 | 49.78 | 49.78 | 0 | 0 |  | 0 | 3 | 0 |  | 0 | 1 | 0 | 0 | 0 | 0
17 | 1 | 446 | 464 | 35 | 46-02-009-02 | Отбивка штукатурки с поверхностей стен кирпичных | 100 м2 | 0.108 | 0 |  |  |  |  | 19.22 | 0 | 0 | 0 | 19.22 | 0 | 2.4646 | 0 | 0 | 19.03 | 11.53 |  | 27721504 | 178 | 0 | 0 | 0 | 178 | 0 | 22.82 | 0 | 0 | 178 | 0 | 0 | 0 | 178 | 0 | 22.82 | 0 | 0 | 99 | 60 | 1 | 1 |  |  | 1 | 1 | 1 | 1 |  |  |  |  | 0 | 1 | ФЕР-2001, 46-02-009-02, приказ Минстроя России №1039/пр от 30.12.2016г. |  |  | 46001 | 0 |  | 0 | 2 | 0 | 1 | 1 | 1 | 1 | 1 | 1 |  | 110 | 70 |  |  |  |  | 0 | 0 | [5 empty] | 0 |  | 0 | 19.22 | 0 | 0 | 0 | 178 | 0 | 22.82 | 0 | 0 | 19.0278 | 11.532 | [13 empty] | 0 | 0 | 1 | 1 |  |  |  | 1005 | 100 м2 | 100 м2 | 100 | [6 empty] | 27029091 | 2 | Общестроительные работы | 0 |  | 1 | 46001 | Реконструкция зданий и сооружений | ФЕР-46 |  |  |  | 0 | 178 | 0 | 0 | 0 | 178 | 22.82 | 0 | 0 | [17 empty] | 0 | 0 | 0 | *0,9 | *0,85 |  |  | 99 | 59.5 |  |  |  |  | 0 |  | -832498853 | 2 | 1 | -2 | 0 | 0 | 0 | 49.78 | 49.78 | 0 | 0 |  | 0 | 0 | 0 |  | 0 | 1 | 0 | 0 | 0 | 0
17 | 1 | 447 | 465 | 36 | 13-06-003-01 | Очистка поверхности потолка от краски щетками | м2 | 10.6 | 0 |  |  |  |  | 93.6 | 0 | 0 | 0 | 93.6 | 0 | 10.971 | 0 | 0 | 75.82 | 56.16 |  | 27721505 | 8.83 | 0 | 0 | 0 | 8.83 | 0 | 1.035 | 0 | 0 | 7.68 | 0 | 0 | 0 | 7.68 | 0 | 0.9 | 0 | 0 | 81 | 60 | 1 | 1 |  |  | 1 | 1 | 1 | 1 |  |  |  |  | 0 | 1 | ФЕР-2001, 13-06-003-01, приказ Минстроя России №1039/пр от 30.12.2016г. |  |  | 13001 | 0 |  | 0 | 2 | 0 | 1 | 1 | 1 | 1 | 1 | 1 |  | 90 | 70 |  |  |  |  | 0 | 0 | [5 empty] | 0 | Поправка: МДС 81-35.2004, п.4.7 Наименование: Работы, выполняемые при реконструкции зданий и сооружений работы, аналогичные технологическим процессам в новом строительстве (в том числе возведение новых конструктивных элементов) стоимость которых определена по соответствующим сборникам ФЕР, кроме сборника № 46 «Работы при реконструкции зданий и сооружений» | 0 | 93.6 | 0 | 0 | 0 | 8.83 | 0 | 1.035 | 0 | 0 | 75.816 | 56.16 |  |  |  |  | )*1,25 | )*1,25 | )*1,15 |  | )*1,15 | )*1,25 |  |  |  | 0 | 0 | 1 | 1 |  |  |  | 1005 | м2 | м2 | 1 | [6 empty] | 27029026 | 2 | Общестроительные работы | 0 |  | 1 | 13001 | Защита строительных конструкций | ФЕР-13 |  | Поправка: МДС 81-35.2004, п.4.7 |  | 0 | 7.68 | 0 | 0 | 0 | 7.68 | 0.9 | 0 | 0 | [17 empty] | 0 | 0 | 0 | *0,9 | *0,85 |  |  | 81 | 59.5 |  |  |  |  | 0 |  | -58630555 | 2 | 1 | -2 | 0 | 0 | 0 | 225.58 | 225.58 | 0 | 0 |  | 0 | 3 | 0 |  | 0 | 1 | 0 | 0 | 0 | 0
17 | 1 | 448 | 466 | 36 | 13-06-003-01 | Очистка поверхности потолка от краски щетками | м2 | 10.6 | 0 |  |  |  |  | 93.6 | 0 | 0 | 0 | 93.6 | 0 | 10.971 | 0 | 0 | 75.82 | 56.16 |  | 27721504 | 8.83 | 0 | 0 | 0 | 8.83 | 0 | 1.035 | 0 | 0 | 7.68 | 0 | 0 | 0 | 7.68 | 0 | 0.9 | 0 | 0 | 81 | 60 | 1 | 1 |  |  | 1 | 1 | 1 | 1 |  |  |  |  | 0 | 1 | ФЕР-2001, 13-06-003-01, приказ Минстроя России №1039/пр от 30.12.2016г. |  |  | 13001 | 0 |  | 0 | 2 | 0 | 1 | 1 | 1 | 1 | 1 | 1 |  | 90 | 70 |  |  |  |  | 0 | 0 | [5 empty] | 0 | Поправка: МДС 81-35.2004, п.4.7 Наименование: Работы, выполняемые при реконструкции зданий и сооружений работы, аналогичные технологическим процессам в новом строительстве (в том числе возведение новых конструктивных элементов) стоимость которых определена по соответствующим сборникам ФЕР, кроме сборника № 46 «Работы при реконструкции зданий и сооружений» | 0 | 93.6 | 0 | 0 | 0 | 8.83 | 0 | 1.035 | 0 | 0 | 75.816 | 56.16 |  |  |  |  | )*1,25 | )*1,25 | )*1,15 |  | )*1,15 | )*1,25 |  |  |  | 0 | 0 | 1 | 1 |  |  |  | 1005 | м2 | м2 | 1 | [6 empty] | 27029026 | 2 | Общестроительные работы | 0 |  | 1 | 13001 | Защита строительных конструкций | ФЕР-13 |  | Поправка: МДС 81-35.2004, п.4.7 |  | 0 | 7.68 | 0 | 0 | 0 | 7.68 | 0.9 | 0 | 0 | [17 empty] | 0 | 0 | 0 | *0,9 | *0,85 |  |  | 81 | 59.5 |  |  |  |  | 0 |  | -58630555 | 2 | 1 | -2 | 0 | 0 | 0 | 225.58 | 225.58 | 0 | 0 |  | 0 | 0 | 0 |  | 0 | 1 | 0 | 0 | 0 | 0
17 | 1 | 455 | 475 | 37 | 09-04-012-01 | Демонтаж металлических дверных блоков в готовые проемы | м2 | 6.5 | 0 |  |  |  |  | 173.95 | 0 | 65.59 | 8.97 | 108.36 | 0 | 10.92 | 0.7735 | 0 | 95.04 | 84.48 |  | 27721505 | 26.76 | 0 | 10.09 | 1.38 | 16.67 | 0 | 1.68 | 0.119 | 0 | 63.94 | 25.72 | 14.41 | 1.97 | 23.81 | 0 | 2.4 | 0.17 | 0 | 81 | 72 | 1 | 1 |  |  | 1 | 1 | 1 | 1 |  |  |  |  | 0 | 1 | ФЕР-2001, 09-04-012-01, приказ Минстроя России №1039/пр от 30.12.2016г. |  |  | 9001 | 0 |  | 0 | 2 | 0 | 1 | 1 | 1 | 1 | 1 | 1 |  | 90 | 85 |  |  |  |  | 0 | 0 | [5 empty] | 0 | Поправка: МДС 81-36.2004, п.3.3.1.д Наименование: При демонтаже металлических конструкций | 0 | 173.95 | 0 | 10.09 | 1.38 | 16.67 | 0 | 1.68 | 0.119 | 0 | 95.0373 | 84.4776 |  |  |  | )*0 | )*0,7 | )*0,7 | )*0,7 |  | )*0,7 | )*0,7 |  |  |  | 0 | 0 | 1 | 1 |  |  |  | 1005 | м2 | м2 | 1 | [6 empty] | 27029022 | 2 | Общестроительные работы | 0 |  | 1 | 9001 | Металлические конструкции | ФЕР-09 |  | Поправка: МДС 81-36.2004, п.3.3.1.д |  | 0 | 63.94 | 25.72 | 14.41 | 1.97 | 23.81 | 2.4 | 0.17 | 0 | [17 empty] | 0 | 0 | 0 | *0,9 | *0,85 |  |  | 81 | 72.25 |  |  |  |  | 0 |  | 574798821 | 2 | 1 | -2 | 0 | 0 | 0 | 353.47 | 353.47 | 0 | 0 |  | 0 | 3 | 0 |  | 0 | 1 | 0 | 0 | 0 | 0
17 | 1 | 462 | 484 | 37 | 09-04-012-01 | Демонтаж металлических дверных блоков в готовые проемы | м2 | 6.5 | 0 |  |  |  |  | 173.95 | 0 | 65.59 | 8.97 | 108.36 | 0 | 10.92 | 0.7735 | 0 | 95.04 | 84.48 |  | 27721504 | 26.76 | 0 | 10.09 | 1.38 | 16.67 | 0 | 1.68 | 0.119 | 0 | 63.94 | 25.72 | 14.41 | 1.97 | 23.81 | 0 | 2.4 | 0.17 | 0 | 81 | 72 | 1 | 1 |  |  | 1 | 1 | 1 | 1 |  |  |  |  | 0 | 1 | ФЕР-2001, 09-04-012-01, приказ Минстроя России №1039/пр от 30.12.2016г. |  |  | 9001 | 0 |  | 0 | 2 | 0 | 1 | 1 | 1 | 1 | 1 | 1 |  | 90 | 85 |  |  |  |  | 0 | 0 | [5 empty] | 0 | Поправка: МДС 81-36.2004, п.3.3.1.д Наименование: При демонтаже металлических конструкций | 0 | 173.95 | 0 | 10.09 | 1.38 | 16.67 | 0 | 1.68 | 0.119 | 0 | 95.0373 | 84.4776 |  |  |  | )*0 | )*0,7 | )*0,7 | )*0,7 |  | )*0,7 | )*0,7 |  |  |  | 0 | 0 | 1 | 1 |  |  |  | 1005 | м2 | м2 | 1 | [6 empty] | 27029022 | 2 | Общестроительные работы | 0 |  | 1 | 9001 | Металлические конструкции | ФЕР-09 |  | Поправка: МДС 81-36.2004, п.3.3.1.д |  | 0 | 63.94 | 25.72 | 14.41 | 1.97 | 23.81 | 2.4 | 0.17 | 0 | [17 empty] | 0 | 0 | 0 | *0,9 | *0,85 |  |  | 81 | 72.25 |  |  |  |  | 0 |  | 574798821 | 2 | 1 | -2 | 0 | 0 | 0 | 353.47 | 353.47 | 0 | 0 |  | 0 | 0 | 0 |  | 0 | 1 | 0 | 0 | 0 | 0
17 | 1 | 470 | 492 | 38 | 15-02-019-03 | Сплошное выравнивание внутренних поверхностей (однослойное оштукатуривание) из сухих растворных смесей толщиной до 10 мм стен | 100 м2 | 0.108 | 0 |  |  |  |  | 36.85 | 0.13 | 2.3 | 1.36 | 34.42 | 0 | 4.0353 | 0.12555 | 0 | 33.99 | 16.82 |  | 27721505 | 341.24 | 1.24 | 21.29 | 12.6 | 318.71 | 0 | 37.3635 | 1.1625 | 0 | 295.41 | 1.24 | 17.03 | 10.08 | 277.14 | 0 | 32.49 | 0.93 | 0 | 95 | 47 | 1 | 1 |  |  | 1 | 1 | 1 | 1 |  |  |  |  | 0 | 1 | ФЕР-2001, 15-02-019-03, приказ Минстроя России №1039/пр от 30.12.2016г. |  |  | 15001 | 0 |  | 0 | 2 | 0 | 1 | 1 | 1 | 1 | 1 | 1 |  | 105 | 55 |  |  |  |  | 0 | 0 | [5 empty] | 0 | Поправка: МДС 81-35.2004, п.4.7 Наименование: Работы, выполняемые при реконструкции зданий и сооружений работы, аналогичные технологическим процессам в новом строительстве (в том числе возведение новых конструктивных элементов) стоимость которых определена по соответствующим сборникам ФЕР, кроме сборника № 46 «Работы при реконструкции зданий и сооружений» | 0 | 36.85 | 1.24 | 21.29 | 12.6 | 318.71 | 0 | 37.3635 | 1.1625 | 0 | 33.991 | 16.8166 |  |  |  |  | )*1,25 | )*1,25 | )*1,15 |  | )*1,15 | )*1,25 |  |  |  | 0 | 0 | 1 | 1 |  |  |  | 1005 | 100 м2 | 100 м2 | 100 | [6 empty] | 27029049 | 2 | Общестроительные работы | 0 |  | 1 | 15001 | Отделочные работы | ФЕР-15 |  | Поправка: МДС 81-35.2004, п.4.7 |  | 0 | 295.41 | 1.24 | 17.03 | 10.08 | 277.14 | 32.49 | 0.93 | 0 | [17 empty] | 0 | 0 | 0 | *0,9 | *0,85 |  |  | 94.5 | 46.75 |  |  |  |  | 0 |  | -357803777 | 2 | 1 | -2 | 0 | 0 | 0 | 87.66 | 87.66 | 0 | 0 |  | 0 | 3 | 0 |  | 0 | 1 | 0 | 0 | 0 | 0
17 | 1 | 478 | 500 | 38 | 15-02-019-03 | Сплошное выравнивание внутренних поверхностей (однослойное оштукатуривание) из сухих растворных смесей толщиной до 10 мм стен | 100 м2 | 0.108 | 0 |  |  |  |  | 36.85 | 0.13 | 2.3 | 1.36 | 34.42 | 0 | 4.0353 | 0.12555 | 0 | 33.99 | 16.82 |  | 27721504 | 341.24 | 1.24 | 21.29 | 12.6 | 318.71 | 0 | 37.3635 | 1.1625 | 0 | 295.41 | 1.24 | 17.03 | 10.08 | 277.14 | 0 | 32.49 | 0.93 | 0 | 95 | 47 | 1 | 1 |  |  | 1 | 1 | 1 | 1 |  |  |  |  | 0 | 1 | ФЕР-2001, 15-02-019-03, приказ Минстроя России №1039/пр от 30.12.2016г. |  |  | 15001 | 0 |  | 0 | 2 | 0 | 1 | 1 | 1 | 1 | 1 | 1 |  | 105 | 55 |  |  |  |  | 0 | 0 | [5 empty] | 0 | Поправка: МДС 81-35.2004, п.4.7 Наименование: Работы, выполняемые при реконструкции зданий и сооружений работы, аналогичные технологическим процессам в новом строительстве (в том числе возведение новых конструктивных элементов) стоимость которых определена по соответствующим сборникам ФЕР, кроме сборника № 46 «Работы при реконструкции зданий и сооружений» | 0 | 36.85 | 1.24 | 21.29 | 12.6 | 318.71 | 0 | 37.3635 | 1.1625 | 0 | 33.991 | 16.8166 |  |  |  |  | )*1,25 | )*1,25 | )*1,15 |  | )*1,15 | )*1,25 |  |  |  | 0 | 0 | 1 | 1 |  |  |  | 1005 | 100 м2 | 100 м2 | 100 | [6 empty] | 27029049 | 2 | Общестроительные работы | 0 |  | 1 | 15001 | Отделочные работы | ФЕР-15 |  | Поправка: МДС 81-35.2004, п.4.7 |  | 0 | 295.41 | 1.24 | 17.03 | 10.08 | 277.14 | 32.49 | 0.93 | 0 | [17 empty] | 0 | 0 | 0 | *0,9 | *0,85 |  |  | 94.5 | 46.75 |  |  |  |  | 0 |  | -357803777 | 2 | 1 | -2 | 0 | 0 | 0 | 87.66 | 87.66 | 0 | 0 |  | 0 | 0 | 0 |  | 0 | 1 | 0 | 0 | 0 | 0
18 | 1 | 469 |  | 38,1 | 04.3.02.05-0002 | Смесь штукатурная «Ротбанд», КНАУФ | кг | 92.34 | 855 |  |  |  |  | 191.14 | 191.14 | 0 | 0 | 0 | 0 | 0 | 0 | 0 | 0 | 0 |  | 27721505 | 2.07 | 2.07 | 0 | 0 | 0 | 0 | 0 | 0 | 0 | 2.07 | 2.07 | 0 | 0 | 0 | 0 | 0 | 0 | 0 | 79 | 50 | 1 | 1 |  |  | 1 | 1 | 1 | 1 |  |  |  |  | 3 | 1 | ФССЦ-2001, 04.3.02.05-0002, приказ Минстроя России №1039/пр от 30.12.2016г. |  |  | 61001 | 0 |  | 0 | 6 | 0 | 1 | 1 | 1 | 1 | 1 | 1 |  | 79 | 50 |  |  |  |  | 0 | 0 | [5 empty] | 0 |  | 0 | 191.14 | 2.07 | 0 | 0 | 0 | 0 | 0 | 0 | 0 | 0 | 0 | [13 empty] | 0 | 0 | 1 | 1 |  |  |  | 1009 | кг | кг | 1 | [6 empty] | 27029106 | 6 | Ремонтно-строительные работы | 0 |  | 1 | 61001 | Штукатрурные работы | рФЕР-61 |  |  |  | 0 | 2.07 | 2.07 | 0 | 0 | 0 | 0 | 0 | [18 empty] | 0 | 0 | 0 |  |  |  |  | 79 | 50 |  |  |  |  | 0 |  | -60067644 | 2 | 1 | -2 | 0 | 0 | 0 | 191.14 | 191.14 | 0 | 0 |  | 0 | 3 | 0 |  | 0 | 1 | 0 | 0 | 0 | 0
18 | 1 | 477 |  | 38,1 | 04.3.02.05-0002 | Смесь штукатурная «Ротбанд», КНАУФ | кг | 92.34 | 855 |  |  |  |  | 191.14 | 191.14 | 0 | 0 | 0 | 0 | 0 | 0 | 0 | 0 | 0 |  | 27721504 | 2.07 | 2.07 | 0 | 0 | 0 | 0 | 0 | 0 | 0 | 2.07 | 2.07 | 0 | 0 | 0 | 0 | 0 | 0 | 0 | 105 | 55 | 1 | 1 |  |  | 1 | 1 | 1 | 1 |  |  |  |  | 3 | 1 | ФССЦ-2001, 04.3.02.05-0002, приказ Минстроя России №1039/пр от 30.12.2016г. |  |  | 61001 | 0 |  | 0 | 6 | 0 | 1 | 1 | 1 | 1 | 1 | 1 |  | 105 | 55 |  |  |  |  | 0 | 0 | [5 empty] | 0 |  | 0 | 191.14 | 2.07 | 0 | 0 | 0 | 0 | 0 | 0 | 0 | 0 | 0 | [13 empty] | 0 | 0 | 1 | 1 |  |  |  | 1009 | кг | кг | 1 | [6 empty] | 27029106 | 6 | Ремонтно-строительные работы | 0 |  | 1 | 61001 | Штукатрурные работы | рФЕР-61 |  |  |  | 0 | 2.07 | 2.07 | 0 | 0 | 0 | 0 | 0 | [18 empty] | 0 | 0 | 0 |  |  |  |  | 105 | 55 |  |  |  |  | 0 |  | -60067644 | 2 | 1 | -2 | 0 | 0 | 0 | 191.14 | 191.14 | 0 | 0 |  | 0 | 0 | 0 |  | 0 | 1 | 0 | 0 | 0 | 0
18 | 1 | 470 |  | 38,2 | 14.3.01.01-0001 | Грунтовка: «Бетоконтакт», КНАУФ | кг | 1.404 | 13 |  |  |  |  | 21.19 | 21.19 | 0 | 0 | 0 | 0 | 0 | 0 | 0 | 0 | 0 |  | 27721505 | 15.09 | 15.09 | 0 | 0 | 0 | 0 | 0 | 0 | 0 | 15.09 | 15.09 | 0 | 0 | 0 | 0 | 0 | 0 | 0 | 95 | 47 | 1 | 1 |  |  | 1 | 1 | 1 | 1 |  |  |  |  | 3 | 1 | ФССЦ-2001, 14.3.01.01-0001, приказ Минстроя России №1039/пр от 30.12.2016г. |  |  | 15001 | 0 |  | 0 | 2 | 0 | 1 | 1 | 1 | 1 | 1 | 1 |  | 105 | 55 |  |  |  |  | 0 | 0 | [5 empty] | 0 |  | 0 | 21.19 | 15.09 | 0 | 0 | 0 | 0 | 0 | 0 | 0 | 0 | 0 | [13 empty] | 0 | 0 | 1 | 1 |  |  |  | 1009 | кг | кг | 1 | [6 empty] | 27029049 | 2 | Общестроительные работы | 0 |  | 1 | 15001 | Отделочные работы | ФЕР-15 |  |  |  | 0 | 15.09 | 15.09 | 0 | 0 | 0 | 0 | 0 | [18 empty] | 0 | 0 | 0 | *0,9 | *0,85 |  |  | 94.5 | 46.75 |  |  |  |  | 0 |  | 1453462043 | 2 | 1 | -2 | 0 | 0 | 0 | 21.19 | 21.19 | 0 | 0 |  | 0 | 3 | 0 |  | 0 | 1 | 0 | 0 | 0 | 0
18 | 1 | 478 |  | 38,2 | 14.3.01.01-0001 | Грунтовка: «Бетоконтакт», КНАУФ | кг | 1.404 | 13 |  |  |  |  | 21.19 | 21.19 | 0 | 0 | 0 | 0 | 0 | 0 | 0 | 0 | 0 |  | 27721504 | 15.09 | 15.09 | 0 | 0 | 0 | 0 | 0 | 0 | 0 | 15.09 | 15.09 | 0 | 0 | 0 | 0 | 0 | 0 | 0 | 95 | 47 | 1 | 1 |  |  | 1 | 1 | 1 | 1 |  |  |  |  | 3 | 1 | ФССЦ-2001, 14.3.01.01-0001, приказ Минстроя России №1039/пр от 30.12.2016г. |  |  | 15001 | 0 |  | 0 | 2 | 0 | 1 | 1 | 1 | 1 | 1 | 1 |  | 105 | 55 |  |  |  |  | 0 | 0 | [5 empty] | 0 |  | 0 | 21.19 | 15.09 | 0 | 0 | 0 | 0 | 0 | 0 | 0 | 0 | 0 | [13 empty] | 0 | 0 | 1 | 1 |  |  |  | 1009 | кг | кг | 1 | [6 empty] | 27029049 | 2 | Общестроительные работы | 0 |  | 1 | 15001 | Отделочные работы | ФЕР-15 |  |  |  | 0 | 15.09 | 15.09 | 0 | 0 | 0 | 0 | 0 | [18 empty] | 0 | 0 | 0 | *0,9 | *0,85 |  |  | 94.5 | 46.75 |  |  |  |  | 0 |  | 1453462043 | 2 | 1 | -2 | 0 | 0 | 0 | 21.19 | 21.19 | 0 | 0 |  | 0 | 0 | 0 |  | 0 | 1 | 0 | 0 | 0 | 0
17 | 1 | 487 | 509 | 39 | 15-04-007-01 | Окраска водно-дисперсионными акриловыми составами улучшенная по штукатурке стен | 100 м2 | 0.108 | 0 |  |  |  |  | 118.09 | 69.4 | 1.41 | 0.27 | 47.28 | 0 | 5.4102 | 0.02295 | 0 | 45.17 | 22.35 |  | 27721505 | 1093.39 | 642.56 | 13.01 | 2.46 | 437.82 | 0 | 50.094 | 0.2125 | 0 | 1033.68 | 642.56 | 10.41 | 1.97 | 380.71 | 0 | 43.56 | 0.17 | 0 | 95 | 47 | 1 | 1 |  |  | 1 | 1 | 1 | 1 |  |  |  |  | 0 | 1 | ФЕР-2001, 15-04-007-01, приказ Минстроя России №1039/пр от 30.12.2016г. |  |  | 15001 | 0 |  | 0 | 2 | 0 | 1 | 1 | 1 | 1 | 1 | 1 |  | 105 | 55 |  |  |  |  | 0 | 0 | [5 empty] | 0 | Поправка: МДС 81-35.2004, п.4.7 Наименование: Работы, выполняемые при реконструкции зданий и сооружений работы, аналогичные технологическим процессам в новом строительстве (в том числе возведение новых конструктивных элементов) стоимость которых определена по соответствующим сборникам ФЕР, кроме сборника № 46 «Работы при реконструкции зданий и сооружений» | 0 | 118.09 | 642.56 | 13.01 | 2.46 | 437.82 | 0 | 50.094 | 0.2125 | 0 | 45.1725 | 22.3485 |  |  |  |  | )*1,25 | )*1,25 | )*1,15 |  | )*1,15 | )*1,25 |  |  |  | 0 | 0 | 1 | 1 |  |  |  | 1005 | 100 м2 | 100 м2 | 100 | [6 empty] | 27029049 | 2 | Общестроительные работы | 0 |  | 1 | 15001 | Отделочные работы | ФЕР-15 |  | Поправка: МДС 81-35.2004, п.4.7 |  | 0 | 1033.68 | 642.56 | 10.41 | 1.97 | 380.71 | 43.56 | 0.17 | 0 | [17 empty] | 0 | 0 | 0 | *0,9 | *0,85 |  |  | 94.5 | 46.75 |  |  |  |  | 0 |  | 325170472 | 2 | 1 | -2 | 0 | 0 | 0 | 185.61 | 185.61 | 0 | 0 |  | 0 | 3 | 0 |  | 0 | 1 | 0 | 0 | 0 | 0
17 | 1 | 496 | 518 | 39 | 15-04-007-01 | Окраска водно-дисперсионными акриловыми составами улучшенная по штукатурке стен | 100 м2 | 0.108 | 0 |  |  |  |  | 118.09 | 69.4 | 1.41 | 0.27 | 47.28 | 0 | 5.4102 | 0.02295 | 0 | 45.17 | 22.35 |  | 27721504 | 1093.39 | 642.56 | 13.01 | 2.46 | 437.82 | 0 | 50.094 | 0.2125 | 0 | 1033.68 | 642.56 | 10.41 | 1.97 | 380.71 | 0 | 43.56 | 0.17 | 0 | 95 | 47 | 1 | 1 |  |  | 1 | 1 | 1 | 1 |  |  |  |  | 0 | 1 | ФЕР-2001, 15-04-007-01, приказ Минстроя России №1039/пр от 30.12.2016г. |  |  | 15001 | 0 |  | 0 | 2 | 0 | 1 | 1 | 1 | 1 | 1 | 1 |  | 105 | 55 |  |  |  |  | 0 | 0 | [5 empty] | 0 | Поправка: МДС 81-35.2004, п.4.7 Наименование: Работы, выполняемые при реконструкции зданий и сооружений работы, аналогичные технологическим процессам в новом строительстве (в том числе возведение новых конструктивных элементов) стоимость которых определена по соответствующим сборникам ФЕР, кроме сборника № 46 «Работы при реконструкции зданий и сооружений» | 0 | 118.09 | 642.56 | 13.01 | 2.46 | 437.82 | 0 | 50.094 | 0.2125 | 0 | 45.1725 | 22.3485 |  |  |  |  | )*1,25 | )*1,25 | )*1,15 |  | )*1,15 | )*1,25 |  |  |  | 0 | 0 | 1 | 1 |  |  |  | 1005 | 100 м2 | 100 м2 | 100 | [6 empty] | 27029049 | 2 | Общестроительные работы | 0 |  | 1 | 15001 | Отделочные работы | ФЕР-15 |  | Поправка: МДС 81-35.2004, п.4.7 |  | 0 | 1033.68 | 642.56 | 10.41 | 1.97 | 380.71 | 43.56 | 0.17 | 0 | [17 empty] | 0 | 0 | 0 | *0,9 | *0,85 |  |  | 94.5 | 46.75 |  |  |  |  | 0 |  | 325170472 | 2 | 1 | -2 | 0 | 0 | 0 | 185.61 | 185.61 | 0 | 0 |  | 0 | 0 | 0 |  | 0 | 1 | 0 | 0 | 0 | 0
18 | 1 | 485 |  | 39,1 | 14.3.02.01-0015 | Краска акриловая Alpina ULTRAWEISS, CAPAROL водно-дисперсионная | т | 0.00324 | 0.03 |  |  |  |  | 43.05 | 43.05 | 0 | 0 | 0 | 0 | 0 | 0 | 0 | 0 | 0 |  | 27721505 | 13287.69 | 13287.69 | 0 | 0 | 0 | 0 | 0 | 0 | 0 | 13287.69 | 13287.69 | 0 | 0 | 0 | 0 | 0 | 0 | 0 | 80 | 50 | 1 | 1 |  |  | 1 | 1 | 1 | 1 |  |  |  |  | 3 | 1 | ФССЦ-2001, 14.3.02.01-0015, приказ Минстроя России №1039/пр от 30.12.2016г. |  |  | 62001 | 0 |  | 0 | 6 | 0 | 1 | 1 | 1 | 1 | 1 | 1 |  | 80 | 50 |  |  |  |  | 0 | 0 | [5 empty] | 0 |  | 0 | 43.05 | 13287.69 | 0 | 0 | 0 | 0 | 0 | 0 | 0 | 0 | 0 | [13 empty] | 0 | 0 | 1 | 1 |  |  |  | 1009 | т | т | 1000 | [6 empty] | 27029107 | 6 | Ремонтно-строительные работы | 0 |  | 1 | 62001 | Малярные работы | рФЕР-62 |  |  |  | 0 | 13287.69 | 13287.69 | 0 | 0 | 0 | 0 | 0 | [18 empty] | 0 | 0 | 0 |  |  |  |  | 80 | 50 |  |  |  |  | 0 |  | 1261407534 | 2 | 1 | -2 | 0 | 0 | 0 | 43.05 | 43.05 | 0 | 0 |  | 0 | 3 | 0 |  | 0 | 1 | 0 | 0 | 0 | 0
18 | 1 | 494 |  | 39,1 | 14.3.02.01-0015 | Краска акриловая Alpina ULTRAWEISS, CAPAROL водно-дисперсионная | т | 0.00324 | 0.03 |  |  |  |  | 43.05 | 43.05 | 0 | 0 | 0 | 0 | 0 | 0 | 0 | 0 | 0 |  | 27721504 | 13287.69 | 13287.69 | 0 | 0 | 0 | 0 | 0 | 0 | 0 | 13287.69 | 13287.69 | 0 | 0 | 0 | 0 | 0 | 0 | 0 | 105 | 55 | 1 | 1 |  |  | 1 | 1 | 1 | 1 |  |  |  |  | 3 | 1 | ФССЦ-2001, 14.3.02.01-0015, приказ Минстроя России №1039/пр от 30.12.2016г. |  |  | 62001 | 0 |  | 0 | 6 | 0 | 1 | 1 | 1 | 1 | 1 | 1 |  | 105 | 55 |  |  |  |  | 0 | 0 | [5 empty] | 0 |  | 0 | 43.05 | 13287.69 | 0 | 0 | 0 | 0 | 0 | 0 | 0 | 0 | 0 | [13 empty] | 0 | 0 | 1 | 1 |  |  |  | 1009 | т | т | 1000 | [6 empty] | 27029107 | 6 | Ремонтно-строительные работы | 0 |  | 1 | 62001 | Малярные работы | рФЕР-62 |  |  |  | 0 | 13287.69 | 13287.69 | 0 | 0 | 0 | 0 | 0 | [18 empty] | 0 | 0 | 0 |  |  |  |  | 105 | 55 |  |  |  |  | 0 |  | 1261407534 | 2 | 1 | -2 | 0 | 0 | 0 | 43.05 | 43.05 | 0 | 0 |  | 0 | 0 | 0 |  | 0 | 1 | 0 | 0 | 0 | 0
18 | 1 | 486 |  | 39,2 | 14.4.01.02-0023 | Грунтовка акриловая CAPASOL, CAPAROL | л | 1.5444 | 14.3 |  |  |  |  | 47.37 | 47.37 | 0 | 0 | 0 | 0 | 0 | 0 | 0 | 0 | 0 |  | 27721505 | 30.67 | 30.67 | 0 | 0 | 0 | 0 | 0 | 0 | 0 | 30.67 | 30.67 | 0 | 0 | 0 | 0 | 0 | 0 | 0 | 95 | 47 | 1 | 1 |  |  | 1 | 1 | 1 | 1 |  |  |  |  | 3 | 1 | ФССЦ-2001, 14.4.01.02-0023, приказ Минстроя России №1039/пр от 30.12.2016г. |  |  | 15001 | 0 |  | 0 | 2 | 0 | 1 | 1 | 1 | 1 | 1 | 1 |  | 105 | 55 |  |  |  |  | 0 | 0 | [5 empty] | 0 |  | 0 | 47.37 | 30.67 | 0 | 0 | 0 | 0 | 0 | 0 | 0 | 0 | 0 | [13 empty] | 0 | 0 | 1 | 1 |  |  |  | 1002 | л | л | 1 | [6 empty] | 27029049 | 2 | Общестроительные работы | 0 |  | 1 | 15001 | Отделочные работы | ФЕР-15 |  |  |  | 0 | 30.67 | 30.67 | 0 | 0 | 0 | 0 | 0 | [18 empty] | 0 | 0 | 0 | *0,9 | *0,85 |  |  | 94.5 | 46.75 |  |  |  |  | 0 |  | -511336025 | 2 | 1 | -2 | 0 | 0 | 0 | 47.37 | 47.37 | 0 | 0 |  | 0 | 3 | 0 |  | 0 | 1 | 0 | 0 | 0 | 0
18 | 1 | 495 |  | 39,2 | 14.4.01.02-0023 | Грунтовка акриловая CAPASOL, CAPAROL | л | 1.5444 | 14.3 |  |  |  |  | 47.37 | 47.37 | 0 | 0 | 0 | 0 | 0 | 0 | 0 | 0 | 0 |  | 27721504 | 30.67 | 30.67 | 0 | 0 | 0 | 0 | 0 | 0 | 0 | 30.67 | 30.67 | 0 | 0 | 0 | 0 | 0 | 0 | 0 | 95 | 47 | 1 | 1 |  |  | 1 | 1 | 1 | 1 |  |  |  |  | 3 | 1 | ФССЦ-2001, 14.4.01.02-0023, приказ Минстроя России №1039/пр от 30.12.2016г. |  |  | 15001 | 0 |  | 0 | 2 | 0 | 1 | 1 | 1 | 1 | 1 | 1 |  | 105 | 55 |  |  |  |  | 0 | 0 | [5 empty] | 0 |  | 0 | 47.37 | 30.67 | 0 | 0 | 0 | 0 | 0 | 0 | 0 | 0 | 0 | [13 empty] | 0 | 0 | 1 | 1 |  |  |  | 1002 | л | л | 1 | [6 empty] | 27029049 | 2 | Общестроительные работы | 0 |  | 1 | 15001 | Отделочные работы | ФЕР-15 |  |  |  | 0 | 30.67 | 30.67 | 0 | 0 | 0 | 0 | 0 | [18 empty] | 0 | 0 | 0 | *0,9 | *0,85 |  |  | 94.5 | 46.75 |  |  |  |  | 0 |  | -511336025 | 2 | 1 | -2 | 0 | 0 | 0 | 47.37 | 47.37 | 0 | 0 |  | 0 | 0 | 0 |  | 0 | 1 | 0 | 0 | 0 | 0
17 | 1 | 505 | 527 | 40 | 15-04-007-02 | Окраска водно-дисперсионными акриловыми составами улучшенная по штукатурке потолков | 100 м2 | 0.106 | 0 |  |  |  |  | 141.52 | 72.94 | 1.46 | 0.28 | 67.12 | 0 | 7.6797 | 0.02385 | 0 | 64.03 | 31.68 |  | 27721505 | 1335.18 | 688.15 | 13.82 | 2.61 | 633.21 | 0 | 72.45 | 0.225 | 0 | 1249.83 | 688.15 | 11.06 | 2.09 | 550.62 | 0 | 63 | 0.18 | 0 | 95 | 47 | 1 | 1 |  |  | 1 | 1 | 1 | 1 |  |  |  |  | 0 | 1 | ФЕР-2001, 15-04-007-02, приказ Минстроя России №1039/пр от 30.12.2016г. |  |  | 15001 | 0 |  | 0 | 2 | 0 | 1 | 1 | 1 | 1 | 1 | 1 |  | 105 | 55 |  |  |  |  | 0 | 0 | [5 empty] | 0 | Поправка: МДС 81-35.2004, п.4.7 Наименование: Работы, выполняемые при реконструкции зданий и сооружений работы, аналогичные технологическим процессам в новом строительстве (в том числе возведение новых конструктивных элементов) стоимость которых определена по соответствующим сборникам ФЕР, кроме сборника № 46 «Работы при реконструкции зданий и сооружений» | 0 | 141.52 | 688.15 | 13.82 | 2.61 | 633.21 | 0 | 72.45 | 0.225 | 0 | 64.03 | 31.678 |  |  |  |  | )*1,25 | )*1,25 | )*1,15 |  | )*1,15 | )*1,25 |  |  |  | 0 | 0 | 1 | 1 |  |  |  | 1005 | 100 м2 | 100 м2 | 100 | [6 empty] | 27029049 | 2 | Общестроительные работы | 0 |  | 1 | 15001 | Отделочные работы | ФЕР-15 |  | Поправка: МДС 81-35.2004, п.4.7 |  | 0 | 1249.83 | 688.15 | 11.06 | 2.09 | 550.62 | 63 | 0.18 | 0 | [17 empty] | 0 | 0 | 0 | *0,9 | *0,85 |  |  | 94.5 | 46.75 |  |  |  |  | 0 |  | 1551688331 | 2 | 1 | -2 | 0 | 0 | 0 | 237.23 | 237.23 | 0 | 0 |  | 0 | 3 | 0 |  | 0 | 1 | 0 | 0 | 0 | 0
17 | 1 | 514 | 536 | 40 | 15-04-007-02 | Окраска водно-дисперсионными акриловыми составами улучшенная по штукатурке потолков | 100 м2 | 0.106 | 0 |  |  |  |  | 141.52 | 72.94 | 1.46 | 0.28 | 67.12 | 0 | 7.6797 | 0.02385 | 0 | 64.03 | 31.68 |  | 27721504 | 1335.18 | 688.15 | 13.82 | 2.61 | 633.21 | 0 | 72.45 | 0.225 | 0 | 1249.83 | 688.15 | 11.06 | 2.09 | 550.62 | 0 | 63 | 0.18 | 0 | 95 | 47 | 1 | 1 |  |  | 1 | 1 | 1 | 1 |  |  |  |  | 0 | 1 | ФЕР-2001, 15-04-007-02, приказ Минстроя России №1039/пр от 30.12.2016г. |  |  | 15001 | 0 |  | 0 | 2 | 0 | 1 | 1 | 1 | 1 | 1 | 1 |  | 105 | 55 |  |  |  |  | 0 | 0 | [5 empty] | 0 | Поправка: МДС 81-35.2004, п.4.7 Наименование: Работы, выполняемые при реконструкции зданий и сооружений работы, аналогичные технологическим процессам в новом строительстве (в том числе возведение новых конструктивных элементов) стоимость которых определена по соответствующим сборникам ФЕР, кроме сборника № 46 «Работы при реконструкции зданий и сооружений» | 0 | 141.52 | 688.15 | 13.82 | 2.61 | 633.21 | 0 | 72.45 | 0.225 | 0 | 64.03 | 31.678 |  |  |  |  | )*1,25 | )*1,25 | )*1,15 |  | )*1,15 | )*1,25 |  |  |  | 0 | 0 | 1 | 1 |  |  |  | 1005 | 100 м2 | 100 м2 | 100 | [6 empty] | 27029049 | 2 | Общестроительные работы | 0 |  | 1 | 15001 | Отделочные работы | ФЕР-15 |  | Поправка: МДС 81-35.2004, п.4.7 |  | 0 | 1249.83 | 688.15 | 11.06 | 2.09 | 550.62 | 63 | 0.18 | 0 | [17 empty] | 0 | 0 | 0 | *0,9 | *0,85 |  |  | 94.5 | 46.75 |  |  |  |  | 0 |  | 1551688331 | 2 | 1 | -2 | 0 | 0 | 0 | 237.23 | 237.23 | 0 | 0 |  | 0 | 0 | 0 |  | 0 | 1 | 0 | 0 | 0 | 0
18 | 1 | 503 |  | 40,1 | 14.3.02.01-0015 | Краска акриловая Alpina ULTRAWEISS, CAPAROL водно-дисперсионная | т | 0.003498 | 0.033 |  |  |  |  | 46.48 | 46.48 | 0 | 0 | 0 | 0 | 0 | 0 | 0 | 0 | 0 |  | 27721505 | 13287.69 | 13287.69 | 0 | 0 | 0 | 0 | 0 | 0 | 0 | 13287.69 | 13287.69 | 0 | 0 | 0 | 0 | 0 | 0 | 0 | 80 | 50 | 1 | 1 |  |  | 1 | 1 | 1 | 1 |  |  |  |  | 3 | 1 | ФССЦ-2001, 14.3.02.01-0015, приказ Минстроя России №1039/пр от 30.12.2016г. |  |  | 62001 | 0 |  | 0 | 6 | 0 | 1 | 1 | 1 | 1 | 1 | 1 |  | 80 | 50 |  |  |  |  | 0 | 0 | [5 empty] | 0 |  | 0 | 46.48 | 13287.69 | 0 | 0 | 0 | 0 | 0 | 0 | 0 | 0 | 0 | [13 empty] | 0 | 0 | 1 | 1 |  |  |  | 1009 | т | т | 1000 | [6 empty] | 27029107 | 6 | Ремонтно-строительные работы | 0 |  | 1 | 62001 | Малярные работы | рФЕР-62 |  |  |  | 0 | 13287.69 | 13287.69 | 0 | 0 | 0 | 0 | 0 | [18 empty] | 0 | 0 | 0 |  |  |  |  | 80 | 50 |  |  |  |  | 0 |  | 1261407534 | 2 | 1 | -2 | 0 | 0 | 0 | 46.48 | 46.48 | 0 | 0 |  | 0 | 3 | 0 |  | 0 | 1 | 0 | 0 | 0 | 0
18 | 1 | 512 |  | 40,1 | 14.3.02.01-0015 | Краска акриловая Alpina ULTRAWEISS, CAPAROL водно-дисперсионная | т | 0.003498 | 0.033 |  |  |  |  | 46.48 | 46.48 | 0 | 0 | 0 | 0 | 0 | 0 | 0 | 0 | 0 |  | 27721504 | 13287.69 | 13287.69 | 0 | 0 | 0 | 0 | 0 | 0 | 0 | 13287.69 | 13287.69 | 0 | 0 | 0 | 0 | 0 | 0 | 0 | 105 | 55 | 1 | 1 |  |  | 1 | 1 | 1 | 1 |  |  |  |  | 3 | 1 | ФССЦ-2001, 14.3.02.01-0015, приказ Минстроя России №1039/пр от 30.12.2016г. |  |  | 62001 | 0 |  | 0 | 6 | 0 | 1 | 1 | 1 | 1 | 1 | 1 |  | 105 | 55 |  |  |  |  | 0 | 0 | [5 empty] | 0 |  | 0 | 46.48 | 13287.69 | 0 | 0 | 0 | 0 | 0 | 0 | 0 | 0 | 0 | [13 empty] | 0 | 0 | 1 | 1 |  |  |  | 1009 | т | т | 1000 | [6 empty] | 27029107 | 6 | Ремонтно-строительные работы | 0 |  | 1 | 62001 | Малярные работы | рФЕР-62 |  |  |  | 0 | 13287.69 | 13287.69 | 0 | 0 | 0 | 0 | 0 | [18 empty] | 0 | 0 | 0 |  |  |  |  | 105 | 55 |  |  |  |  | 0 |  | 1261407534 | 2 | 1 | -2 | 0 | 0 | 0 | 46.48 | 46.48 | 0 | 0 |  | 0 | 0 | 0 |  | 0 | 1 | 0 | 0 | 0 | 0
18 | 1 | 504 |  | 40,2 | 14.4.01.02-0023 | Грунтовка акриловая CAPASOL, CAPAROL | л | 1.6642 | 15.7 |  |  |  |  | 51.04 | 51.04 | 0 | 0 | 0 | 0 | 0 | 0 | 0 | 0 | 0 |  | 27721505 | 30.67 | 30.67 | 0 | 0 | 0 | 0 | 0 | 0 | 0 | 30.67 | 30.67 | 0 | 0 | 0 | 0 | 0 | 0 | 0 | 95 | 47 | 1 | 1 |  |  | 1 | 1 | 1 | 1 |  |  |  |  | 3 | 1 | ФССЦ-2001, 14.4.01.02-0023, приказ Минстроя России №1039/пр от 30.12.2016г. |  |  | 15001 | 0 |  | 0 | 2 | 0 | 1 | 1 | 1 | 1 | 1 | 1 |  | 105 | 55 |  |  |  |  | 0 | 0 | [5 empty] | 0 |  | 0 | 51.04 | 30.67 | 0 | 0 | 0 | 0 | 0 | 0 | 0 | 0 | 0 | [13 empty] | 0 | 0 | 1 | 1 |  |  |  | 1002 | л | л | 1 | [6 empty] | 27029049 | 2 | Общестроительные работы | 0 |  | 1 | 15001 | Отделочные работы | ФЕР-15 |  |  |  | 0 | 30.67 | 30.67 | 0 | 0 | 0 | 0 | 0 | [18 empty] | 0 | 0 | 0 | *0,9 | *0,85 |  |  | 94.5 | 46.75 |  |  |  |  | 0 |  | -511336025 | 2 | 1 | -2 | 0 | 0 | 0 | 51.04 | 51.04 | 0 | 0 |  | 0 | 3 | 0 |  | 0 | 1 | 0 | 0 | 0 | 0
18 | 1 | 513 |  | 40,2 | 14.4.01.02-0023 | Грунтовка акриловая CAPASOL, CAPAROL | л | 1.6642 | 15.7 |  |  |  |  | 51.04 | 51.04 | 0 | 0 | 0 | 0 | 0 | 0 | 0 | 0 | 0 |  | 27721504 | 30.67 | 30.67 | 0 | 0 | 0 | 0 | 0 | 0 | 0 | 30.67 | 30.67 | 0 | 0 | 0 | 0 | 0 | 0 | 0 | 95 | 47 | 1 | 1 |  |  | 1 | 1 | 1 | 1 |  |  |  |  | 3 | 1 | ФССЦ-2001, 14.4.01.02-0023, приказ Минстроя России №1039/пр от 30.12.2016г. |  |  | 15001 | 0 |  | 0 | 2 | 0 | 1 | 1 | 1 | 1 | 1 | 1 |  | 105 | 55 |  |  |  |  | 0 | 0 | [5 empty] | 0 |  | 0 | 51.04 | 30.67 | 0 | 0 | 0 | 0 | 0 | 0 | 0 | 0 | 0 | [13 empty] | 0 | 0 | 1 | 1 |  |  |  | 1002 | л | л | 1 | [6 empty] | 27029049 | 2 | Общестроительные работы | 0 |  | 1 | 15001 | Отделочные работы | ФЕР-15 |  |  |  | 0 | 30.67 | 30.67 | 0 | 0 | 0 | 0 | 0 | [18 empty] | 0 | 0 | 0 | *0,9 | *0,85 |  |  | 94.5 | 46.75 |  |  |  |  | 0 |  | -511336025 | 2 | 1 | -2 | 0 | 0 | 0 | 51.04 | 51.04 | 0 | 0 |  | 0 | 0 | 0 |  | 0 | 1 | 0 | 0 | 0 | 0
17 | 1 | 523 | 545 | 41 | 09-04-012-01 | Установка металлических дверных блоков в готовые проемы | м2 | 6.5 | 0 |  |  |  |  | 462.22 | 167.18 | 117.07 | 15.99 | 177.97 | 0 | 17.94 | 1.3813 | 0 | 157.11 | 139.65 |  | 27721505 | 71.11 | 25.72 | 18.01 | 2.46 | 27.38 | 0 | 2.76 | 0.2125 | 0 | 63.94 | 25.72 | 14.41 | 1.97 | 23.81 | 0 | 2.4 | 0.17 | 0 | 81 | 72 | 1 | 1 |  |  | 1 | 1 | 1 | 1 |  |  |  |  | 0 | 1 | ФЕР-2001, 09-04-012-01, приказ Минстроя России №1039/пр от 30.12.2016г. |  |  | 9001 | 0 |  | 0 | 2 | 0 | 1 | 1 | 1 | 1 | 1 | 1 |  | 90 | 85 |  |  |  |  | 0 | 0 | [5 empty] | 0 | Поправка: МДС 81-35.2004, п.4.7 Наименование: Работы, выполняемые при реконструкции зданий и сооружений работы, аналогичные технологическим процессам в новом строительстве (в том числе возведение новых конструктивных элементов) стоимость которых определена по соответствующим сборникам ФЕР, кроме сборника № 46 «Работы при реконструкции зданий и сооружений» | 0 | 462.22 | 25.72 | 18.01 | 2.46 | 27.38 | 0 | 2.76 | 0.2125 | 0 | 157.1076 | 139.6512 |  |  |  |  | )*1,25 | )*1,25 | )*1,15 |  | )*1,15 | )*1,25 |  |  |  | 0 | 0 | 1 | 1 |  |  |  | 1005 | м2 | м2 | 1 | [6 empty] | 27029022 | 2 | Общестроительные работы | 0 |  | 1 | 9001 | Металлические конструкции | ФЕР-09 |  | Поправка: МДС 81-35.2004, п.4.7 |  | 0 | 63.94 | 25.72 | 14.41 | 1.97 | 23.81 | 2.4 | 0.17 | 0 | [17 empty] | 0 | 0 | 0 | *0,9 | *0,85 |  |  | 81 | 72.25 |  |  |  |  | 0 |  | 1555078569 | 2 | 1 | -2 | 0 | 0 | 0 | 758.98 | 758.98 | 0 | 0 |  | 0 | 3 | 0 |  | 0 | 1 | 0 | 0 | 0 | 0
17 | 1 | 532 | 554 | 41 | 09-04-012-01 | Установка металлических дверных блоков в готовые проемы | м2 | 6.5 | 0 |  |  |  |  | 462.22 | 167.18 | 117.07 | 15.99 | 177.97 | 0 | 17.94 | 1.3813 | 0 | 157.11 | 139.65 |  | 27721504 | 71.11 | 25.72 | 18.01 | 2.46 | 27.38 | 0 | 2.76 | 0.2125 | 0 | 63.94 | 25.72 | 14.41 | 1.97 | 23.81 | 0 | 2.4 | 0.17 | 0 | 81 | 72 | 1 | 1 |  |  | 1 | 1 | 1 | 1 |  |  |  |  | 0 | 1 | ФЕР-2001, 09-04-012-01, приказ Минстроя России №1039/пр от 30.12.2016г. |  |  | 9001 | 0 |  | 0 | 2 | 0 | 1 | 1 | 1 | 1 | 1 | 1 |  | 90 | 85 |  |  |  |  | 0 | 0 | [5 empty] | 0 | Поправка: МДС 81-35.2004, п.4.7 Наименование: Работы, выполняемые при реконструкции зданий и сооружений работы, аналогичные технологическим процессам в новом строительстве (в том числе возведение новых конструктивных элементов) стоимость которых определена по соответствующим сборникам ФЕР, кроме сборника № 46 «Работы при реконструкции зданий и сооружений» | 0 | 462.22 | 25.72 | 18.01 | 2.46 | 27.38 | 0 | 2.76 | 0.2125 | 0 | 157.1076 | 139.6512 |  |  |  |  | )*1,25 | )*1,25 | )*1,15 |  | )*1,15 | )*1,25 |  |  |  | 0 | 0 | 1 | 1 |  |  |  | 1005 | м2 | м2 | 1 | [6 empty] | 27029022 | 2 | Общестроительные работы | 0 |  | 1 | 9001 | Металлические конструкции | ФЕР-09 |  | Поправка: МДС 81-35.2004, п.4.7 |  | 0 | 63.94 | 25.72 | 14.41 | 1.97 | 23.81 | 2.4 | 0.17 | 0 | [17 empty] | 0 | 0 | 0 | *0,9 | *0,85 |  |  | 81 | 72.25 |  |  |  |  | 0 |  | 1555078569 | 2 | 1 | -2 | 0 | 0 | 0 | 758.98 | 758.98 | 0 | 0 |  | 0 | 0 | 0 |  | 0 | 1 | 0 | 0 | 0 | 0
18 | 1 | 521 |  | 41,1 | 09.1.02.02-0013 | Тамбурные рамы (блоки) с двумя распашными однопольными дверями с порогом ТАД 27-20П | шт. | 1 | 0.15385 |  |  |  |  | 15144.79 | 15144.79 | 0 | 0 | 0 | 0 | 0 | 0 | 0 | 0 | 0 |  | 27721505 | 15144.79 | 15144.79 | 0 | 0 | 0 | 0 | 0 | 0 | 0 | 15144.79 | 15144.79 | 0 | 0 | 0 | 0 | 0 | 0 | 0 | 81 | 72 | 1 | 1 |  |  | 1 | 1 | 1 | 1 |  |  |  |  | 3 | 1 | ФССЦ-2001, 09.1.02.02-0013, приказ Минстроя России №1039/пр от 30.12.2016г. |  |  | 9001 | 0 |  | 0 | 2 | 0 | 1 | 1 | 1 | 1 | 1 | 1 |  | 90 | 85 |  |  |  |  | 0 | 0 | [5 empty] | 0 |  | 0 | 15144.79 | 15144.79 | 0 | 0 | 0 | 0 | 0 | 0 | 0 | 0 | 0 | [13 empty] | 0 | 0 | 1 | 1 |  |  |  | 1010 | шт. | шт. | 1 | [6 empty] | 27029022 | 2 | Общестроительные работы | 0 |  | 1 | 9001 | Металлические конструкции | ФЕР-09 |  |  |  | 0 | 15144.79 | 15144.79 | 0 | 0 | 0 | 0 | 0 | [18 empty] | 0 | 0 | 0 | *0,9 | *0,85 |  |  | 81 | 72.25 |  |  |  |  | 0 |  | 1942668296 | 2 | 1 | -2 | 0 | 0 | 0 | 15144.79 | 15144.79 | 0 | 0 |  | 0 | 3 | 0 |  | 0 | 1 | 0 | 0 | 0 | 0
18 | 1 | 530 |  | 41,1 | 09.1.02.02-0013 | Тамбурные рамы (блоки) с двумя распашными однопольными дверями с порогом ТАД 27-20П | шт. | 1 | 0.15385 |  |  |  |  | 15144.79 | 15144.79 | 0 | 0 | 0 | 0 | 0 | 0 | 0 | 0 | 0 |  | 27721504 | 15144.79 | 15144.79 | 0 | 0 | 0 | 0 | 0 | 0 | 0 | 15144.79 | 15144.79 | 0 | 0 | 0 | 0 | 0 | 0 | 0 | 81 | 72 | 1 | 1 |  |  | 1 | 1 | 1 | 1 |  |  |  |  | 3 | 1 | ФССЦ-2001, 09.1.02.02-0013, приказ Минстроя России №1039/пр от 30.12.2016г. |  |  | 9001 | 0 |  | 0 | 2 | 0 | 1 | 1 | 1 | 1 | 1 | 1 |  | 90 | 85 |  |  |  |  | 0 | 0 | [5 empty] | 0 |  | 0 | 15144.79 | 15144.79 | 0 | 0 | 0 | 0 | 0 | 0 | 0 | 0 | 0 | [13 empty] | 0 | 0 | 1 | 1 |  |  |  | 1010 | шт. | шт. | 1 | [6 empty] | 27029022 | 2 | Общестроительные работы | 0 |  | 1 | 9001 | Металлические конструкции | ФЕР-09 |  |  |  | 0 | 15144.79 | 15144.79 | 0 | 0 | 0 | 0 | 0 | [18 empty] | 0 | 0 | 0 | *0,9 | *0,85 |  |  | 81 | 72.25 |  |  |  |  | 0 |  | 1942668296 | 2 | 1 | -2 | 0 | 0 | 0 | 15144.79 | 15144.79 | 0 | 0 |  | 0 | 0 | 0 |  | 0 | 1 | 0 | 0 | 0 | 0
18 | 1 | 522 |  | 41,2 | 11.3.01.05-0013 | Блоки дверные наружные или тамбурные светлые (со светопрозрачным заполнением верхней части и глухим заполнением нижней части полотна) (ГОСТ 30970-2002) | м2 | 3.36 | 0.51692 |  |  |  |  | 4993.2 | 4993.2 | 0 | 0 | 0 | 0 | 0 | 0 | 0 | 0 | 0 |  | 27721505 | 1486.07 | 1486.07 | 0 | 0 | 0 | 0 | 0 | 0 | 0 | 1486.07 | 1486.07 | 0 | 0 | 0 | 0 | 0 | 0 | 0 | 80 | 50 | 1 | 1 |  |  | 1 | 1 | 1 | 1 |  |  |  |  | 3 | 1 | ФССЦ-2001, 11.3.01.05-0013, приказ Минстроя России №1039/пр от 30.12.2016г. |  |  | 62001 | 0 |  | 0 | 6 | 0 | 1 | 1 | 1 | 1 | 1 | 1 |  | 80 | 50 |  |  |  |  | 0 | 0 | [5 empty] | 0 |  | 0 | 4993.2 | 1486.07 | 0 | 0 | 0 | 0 | 0 | 0 | 0 | 0 | 0 | [13 empty] | 0 | 0 | 1 | 1 |  |  |  | 1005 | м2 | м2 | 1 | [6 empty] | 27029107 | 6 | Ремонтно-строительные работы | 0 |  | 1 | 62001 | Малярные работы | рФЕР-62 |  |  |  | 0 | 1486.07 | 1486.07 | 0 | 0 | 0 | 0 | 0 | [18 empty] | 0 | 0 | 0 |  |  |  |  | 80 | 50 |  |  |  |  | 0 |  | 326305361 | 2 | 1 | -2 | 0 | 0 | 0 | 4993.2 | 4993.2 | 0 | 0 |  | 0 | 3 | 0 |  | 0 | 1 | 0 | 0 | 0 | 0
18 | 1 | 531 |  | 41,2 | 11.3.01.05-0013 | Блоки дверные наружные или тамбурные светлые (со светопрозрачным заполнением верхней части и глухим заполнением нижней части полотна) (ГОСТ 30970-2002) | м2 | 3.36 | 0.51692 |  |  |  |  | 4993.2 | 4993.2 | 0 | 0 | 0 | 0 | 0 | 0 | 0 | 0 | 0 |  | 27721504 | 1486.07 | 1486.07 | 0 | 0 | 0 | 0 | 0 | 0 | 0 | 1486.07 | 1486.07 | 0 | 0 | 0 | 0 | 0 | 0 | 0 | 90 | 85 | 1 | 1 |  |  | 1 | 1 | 1 | 1 |  |  |  |  | 3 | 1 | ФССЦ-2001, 11.3.01.05-0013, приказ Минстроя России №1039/пр от 30.12.2016г. |  |  | 62001 | 0 |  | 0 | 6 | 0 | 1 | 1 | 1 | 1 | 1 | 1 |  | 90 | 85 |  |  |  |  | 0 | 0 | [5 empty] | 0 |  | 0 | 4993.2 | 1486.07 | 0 | 0 | 0 | 0 | 0 | 0 | 0 | 0 | 0 | [13 empty] | 0 | 0 | 1 | 1 |  |  |  | 1005 | м2 | м2 | 1 | [6 empty] | 27029107 | 6 | Ремонтно-строительные работы | 0 |  | 1 | 62001 | Малярные работы | рФЕР-62 |  |  |  | 0 | 1486.07 | 1486.07 | 0 | 0 | 0 | 0 | 0 | [18 empty] | 0 | 0 | 0 |  |  |  |  | 90 | 85 |  |  |  |  | 0 |  | 326305361 | 2 | 1 | -2 | 0 | 0 | 0 | 4993.2 | 4993.2 | 0 | 0 |  | 0 | 0 | 0 |  | 0 | 1 | 0 | 0 | 0 | 0
17 | 1 | 547 | 568 | 42 | м08-03-594-11 | Светильник в подвесных потолках, устанавливаемый на подвесках | 100 ШТ | 0.02 | 0 |  |  |  |  | 118.32 | 64.27 | 3.74 | 0.5 | 50.31 | 0 | 5.072 | 0.0396 | 0 | 48.27 | 33.03 |  | 27721505 | 5915.77 | 3213.26 | 186.8 | 24.85 | 2515.71 | 0 | 253.6 | 1.98 | 0 | 5915.77 | 3213.26 | 186.8 | 24.85 | 2515.71 | 0 | 253.6 | 1.98 | 0 | 95 | 65 | 1 | 1 |  |  | 1 | 1 | 1 | 1 |  |  |  |  | 0 | 2 | ФЕРм-2001, м08-03-594-11, приказ Минстроя России №1039/пр от 30.12.2016г. |  |  | 108001 | 0 |  | 0 | 3 | 0 | 1 | 1 | 1 | 1 | 1 | 1 |  | 95 | 65 |  |  |  |  | 0 | 0 | [5 empty] | 0 |  | 0 | 118.32 | 3213.26 | 186.8 | 24.85 | 2515.71 | 0 | 253.6 | 1.98 | 0 | 48.2695 | 33.0265 | [13 empty] | 0 | 0 | 1 | 1 |  |  |  | 1013 | 100 ШТ | 100 ШТ | 1 | [6 empty] | 27028906 | 3 | Монтажные работы | 0 |  | 2 | 108001 | Электромонтажные работы , отдел 01-03 : ( на АЭС НР = 110% ) - (работы по упр. авиа.- движением: СП=55% ( {АВИА}=1; обычные работы : СП=65 - {AВИА}=0), при работе на АЭС СП= 68% ) | мФЕР-08 |  |  |  | 0 | 5915.77 | 3213.26 | 186.8 | 24.85 | 2515.71 | 253.6 | 1.98 | 0 | [17 empty] | 0 | 0 | 0 |  |  |  |  | 95 | 65 |  |  |  |  | 0 |  | 1676392197 | 2 | 1 | -2 | 0 | 0 | 0 | 199.62 | 0 | 199.62 | 0 |  | 0 | 3 | 0 |  | 0 | 1 | 0 | 0 | 0 | 0
17 | 1 | 562 | 582 | 42 | м08-03-594-11 | Светильник в подвесных потолках, устанавливаемый на подвесках | 100 ШТ | 0.02 | 0 |  |  |  |  | 118.32 | 64.27 | 3.74 | 0.5 | 50.31 | 0 | 5.072 | 0.0396 | 0 | 48.27 | 33.03 |  | 27721504 | 5915.77 | 3213.26 | 186.8 | 24.85 | 2515.71 | 0 | 253.6 | 1.98 | 0 | 5915.77 | 3213.26 | 186.8 | 24.85 | 2515.71 | 0 | 253.6 | 1.98 | 0 | 95 | 65 | 1 | 1 |  |  | 1 | 1 | 1 | 1 |  |  |  |  | 0 | 2 | ФЕРм-2001, м08-03-594-11, приказ Минстроя России №1039/пр от 30.12.2016г. |  |  | 108001 | 0 |  | 0 | 3 | 0 | 1 | 1 | 1 | 1 | 1 | 1 |  | 95 | 65 |  |  |  |  | 0 | 0 | [5 empty] | 0 |  | 0 | 118.32 | 3213.26 | 186.8 | 24.85 | 2515.71 | 0 | 253.6 | 1.98 | 0 | 48.2695 | 33.0265 | [13 empty] | 0 | 0 | 1 | 1 |  |  |  | 1013 | 100 ШТ | 100 ШТ | 1 | [6 empty] | 27028906 | 3 | Монтажные работы | 0 |  | 2 | 108001 | Электромонтажные работы , отдел 01-03 : ( на АЭС НР = 110% ) - (работы по упр. авиа.- движением: СП=55% ( {АВИА}=1; обычные работы : СП=65 - {AВИА}=0), при работе на АЭС СП= 68% ) | мФЕР-08 |  |  |  | 0 | 5915.77 | 3213.26 | 186.8 | 24.85 | 2515.71 | 253.6 | 1.98 | 0 | [17 empty] | 0 | 0 | 0 |  |  |  |  | 95 | 65 |  |  |  |  | 0 |  | 1676392197 | 2 | 1 | -2 | 0 | 0 | 0 | 199.62 | 0 | 199.62 | 0 |  | 0 | 0 | 0 |  | 0 | 1 | 0 | 0 | 0 | 0
18 | 1 | 546 |  | 42,1 | 20.3.03.04-0323 | Светильник светодиодный DMS Армстронг DMS-AA-035-DS6-PR прим. | шт. | 2 | 100 |  |  |  |  | 663.04 | 663.04 | 0 | 0 | 0 | 0 | 0 | 0 | 0 | 0 | 0 |  | 27721505 | 331.52 | 331.52 | 0 | 0 | 0 | 0 | 0 | 0 | 0 | 331.52 | 331.52 | 0 | 0 | 0 | 0 | 0 | 0 | 0 | 95 | 65 | 1 | 1 |  |  | 1 | 1 | 1 | 1 |  |  |  |  | 3 | 2 | ФССЦ-2001, 20.3.03.04-0323, приказ Минстроя России №1039/пр от 30.12.2016г. |  |  | 108001 | 0 |  | 0 | 3 | 0 | 1 | 1 | 1 | 1 | 1 | 1 |  | 95 | 65 |  |  |  |  | 0 | 0 | [5 empty] | 0 |  | 0 | 663.04 | 331.52 | 0 | 0 | 0 | 0 | 0 | 0 | 0 | 0 | 0 | [13 empty] | 0 | 0 | 1 | 1 |  |  |  | 1010 | шт. | шт. | 1 | [6 empty] | 27028906 | 3 | Монтажные работы | 0 |  | 2 | 108001 | Электромонтажные работы , отдел 01-03 : ( на АЭС НР = 110% ) - (работы по упр. авиа.- движением: СП=55% ( {АВИА}=1; обычные работы : СП=65 - {AВИА}=0), при работе на АЭС СП= 68% ) | мФЕР-08 |  |  |  | 0 | 331.52 | 331.52 | 0 | 0 | 0 | 0 | 0 | [18 empty] | 0 | 0 | 0 |  |  |  |  | 95 | 65 |  |  |  |  | 0 |  | -79161026 | 2 | 1 | -2 | 0 | 0 | 0 | 663.04 | 0 | 663.04 | 0 |  | 0 | 3 | 0 |  | 0 | 1 | 0 | 0 | 0 | 0
18 | 1 | 561 |  | 42,1 | 20.3.03.04-0323 | Светильник светодиодный DMS Армстронг DMS-AA-035-DS6-PR прим. | шт. | 2 | 100 |  |  |  |  | 663.04 | 663.04 | 0 | 0 | 0 | 0 | 0 | 0 | 0 | 0 | 0 |  | 27721504 | 331.52 | 331.52 | 0 | 0 | 0 | 0 | 0 | 0 | 0 | 331.52 | 331.52 | 0 | 0 | 0 | 0 | 0 | 0 | 0 | 95 | 65 | 1 | 1 |  |  | 1 | 1 | 1 | 1 |  |  |  |  | 3 | 2 | ФССЦ-2001, 20.3.03.04-0323, приказ Минстроя России №1039/пр от 30.12.2016г. |  |  | 108001 | 0 |  | 0 | 3 | 0 | 1 | 1 | 1 | 1 | 1 | 1 |  | 95 | 65 |  |  |  |  | 0 | 0 | [5 empty] | 0 |  | 0 | 663.04 | 331.52 | 0 | 0 | 0 | 0 | 0 | 0 | 0 | 0 | 0 | [13 empty] | 0 | 0 | 1 | 1 |  |  |  | 1010 | шт. | шт. | 1 | [6 empty] | 27028906 | 3 | Монтажные работы | 0 |  | 2 | 108001 | Электромонтажные работы , отдел 01-03 : ( на АЭС НР = 110% ) - (работы по упр. авиа.- движением: СП=55% ( {АВИА}=1; обычные работы : СП=65 - {AВИА}=0), при работе на АЭС СП= 68% ) | мФЕР-08 |  |  |  | 0 | 331.52 | 331.52 | 0 | 0 | 0 | 0 | 0 | [18 empty] | 0 | 0 | 0 |  |  |  |  | 95 | 65 |  |  |  |  | 0 |  | -79161026 | 2 | 1 | -2 | 0 | 0 | 0 | 663.04 | 0 | 663.04 | 0 |  | 0 | 0 | 0 |  | 0 | 1 | 0 | 0 | 0 | 0
17 | 1 | 569 | 588 | 43 | м08-02-390-01 | Короба пластмассовые шириной до 40 мм | 100 м | 0.05 | 0 |  |  |  |  | 10.35 | 2.58 | 0.02 | 0.01 | 7.75 | 0 | 0.8145 | 0.0005 | 0 | 7.37 | 5.04 |  | 27721505 | 206.76 | 51.53 | 0.31 | 0.14 | 154.92 | 0 | 16.29 | 0.01 | 0 | 206.76 | 51.53 | 0.31 | 0.14 | 154.92 | 0 | 16.29 | 0.01 | 0 | 95 | 65 | 1 | 1 |  |  | 1 | 1 | 1 | 1 |  |  |  |  | 0 | 2 | ФЕРм-2001, м08-02-390-01, приказ Минстроя России №1039/пр от 30.12.2016г. |  |  | 108001 | 0 |  | 0 | 3 | 0 | 1 | 1 | 1 | 1 | 1 | 1 |  | 95 | 65 |  |  |  |  | 0 | 0 | [5 empty] | 0 |  | 0 | 10.35 | 51.53 | 0.31 | 0.14 | 154.92 | 0 | 16.29 | 0.01 | 0 | 7.372 | 5.044 | [13 empty] | 0 | 0 | 1 | 1 |  |  |  | 1003 | 100 м | 100 м | 100 | [6 empty] | 27028906 | 3 | Монтажные работы | 0 |  | 2 | 108001 | Электромонтажные работы , отдел 01-03 : ( на АЭС НР = 110% ) - (работы по упр. авиа.- движением: СП=55% ( {АВИА}=1; обычные работы : СП=65 - {AВИА}=0), при работе на АЭС СП= 68% ) | мФЕР-08 |  |  |  | 0 | 206.76 | 51.53 | 0.31 | 0.14 | 154.92 | 16.29 | 0.01 | 0 | [17 empty] | 0 | 0 | 0 |  |  |  |  | 95 | 65 |  |  |  |  | 0 |  | -1776686347 | 2 | 1 | -2 | 0 | 0 | 0 | 22.76 | 0 | 22.76 | 0 |  | 0 | 3 | 0 |  | 0 | 1 | 0 | 0 | 0 | 0
17 | 1 | 576 | 594 | 43 | м08-02-390-01 | Короба пластмассовые шириной до 40 мм | 100 м | 0.05 | 0 |  |  |  |  | 10.35 | 2.58 | 0.02 | 0.01 | 7.75 | 0 | 0.8145 | 0.0005 | 0 | 7.37 | 5.04 |  | 27721504 | 206.76 | 51.53 | 0.31 | 0.14 | 154.92 | 0 | 16.29 | 0.01 | 0 | 206.76 | 51.53 | 0.31 | 0.14 | 154.92 | 0 | 16.29 | 0.01 | 0 | 95 | 65 | 1 | 1 |  |  | 1 | 1 | 1 | 1 |  |  |  |  | 0 | 2 | ФЕРм-2001, м08-02-390-01, приказ Минстроя России №1039/пр от 30.12.2016г. |  |  | 108001 | 0 |  | 0 | 3 | 0 | 1 | 1 | 1 | 1 | 1 | 1 |  | 95 | 65 |  |  |  |  | 0 | 0 | [5 empty] | 0 |  | 0 | 10.35 | 51.53 | 0.31 | 0.14 | 154.92 | 0 | 16.29 | 0.01 | 0 | 7.372 | 5.044 | [13 empty] | 0 | 0 | 1 | 1 |  |  |  | 1003 | 100 м | 100 м | 100 | [6 empty] | 27028906 | 3 | Монтажные работы | 0 |  | 2 | 108001 | Электромонтажные работы , отдел 01-03 : ( на АЭС НР = 110% ) - (работы по упр. авиа.- движением: СП=55% ( {АВИА}=1; обычные работы : СП=65 - {AВИА}=0), при работе на АЭС СП= 68% ) | мФЕР-08 |  |  |  | 0 | 206.76 | 51.53 | 0.31 | 0.14 | 154.92 | 16.29 | 0.01 | 0 | [17 empty] | 0 | 0 | 0 |  |  |  |  | 95 | 65 |  |  |  |  | 0 |  | -1776686347 | 2 | 1 | -2 | 0 | 0 | 0 | 22.76 | 0 | 22.76 | 0 |  | 0 | 0 | 0 |  | 0 | 1 | 0 | 0 | 0 | 0
18 | 1 | 568 |  | 43,1 | 20.2.05.04-0022 | Кабель-канал (короб) "Efapel" 12x10 мм | 100 м | 0.05 | 1 |  |  |  |  | 5.74 | 5.74 | 0 | 0 | 0 | 0 | 0 | 0 | 0 | 0 | 0 |  | 27721505 | 114.75 | 114.75 | 0 | 0 | 0 | 0 | 0 | 0 | 0 | 114.75 | 114.75 | 0 | 0 | 0 | 0 | 0 | 0 | 0 | 95 | 65 | 1 | 1 |  |  | 1 | 1 | 1 | 1 |  |  |  |  | 3 | 2 | ФССЦ-2001, 20.2.05.04-0022, приказ Минстроя России №1039/пр от 30.12.2016г. |  |  | 108001 | 0 |  | 0 | 3 | 0 | 1 | 1 | 1 | 1 | 1 | 1 |  | 95 | 65 |  |  |  |  | 0 | 0 | [5 empty] | 0 |  | 0 | 5.74 | 114.75 | 0 | 0 | 0 | 0 | 0 | 0 | 0 | 0 | 0 | [13 empty] | 0 | 0 | 1 | 1 |  |  |  | 1003 | 100 м | 100 м | 100 | [6 empty] | 27028906 | 3 | Монтажные работы | 0 |  | 2 | 108001 | Электромонтажные работы , отдел 01-03 : ( на АЭС НР = 110% ) - (работы по упр. авиа.- движением: СП=55% ( {АВИА}=1; обычные работы : СП=65 - {AВИА}=0), при работе на АЭС СП= 68% ) | мФЕР-08 |  |  |  | 0 | 114.75 | 114.75 | 0 | 0 | 0 | 0 | 0 | [18 empty] | 0 | 0 | 0 |  |  |  |  | 95 | 65 |  |  |  |  | 0 |  | 1062154019 | 2 | 1 | -2 | 0 | 0 | 0 | 5.74 | 0 | 5.74 | 0 |  | 0 | 3 | 0 |  | 0 | 1 | 0 | 0 | 0 | 0
18 | 1 | 575 |  | 43,1 | 20.2.05.04-0022 | Кабель-канал (короб) "Efapel" 12x10 мм | 100 м | 0.05 | 1 |  |  |  |  | 5.74 | 5.74 | 0 | 0 | 0 | 0 | 0 | 0 | 0 | 0 | 0 |  | 27721504 | 114.75 | 114.75 | 0 | 0 | 0 | 0 | 0 | 0 | 0 | 114.75 | 114.75 | 0 | 0 | 0 | 0 | 0 | 0 | 0 | 95 | 65 | 1 | 1 |  |  | 1 | 1 | 1 | 1 |  |  |  |  | 3 | 2 | ФССЦ-2001, 20.2.05.04-0022, приказ Минстроя России №1039/пр от 30.12.2016г. |  |  | 108001 | 0 |  | 0 | 3 | 0 | 1 | 1 | 1 | 1 | 1 | 1 |  | 95 | 65 |  |  |  |  | 0 | 0 | [5 empty] | 0 |  | 0 | 5.74 | 114.75 | 0 | 0 | 0 | 0 | 0 | 0 | 0 | 0 | 0 | [13 empty] | 0 | 0 | 1 | 1 |  |  |  | 1003 | 100 м | 100 м | 100 | [6 empty] | 27028906 | 3 | Монтажные работы | 0 |  | 2 | 108001 | Электромонтажные работы , отдел 01-03 : ( на АЭС НР = 110% ) - (работы по упр. авиа.- движением: СП=55% ( {АВИА}=1; обычные работы : СП=65 - {AВИА}=0), при работе на АЭС СП= 68% ) | мФЕР-08 |  |  |  | 0 | 114.75 | 114.75 | 0 | 0 | 0 | 0 | 0 | [18 empty] | 0 | 0 | 0 |  |  |  |  | 95 | 65 |  |  |  |  | 0 |  | 1062154019 | 2 | 1 | -2 | 0 | 0 | 0 | 5.74 | 0 | 5.74 | 0 |  | 0 | 0 | 0 |  | 0 | 1 | 0 | 0 | 0 | 0
51 | 1 | 4 | 166 |  | Новый раздел | Вестибюль | 0 | [6 empty] | 22382.62 | 21583.54 | 191.62 | 27.39 | 607.46 | 0 | 65.4861 | 2.368 | 0 | 547.05 | 401.68 |  |  | 22382.62 | 21583.54 | 191.62 | 27.39 | 607.46 | 0 | 65.4861 | 2.368 | 0 | 547.05 | 401.68 |  |  | 0 | 0 | 0 | 23331.35 | 22440.19 | 891.16 | 0 | 21583.54 | 21583.54 | 0 | 21583.54 | 0 | 0 | 0 | 0 | [20 empty] | 0 | 0 | 0 | 23331.35 | 22440.19 | 891.16 | 0 | 21583.54 | 21583.54 | 0 | 21583.54 | 0 | 0 | 0 | 0 | [20 empty] | 22382.62 | 21583.54 | 191.62 | 27.39 | 607.46 | 0 | 65.4861 | 2.368 | 0 | 547.05 | 401.68 |  |  | 22382.62 | 21583.54 | 191.62 | 27.39 | 607.46 | 0 | 65.4861 | 2.368 | 0 | 547.05 | 401.68 |  |  | 0 | 0 | 0 | 23331.35 | 22440.19 | 891.16 | 0 | 21583.54 | 21583.54 | 0 | 21583.54 | 0 | 0 | 0 | 0 | [20 empty] | 0 | 0 | 0 | 23331.35 | 22440.19 | 891.16 | 0 | 21583.54 | 21583.54 | 0 | 21583.54 | 0 | 0 | 0 | 0 | [19 empty] | 0
50 | 0 | 0 | 1 | 201 | 22382.62 | ПЗ | Прямые затраты |  |  | 201 | 1 | 3 |  | 2 | 22382.62
50 | 0 | 0 | 1 | 202 | 21583.54 | СтМатОб | Стоимость материальных ресурсов (всего) |  |  | 202 | 2 | 3 |  | 2 | 21583.54
50 | 0 | 0 | 1 | 222 | 0 | СтМатОбЗак | Стоимость материалов и оборудования заказчика |  |  | 222 | 3 | 3 |  | 2 | 0
50 | 0 | 0 | 1 | 225 | 21583.54 | СтМатОбПод | Стоимость материалов и оборудования подрядчика |  |  | 225 | 4 | 3 |  | 2 | 21583.54
50 | 0 | 0 | 1 | 226 | 21583.54 | СтМат | Стоимость материалов (всего) |  |  | 226 | 5 | 3 |  | 2 | 21583.54
50 | 0 | 0 | 1 | 227 | 0 | СтМатЗак | Стоимость материалов заказчика |  |  | 227 | 6 | 3 |  | 2 | 0
50 | 0 | 0 | 1 | 228 | 21583.54 | СтМатПод | Стоимость материалов подрядчика |  |  | 228 | 7 | 3 |  | 2 | 21583.54
50 | 0 | 0 | 1 | 216 | 0 | Оборуд | Стоимость оборудования (всего) |  |  | 216 | 8 | 3 |  | 2 | 0
50 | 0 | 0 | 1 | 223 | 0 | ОборудЗак | Стоимость оборудования заказчика |  |  | 223 | 9 | 3 |  | 2 | 0
50 | 0 | 0 | 1 | 229 | 0 | ОборудПод | Стоимость оборудования подрядчика |  |  | 229 | 10 | 3 |  | 2 | 0
50 | 0 | 0 | 1 | 203 | 191.62 | ЭММ | Эксплуатация машин |  |  | 203 | 11 | 3 |  | 2 | 191.62
50 | 0 | 0 | 1 | 231 | 0 | ЭММсНРиСП | Эксплуатация машин по ТСН-2001.16 |  |  | 231 | 12 | 3 |  | 2 | 0
50 | 0 | 0 | 1 | 204 | 27.39 | ЗПМ | ЗП машинистов |  |  | 204 | 13 | 3 |  | 2 | 27.39
50 | 0 | 0 | 1 | 205 | 607.46 | ОЗП | Основная ЗП рабочих |  |  | 205 | 14 | 3 |  | 2 | 607.46
50 | 0 | 0 | 1 | 232 | 0 | ОЗПсНРиСП | Основная ЗП рабочих по ТСН-2001.16 |  |  | 232 | 15 | 3 |  | 2 | 0
50 | 0 | 0 | 1 | 214 | 22440.19 | Строит | Строительные работы с НР и СП |  |  | 214 | 16 | 3 |  | 2 | 22440.19
50 | 0 | 0 | 1 | 215 | 891.16 | Монтаж | Монтажные работы с НР и СП |  |  | 215 | 17 | 3 |  | 2 | 891.16
50 | 0 | 0 | 1 | 217 | 0 | Прочие | Прочие работы с НР и СП |  |  | 217 | 18 | 3 |  | 2 | 0
50 | 0 | 0 | 1 | 230 | 0 | ПрочиеЗатр | Прочие затраты по ТСН-2001.16 |  |  | 230 | 19 | 3 |  | 2 | 0
50 | 0 | 0 | 1 | 206 | 0 | ВозврМат | Возврат материалов |  |  | 206 | 20 | 3 |  | 2 | 0
50 | 0 | 0 | 1 | 207 | 65.49 | ТрудСтр | Трудозатраты строителей |  |  | 207 | 21 | 3 |  | 2 | 65.49
50 | 0 | 0 | 1 | 208 | 2.37 | ТрудМаш | Трудозатраты машинистов |  |  | 208 | 22 | 3 |  | 2 | 2.37
50 | 0 | 0 | 1 | 209 | 0 | ТранспМат | Транспорт материалов |  |  | 209 | 23 | 3 |  | 2 | 0
50 | 0 | 0 | 1 | 210 | 547.05 | НР | Накладные расходы |  |  | 210 | 24 | 3 |  | 2 | 547.05
50 | 0 | 0 | 1 | 211 | 401.68 | СмПриб | Сметная прибыль |  |  | 211 | 25 | 3 |  | 2 | 401.68
50 | 0 | 0 | 1 | 224 | 23331.35 | Всего | Всего с НР и СП |  |  | 224 | 26 | 3 |  | 2 | 23331.35
50 | 1 | 0 | 2 | 0 | 23331.35 | Итог1 | Всего с НР и СП |  |  | 212 | 27 | 0 |  | 2 | 23331.35
50 | 1 | 0 | 2 | 0 | 152353.72 | Итого | Итого с индексом пересчета в текущий уровень цен на 1 кв. 2018 г. К - 6,53 |  |  | 212 | 28 | 0 |  | 2 | 152353.72
4 | 1 |  | 361 |  | Новый раздел | Лестница Б |  | 0 |  | -1 | [10 empty] | 0 | [53 empty] | 0 | [11 empty] | 0
52 | 1 | 4 | 242 | 0 | Новый раздел | Лестница Б | [7 empty] | 95188.23 | 82495.93 | 1520.64 | 248.18 | 11171.66 | 0 | 1262.5339 | 19.9119 | 0 | 12313.03 | 7673.47 | 0 | 0 | 95188.23 | 82495.93 | 1520.64 | 248.18 | 11171.66 | 0 | 1262.5339 | 19.9119 | 0 | 12313.03 | 7673.47 | 0 | 0 | 0 | 0 | 0 | 115174.73 | 111645.97 | 3528.76 | 0 | 82495.93 | 82495.93 | 0 | 82495.93 | 0 | 0 | 0 | 0 | 0 | 0 | 0 | 0 | 0 | 0 | 0 | 0 | 0 | 0 | 0 | 0 | 0 | 0 | 0 | 0 | 0 | 0 | 0 | 0 | 0 | 0 | 0 | 115174.73 | 111645.97 | 3528.76 | 0 | 82495.93 | 82495.93 | 0 | 82495.93 | 0 | 0 | 0 | 0 | 0 | 0 | 0 | 0 | 0 | 0 | 0 | 0 | 0 | 0 | 0 | 0 | 0 | 0 | 0 | 0 | 0 | 0 | 0 | 0 | 95188.23 | 82495.93 | 1520.64 | 248.18 | 11171.66 | 0 | 1262.5339 | 19.9119 | 0 | 12313.03 | 7673.47 | 0 | 0 | 95188.23 | 82495.93 | 1520.64 | 248.18 | 11171.66 | 0 | 1262.5339 | 19.9119 | 0 | 12313.03 | 7673.47 | 0 | 0 | 0 | 0 | 0 | 115174.73 | 111645.97 | 3528.76 | 0 | 82495.93 | 82495.93 | 0 | 82495.93 | 0 | 0 | 0 | 0 | 0 | 0 | 0 | 0 | 0 | 0 | 0 | 0 | 0 | 0 | 0 | 0 | 0 | 0 | 0 | 0 | 0 | 0 | 0 | 0 | 0 | 0 | 0 | 115174.73 | 111645.97 | 3528.76 | 0 | 82495.93 | 82495.93 | 0 | 82495.93 | 0 | 0 | 0 | 0 | 0 | 0 | 0 | 0 | 0 | 0 | 0 | 0 | 0 | 0 | 0 | 0 | 0 | 0 | 0 | 0 | 0 | 0 | 0 | 0
17 | 1 | 579 | 597 | 44 | 67-4-5 | Демонтаж светильников для люминесцентных ламп | 100 ШТ | 0.05 | 0 |  |  |  |  | 7.3 | 0 | 0.13 | 0.05 | 7.17 | 0 | 0.8945 | 0.004 | 0 | 6.14 | 4.69 |  | 27721505 | 145.98 | 0 | 2.5 | 1.08 | 143.48 | 0 | 17.89 | 0.08 | 0 | 145.98 | 0 | 2.5 | 1.08 | 143.48 | 0 | 17.89 | 0.08 | 0 | 85 | 65 | 1 | 1 |  |  | 1 | 1 | 1 | 1 |  |  |  |  | 0 | 1 | ФЕР-2001, 67-4-5, приказ Минстроя России №1039/пр от 30.12.2016г. |  |  | 67001 | 0 |  | 0 | 6 | 0 | 1 | 1 | 1 | 1 | 1 | 1 |  | 85 | 65 |  |  |  |  | 0 | 0 | [5 empty] | 0 |  | 0 | 7.3 | 0 | 2.5 | 1.08 | 143.48 | 0 | 17.89 | 0.08 | 0 | 6.137 | 4.693 | [13 empty] | 0 | 0 | 1 | 1 |  |  |  | 1013 | 100 ШТ | 100 ШТ | 1 | [6 empty] | 27029148 | 6 | Ремонтно-строительные работы | 0 |  | 1 | 67001 | Электромонтажные работы | рФЕР-67 |  |  |  | 0 | 145.98 | 0 | 2.5 | 1.08 | 143.48 | 17.89 | 0.08 | 0 | [17 empty] | 0 | 0 | 0 |  |  |  |  | 85 | 65 |  |  |  |  | 0 |  | -194580641 | 2 | 1 | -2 | 0 | 0 | 0 | 18.13 | 18.13 | 0 | 0 |  | 0 | 3 | 0 |  | 0 | 1 | 0 | 0 | 0 | 0
17 | 1 | 582 | 600 | 44 | 67-4-5 | Демонтаж светильников для люминесцентных ламп | 100 ШТ | 0.05 | 0 |  |  |  |  | 7.3 | 0 | 0.13 | 0.05 | 7.17 | 0 | 0.8945 | 0.004 | 0 | 6.14 | 4.69 |  | 27721504 | 145.98 | 0 | 2.5 | 1.08 | 143.48 | 0 | 17.89 | 0.08 | 0 | 145.98 | 0 | 2.5 | 1.08 | 143.48 | 0 | 17.89 | 0.08 | 0 | 85 | 65 | 1 | 1 |  |  | 1 | 1 | 1 | 1 |  |  |  |  | 0 | 1 | ФЕР-2001, 67-4-5, приказ Минстроя России №1039/пр от 30.12.2016г. |  |  | 67001 | 0 |  | 0 | 6 | 0 | 1 | 1 | 1 | 1 | 1 | 1 |  | 85 | 65 |  |  |  |  | 0 | 0 | [5 empty] | 0 |  | 0 | 7.3 | 0 | 2.5 | 1.08 | 143.48 | 0 | 17.89 | 0.08 | 0 | 6.137 | 4.693 | [13 empty] | 0 | 0 | 1 | 1 |  |  |  | 1013 | 100 ШТ | 100 ШТ | 1 | [6 empty] | 27029148 | 6 | Ремонтно-строительные работы | 0 |  | 1 | 67001 | Электромонтажные работы | рФЕР-67 |  |  |  | 0 | 145.98 | 0 | 2.5 | 1.08 | 143.48 | 17.89 | 0.08 | 0 | [17 empty] | 0 | 0 | 0 |  |  |  |  | 85 | 65 |  |  |  |  | 0 |  | -194580641 | 2 | 1 | -2 | 0 | 0 | 0 | 18.13 | 18.13 | 0 | 0 |  | 0 | 0 | 0 |  | 0 | 1 | 0 | 0 | 0 | 0
17 | 1 | 585 | 603 | 45 | 46-04-012-02 | Разборка деревянных заполнений проемов оконных без подоконных досок | 100 м2 | 0.0344 | 0 |  |  |  |  | 56.4 | 0 | 8.32 | 3.59 | 48.08 | 0 | 5.9429 | 0.26626 | 0 | 51.15 | 31 |  | 27721505 | 1639.58 | 0 | 241.95 | 104.49 | 1397.63 | 0 | 172.76 | 7.74 | 0 | 1639.58 | 0 | 241.95 | 104.49 | 1397.63 | 0 | 172.76 | 7.74 | 0 | 99 | 60 | 1 | 1 |  |  | 1 | 1 | 1 | 1 |  |  |  |  | 0 | 1 | ФЕР-2001, 46-04-012-02, приказ Минстроя России №1039/пр от 30.12.2016г. |  |  | 46001 | 0 |  | 0 | 2 | 0 | 1 | 1 | 1 | 1 | 1 | 1 |  | 110 | 70 |  |  |  |  | 0 | 0 | [5 empty] | 0 |  | 0 | 56.4 | 0 | 241.95 | 104.49 | 1397.63 | 0 | 172.76 | 7.74 | 0 | 51.1533 | 31.002 | [13 empty] | 0 | 0 | 1 | 1 |  |  |  | 1005 | 100 м2 | 100 м2 | 100 | [6 empty] | 27029091 | 2 | Общестроительные работы | 0 |  | 1 | 46001 | Реконструкция зданий и сооружений | ФЕР-46 |  |  |  | 0 | 1639.58 | 0 | 241.95 | 104.49 | 1397.63 | 172.76 | 7.74 | 0 | [17 empty] | 0 | 0 | 0 | *0,9 | *0,85 |  |  | 99 | 59.5 |  |  |  |  | 0 |  | 1660145298 | 2 | 1 | -2 | 0 | 0 | 0 | 138.55 | 138.55 | 0 | 0 |  | 0 | 3 | 0 |  | 0 | 1 | 0 | 0 | 0 | 0
17 | 1 | 588 | 606 | 45 | 46-04-012-02 | Разборка деревянных заполнений проемов оконных без подоконных досок | 100 м2 | 0.0344 | 0 |  |  |  |  | 56.4 | 0 | 8.32 | 3.59 | 48.08 | 0 | 5.9429 | 0.26626 | 0 | 51.15 | 31 |  | 27721504 | 1639.58 | 0 | 241.95 | 104.49 | 1397.63 | 0 | 172.76 | 7.74 | 0 | 1639.58 | 0 | 241.95 | 104.49 | 1397.63 | 0 | 172.76 | 7.74 | 0 | 99 | 60 | 1 | 1 |  |  | 1 | 1 | 1 | 1 |  |  |  |  | 0 | 1 | ФЕР-2001, 46-04-012-02, приказ Минстроя России №1039/пр от 30.12.2016г. |  |  | 46001 | 0 |  | 0 | 2 | 0 | 1 | 1 | 1 | 1 | 1 | 1 |  | 110 | 70 |  |  |  |  | 0 | 0 | [5 empty] | 0 |  | 0 | 56.4 | 0 | 241.95 | 104.49 | 1397.63 | 0 | 172.76 | 7.74 | 0 | 51.1533 | 31.002 | [13 empty] | 0 | 0 | 1 | 1 |  |  |  | 1005 | 100 м2 | 100 м2 | 100 | [6 empty] | 27029091 | 2 | Общестроительные работы | 0 |  | 1 | 46001 | Реконструкция зданий и сооружений | ФЕР-46 |  |  |  | 0 | 1639.58 | 0 | 241.95 | 104.49 | 1397.63 | 172.76 | 7.74 | 0 | [17 empty] | 0 | 0 | 0 | *0,9 | *0,85 |  |  | 99 | 59.5 |  |  |  |  | 0 |  | 1660145298 | 2 | 1 | -2 | 0 | 0 | 0 | 138.55 | 138.55 | 0 | 0 |  | 0 | 0 | 0 |  | 0 | 1 | 0 | 0 | 0 | 0
17 | 1 | 592 | 610 | 46 | 56-3-1 | Снятие подоконных досок бетонных | 100 м2 | 0.0072 | 0 |  |  |  |  | 15.64 | 0 | 0.4 | 0 | 15.24 | 0 | 1.9843 | 0 | 0 | 12.5 | 9.45 |  | 27721505 | 2172.79 | 0 | 56.18 | 0 | 2116.61 | 0 | 275.6 | 0 | 0 | 2172.79 | 0 | 56.18 | 0 | 2116.61 | 0 | 275.6 | 0 | 0 | 82 | 62 | 1 | 1 |  |  | 1 | 1 | 1 | 1 |  |  |  |  | 0 | 1 | ФЕР-2001, 56-3-1, приказ Минстроя России №1039/пр от 30.12.2016г. |  |  | 56001 | 0 |  | 0 | 6 | 0 | 1 | 1 | 1 | 1 | 1 | 1 |  | 82 | 62 |  |  |  |  | 0 | 0 | [5 empty] | 0 |  | 0 | 15.64 | 0 | 56.18 | 0 | 2116.61 | 0 | 275.6 | 0 | 0 | 12.4968 | 9.4488 | [13 empty] | 0 | 0 | 1 | 1 |  |  |  | 1005 | 100 м2 | 100 м2 | 100 | [6 empty] | 27029101 | 6 | Ремонтно-строительные работы | 0 |  | 1 | 56001 | Проемы | рФЕР-56 |  |  |  | 0 | 2172.79 | 0 | 56.18 | 0 | 2116.61 | 275.6 | 0 | 0 | [17 empty] | 0 | 0 | 0 |  |  |  |  | 82 | 62 |  |  |  |  | 0 |  | 50162920 | 2 | 1 | -2 | 0 | 0 | 0 | 37.59 | 37.59 | 0 | 0 |  | 0 | 3 | 0 |  | 0 | 1 | 0 | 0 | 0 | 0
17 | 1 | 596 | 614 | 46 | 56-3-1 | Снятие подоконных досок бетонных | 100 м2 | 0.0072 | 0 |  |  |  |  | 15.64 | 0 | 0.4 | 0 | 15.24 | 0 | 1.9843 | 0 | 0 | 12.5 | 9.45 |  | 27721504 | 2172.79 | 0 | 56.18 | 0 | 2116.61 | 0 | 275.6 | 0 | 0 | 2172.79 | 0 | 56.18 | 0 | 2116.61 | 0 | 275.6 | 0 | 0 | 82 | 62 | 1 | 1 |  |  | 1 | 1 | 1 | 1 |  |  |  |  | 0 | 1 | ФЕР-2001, 56-3-1, приказ Минстроя России №1039/пр от 30.12.2016г. |  |  | 56001 | 0 |  | 0 | 6 | 0 | 1 | 1 | 1 | 1 | 1 | 1 |  | 82 | 62 |  |  |  |  | 0 | 0 | [5 empty] | 0 |  | 0 | 15.64 | 0 | 56.18 | 0 | 2116.61 | 0 | 275.6 | 0 | 0 | 12.4968 | 9.4488 | [13 empty] | 0 | 0 | 1 | 1 |  |  |  | 1005 | 100 м2 | 100 м2 | 100 | [6 empty] | 27029101 | 6 | Ремонтно-строительные работы | 0 |  | 1 | 56001 | Проемы | рФЕР-56 |  |  |  | 0 | 2172.79 | 0 | 56.18 | 0 | 2116.61 | 275.6 | 0 | 0 | [17 empty] | 0 | 0 | 0 |  |  |  |  | 82 | 62 |  |  |  |  | 0 |  | 50162920 | 2 | 1 | -2 | 0 | 0 | 0 | 37.59 | 37.59 | 0 | 0 |  | 0 | 0 | 0 |  | 0 | 1 | 0 | 0 | 0 | 0
18 | 1 | 592 |  | 46,1 | 01.7.07.07 | Строительный мусор | т | 0.09648 | 13.4 |  |  |  |  | 0 | 0 | 0 | 0 | 0 | 0 | 0 | 0 | 0 | 0 | 0 |  | 27721505 | 0 | 0 | 0 | 0 | 0 | 0 | 0 | 0 | 0 | 0 | 0 | 0 | 0 | 0 | 0 | 0 | 0 | 0 | 82 | 62 | 1 | 1 |  |  | 1 | 1 | 1 | 1 |  |  |  |  | 3 | 1 |  |  |  | 56001 | 0 |  | 0 | 6 | 0 | 1 | 1 | 1 | 1 | 1 | 1 |  | 82 | 62 |  |  |  |  | 0 | 0 | [5 empty] | 0 |  | 0 | 0 | 0 | 0 | 0 | 0 | 0 | 0 | 0 | 0 | 0 | 0 | [13 empty] | 0 | 0 | 1 | 1 |  |  |  | 1009 | т | т | 1000 | [6 empty] | 27029101 | 6 | Ремонтно-строительные работы | 0 |  | 1 | 56001 | Проемы | рФЕР-56 |  |  |  | 0 | 0 | 0 | 0 | 0 | 0 | 0 | 0 | [18 empty] | 0 | 0 | 0 |  |  |  |  | 82 | 62 |  | занесена вручную |  |  | 0 |  | -179832266 | 2 | 1 | -2 | 0 | 0 | 0 | 0 | 0 | 0 | 0 |  | 0 | 4 | 0 |  | 0 | 1 | 0 | 0 | 0 | 0
18 | 1 | 596 |  | 46,1 | 01.7.07.07 | Строительный мусор | т | 0.09648 | 13.4 |  |  |  |  | 0 | 0 | 0 | 0 | 0 | 0 | 0 | 0 | 0 | 0 | 0 |  | 27721504 | 0 | 0 | 0 | 0 | 0 | 0 | 0 | 0 | 0 | 0 | 0 | 0 | 0 | 0 | 0 | 0 | 0 | 0 | 82 | 62 | 1 | 1 |  |  | 1 | 1 | 1 | 1 |  |  |  |  | 3 | 1 |  |  |  | 56001 | 0 |  | 0 | 6 | 0 | 1 | 1 | 1 | 1 | 1 | 1 |  | 82 | 62 |  |  |  |  | 0 | 0 | [5 empty] | 0 |  | 0 | 0 | 0 | 0 | 0 | 0 | 0 | 0 | 0 | 0 | 0 | 0 | [13 empty] | 0 | 0 | 1 | 1 |  |  |  | 1009 | т | т | 1000 | [6 empty] | 27029101 | 6 | Ремонтно-строительные работы | 0 |  | 1 | 56001 | Проемы | рФЕР-56 |  |  |  | 0 | 0 | 0 | 0 | 0 | 0 | 0 | 0 | [18 empty] | 0 | 0 | 0 |  |  |  |  | 82 | 62 |  |  |  |  | 0 |  | -179832266 | 2 | 1 | -2 | 0 | 0 | 0 | 0 | 0 | 0 | 0 |  | 0 | 0 | 0 |  | 0 | 1 | 0 | 0 | 0 | 0
17 | 1 | 603 | 621 | 47 | 08-04-002-04 | Демонтаж проемов заполненые стеклянными блоками при высоте этажа свыше 4 м | 100 м2 | 0.4608 | 0 |  |  |  |  | 585.96 | 0 | 86.4 | 13.99 | 499.56 | 0 | 56.3835 | 1.0875 | 0 | 564.91 | 349.21 |  | 27721505 | 1271.62 | 0 | 187.51 | 30.35 | 1084.11 | 0 | 122.36 | 2.36 | 0 | 20710.02 | 19120.49 | 234.39 | 37.94 | 1355.14 | 0 | 152.95 | 2.95 | 0 | 110 | 68 | 1 | 1 |  |  | 1 | 1 | 1 | 1 |  |  |  |  | 0 | 1 | ФЕР-2001, 08-04-002-04, приказ Минстроя России №1039/пр от 30.12.2016г. |  |  | 8001 | 0 |  | 0 | 2 | 0 | 1 | 1 | 1 | 1 | 1 | 1 |  | 122 | 80 |  |  |  |  | 0 | 0 | [5 empty] | 0 | Поправка: МДС 81-36.2004, п.3.3.1.б Наименование: При демонтаже сборных деревянных конструкций | 0 | 585.96 | 0 | 187.51 | 30.35 | 1084.11 | 0 | 122.36 | 2.36 | 0 | 564.905 | 349.214 |  |  |  | )*0 | )*0,8 | )*0,8 | )*0,8 |  | )*0,8 | )*0,8 |  |  |  | 0 | 0 | 1 | 1 |  |  |  | 1005 | 100 м2 | 100 м2 | 100 | [6 empty] | 27029021 | 2 | Общестроительные работы | 0 |  | 1 | 8001 | Конструкции из кирпича и блоков | ФЕР-08 |  | Поправка: МДС 81-36.2004, п.3.3.1.б |  | 0 | 20710.02 | 19120.49 | 234.39 | 37.94 | 1355.14 | 152.95 | 2.95 | 0 | [17 empty] | 0 | 0 | 0 | *0,9 | *0,85 |  |  | 109.8 | 68 |  |  |  |  | 0 |  | 1759051527 | 2 | 1 | -2 | 0 | 0 | 0 | 1500.08 | 1500.08 | 0 | 0 |  | 0 | 3 | 0 |  | 0 | 1 | 0 | 0 | 0 | 0
17 | 1 | 610 | 628 | 47 | 08-04-002-04 | Демонтаж проемов заполненые стеклянными блоками при высоте этажа свыше 4 м | 100 м2 | 0.4608 | 0 |  |  |  |  | 585.96 | 0 | 86.4 | 13.99 | 499.56 | 0 | 56.3835 | 1.0875 | 0 | 564.91 | 349.21 |  | 27721504 | 1271.62 | 0 | 187.51 | 30.35 | 1084.11 | 0 | 122.36 | 2.36 | 0 | 20710.02 | 19120.49 | 234.39 | 37.94 | 1355.14 | 0 | 152.95 | 2.95 | 0 | 110 | 68 | 1 | 1 |  |  | 1 | 1 | 1 | 1 |  |  |  |  | 0 | 1 | ФЕР-2001, 08-04-002-04, приказ Минстроя России №1039/пр от 30.12.2016г. |  |  | 8001 | 0 |  | 0 | 2 | 0 | 1 | 1 | 1 | 1 | 1 | 1 |  | 122 | 80 |  |  |  |  | 0 | 0 | [5 empty] | 0 | Поправка: МДС 81-36.2004, п.3.3.1.б Наименование: При демонтаже сборных деревянных конструкций | 0 | 585.96 | 0 | 187.51 | 30.35 | 1084.11 | 0 | 122.36 | 2.36 | 0 | 564.905 | 349.214 |  |  |  | )*0 | )*0,8 | )*0,8 | )*0,8 |  | )*0,8 | )*0,8 |  |  |  | 0 | 0 | 1 | 1 |  |  |  | 1005 | 100 м2 | 100 м2 | 100 | [6 empty] | 27029021 | 2 | Общестроительные работы | 0 |  | 1 | 8001 | Конструкции из кирпича и блоков | ФЕР-08 |  | Поправка: МДС 81-36.2004, п.3.3.1.б |  | 0 | 20710.02 | 19120.49 | 234.39 | 37.94 | 1355.14 | 152.95 | 2.95 | 0 | [17 empty] | 0 | 0 | 0 | *0,9 | *0,85 |  |  | 109.8 | 68 |  |  |  |  | 0 |  | 1759051527 | 2 | 1 | -2 | 0 | 0 | 0 | 1500.08 | 1500.08 | 0 | 0 |  | 0 | 0 | 0 |  | 0 | 1 | 0 | 0 | 0 | 0
17 | 1 | 611 | 629 | 48 | 46-02-009-02 | Отбивка штукатурки с поверхностей стен и откосов кирпичных | 100 м2 | 2.3826 | 0 |  |  |  |  | 424.1 | 0 | 0 | 0 | 424.1 | 0 | 54.3709 | 0 | 0 | 419.86 | 254.46 |  | 27721505 | 178 | 0 | 0 | 0 | 178 | 0 | 22.82 | 0 | 0 | 178 | 0 | 0 | 0 | 178 | 0 | 22.82 | 0 | 0 | 99 | 60 | 1 | 1 |  |  | 1 | 1 | 1 | 1 |  |  |  |  | 0 | 1 | ФЕР-2001, 46-02-009-02, приказ Минстроя России №1039/пр от 30.12.2016г. |  |  | 46001 | 0 |  | 0 | 2 | 0 | 1 | 1 | 1 | 1 | 1 | 1 |  | 110 | 70 |  |  |  |  | 0 | 0 | [5 empty] | 0 |  | 0 | 424.1 | 0 | 0 | 0 | 178 | 0 | 22.82 | 0 | 0 | 419.859 | 254.46 | [13 empty] | 0 | 0 | 1 | 1 |  |  |  | 1005 | 100 м2 | 100 м2 | 100 | [6 empty] | 27029091 | 2 | Общестроительные работы | 0 |  | 1 | 46001 | Реконструкция зданий и сооружений | ФЕР-46 |  |  |  | 0 | 178 | 0 | 0 | 0 | 178 | 22.82 | 0 | 0 | [17 empty] | 0 | 0 | 0 | *0,9 | *0,85 |  |  | 99 | 59.5 |  |  |  |  | 0 |  | 856176351 | 2 | 1 | -2 | 0 | 0 | 0 | 1098.42 | 1098.42 | 0 | 0 |  | 0 | 3 | 0 |  | 0 | 1 | 0 | 0 | 0 | 0
17 | 1 | 612 | 630 | 48 | 46-02-009-02 | Отбивка штукатурки с поверхностей стен и откосов кирпичных | 100 м2 | 2.3826 | 0 |  |  |  |  | 424.1 | 0 | 0 | 0 | 424.1 | 0 | 54.3709 | 0 | 0 | 419.86 | 254.46 |  | 27721504 | 178 | 0 | 0 | 0 | 178 | 0 | 22.82 | 0 | 0 | 178 | 0 | 0 | 0 | 178 | 0 | 22.82 | 0 | 0 | 99 | 60 | 1 | 1 |  |  | 1 | 1 | 1 | 1 |  |  |  |  | 0 | 1 | ФЕР-2001, 46-02-009-02, приказ Минстроя России №1039/пр от 30.12.2016г. |  |  | 46001 | 0 |  | 0 | 2 | 0 | 1 | 1 | 1 | 1 | 1 | 1 |  | 110 | 70 |  |  |  |  | 0 | 0 | [5 empty] | 0 |  | 0 | 424.1 | 0 | 0 | 0 | 178 | 0 | 22.82 | 0 | 0 | 419.859 | 254.46 | [13 empty] | 0 | 0 | 1 | 1 |  |  |  | 1005 | 100 м2 | 100 м2 | 100 | [6 empty] | 27029091 | 2 | Общестроительные работы | 0 |  | 1 | 46001 | Реконструкция зданий и сооружений | ФЕР-46 |  |  |  | 0 | 178 | 0 | 0 | 0 | 178 | 22.82 | 0 | 0 | [17 empty] | 0 | 0 | 0 | *0,9 | *0,85 |  |  | 99 | 59.5 |  |  |  |  | 0 |  | 856176351 | 2 | 1 | -2 | 0 | 0 | 0 | 1098.42 | 1098.42 | 0 | 0 |  | 0 | 0 | 0 |  | 0 | 1 | 0 | 0 | 0 | 0
17 | 1 | 616 | 634 | 49 | 57-2-3 | Разборка покрытий полов из керамических плиток | 100 м2 | 0.3796 | 0 |  |  |  |  | 243.33 | 0 | 17.09 | 7.38 | 226.24 | 0 | 26.5227 | 0.54662 | 0 | 186.9 | 158.86 |  | 27721505 | 641 | 0 | 45.01 | 19.44 | 595.99 | 0 | 69.87 | 1.44 | 0 | 641 | 0 | 45.01 | 19.44 | 595.99 | 0 | 69.87 | 1.44 | 0 | 80 | 68 | 1 | 1 |  |  | 1 | 1 | 1 | 1 |  |  |  |  | 0 | 1 | ФЕР-2001, 57-2-3, приказ Минстроя России №1039/пр от 30.12.2016г. |  |  | 57001 | 0 |  | 0 | 6 | 0 | 1 | 1 | 1 | 1 | 1 | 1 |  | 80 | 68 |  |  |  |  | 0 | 0 | [5 empty] | 0 |  | 0 | 243.33 | 0 | 45.01 | 19.44 | 595.99 | 0 | 69.87 | 1.44 | 0 | 186.896 | 158.8616 | [13 empty] | 0 | 0 | 1 | 1 |  |  |  | 1005 | 100 м2 | 100 м2 | 100 | [6 empty] | 27029102 | 6 | Ремонтно-строительные работы | 0 |  | 1 | 57001 | Полы | рФЕР-57 |  |  |  | 0 | 641 | 0 | 45.01 | 19.44 | 595.99 | 69.87 | 1.44 | 0 | [17 empty] | 0 | 0 | 0 |  |  |  |  | 80 | 68 |  |  |  |  | 0 |  | 1406297217 | 2 | 1 | -2 | 0 | 0 | 0 | 589.09 | 589.09 | 0 | 0 |  | 0 | 3 | 0 |  | 0 | 1 | 0 | 0 | 0 | 0
17 | 1 | 620 | 638 | 49 | 57-2-3 | Разборка покрытий полов из керамических плиток | 100 м2 | 0.3796 | 0 |  |  |  |  | 243.33 | 0 | 17.09 | 7.38 | 226.24 | 0 | 26.5227 | 0.54662 | 0 | 186.9 | 158.86 |  | 27721504 | 641 | 0 | 45.01 | 19.44 | 595.99 | 0 | 69.87 | 1.44 | 0 | 641 | 0 | 45.01 | 19.44 | 595.99 | 0 | 69.87 | 1.44 | 0 | 80 | 68 | 1 | 1 |  |  | 1 | 1 | 1 | 1 |  |  |  |  | 0 | 1 | ФЕР-2001, 57-2-3, приказ Минстроя России №1039/пр от 30.12.2016г. |  |  | 57001 | 0 |  | 0 | 6 | 0 | 1 | 1 | 1 | 1 | 1 | 1 |  | 80 | 68 |  |  |  |  | 0 | 0 | [5 empty] | 0 |  | 0 | 243.33 | 0 | 45.01 | 19.44 | 595.99 | 0 | 69.87 | 1.44 | 0 | 186.896 | 158.8616 | [13 empty] | 0 | 0 | 1 | 1 |  |  |  | 1005 | 100 м2 | 100 м2 | 100 | [6 empty] | 27029102 | 6 | Ремонтно-строительные работы | 0 |  | 1 | 57001 | Полы | рФЕР-57 |  |  |  | 0 | 641 | 0 | 45.01 | 19.44 | 595.99 | 69.87 | 1.44 | 0 | [17 empty] | 0 | 0 | 0 |  |  |  |  | 80 | 68 |  |  |  |  | 0 |  | 1406297217 | 2 | 1 | -2 | 0 | 0 | 0 | 589.09 | 589.09 | 0 | 0 |  | 0 | 0 | 0 |  | 0 | 1 | 0 | 0 | 0 | 0
18 | 1 | 616 |  | 49,1 | 01.7.07.07 | Строительный мусор | т | 1.9739 | 5.2 |  |  |  |  | 0 | 0 | 0 | 0 | 0 | 0 | 0 | 0 | 0 | 0 | 0 |  | 27721505 | 0 | 0 | 0 | 0 | 0 | 0 | 0 | 0 | 0 | 0 | 0 | 0 | 0 | 0 | 0 | 0 | 0 | 0 | 80 | 68 | 1 | 1 |  |  | 1 | 1 | 1 | 1 |  |  |  |  | 3 | 1 |  |  |  | 57001 | 0 |  | 0 | 6 | 0 | 1 | 1 | 1 | 1 | 1 | 1 |  | 80 | 68 |  |  |  |  | 0 | 0 | [5 empty] | 0 |  | 0 | 0 | 0 | 0 | 0 | 0 | 0 | 0 | 0 | 0 | 0 | 0 | [13 empty] | 0 | 0 | 1 | 1 |  |  |  | 1009 | т | т | 1000 | [6 empty] | 27029102 | 6 | Ремонтно-строительные работы | 0 |  | 1 | 57001 | Полы | рФЕР-57 |  |  |  | 0 | 0 | 0 | 0 | 0 | 0 | 0 | 0 | [18 empty] | 0 | 0 | 0 |  |  |  |  | 80 | 68 |  | занесена вручную |  |  | 0 |  | -179832266 | 2 | 1 | -2 | 0 | 0 | 0 | 0 | 0 | 0 | 0 |  | 0 | 4 | 0 |  | 0 | 1 | 0 | 0 | 0 | 0
18 | 1 | 620 |  | 49,1 | 01.7.07.07 | Строительный мусор | т | 1.9739 | 5.2 |  |  |  |  | 0 | 0 | 0 | 0 | 0 | 0 | 0 | 0 | 0 | 0 | 0 |  | 27721504 | 0 | 0 | 0 | 0 | 0 | 0 | 0 | 0 | 0 | 0 | 0 | 0 | 0 | 0 | 0 | 0 | 0 | 0 | 80 | 68 | 1 | 1 |  |  | 1 | 1 | 1 | 1 |  |  |  |  | 3 | 1 |  |  |  | 57001 | 0 |  | 0 | 6 | 0 | 1 | 1 | 1 | 1 | 1 | 1 |  | 80 | 68 |  |  |  |  | 0 | 0 | [5 empty] | 0 |  | 0 | 0 | 0 | 0 | 0 | 0 | 0 | 0 | 0 | 0 | 0 | 0 | [13 empty] | 0 | 0 | 1 | 1 |  |  |  | 1009 | т | т | 1000 | [6 empty] | 27029102 | 6 | Ремонтно-строительные работы | 0 |  | 1 | 57001 | Полы | рФЕР-57 |  |  |  | 0 | 0 | 0 | 0 | 0 | 0 | 0 | 0 | [18 empty] | 0 | 0 | 0 |  |  |  |  | 80 | 68 |  |  |  |  | 0 |  | -179832266 | 2 | 1 | -2 | 0 | 0 | 0 | 0 | 0 | 0 | 0 |  | 0 | 0 | 0 |  | 0 | 1 | 0 | 0 | 0 | 0
17 | 1 | 625 | 644 | 50 | 07-05-015-01 | Демонтаж ступеней отдельных гладких по готовому основанию | 100 м | 1.56 | 0 |  |  |  |  | 1487.13 | 0 | 154.61 | 22.68 | 1332.52 | 0 | 146.9146 | 1.8346 | 0 | 1897.28 | 1151.92 |  | 27721505 | 953.29 | 0 | 99.11 | 14.54 | 854.18 | 0 | 94.176 | 1.176 | 0 | 1313.09 | 121.48 | 123.89 | 18.18 | 1067.72 | 0 | 117.72 | 1.47 | 0 | 140 | 85 | 1 | 1 |  |  | 1 | 1 | 1 | 1 |  |  |  |  | 0 | 1 | ФЕР-2001, 07-05-015-01, приказ Минстроя России №1039/пр от 30.12.2016г. |  |  | 7005 | 0 |  | 0 | 2 | 0 | 1 | 1 | 1 | 1 | 1 | 1 |  | 155 | 100 |  |  |  |  | 0 | 0 | [5 empty] | 0 | Поправка: МДС 81-36.2004, п.3.3.1.а Наименование: При демонтаже (разборке) сборных бетонных и железобетонных конструкций | 0 | 1487.13 | 0 | 99.11 | 14.54 | 854.18 | 0 | 94.176 | 1.176 | 0 | 1897.28 | 1151.92 |  |  |  | )*0 | )*0,8 | )*0,8 | )*0,8 |  | )*0,8 | )*0,8 |  |  |  | 0 | 0 | 1 | 1 |  |  |  | 1003 | 100 м | 100 м | 100 | [6 empty] | 27028975 | 2 | Общестроительные работы | 0 |  | 1 | 7005 | Сборные бетонные констр. в жил. стр/ (крупно-пан. д_стр. (для СП=108% - {КПД}=1; обыч. д_стр. СП=90% - {КПД}=0) | ФЕР-07 |  | Поправка: МДС 81-36.2004, п.3.3.1.а |  | 0 | 1313.09 | 121.48 | 123.89 | 18.18 | 1067.72 | 117.72 | 1.47 | 0 | [17 empty] | 0 | 0 | 0 | *0,9 | *0,85 |  |  | 139.5 | 85 |  |  |  |  | 0 |  | -1287024638 | 2 | 1 | -2 | 0 | 0 | 0 | 4536.33 | 4536.33 | 0 | 0 |  | 0 | 3 | 0 |  | 0 | 1 | 0 | 0 | 0 | 0
17 | 1 | 630 | 650 | 50 | 07-05-015-01 | Демонтаж ступеней отдельных гладких по готовому основанию | 100 м | 1.56 | 0 |  |  |  |  | 1487.13 | 0 | 154.61 | 22.68 | 1332.52 | 0 | 146.9146 | 1.8346 | 0 | 1897.28 | 1151.92 |  | 27721504 | 953.29 | 0 | 99.11 | 14.54 | 854.18 | 0 | 94.176 | 1.176 | 0 | 1313.09 | 121.48 | 123.89 | 18.18 | 1067.72 | 0 | 117.72 | 1.47 | 0 | 140 | 85 | 1 | 1 |  |  | 1 | 1 | 1 | 1 |  |  |  |  | 0 | 1 | ФЕР-2001, 07-05-015-01, приказ Минстроя России №1039/пр от 30.12.2016г. |  |  | 7005 | 0 |  | 0 | 2 | 0 | 1 | 1 | 1 | 1 | 1 | 1 |  | 155 | 100 |  |  |  |  | 0 | 0 | [5 empty] | 0 | Поправка: МДС 81-36.2004, п.3.3.1.а Наименование: При демонтаже (разборке) сборных бетонных и железобетонных конструкций | 0 | 1487.13 | 0 | 99.11 | 14.54 | 854.18 | 0 | 94.176 | 1.176 | 0 | 1897.28 | 1151.92 |  |  |  | )*0 | )*0,8 | )*0,8 | )*0,8 |  | )*0,8 | )*0,8 |  |  |  | 0 | 0 | 1 | 1 |  |  |  | 1003 | 100 м | 100 м | 100 | [6 empty] | 27028975 | 2 | Общестроительные работы | 0 |  | 1 | 7005 | Сборные бетонные констр. в жил. стр/ (крупно-пан. д_стр. (для СП=108% - {КПД}=1; обыч. д_стр. СП=90% - {КПД}=0) | ФЕР-07 |  | Поправка: МДС 81-36.2004, п.3.3.1.а |  | 0 | 1313.09 | 121.48 | 123.89 | 18.18 | 1067.72 | 117.72 | 1.47 | 0 | [17 empty] | 0 | 0 | 0 | *0,9 | *0,85 |  |  | 139.5 | 85 |  |  |  |  | 0 |  | -1287024638 | 2 | 1 | -2 | 0 | 0 | 0 | 4536.33 | 4536.33 | 0 | 0 |  | 0 | 0 | 0 |  | 0 | 1 | 0 | 0 | 0 | 0
17 | 1 | 636 | 656 | 51 | 57-2-4 | Разборка покрытий полов цементных | 100 м2 | 0.7592 | 0 |  |  |  |  | 1281.19 | 0 | 561.06 | 18.45 | 720.13 | 0 | 84.423 | 1.3666 | 0 | 590.86 | 502.23 |  | 27721505 | 1687.56 | 0 | 739.02 | 24.3 | 948.54 | 0 | 111.2 | 1.8 | 0 | 1687.56 | 0 | 739.02 | 24.3 | 948.54 | 0 | 111.2 | 1.8 | 0 | 80 | 68 | 1 | 1 |  |  | 1 | 1 | 1 | 1 |  |  |  |  | 0 | 1 | ФЕРр-2001, 57-2-4, приказ Минстроя России №1039/пр от 30.12.2016г. |  |  | 57001 | 0 |  | 0 | 6 | 0 | 1 | 1 | 1 | 1 | 1 | 1 |  | 80 | 68 |  |  |  |  | 0 | 0 | [5 empty] | 0 |  | 0 | 1281.19 | 0 | 739.02 | 24.3 | 948.54 | 0 | 111.2 | 1.8 | 0 | 590.864 | 502.2344 | [13 empty] | 0 | 0 | 1 | 1 |  |  |  | 1005 | 100 м2 | 100 м2 | 100 | [6 empty] | 27029102 | 6 | Ремонтно-строительные работы | 0 |  | 1 | 57001 | Полы | рФЕР-57 |  |  |  | 0 | 1687.56 | 0 | 739.02 | 24.3 | 948.54 | 111.2 | 1.8 | 0 | [17 empty] | 0 | 0 | 0 |  |  |  |  | 80 | 68 |  |  |  |  | 0 |  | 20228930 | 2 | 1 | -2 | 0 | 0 | 0 | 2374.28 | 2374.28 | 0 | 0 |  | 0 | 3 | 0 |  | 0 | 1 | 0 | 0 | 0 | 0
17 | 1 | 642 | 662 | 51 | 57-2-4 | Разборка покрытий полов цементных | 100 м2 | 0.7592 | 0 |  |  |  |  | 1281.19 | 0 | 561.06 | 18.45 | 720.13 | 0 | 84.423 | 1.3666 | 0 | 590.86 | 502.23 |  | 27721504 | 1687.56 | 0 | 739.02 | 24.3 | 948.54 | 0 | 111.2 | 1.8 | 0 | 1687.56 | 0 | 739.02 | 24.3 | 948.54 | 0 | 111.2 | 1.8 | 0 | 80 | 68 | 1 | 1 |  |  | 1 | 1 | 1 | 1 |  |  |  |  | 0 | 1 | ФЕРр-2001, 57-2-4, приказ Минстроя России №1039/пр от 30.12.2016г. |  |  | 57001 | 0 |  | 0 | 6 | 0 | 1 | 1 | 1 | 1 | 1 | 1 |  | 80 | 68 |  |  |  |  | 0 | 0 | [5 empty] | 0 |  | 0 | 1281.19 | 0 | 739.02 | 24.3 | 948.54 | 0 | 111.2 | 1.8 | 0 | 590.864 | 502.2344 | [13 empty] | 0 | 0 | 1 | 1 |  |  |  | 1005 | 100 м2 | 100 м2 | 100 | [6 empty] | 27029102 | 6 | Ремонтно-строительные работы | 0 |  | 1 | 57001 | Полы | рФЕР-57 |  |  |  | 0 | 1687.56 | 0 | 739.02 | 24.3 | 948.54 | 111.2 | 1.8 | 0 | [17 empty] | 0 | 0 | 0 |  |  |  |  | 80 | 68 |  |  |  |  | 0 |  | 20228930 | 2 | 1 | -2 | 0 | 0 | 0 | 2374.28 | 2374.28 | 0 | 0 |  | 0 | 0 | 0 |  | 0 | 1 | 0 | 0 | 0 | 0
18 | 1 | 636 |  | 51,1 | 01.7.07.07 | Строительный мусор | т | 5.0107 | 6.6 |  |  |  |  | 0 | 0 | 0 | 0 | 0 | 0 | 0 | 0 | 0 | 0 | 0 |  | 27721505 | 0 | 0 | 0 | 0 | 0 | 0 | 0 | 0 | 0 | 0 | 0 | 0 | 0 | 0 | 0 | 0 | 0 | 0 | 80 | 68 | 1 | 1 |  |  | 1 | 1 | 1 | 1 |  |  |  |  | 3 | 1 |  |  |  | 57001 | 0 |  | 0 | 6 | 0 | 1 | 1 | 1 | 1 | 1 | 1 |  | 80 | 68 |  |  |  |  | 0 | 0 | [5 empty] | 0 |  | 0 | 0 | 0 | 0 | 0 | 0 | 0 | 0 | 0 | 0 | 0 | 0 | [13 empty] | 0 | 0 | 1 | 1 |  |  |  | 1009 | т | т | 1000 | [6 empty] | 27029102 | 6 | Ремонтно-строительные работы | 0 |  | 1 | 57001 | Полы | рФЕР-57 |  |  |  | 0 | 0 | 0 | 0 | 0 | 0 | 0 | 0 | [18 empty] | 0 | 0 | 0 |  |  |  |  | 80 | 68 |  |  |  |  | 0 |  | -179832266 | 2 | 1 | -2 | 0 | 0 | 0 | 0 | 0 | 0 | 0 |  | 0 | 3 | 0 |  | 0 | 1 | 0 | 0 | 0 | 0
18 | 1 | 642 |  | 51,1 | 01.7.07.07 | Строительный мусор | т | 5.0107 | 6.6 |  |  |  |  | 0 | 0 | 0 | 0 | 0 | 0 | 0 | 0 | 0 | 0 | 0 |  | 27721504 | 0 | 0 | 0 | 0 | 0 | 0 | 0 | 0 | 0 | 0 | 0 | 0 | 0 | 0 | 0 | 0 | 0 | 0 | 80 | 68 | 1 | 1 |  |  | 1 | 1 | 1 | 1 |  |  |  |  | 3 | 1 |  |  |  | 57001 | 0 |  | 0 | 6 | 0 | 1 | 1 | 1 | 1 | 1 | 1 |  | 80 | 68 |  |  |  |  | 0 | 0 | [5 empty] | 0 |  | 0 | 0 | 0 | 0 | 0 | 0 | 0 | 0 | 0 | 0 | 0 | 0 | [13 empty] | 0 | 0 | 1 | 1 |  |  |  | 1009 | т | т | 1000 | [6 empty] | 27029102 | 6 | Ремонтно-строительные работы | 0 |  | 1 | 57001 | Полы | рФЕР-57 |  |  |  | 0 | 0 | 0 | 0 | 0 | 0 | 0 | 0 | [18 empty] | 0 | 0 | 0 |  |  |  |  | 80 | 68 |  |  |  |  | 0 |  | -179832266 | 2 | 1 | -2 | 0 | 0 | 0 | 0 | 0 | 0 | 0 |  | 0 | 0 | 0 |  | 0 | 1 | 0 | 0 | 0 | 0
17 | 1 | 643 | 663 | 52 | 13-06-003-01 | Очистка поверхности потолков от краски щетками | м2 | 75.92 | 0 |  |  |  |  | 670.37 | 0 | 0 | 0 | 670.37 | 0 | 78.5772 | 0 | 0 | 543 | 402.22 |  | 27721505 | 8.83 | 0 | 0 | 0 | 8.83 | 0 | 1.035 | 0 | 0 | 7.68 | 0 | 0 | 0 | 7.68 | 0 | 0.9 | 0 | 0 | 81 | 60 | 1 | 1 |  |  | 1 | 1 | 1 | 1 |  |  |  |  | 0 | 1 | ФЕР-2001, 13-06-003-01, приказ Минстроя России №1039/пр от 30.12.2016г. |  |  | 13001 | 0 |  | 0 | 2 | 0 | 1 | 1 | 1 | 1 | 1 | 1 |  | 90 | 70 |  |  |  |  | 0 | 0 | [5 empty] | 0 | Поправка: МДС 81-35.2004, п.4.7 Наименование: Работы, выполняемые при реконструкции зданий и сооружений работы, аналогичные технологическим процессам в новом строительстве (в том числе возведение новых конструктивных элементов) стоимость которых определена по соответствующим сборникам ФЕР, кроме сборника № 46 «Работы при реконструкции зданий и сооружений» | 0 | 670.37 | 0 | 0 | 0 | 8.83 | 0 | 1.035 | 0 | 0 | 542.9997 | 402.222 |  |  |  |  | )*1,25 | )*1,25 | )*1,15 |  | )*1,15 | )*1,25 |  |  |  | 0 | 0 | 1 | 1 |  |  |  | 1005 | м2 | м2 | 1 | [6 empty] | 27029026 | 2 | Общестроительные работы | 0 |  | 1 | 13001 | Защита строительных конструкций | ФЕР-13 |  | Поправка: МДС 81-35.2004, п.4.7 |  | 0 | 7.68 | 0 | 0 | 0 | 7.68 | 0.9 | 0 | 0 | [17 empty] | 0 | 0 | 0 | *0,9 | *0,85 |  |  | 81 | 59.5 |  |  |  |  | 0 |  | -1716727829 | 2 | 1 | -2 | 0 | 0 | 0 | 1615.59 | 1615.59 | 0 | 0 |  | 0 | 3 | 0 |  | 0 | 1 | 0 | 0 | 0 | 0
17 | 1 | 644 | 664 | 52 | 13-06-003-01 | Очистка поверхности потолков от краски щетками | м2 | 75.92 | 0 |  |  |  |  | 670.37 | 0 | 0 | 0 | 670.37 | 0 | 78.5772 | 0 | 0 | 543 | 402.22 |  | 27721504 | 8.83 | 0 | 0 | 0 | 8.83 | 0 | 1.035 | 0 | 0 | 7.68 | 0 | 0 | 0 | 7.68 | 0 | 0.9 | 0 | 0 | 81 | 60 | 1 | 1 |  |  | 1 | 1 | 1 | 1 |  |  |  |  | 0 | 1 | ФЕР-2001, 13-06-003-01, приказ Минстроя России №1039/пр от 30.12.2016г. |  |  | 13001 | 0 |  | 0 | 2 | 0 | 1 | 1 | 1 | 1 | 1 | 1 |  | 90 | 70 |  |  |  |  | 0 | 0 | [5 empty] | 0 | Поправка: МДС 81-35.2004, п.4.7 Наименование: Работы, выполняемые при реконструкции зданий и сооружений работы, аналогичные технологическим процессам в новом строительстве (в том числе возведение новых конструктивных элементов) стоимость которых определена по соответствующим сборникам ФЕР, кроме сборника № 46 «Работы при реконструкции зданий и сооружений» | 0 | 670.37 | 0 | 0 | 0 | 8.83 | 0 | 1.035 | 0 | 0 | 542.9997 | 402.222 |  |  |  |  | )*1,25 | )*1,25 | )*1,15 |  | )*1,15 | )*1,25 |  |  |  | 0 | 0 | 1 | 1 |  |  |  | 1005 | м2 | м2 | 1 | [6 empty] | 27029026 | 2 | Общестроительные работы | 0 |  | 1 | 13001 | Защита строительных конструкций | ФЕР-13 |  | Поправка: МДС 81-35.2004, п.4.7 |  | 0 | 7.68 | 0 | 0 | 0 | 7.68 | 0.9 | 0 | 0 | [17 empty] | 0 | 0 | 0 | *0,9 | *0,85 |  |  | 81 | 59.5 |  |  |  |  | 0 |  | -1716727829 | 2 | 1 | -2 | 0 | 0 | 0 | 1615.59 | 1615.59 | 0 | 0 |  | 0 | 0 | 0 |  | 0 | 1 | 0 | 0 | 0 | 0
17 | 1 | 647 | 667 | 53 | 65-19-1 | Демонтаж радиаторов весом до 80 кг | 100 ШТ | 0.06 | 0 |  |  |  |  | 56.14 | 0 | 4.2 | 1.81 | 51.94 | 0 | 6.6 | 0.1344 | 0 | 39.78 | 26.88 |  | 27721505 | 935.72 | 0 | 70.02 | 30.24 | 865.7 | 0 | 110 | 2.24 | 0 | 935.72 | 0 | 70.02 | 30.24 | 865.7 | 0 | 110 | 2.24 | 0 | 74 | 50 | 1 | 1 |  |  | 1 | 1 | 1 | 1 |  |  |  |  | 0 | 1 | ФЕРр-2001, 65-19-1, приказ Минстроя России №1039/пр от 30.12.2016г. |  |  | 65003 | 0 |  | 0 | 6 | 0 | 1 | 1 | 1 | 1 | 1 | 1 |  | 74 | 50 |  |  |  |  | 0 | 0 | [5 empty] | 0 |  | 0 | 56.14 | 0 | 70.02 | 30.24 | 865.7 | 0 | 110 | 2.24 | 0 | 39.775 | 26.875 | [13 empty] | 0 | 0 | 1 | 1 |  |  |  | 1013 | 100 ШТ | 100 ШТ | 1 | [6 empty] | 27029114 | 6 | Ремонтно-строительные работы | 0 |  | 1 | 65003 | Внтуренниие с/техработы: демонтаж, разборка, промывка | рФЕР-65 |  |  |  | 0 | 935.72 | 0 | 70.02 | 30.24 | 865.7 | 110 | 2.24 | 0 | [17 empty] | 0 | 0 | 0 |  |  |  |  | 74 | 50 |  |  |  |  | 0 |  | -808117515 | 2 | 1 | -2 | 0 | 0 | 0 | 122.8 | 122.8 | 0 | 0 |  | 0 | 3 | 0 |  | 0 | 1 | 0 | 0 | 0 | 0
17 | 1 | 650 | 670 | 53 | 65-19-1 | Демонтаж радиаторов весом до 80 кг | 100 ШТ | 0.06 | 0 |  |  |  |  | 56.14 | 0 | 4.2 | 1.81 | 51.94 | 0 | 6.6 | 0.1344 | 0 | 39.78 | 26.88 |  | 27721504 | 935.72 | 0 | 70.02 | 30.24 | 865.7 | 0 | 110 | 2.24 | 0 | 935.72 | 0 | 70.02 | 30.24 | 865.7 | 0 | 110 | 2.24 | 0 | 74 | 50 | 1 | 1 |  |  | 1 | 1 | 1 | 1 |  |  |  |  | 0 | 1 | ФЕРр-2001, 65-19-1, приказ Минстроя России №1039/пр от 30.12.2016г. |  |  | 65003 | 0 |  | 0 | 6 | 0 | 1 | 1 | 1 | 1 | 1 | 1 |  | 74 | 50 |  |  |  |  | 0 | 0 | [5 empty] | 0 |  | 0 | 56.14 | 0 | 70.02 | 30.24 | 865.7 | 0 | 110 | 2.24 | 0 | 39.775 | 26.875 | [13 empty] | 0 | 0 | 1 | 1 |  |  |  | 1013 | 100 ШТ | 100 ШТ | 1 | [6 empty] | 27029114 | 6 | Ремонтно-строительные работы | 0 |  | 1 | 65003 | Внтуренниие с/техработы: демонтаж, разборка, промывка | рФЕР-65 |  |  |  | 0 | 935.72 | 0 | 70.02 | 30.24 | 865.7 | 110 | 2.24 | 0 | [17 empty] | 0 | 0 | 0 |  |  |  |  | 74 | 50 |  |  |  |  | 0 |  | -808117515 | 2 | 1 | -2 | 0 | 0 | 0 | 122.8 | 122.8 | 0 | 0 |  | 0 | 0 | 0 |  | 0 | 1 | 0 | 0 | 0 | 0
17 | 1 | 651 | 671 | 54 | 67-4-1 | Демонтаж выключателей, розеток | 100 ШТ | 0.06 | 0 |  |  |  |  | 2.73 | 0 | 0 | 0 | 2.73 | 0 | 0.3504 | 0 | 0 | 2.32 | 1.77 |  | 27721505 | 45.55 | 0 | 0 | 0 | 45.55 | 0 | 5.84 | 0 | 0 | 45.55 | 0 | 0 | 0 | 45.55 | 0 | 5.84 | 0 | 0 | 85 | 65 | 1 | 1 |  |  | 1 | 1 | 1 | 1 |  |  |  |  | 0 | 1 | ФЕРр-2001, 67-4-1, приказ Минстроя России №1039/пр от 30.12.2016г. |  |  | 67001 | 0 |  | 0 | 6 | 0 | 1 | 1 | 1 | 1 | 1 | 1 |  | 85 | 65 |  |  |  |  | 0 | 0 | [5 empty] | 0 |  | 0 | 2.73 | 0 | 0 | 0 | 45.55 | 0 | 5.84 | 0 | 0 | 2.3205 | 1.7745 | [13 empty] | 0 | 0 | 1 | 1 |  |  |  | 1013 | 100 ШТ | 100 ШТ | 1 | [6 empty] | 27029148 | 6 | Ремонтно-строительные работы | 0 |  | 1 | 67001 | Электромонтажные работы | рФЕР-67 |  |  |  | 0 | 45.55 | 0 | 0 | 0 | 45.55 | 5.84 | 0 | 0 | [17 empty] | 0 | 0 | 0 |  |  |  |  | 85 | 65 |  |  |  |  | 0 |  | -729058478 | 2 | 1 | -2 | 0 | 0 | 0 | 6.82 | 6.82 | 0 | 0 |  | 0 | 3 | 0 |  | 0 | 1 | 0 | 0 | 0 | 0
17 | 1 | 652 | 672 | 54 | 67-4-1 | Демонтаж выключателей, розеток | 100 ШТ | 0.06 | 0 |  |  |  |  | 2.73 | 0 | 0 | 0 | 2.73 | 0 | 0.3504 | 0 | 0 | 2.32 | 1.77 |  | 27721504 | 45.55 | 0 | 0 | 0 | 45.55 | 0 | 5.84 | 0 | 0 | 45.55 | 0 | 0 | 0 | 45.55 | 0 | 5.84 | 0 | 0 | 85 | 65 | 1 | 1 |  |  | 1 | 1 | 1 | 1 |  |  |  |  | 0 | 1 | ФЕРр-2001, 67-4-1, приказ Минстроя России №1039/пр от 30.12.2016г. |  |  | 67001 | 0 |  | 0 | 6 | 0 | 1 | 1 | 1 | 1 | 1 | 1 |  | 85 | 65 |  |  |  |  | 0 | 0 | [5 empty] | 0 |  | 0 | 2.73 | 0 | 0 | 0 | 45.55 | 0 | 5.84 | 0 | 0 | 2.3205 | 1.7745 | [13 empty] | 0 | 0 | 1 | 1 |  |  |  | 1013 | 100 ШТ | 100 ШТ | 1 | [6 empty] | 27029148 | 6 | Ремонтно-строительные работы | 0 |  | 1 | 67001 | Электромонтажные работы | рФЕР-67 |  |  |  | 0 | 45.55 | 0 | 0 | 0 | 45.55 | 5.84 | 0 | 0 | [17 empty] | 0 | 0 | 0 |  |  |  |  | 85 | 65 |  |  |  |  | 0 |  | -729058478 | 2 | 1 | -2 | 0 | 0 | 0 | 6.82 | 6.82 | 0 | 0 |  | 0 | 0 | 0 |  | 0 | 1 | 0 | 0 | 0 | 0
17 | 1 | 653 | 673 | 55 | 65-14-1 | Разборка трубопроводов из водогазопроводных труб в зданиях и сооружениях на резьбе диаметром до 32 мм | 100 м | 0.2 | 0 |  |  |  |  | 64.49 | 0 | 0 | 0 | 64.49 | 0 | 7.56 | 0 | 0 | 47.72 | 32.25 |  | 27721505 | 322.43 | 0 | 0 | 0 | 322.43 | 0 | 37.8 | 0 | 0 | 322.43 | 0 | 0 | 0 | 322.43 | 0 | 37.8 | 0 | 0 | 74 | 50 | 1 | 1 |  |  | 1 | 1 | 1 | 1 |  |  |  |  | 0 | 1 | ФЕРр-2001, 65-14-1, приказ Минстроя России №1039/пр от 30.12.2016г. |  |  | 65002 | 0 |  | 0 | 6 | 0 | 1 | 1 | 1 | 1 | 1 | 1 |  | 74 | 50 |  |  |  |  | 0 | 0 | [5 empty] | 0 |  | 0 | 64.49 | 0 | 0 | 0 | 322.43 | 0 | 37.8 | 0 | 0 | 47.7226 | 32.245 | [13 empty] | 0 | 0 | 1 | 1 |  |  |  | 1003 | 100 м | 100 м | 100 | [6 empty] | 27029113 | 6 | Ремонтно-строительные работы | 0 |  | 1 | 65002 | Внтуренниие с/техработы: демонтаж, разборка, промывка | рФЕР-65 |  |  |  | 0 | 322.43 | 0 | 0 | 0 | 322.43 | 37.8 | 0 | 0 | [17 empty] | 0 | 0 | 0 |  |  |  |  | 74 | 50 |  |  |  |  | 0 |  | -1819699879 | 2 | 1 | -2 | 0 | 0 | 0 | 144.46 | 144.46 | 0 | 0 |  | 0 | 3 | 0 |  | 0 | 1 | 0 | 0 | 0 | 0
17 | 1 | 654 | 674 | 55 | 65-14-1 | Разборка трубопроводов из водогазопроводных труб в зданиях и сооружениях на резьбе диаметром до 32 мм | 100 м | 0.2 | 0 |  |  |  |  | 64.49 | 0 | 0 | 0 | 64.49 | 0 | 7.56 | 0 | 0 | 47.72 | 32.25 |  | 27721504 | 322.43 | 0 | 0 | 0 | 322.43 | 0 | 37.8 | 0 | 0 | 322.43 | 0 | 0 | 0 | 322.43 | 0 | 37.8 | 0 | 0 | 74 | 50 | 1 | 1 |  |  | 1 | 1 | 1 | 1 |  |  |  |  | 0 | 1 | ФЕРр-2001, 65-14-1, приказ Минстроя России №1039/пр от 30.12.2016г. |  |  | 65002 | 0 |  | 0 | 6 | 0 | 1 | 1 | 1 | 1 | 1 | 1 |  | 74 | 50 |  |  |  |  | 0 | 0 | [5 empty] | 0 |  | 0 | 64.49 | 0 | 0 | 0 | 322.43 | 0 | 37.8 | 0 | 0 | 47.7226 | 32.245 | [13 empty] | 0 | 0 | 1 | 1 |  |  |  | 1003 | 100 м | 100 м | 100 | [6 empty] | 27029113 | 6 | Ремонтно-строительные работы | 0 |  | 1 | 65002 | Внтуренниие с/техработы: демонтаж, разборка, промывка | рФЕР-65 |  |  |  | 0 | 322.43 | 0 | 0 | 0 | 322.43 | 37.8 | 0 | 0 | [17 empty] | 0 | 0 | 0 |  |  |  |  | 74 | 50 |  |  |  |  | 0 |  | -1819699879 | 2 | 1 | -2 | 0 | 0 | 0 | 144.46 | 144.46 | 0 | 0 |  | 0 | 0 | 0 |  | 0 | 1 | 0 | 0 | 0 | 0
17 | 1 | 662 | 682 | 56 | 15-02-019-03 | Сплошное выравнивание внутренних поверхностей (однослойное оштукатуривание) из сухих растворных смесей толщиной до 10 мм стен | 100 м2 | 2.3826 | 0 |  |  |  |  | 813.04 | 2.95 | 50.73 | 30.02 | 759.36 | 0 | 89.0223 | 2.7698 | 0 | 749.91 | 371.01 |  | 27721505 | 341.24 | 1.24 | 21.29 | 12.6 | 318.71 | 0 | 37.3635 | 1.1625 | 0 | 295.41 | 1.24 | 17.03 | 10.08 | 277.14 | 0 | 32.49 | 0.93 | 0 | 95 | 47 | 1 | 1 |  |  | 1 | 1 | 1 | 1 |  |  |  |  | 0 | 1 | ФЕР-2001, 15-02-019-03, приказ Минстроя России №1039/пр от 30.12.2016г. |  |  | 15001 | 0 |  | 0 | 2 | 0 | 1 | 1 | 1 | 1 | 1 | 1 |  | 105 | 55 |  |  |  |  | 0 | 0 | [5 empty] | 0 | Поправка: МДС 81-35.2004, п.4.7 Наименование: Работы, выполняемые при реконструкции зданий и сооружений работы, аналогичные технологическим процессам в новом строительстве (в том числе возведение новых конструктивных элементов) стоимость которых определена по соответствующим сборникам ФЕР, кроме сборника № 46 «Работы при реконструкции зданий и сооружений» | 0 | 813.04 | 1.24 | 21.29 | 12.6 | 318.71 | 0 | 37.3635 | 1.1625 | 0 | 749.911 | 371.0086 |  |  |  |  | )*1,25 | )*1,25 | )*1,15 |  | )*1,15 | )*1,25 |  |  |  | 0 | 0 | 1 | 1 |  |  |  | 1005 | 100 м2 | 100 м2 | 100 | [6 empty] | 27029049 | 2 | Общестроительные работы | 0 |  | 1 | 15001 | Отделочные работы | ФЕР-15 |  | Поправка: МДС 81-35.2004, п.4.7 |  | 0 | 295.41 | 1.24 | 17.03 | 10.08 | 277.14 | 32.49 | 0.93 | 0 | [17 empty] | 0 | 0 | 0 | *0,9 | *0,85 |  |  | 94.5 | 46.75 |  |  |  |  | 0 |  | -357803777 | 2 | 1 | -2 | 0 | 0 | 0 | 1933.96 | 1933.96 | 0 | 0 |  | 0 | 3 | 0 |  | 0 | 1 | 0 | 0 | 0 | 0
17 | 1 | 670 | 690 | 56 | 15-02-019-03 | Сплошное выравнивание внутренних поверхностей (однослойное оштукатуривание) из сухих растворных смесей толщиной до 10 мм стен | 100 м2 | 2.3826 | 0 |  |  |  |  | 813.04 | 2.95 | 50.73 | 30.02 | 759.36 | 0 | 89.0223 | 2.7698 | 0 | 749.91 | 371.01 |  | 27721504 | 341.24 | 1.24 | 21.29 | 12.6 | 318.71 | 0 | 37.3635 | 1.1625 | 0 | 295.41 | 1.24 | 17.03 | 10.08 | 277.14 | 0 | 32.49 | 0.93 | 0 | 95 | 47 | 1 | 1 |  |  | 1 | 1 | 1 | 1 |  |  |  |  | 0 | 1 | ФЕР-2001, 15-02-019-03, приказ Минстроя России №1039/пр от 30.12.2016г. |  |  | 15001 | 0 |  | 0 | 2 | 0 | 1 | 1 | 1 | 1 | 1 | 1 |  | 105 | 55 |  |  |  |  | 0 | 0 | [5 empty] | 0 | Поправка: МДС 81-35.2004, п.4.7 Наименование: Работы, выполняемые при реконструкции зданий и сооружений работы, аналогичные технологическим процессам в новом строительстве (в том числе возведение новых конструктивных элементов) стоимость которых определена по соответствующим сборникам ФЕР, кроме сборника № 46 «Работы при реконструкции зданий и сооружений» | 0 | 813.04 | 1.24 | 21.29 | 12.6 | 318.71 | 0 | 37.3635 | 1.1625 | 0 | 749.911 | 371.0086 |  |  |  |  | )*1,25 | )*1,25 | )*1,15 |  | )*1,15 | )*1,25 |  |  |  | 0 | 0 | 1 | 1 |  |  |  | 1005 | 100 м2 | 100 м2 | 100 | [6 empty] | 27029049 | 2 | Общестроительные работы | 0 |  | 1 | 15001 | Отделочные работы | ФЕР-15 |  | Поправка: МДС 81-35.2004, п.4.7 |  | 0 | 295.41 | 1.24 | 17.03 | 10.08 | 277.14 | 32.49 | 0.93 | 0 | [17 empty] | 0 | 0 | 0 | *0,9 | *0,85 |  |  | 94.5 | 46.75 |  |  |  |  | 0 |  | -357803777 | 2 | 1 | -2 | 0 | 0 | 0 | 1933.96 | 1933.96 | 0 | 0 |  | 0 | 0 | 0 |  | 0 | 1 | 0 | 0 | 0 | 0
18 | 1 | 661 |  | 56,1 | 04.3.02.05-0002 | Смесь штукатурная «Ротбанд», КНАУФ | кг | 2025.21 | 850 |  |  |  |  | 4192.18 | 4192.18 | 0 | 0 | 0 | 0 | 0 | 0 | 0 | 0 | 0 |  | 27721505 | 2.07 | 2.07 | 0 | 0 | 0 | 0 | 0 | 0 | 0 | 2.07 | 2.07 | 0 | 0 | 0 | 0 | 0 | 0 | 0 | 79 | 50 | 1 | 1 |  |  | 1 | 1 | 1 | 1 |  |  |  |  | 3 | 1 | ФССЦ-2001, 04.3.02.05-0002, приказ Минстроя России №1039/пр от 30.12.2016г. |  |  | 61001 | 0 |  | 0 | 6 | 0 | 1 | 1 | 1 | 1 | 1 | 1 |  | 79 | 50 |  |  |  |  | 0 | 0 | [5 empty] | 0 |  | 0 | 4192.18 | 2.07 | 0 | 0 | 0 | 0 | 0 | 0 | 0 | 0 | 0 | [13 empty] | 0 | 0 | 1 | 1 |  |  |  | 1009 | кг | кг | 1 | [6 empty] | 27029106 | 6 | Ремонтно-строительные работы | 0 |  | 1 | 61001 | Штукатрурные работы | рФЕР-61 |  |  |  | 0 | 2.07 | 2.07 | 0 | 0 | 0 | 0 | 0 | [18 empty] | 0 | 0 | 0 |  |  |  |  | 79 | 50 |  |  |  |  | 0 |  | -60067644 | 2 | 1 | -2 | 0 | 0 | 0 | 4192.18 | 4192.18 | 0 | 0 |  | 0 | 3 | 0 |  | 0 | 1 | 0 | 0 | 0 | 0
18 | 1 | 669 |  | 56,1 | 04.3.02.05-0002 | Смесь штукатурная «Ротбанд», КНАУФ | кг | 2025.21 | 850 |  |  |  |  | 4192.18 | 4192.18 | 0 | 0 | 0 | 0 | 0 | 0 | 0 | 0 | 0 |  | 27721504 | 2.07 | 2.07 | 0 | 0 | 0 | 0 | 0 | 0 | 0 | 2.07 | 2.07 | 0 | 0 | 0 | 0 | 0 | 0 | 0 | 105 | 55 | 1 | 1 |  |  | 1 | 1 | 1 | 1 |  |  |  |  | 3 | 1 | ФССЦ-2001, 04.3.02.05-0002, приказ Минстроя России №1039/пр от 30.12.2016г. |  |  | 61001 | 0 |  | 0 | 6 | 0 | 1 | 1 | 1 | 1 | 1 | 1 |  | 105 | 55 |  |  |  |  | 0 | 0 | [5 empty] | 0 |  | 0 | 4192.18 | 2.07 | 0 | 0 | 0 | 0 | 0 | 0 | 0 | 0 | 0 | [13 empty] | 0 | 0 | 1 | 1 |  |  |  | 1009 | кг | кг | 1 | [6 empty] | 27029106 | 6 | Ремонтно-строительные работы | 0 |  | 1 | 61001 | Штукатрурные работы | рФЕР-61 |  |  |  | 0 | 2.07 | 2.07 | 0 | 0 | 0 | 0 | 0 | [18 empty] | 0 | 0 | 0 |  |  |  |  | 105 | 55 |  |  |  |  | 0 |  | -60067644 | 2 | 1 | -2 | 0 | 0 | 0 | 4192.18 | 4192.18 | 0 | 0 |  | 0 | 0 | 0 |  | 0 | 1 | 0 | 0 | 0 | 0
18 | 1 | 662 |  | 56,2 | 14.3.01.01-0001 | Грунтовка: «Бетоконтакт», КНАУФ | кг | 30.9738 | 13 |  |  |  |  | 467.39 | 467.39 | 0 | 0 | 0 | 0 | 0 | 0 | 0 | 0 | 0 |  | 27721505 | 15.09 | 15.09 | 0 | 0 | 0 | 0 | 0 | 0 | 0 | 15.09 | 15.09 | 0 | 0 | 0 | 0 | 0 | 0 | 0 | 95 | 47 | 1 | 1 |  |  | 1 | 1 | 1 | 1 |  |  |  |  | 3 | 1 | ФССЦ-2001, 14.3.01.01-0001, приказ Минстроя России №1039/пр от 30.12.2016г. |  |  | 15001 | 0 |  | 0 | 2 | 0 | 1 | 1 | 1 | 1 | 1 | 1 |  | 105 | 55 |  |  |  |  | 0 | 0 | [5 empty] | 0 |  | 0 | 467.39 | 15.09 | 0 | 0 | 0 | 0 | 0 | 0 | 0 | 0 | 0 | [13 empty] | 0 | 0 | 1 | 1 |  |  |  | 1009 | кг | кг | 1 | [6 empty] | 27029049 | 2 | Общестроительные работы | 0 |  | 1 | 15001 | Отделочные работы | ФЕР-15 |  |  |  | 0 | 15.09 | 15.09 | 0 | 0 | 0 | 0 | 0 | [18 empty] | 0 | 0 | 0 | *0,9 | *0,85 |  |  | 94.5 | 46.75 |  |  |  |  | 0 |  | 1453462043 | 2 | 1 | -2 | 0 | 0 | 0 | 467.39 | 467.39 | 0 | 0 |  | 0 | 3 | 0 |  | 0 | 1 | 0 | 0 | 0 | 0
18 | 1 | 670 |  | 56,2 | 14.3.01.01-0001 | Грунтовка: «Бетоконтакт», КНАУФ | кг | 30.9738 | 13 |  |  |  |  | 467.39 | 467.39 | 0 | 0 | 0 | 0 | 0 | 0 | 0 | 0 | 0 |  | 27721504 | 15.09 | 15.09 | 0 | 0 | 0 | 0 | 0 | 0 | 0 | 15.09 | 15.09 | 0 | 0 | 0 | 0 | 0 | 0 | 0 | 95 | 47 | 1 | 1 |  |  | 1 | 1 | 1 | 1 |  |  |  |  | 3 | 1 | ФССЦ-2001, 14.3.01.01-0001, приказ Минстроя России №1039/пр от 30.12.2016г. |  |  | 15001 | 0 |  | 0 | 2 | 0 | 1 | 1 | 1 | 1 | 1 | 1 |  | 105 | 55 |  |  |  |  | 0 | 0 | [5 empty] | 0 |  | 0 | 467.39 | 15.09 | 0 | 0 | 0 | 0 | 0 | 0 | 0 | 0 | 0 | [13 empty] | 0 | 0 | 1 | 1 |  |  |  | 1009 | кг | кг | 1 | [6 empty] | 27029049 | 2 | Общестроительные работы | 0 |  | 1 | 15001 | Отделочные работы | ФЕР-15 |  |  |  | 0 | 15.09 | 15.09 | 0 | 0 | 0 | 0 | 0 | [18 empty] | 0 | 0 | 0 | *0,9 | *0,85 |  |  | 94.5 | 46.75 |  |  |  |  | 0 |  | 1453462043 | 2 | 1 | -2 | 0 | 0 | 0 | 467.39 | 467.39 | 0 | 0 |  | 0 | 0 | 0 |  | 0 | 1 | 0 | 0 | 0 | 0
17 | 1 | 678 | 698 | 57 | 15-02-019-05 | Сплошное выравнивание внутренних поверхностей (однослойное оштукатуривание) из сухих растворных смесей толщиной до 10 мм оконных и дверных откосов плоских | 100 м2 | 0.1272 | 0 |  |  |  |  | 108.42 | 0.23 | 3.79 | 2.31 | 104.4 | 0 | 12.2392 | 0.21306 | 0 | 101.37 | 50.15 |  | 27721505 | 852.36 | 1.81 | 29.78 | 18.14 | 820.77 | 0 | 96.2205 | 1.675 | 0 | 739.34 | 1.81 | 23.82 | 14.51 | 713.71 | 0 | 83.67 | 1.34 | 0 | 95 | 47 | 1 | 1 |  |  | 1 | 1 | 1 | 1 |  |  |  |  | 0 | 1 | ФЕР-2001, 15-02-019-05, приказ Минстроя России №1039/пр от 30.12.2016г. |  |  | 15001 | 0 |  | 0 | 2 | 0 | 1 | 1 | 1 | 1 | 1 | 1 |  | 105 | 55 |  |  |  |  | 0 | 0 | [5 empty] | 0 | Поправка: МДС 81-35.2004, п.4.7 Наименование: Работы, выполняемые при реконструкции зданий и сооружений работы, аналогичные технологическим процессам в новом строительстве (в том числе возведение новых конструктивных элементов) стоимость которых определена по соответствующим сборникам ФЕР, кроме сборника № 46 «Работы при реконструкции зданий и сооружений» | 0 | 108.42 | 1.81 | 29.78 | 18.14 | 820.77 | 0 | 96.2205 | 1.675 | 0 | 101.3745 | 50.1537 |  |  |  |  | )*1,25 | )*1,25 | )*1,15 |  | )*1,15 | )*1,25 |  |  |  | 0 | 0 | 1 | 1 |  |  |  | 1005 | 100 м2 | 100 м2 | 100 | [6 empty] | 27029049 | 2 | Общестроительные работы | 0 |  | 1 | 15001 | Отделочные работы | ФЕР-15 |  | Поправка: МДС 81-35.2004, п.4.7 |  | 0 | 739.34 | 1.81 | 23.82 | 14.51 | 713.71 | 83.67 | 1.34 | 0 | [17 empty] | 0 | 0 | 0 | *0,9 | *0,85 |  |  | 94.5 | 46.75 |  |  |  |  | 0 |  | -195782614 | 2 | 1 | -2 | 0 | 0 | 0 | 259.94 | 259.94 | 0 | 0 |  | 0 | 3 | 0 |  | 0 | 1 | 0 | 0 | 0 | 0
17 | 1 | 686 | 706 | 57 | 15-02-019-05 | Сплошное выравнивание внутренних поверхностей (однослойное оштукатуривание) из сухих растворных смесей толщиной до 10 мм оконных и дверных откосов плоских | 100 м2 | 0.1272 | 0 |  |  |  |  | 108.42 | 0.23 | 3.79 | 2.31 | 104.4 | 0 | 12.2392 | 0.21306 | 0 | 101.37 | 50.15 |  | 27721504 | 852.36 | 1.81 | 29.78 | 18.14 | 820.77 | 0 | 96.2205 | 1.675 | 0 | 739.34 | 1.81 | 23.82 | 14.51 | 713.71 | 0 | 83.67 | 1.34 | 0 | 95 | 47 | 1 | 1 |  |  | 1 | 1 | 1 | 1 |  |  |  |  | 0 | 1 | ФЕР-2001, 15-02-019-05, приказ Минстроя России №1039/пр от 30.12.2016г. |  |  | 15001 | 0 |  | 0 | 2 | 0 | 1 | 1 | 1 | 1 | 1 | 1 |  | 105 | 55 |  |  |  |  | 0 | 0 | [5 empty] | 0 | Поправка: МДС 81-35.2004, п.4.7 Наименование: Работы, выполняемые при реконструкции зданий и сооружений работы, аналогичные технологическим процессам в новом строительстве (в том числе возведение новых конструктивных элементов) стоимость которых определена по соответствующим сборникам ФЕР, кроме сборника № 46 «Работы при реконструкции зданий и сооружений» | 0 | 108.42 | 1.81 | 29.78 | 18.14 | 820.77 | 0 | 96.2205 | 1.675 | 0 | 101.3745 | 50.1537 |  |  |  |  | )*1,25 | )*1,25 | )*1,15 |  | )*1,15 | )*1,25 |  |  |  | 0 | 0 | 1 | 1 |  |  |  | 1005 | 100 м2 | 100 м2 | 100 | [6 empty] | 27029049 | 2 | Общестроительные работы | 0 |  | 1 | 15001 | Отделочные работы | ФЕР-15 |  | Поправка: МДС 81-35.2004, п.4.7 |  | 0 | 739.34 | 1.81 | 23.82 | 14.51 | 713.71 | 83.67 | 1.34 | 0 | [17 empty] | 0 | 0 | 0 | *0,9 | *0,85 |  |  | 94.5 | 46.75 |  |  |  |  | 0 |  | -195782614 | 2 | 1 | -2 | 0 | 0 | 0 | 259.94 | 259.94 | 0 | 0 |  | 0 | 0 | 0 |  | 0 | 1 | 0 | 0 | 0 | 0
18 | 1 | 677 |  | 57,1 | 04.3.02.05-0002 | Смесь штукатурная «Ротбанд», КНАУФ | кг | 156.456 | 1230 |  |  |  |  | 323.86 | 323.86 | 0 | 0 | 0 | 0 | 0 | 0 | 0 | 0 | 0 |  | 27721505 | 2.07 | 2.07 | 0 | 0 | 0 | 0 | 0 | 0 | 0 | 2.07 | 2.07 | 0 | 0 | 0 | 0 | 0 | 0 | 0 | 79 | 50 | 1 | 1 |  |  | 1 | 1 | 1 | 1 |  |  |  |  | 3 | 1 | ФССЦ-2001, 04.3.02.05-0002, приказ Минстроя России №1039/пр от 30.12.2016г. |  |  | 61001 | 0 |  | 0 | 6 | 0 | 1 | 1 | 1 | 1 | 1 | 1 |  | 79 | 50 |  |  |  |  | 0 | 0 | [5 empty] | 0 |  | 0 | 323.86 | 2.07 | 0 | 0 | 0 | 0 | 0 | 0 | 0 | 0 | 0 | [13 empty] | 0 | 0 | 1 | 1 |  |  |  | 1009 | кг | кг | 1 | [6 empty] | 27029106 | 6 | Ремонтно-строительные работы | 0 |  | 1 | 61001 | Штукатрурные работы | рФЕР-61 |  |  |  | 0 | 2.07 | 2.07 | 0 | 0 | 0 | 0 | 0 | [18 empty] | 0 | 0 | 0 |  |  |  |  | 79 | 50 |  |  |  |  | 0 |  | -60067644 | 2 | 1 | -2 | 0 | 0 | 0 | 323.86 | 323.86 | 0 | 0 |  | 0 | 3 | 0 |  | 0 | 1 | 0 | 0 | 0 | 0
18 | 1 | 685 |  | 57,1 | 04.3.02.05-0002 | Смесь штукатурная «Ротбанд», КНАУФ | кг | 156.456 | 1230 |  |  |  |  | 323.86 | 323.86 | 0 | 0 | 0 | 0 | 0 | 0 | 0 | 0 | 0 |  | 27721504 | 2.07 | 2.07 | 0 | 0 | 0 | 0 | 0 | 0 | 0 | 2.07 | 2.07 | 0 | 0 | 0 | 0 | 0 | 0 | 0 | 105 | 55 | 1 | 1 |  |  | 1 | 1 | 1 | 1 |  |  |  |  | 3 | 1 | ФССЦ-2001, 04.3.02.05-0002, приказ Минстроя России №1039/пр от 30.12.2016г. |  |  | 61001 | 0 |  | 0 | 6 | 0 | 1 | 1 | 1 | 1 | 1 | 1 |  | 105 | 55 |  |  |  |  | 0 | 0 | [5 empty] | 0 |  | 0 | 323.86 | 2.07 | 0 | 0 | 0 | 0 | 0 | 0 | 0 | 0 | 0 | [13 empty] | 0 | 0 | 1 | 1 |  |  |  | 1009 | кг | кг | 1 | [6 empty] | 27029106 | 6 | Ремонтно-строительные работы | 0 |  | 1 | 61001 | Штукатрурные работы | рФЕР-61 |  |  |  | 0 | 2.07 | 2.07 | 0 | 0 | 0 | 0 | 0 | [18 empty] | 0 | 0 | 0 |  |  |  |  | 105 | 55 |  |  |  |  | 0 |  | -60067644 | 2 | 1 | -2 | 0 | 0 | 0 | 323.86 | 323.86 | 0 | 0 |  | 0 | 0 | 0 |  | 0 | 1 | 0 | 0 | 0 | 0
18 | 1 | 678 |  | 57,2 | 14.3.01.01-0001 | Грунтовка: «Бетоконтакт», КНАУФ | кг | 1.6536 | 13 |  |  |  |  | 24.95 | 24.95 | 0 | 0 | 0 | 0 | 0 | 0 | 0 | 0 | 0 |  | 27721505 | 15.09 | 15.09 | 0 | 0 | 0 | 0 | 0 | 0 | 0 | 15.09 | 15.09 | 0 | 0 | 0 | 0 | 0 | 0 | 0 | 95 | 47 | 1 | 1 |  |  | 1 | 1 | 1 | 1 |  |  |  |  | 3 | 1 | ФССЦ-2001, 14.3.01.01-0001, приказ Минстроя России №1039/пр от 30.12.2016г. |  |  | 15001 | 0 |  | 0 | 2 | 0 | 1 | 1 | 1 | 1 | 1 | 1 |  | 105 | 55 |  |  |  |  | 0 | 0 | [5 empty] | 0 |  | 0 | 24.95 | 15.09 | 0 | 0 | 0 | 0 | 0 | 0 | 0 | 0 | 0 | [13 empty] | 0 | 0 | 1 | 1 |  |  |  | 1009 | кг | кг | 1 | [6 empty] | 27029049 | 2 | Общестроительные работы | 0 |  | 1 | 15001 | Отделочные работы | ФЕР-15 |  |  |  | 0 | 15.09 | 15.09 | 0 | 0 | 0 | 0 | 0 | [18 empty] | 0 | 0 | 0 | *0,9 | *0,85 |  |  | 94.5 | 46.75 |  |  |  |  | 0 |  | 1453462043 | 2 | 1 | -2 | 0 | 0 | 0 | 24.95 | 24.95 | 0 | 0 |  | 0 | 3 | 0 |  | 0 | 1 | 0 | 0 | 0 | 0
18 | 1 | 686 |  | 57,2 | 14.3.01.01-0001 | Грунтовка: «Бетоконтакт», КНАУФ | кг | 1.6536 | 13 |  |  |  |  | 24.95 | 24.95 | 0 | 0 | 0 | 0 | 0 | 0 | 0 | 0 | 0 |  | 27721504 | 15.09 | 15.09 | 0 | 0 | 0 | 0 | 0 | 0 | 0 | 15.09 | 15.09 | 0 | 0 | 0 | 0 | 0 | 0 | 0 | 95 | 47 | 1 | 1 |  |  | 1 | 1 | 1 | 1 |  |  |  |  | 3 | 1 | ФССЦ-2001, 14.3.01.01-0001, приказ Минстроя России №1039/пр от 30.12.2016г. |  |  | 15001 | 0 |  | 0 | 2 | 0 | 1 | 1 | 1 | 1 | 1 | 1 |  | 105 | 55 |  |  |  |  | 0 | 0 | [5 empty] | 0 |  | 0 | 24.95 | 15.09 | 0 | 0 | 0 | 0 | 0 | 0 | 0 | 0 | 0 | [13 empty] | 0 | 0 | 1 | 1 |  |  |  | 1009 | кг | кг | 1 | [6 empty] | 27029049 | 2 | Общестроительные работы | 0 |  | 1 | 15001 | Отделочные работы | ФЕР-15 |  |  |  | 0 | 15.09 | 15.09 | 0 | 0 | 0 | 0 | 0 | [18 empty] | 0 | 0 | 0 | *0,9 | *0,85 |  |  | 94.5 | 46.75 |  |  |  |  | 0 |  | 1453462043 | 2 | 1 | -2 | 0 | 0 | 0 | 24.95 | 24.95 | 0 | 0 |  | 0 | 0 | 0 |  | 0 | 1 | 0 | 0 | 0 | 0
17 | 1 | 695 | 715 | 58 | 15-04-007-01 | Окраска водно-дисперсионными акриловыми составами улучшенная по штукатурке стен | 100 м2 | 2.3826 | 0 |  |  |  |  | 2605.11 | 1530.96 | 31 | 5.86 | 1043.15 | 0 | 119.354 | 0.5063 | 0 | 996.56 | 493.03 |  | 27721505 | 1093.39 | 642.56 | 13.01 | 2.46 | 437.82 | 0 | 50.094 | 0.2125 | 0 | 1033.68 | 642.56 | 10.41 | 1.97 | 380.71 | 0 | 43.56 | 0.17 | 0 | 95 | 47 | 1 | 1 |  |  | 1 | 1 | 1 | 1 |  |  |  |  | 0 | 1 | ФЕР-2001, 15-04-007-01, приказ Минстроя России №1039/пр от 30.12.2016г. |  |  | 15001 | 0 |  | 0 | 2 | 0 | 1 | 1 | 1 | 1 | 1 | 1 |  | 105 | 55 |  |  |  |  | 0 | 0 | [5 empty] | 0 | Поправка: МДС 81-35.2004, п.4.7 Наименование: Работы, выполняемые при реконструкции зданий и сооружений работы, аналогичные технологическим процессам в новом строительстве (в том числе возведение новых конструктивных элементов) стоимость которых определена по соответствующим сборникам ФЕР, кроме сборника № 46 «Работы при реконструкции зданий и сооружений» | 0 | 2605.11 | 642.56 | 13.01 | 2.46 | 437.82 | 0 | 50.094 | 0.2125 | 0 | 996.5595 | 493.0347 |  |  |  |  | )*1,25 | )*1,25 | )*1,15 |  | )*1,15 | )*1,25 |  |  |  | 0 | 0 | 1 | 1 |  |  |  | 1005 | 100 м2 | 100 м2 | 100 | [6 empty] | 27029049 | 2 | Общестроительные работы | 0 |  | 1 | 15001 | Отделочные работы | ФЕР-15 |  | Поправка: МДС 81-35.2004, п.4.7 |  | 0 | 1033.68 | 642.56 | 10.41 | 1.97 | 380.71 | 43.56 | 0.17 | 0 | [17 empty] | 0 | 0 | 0 | *0,9 | *0,85 |  |  | 94.5 | 46.75 |  |  |  |  | 0 |  | 325170472 | 2 | 1 | -2 | 0 | 0 | 0 | 4094.7 | 4094.7 | 0 | 0 |  | 0 | 3 | 0 |  | 0 | 1 | 0 | 0 | 0 | 0
17 | 1 | 704 | 724 | 58 | 15-04-007-01 | Окраска водно-дисперсионными акриловыми составами улучшенная по штукатурке стен | 100 м2 | 2.3826 | 0 |  |  |  |  | 2605.11 | 1530.96 | 31 | 5.86 | 1043.15 | 0 | 119.354 | 0.5063 | 0 | 996.56 | 493.03 |  | 27721504 | 1093.39 | 642.56 | 13.01 | 2.46 | 437.82 | 0 | 50.094 | 0.2125 | 0 | 1033.68 | 642.56 | 10.41 | 1.97 | 380.71 | 0 | 43.56 | 0.17 | 0 | 95 | 47 | 1 | 1 |  |  | 1 | 1 | 1 | 1 |  |  |  |  | 0 | 1 | ФЕР-2001, 15-04-007-01, приказ Минстроя России №1039/пр от 30.12.2016г. |  |  | 15001 | 0 |  | 0 | 2 | 0 | 1 | 1 | 1 | 1 | 1 | 1 |  | 105 | 55 |  |  |  |  | 0 | 0 | [5 empty] | 0 | Поправка: МДС 81-35.2004, п.4.7 Наименование: Работы, выполняемые при реконструкции зданий и сооружений работы, аналогичные технологическим процессам в новом строительстве (в том числе возведение новых конструктивных элементов) стоимость которых определена по соответствующим сборникам ФЕР, кроме сборника № 46 «Работы при реконструкции зданий и сооружений» | 0 | 2605.11 | 642.56 | 13.01 | 2.46 | 437.82 | 0 | 50.094 | 0.2125 | 0 | 996.5595 | 493.0347 |  |  |  |  | )*1,25 | )*1,25 | )*1,15 |  | )*1,15 | )*1,25 |  |  |  | 0 | 0 | 1 | 1 |  |  |  | 1005 | 100 м2 | 100 м2 | 100 | [6 empty] | 27029049 | 2 | Общестроительные работы | 0 |  | 1 | 15001 | Отделочные работы | ФЕР-15 |  | Поправка: МДС 81-35.2004, п.4.7 |  | 0 | 1033.68 | 642.56 | 10.41 | 1.97 | 380.71 | 43.56 | 0.17 | 0 | [17 empty] | 0 | 0 | 0 | *0,9 | *0,85 |  |  | 94.5 | 46.75 |  |  |  |  | 0 |  | 325170472 | 2 | 1 | -2 | 0 | 0 | 0 | 4094.7 | 4094.7 | 0 | 0 |  | 0 | 0 | 0 |  | 0 | 1 | 0 | 0 | 0 | 0
18 | 1 | 693 |  | 58,1 | 14.3.02.01-0015 | Краска акриловая Alpina ULTRAWEISS, CAPAROL водно-дисперсионная | т | 0.071478 | 0.03 |  |  |  |  | 949.78 | 949.78 | 0 | 0 | 0 | 0 | 0 | 0 | 0 | 0 | 0 |  | 27721505 | 13287.69 | 13287.69 | 0 | 0 | 0 | 0 | 0 | 0 | 0 | 13287.69 | 13287.69 | 0 | 0 | 0 | 0 | 0 | 0 | 0 | 80 | 50 | 1 | 1 |  |  | 1 | 1 | 1 | 1 |  |  |  |  | 3 | 1 | ФССЦ-2001, 14.3.02.01-0015, приказ Минстроя России №1039/пр от 30.12.2016г. |  |  | 62001 | 0 |  | 0 | 6 | 0 | 1 | 1 | 1 | 1 | 1 | 1 |  | 80 | 50 |  |  |  |  | 0 | 0 | [5 empty] | 0 |  | 0 | 949.78 | 13287.69 | 0 | 0 | 0 | 0 | 0 | 0 | 0 | 0 | 0 | [13 empty] | 0 | 0 | 1 | 1 |  |  |  | 1009 | т | т | 1000 | [6 empty] | 27029107 | 6 | Ремонтно-строительные работы | 0 |  | 1 | 62001 | Малярные работы | рФЕР-62 |  |  |  | 0 | 13287.69 | 13287.69 | 0 | 0 | 0 | 0 | 0 | [18 empty] | 0 | 0 | 0 |  |  |  |  | 80 | 50 |  |  |  |  | 0 |  | 1261407534 | 2 | 1 | -2 | 0 | 0 | 0 | 949.78 | 949.78 | 0 | 0 |  | 0 | 3 | 0 |  | 0 | 1 | 0 | 0 | 0 | 0
18 | 1 | 702 |  | 58,1 | 14.3.02.01-0015 | Краска акриловая Alpina ULTRAWEISS, CAPAROL водно-дисперсионная | т | 0.071478 | 0.03 |  |  |  |  | 949.78 | 949.78 | 0 | 0 | 0 | 0 | 0 | 0 | 0 | 0 | 0 |  | 27721504 | 13287.69 | 13287.69 | 0 | 0 | 0 | 0 | 0 | 0 | 0 | 13287.69 | 13287.69 | 0 | 0 | 0 | 0 | 0 | 0 | 0 | 105 | 55 | 1 | 1 |  |  | 1 | 1 | 1 | 1 |  |  |  |  | 3 | 1 | ФССЦ-2001, 14.3.02.01-0015, приказ Минстроя России №1039/пр от 30.12.2016г. |  |  | 62001 | 0 |  | 0 | 6 | 0 | 1 | 1 | 1 | 1 | 1 | 1 |  | 105 | 55 |  |  |  |  | 0 | 0 | [5 empty] | 0 |  | 0 | 949.78 | 13287.69 | 0 | 0 | 0 | 0 | 0 | 0 | 0 | 0 | 0 | [13 empty] | 0 | 0 | 1 | 1 |  |  |  | 1009 | т | т | 1000 | [6 empty] | 27029107 | 6 | Ремонтно-строительные работы | 0 |  | 1 | 62001 | Малярные работы | рФЕР-62 |  |  |  | 0 | 13287.69 | 13287.69 | 0 | 0 | 0 | 0 | 0 | [18 empty] | 0 | 0 | 0 |  |  |  |  | 105 | 55 |  |  |  |  | 0 |  | 1261407534 | 2 | 1 | -2 | 0 | 0 | 0 | 949.78 | 949.78 | 0 | 0 |  | 0 | 0 | 0 |  | 0 | 1 | 0 | 0 | 0 | 0
18 | 1 | 694 |  | 58,2 | 14.4.01.02-0023 | Грунтовка акриловая CAPASOL, CAPAROL | л | 34.0712 | 14.3 |  |  |  |  | 1044.96 | 1044.96 | 0 | 0 | 0 | 0 | 0 | 0 | 0 | 0 | 0 |  | 27721505 | 30.67 | 30.67 | 0 | 0 | 0 | 0 | 0 | 0 | 0 | 30.67 | 30.67 | 0 | 0 | 0 | 0 | 0 | 0 | 0 | 95 | 47 | 1 | 1 |  |  | 1 | 1 | 1 | 1 |  |  |  |  | 3 | 1 | ФССЦ-2001, 14.4.01.02-0023, приказ Минстроя России №1039/пр от 30.12.2016г. |  |  | 15001 | 0 |  | 0 | 2 | 0 | 1 | 1 | 1 | 1 | 1 | 1 |  | 105 | 55 |  |  |  |  | 0 | 0 | [5 empty] | 0 |  | 0 | 1044.96 | 30.67 | 0 | 0 | 0 | 0 | 0 | 0 | 0 | 0 | 0 | [13 empty] | 0 | 0 | 1 | 1 |  |  |  | 1002 | л | л | 1 | [6 empty] | 27029049 | 2 | Общестроительные работы | 0 |  | 1 | 15001 | Отделочные работы | ФЕР-15 |  |  |  | 0 | 30.67 | 30.67 | 0 | 0 | 0 | 0 | 0 | [18 empty] | 0 | 0 | 0 | *0,9 | *0,85 |  |  | 94.5 | 46.75 |  |  |  |  | 0 |  | -511336025 | 2 | 1 | -2 | 0 | 0 | 0 | 1044.96 | 1044.96 | 0 | 0 |  | 0 | 3 | 0 |  | 0 | 1 | 0 | 0 | 0 | 0
18 | 1 | 703 |  | 58,2 | 14.4.01.02-0023 | Грунтовка акриловая CAPASOL, CAPAROL | л | 34.0712 | 14.3 |  |  |  |  | 1044.96 | 1044.96 | 0 | 0 | 0 | 0 | 0 | 0 | 0 | 0 | 0 |  | 27721504 | 30.67 | 30.67 | 0 | 0 | 0 | 0 | 0 | 0 | 0 | 30.67 | 30.67 | 0 | 0 | 0 | 0 | 0 | 0 | 0 | 95 | 47 | 1 | 1 |  |  | 1 | 1 | 1 | 1 |  |  |  |  | 3 | 1 | ФССЦ-2001, 14.4.01.02-0023, приказ Минстроя России №1039/пр от 30.12.2016г. |  |  | 15001 | 0 |  | 0 | 2 | 0 | 1 | 1 | 1 | 1 | 1 | 1 |  | 105 | 55 |  |  |  |  | 0 | 0 | [5 empty] | 0 |  | 0 | 1044.96 | 30.67 | 0 | 0 | 0 | 0 | 0 | 0 | 0 | 0 | 0 | [13 empty] | 0 | 0 | 1 | 1 |  |  |  | 1002 | л | л | 1 | [6 empty] | 27029049 | 2 | Общестроительные работы | 0 |  | 1 | 15001 | Отделочные работы | ФЕР-15 |  |  |  | 0 | 30.67 | 30.67 | 0 | 0 | 0 | 0 | 0 | [18 empty] | 0 | 0 | 0 | *0,9 | *0,85 |  |  | 94.5 | 46.75 |  |  |  |  | 0 |  | -511336025 | 2 | 1 | -2 | 0 | 0 | 0 | 1044.96 | 1044.96 | 0 | 0 |  | 0 | 0 | 0 |  | 0 | 1 | 0 | 0 | 0 | 0
17 | 1 | 713 | 733 | 59 | 15-04-007-02 | Окраска водно-дисперсионными акриловыми составами улучшенная по штукатурке потолков | 100 м2 | 0.7592 | 0 |  |  |  |  | 1013.66 | 522.44 | 10.49 | 1.98 | 480.73 | 0 | 55.004 | 0.17082 | 0 | 458.57 | 226.87 |  | 27721505 | 1335.18 | 688.15 | 13.82 | 2.61 | 633.21 | 0 | 72.45 | 0.225 | 0 | 1249.83 | 688.15 | 11.06 | 2.09 | 550.62 | 0 | 63 | 0.18 | 0 | 95 | 47 | 1 | 1 |  |  | 1 | 1 | 1 | 1 |  |  |  |  | 0 | 1 | ФЕР-2001, 15-04-007-02, приказ Минстроя России №1039/пр от 30.12.2016г. |  |  | 15001 | 0 |  | 0 | 2 | 0 | 1 | 1 | 1 | 1 | 1 | 1 |  | 105 | 55 |  |  |  |  | 0 | 0 | [5 empty] | 0 | Поправка: МДС 81-35.2004, п.4.7 Наименование: Работы, выполняемые при реконструкции зданий и сооружений работы, аналогичные технологическим процессам в новом строительстве (в том числе возведение новых конструктивных элементов) стоимость которых определена по соответствующим сборникам ФЕР, кроме сборника № 46 «Работы при реконструкции зданий и сооружений» | 0 | 1013.66 | 688.15 | 13.82 | 2.61 | 633.21 | 0 | 72.45 | 0.225 | 0 | 458.5745 | 226.8737 |  |  |  |  | )*1,25 | )*1,25 | )*1,15 |  | )*1,15 | )*1,25 |  |  |  | 0 | 0 | 1 | 1 |  |  |  | 1005 | 100 м2 | 100 м2 | 100 | [6 empty] | 27029049 | 2 | Общестроительные работы | 0 |  | 1 | 15001 | Отделочные работы | ФЕР-15 |  | Поправка: МДС 81-35.2004, п.4.7 |  | 0 | 1249.83 | 688.15 | 11.06 | 2.09 | 550.62 | 63 | 0.18 | 0 | [17 empty] | 0 | 0 | 0 | *0,9 | *0,85 |  |  | 94.5 | 46.75 |  |  |  |  | 0 |  | 1551688331 | 2 | 1 | -2 | 0 | 0 | 0 | 1699.1 | 1699.1 | 0 | 0 |  | 0 | 3 | 0 |  | 0 | 1 | 0 | 0 | 0 | 0
17 | 1 | 722 | 742 | 59 | 15-04-007-02 | Окраска водно-дисперсионными акриловыми составами улучшенная по штукатурке потолков | 100 м2 | 0.7592 | 0 |  |  |  |  | 1013.66 | 522.44 | 10.49 | 1.98 | 480.73 | 0 | 55.004 | 0.17082 | 0 | 458.57 | 226.87 |  | 27721504 | 1335.18 | 688.15 | 13.82 | 2.61 | 633.21 | 0 | 72.45 | 0.225 | 0 | 1249.83 | 688.15 | 11.06 | 2.09 | 550.62 | 0 | 63 | 0.18 | 0 | 95 | 47 | 1 | 1 |  |  | 1 | 1 | 1 | 1 |  |  |  |  | 0 | 1 | ФЕР-2001, 15-04-007-02, приказ Минстроя России №1039/пр от 30.12.2016г. |  |  | 15001 | 0 |  | 0 | 2 | 0 | 1 | 1 | 1 | 1 | 1 | 1 |  | 105 | 55 |  |  |  |  | 0 | 0 | [5 empty] | 0 | Поправка: МДС 81-35.2004, п.4.7 Наименование: Работы, выполняемые при реконструкции зданий и сооружений работы, аналогичные технологическим процессам в новом строительстве (в том числе возведение новых конструктивных элементов) стоимость которых определена по соответствующим сборникам ФЕР, кроме сборника № 46 «Работы при реконструкции зданий и сооружений» | 0 | 1013.66 | 688.15 | 13.82 | 2.61 | 633.21 | 0 | 72.45 | 0.225 | 0 | 458.5745 | 226.8737 |  |  |  |  | )*1,25 | )*1,25 | )*1,15 |  | )*1,15 | )*1,25 |  |  |  | 0 | 0 | 1 | 1 |  |  |  | 1005 | 100 м2 | 100 м2 | 100 | [6 empty] | 27029049 | 2 | Общестроительные работы | 0 |  | 1 | 15001 | Отделочные работы | ФЕР-15 |  | Поправка: МДС 81-35.2004, п.4.7 |  | 0 | 1249.83 | 688.15 | 11.06 | 2.09 | 550.62 | 63 | 0.18 | 0 | [17 empty] | 0 | 0 | 0 | *0,9 | *0,85 |  |  | 94.5 | 46.75 |  |  |  |  | 0 |  | 1551688331 | 2 | 1 | -2 | 0 | 0 | 0 | 1699.1 | 1699.1 | 0 | 0 |  | 0 | 0 | 0 |  | 0 | 1 | 0 | 0 | 0 | 0
18 | 1 | 711 |  | 59,1 | 14.3.02.01-0015 | Краска акриловая Alpina ULTRAWEISS, CAPAROL водно-дисперсионная | т | 0.025054 | 0.033001 |  |  |  |  | 332.91 | 332.91 | 0 | 0 | 0 | 0 | 0 | 0 | 0 | 0 | 0 |  | 27721505 | 13287.69 | 13287.69 | 0 | 0 | 0 | 0 | 0 | 0 | 0 | 13287.69 | 13287.69 | 0 | 0 | 0 | 0 | 0 | 0 | 0 | 80 | 50 | 1 | 1 |  |  | 1 | 1 | 1 | 1 |  |  |  |  | 3 | 1 | ФССЦ-2001, 14.3.02.01-0015, приказ Минстроя России №1039/пр от 30.12.2016г. |  |  | 62001 | 0 |  | 0 | 6 | 0 | 1 | 1 | 1 | 1 | 1 | 1 |  | 80 | 50 |  |  |  |  | 0 | 0 | [5 empty] | 0 |  | 0 | 332.91 | 13287.69 | 0 | 0 | 0 | 0 | 0 | 0 | 0 | 0 | 0 | [13 empty] | 0 | 0 | 1 | 1 |  |  |  | 1009 | т | т | 1000 | [6 empty] | 27029107 | 6 | Ремонтно-строительные работы | 0 |  | 1 | 62001 | Малярные работы | рФЕР-62 |  |  |  | 0 | 13287.69 | 13287.69 | 0 | 0 | 0 | 0 | 0 | [18 empty] | 0 | 0 | 0 |  |  |  |  | 80 | 50 |  |  |  |  | 0 |  | 1261407534 | 2 | 1 | -2 | 0 | 0 | 0 | 332.91 | 332.91 | 0 | 0 |  | 0 | 3 | 0 |  | 0 | 1 | 0 | 0 | 0 | 0
18 | 1 | 720 |  | 59,1 | 14.3.02.01-0015 | Краска акриловая Alpina ULTRAWEISS, CAPAROL водно-дисперсионная | т | 0.025054 | 0.033001 |  |  |  |  | 332.91 | 332.91 | 0 | 0 | 0 | 0 | 0 | 0 | 0 | 0 | 0 |  | 27721504 | 13287.69 | 13287.69 | 0 | 0 | 0 | 0 | 0 | 0 | 0 | 13287.69 | 13287.69 | 0 | 0 | 0 | 0 | 0 | 0 | 0 | 105 | 55 | 1 | 1 |  |  | 1 | 1 | 1 | 1 |  |  |  |  | 3 | 1 | ФССЦ-2001, 14.3.02.01-0015, приказ Минстроя России №1039/пр от 30.12.2016г. |  |  | 62001 | 0 |  | 0 | 6 | 0 | 1 | 1 | 1 | 1 | 1 | 1 |  | 105 | 55 |  |  |  |  | 0 | 0 | [5 empty] | 0 |  | 0 | 332.91 | 13287.69 | 0 | 0 | 0 | 0 | 0 | 0 | 0 | 0 | 0 | [13 empty] | 0 | 0 | 1 | 1 |  |  |  | 1009 | т | т | 1000 | [6 empty] | 27029107 | 6 | Ремонтно-строительные работы | 0 |  | 1 | 62001 | Малярные работы | рФЕР-62 |  |  |  | 0 | 13287.69 | 13287.69 | 0 | 0 | 0 | 0 | 0 | [18 empty] | 0 | 0 | 0 |  |  |  |  | 105 | 55 |  |  |  |  | 0 |  | 1261407534 | 2 | 1 | -2 | 0 | 0 | 0 | 332.91 | 332.91 | 0 | 0 |  | 0 | 0 | 0 |  | 0 | 1 | 0 | 0 | 0 | 0
18 | 1 | 712 |  | 59,2 | 14.4.01.02-0023 | Грунтовка акриловая CAPASOL, CAPAROL | л | 11.9194 | 15.7 |  |  |  |  | 365.57 | 365.57 | 0 | 0 | 0 | 0 | 0 | 0 | 0 | 0 | 0 |  | 27721505 | 30.67 | 30.67 | 0 | 0 | 0 | 0 | 0 | 0 | 0 | 30.67 | 30.67 | 0 | 0 | 0 | 0 | 0 | 0 | 0 | 95 | 47 | 1 | 1 |  |  | 1 | 1 | 1 | 1 |  |  |  |  | 3 | 1 | ФССЦ-2001, 14.4.01.02-0023, приказ Минстроя России №1039/пр от 30.12.2016г. |  |  | 15001 | 0 |  | 0 | 2 | 0 | 1 | 1 | 1 | 1 | 1 | 1 |  | 105 | 55 |  |  |  |  | 0 | 0 | [5 empty] | 0 |  | 0 | 365.57 | 30.67 | 0 | 0 | 0 | 0 | 0 | 0 | 0 | 0 | 0 | [13 empty] | 0 | 0 | 1 | 1 |  |  |  | 1002 | л | л | 1 | [6 empty] | 27029049 | 2 | Общестроительные работы | 0 |  | 1 | 15001 | Отделочные работы | ФЕР-15 |  |  |  | 0 | 30.67 | 30.67 | 0 | 0 | 0 | 0 | 0 | [18 empty] | 0 | 0 | 0 | *0,9 | *0,85 |  |  | 94.5 | 46.75 |  |  |  |  | 0 |  | -511336025 | 2 | 1 | -2 | 0 | 0 | 0 | 365.57 | 365.57 | 0 | 0 |  | 0 | 3 | 0 |  | 0 | 1 | 0 | 0 | 0 | 0
18 | 1 | 721 |  | 59,2 | 14.4.01.02-0023 | Грунтовка акриловая CAPASOL, CAPAROL | л | 11.9194 | 15.7 |  |  |  |  | 365.57 | 365.57 | 0 | 0 | 0 | 0 | 0 | 0 | 0 | 0 | 0 |  | 27721504 | 30.67 | 30.67 | 0 | 0 | 0 | 0 | 0 | 0 | 0 | 30.67 | 30.67 | 0 | 0 | 0 | 0 | 0 | 0 | 0 | 95 | 47 | 1 | 1 |  |  | 1 | 1 | 1 | 1 |  |  |  |  | 3 | 1 | ФССЦ-2001, 14.4.01.02-0023, приказ Минстроя России №1039/пр от 30.12.2016г. |  |  | 15001 | 0 |  | 0 | 2 | 0 | 1 | 1 | 1 | 1 | 1 | 1 |  | 105 | 55 |  |  |  |  | 0 | 0 | [5 empty] | 0 |  | 0 | 365.57 | 30.67 | 0 | 0 | 0 | 0 | 0 | 0 | 0 | 0 | 0 | [13 empty] | 0 | 0 | 1 | 1 |  |  |  | 1002 | л | л | 1 | [6 empty] | 27029049 | 2 | Общестроительные работы | 0 |  | 1 | 15001 | Отделочные работы | ФЕР-15 |  |  |  | 0 | 30.67 | 30.67 | 0 | 0 | 0 | 0 | 0 | [18 empty] | 0 | 0 | 0 | *0,9 | *0,85 |  |  | 94.5 | 46.75 |  |  |  |  | 0 |  | -511336025 | 2 | 1 | -2 | 0 | 0 | 0 | 365.57 | 365.57 | 0 | 0 |  | 0 | 0 | 0 |  | 0 | 1 | 0 | 0 | 0 | 0
17 | 1 | 729 | 749 | 60 | 11-01-011-09 | Устройство стяжек из выравнивающей смеси типа "Ветонит" 3000, толщиной 3 мм | 100 м2 | 0.3796 | 0 |  |  |  |  | 2285.99 | 2170.02 | 1.54 | 0.49 | 114.43 | 0 | 13.4149 | 0.042705 | 0 | 127.56 | 73.55 |  | 27721505 | 6022.1 | 5716.59 | 4.06 | 1.3 | 301.45 | 0 | 35.3395 | 0.1125 | 0 | 5981.97 | 5716.59 | 3.25 | 1.04 | 262.13 | 0 | 30.73 | 0.09 | 0 | 111 | 64 | 1 | 1 |  |  | 1 | 1 | 1 | 1 |  |  |  |  | 0 | 1 | ФЕР-2001, 11-01-011-09, приказ Минстроя России №1039/пр от 30.12.2016г. |  |  | 11001 | 0 |  | 0 | 2 | 0 | 1 | 1 | 1 | 1 | 1 | 1 |  | 123 | 75 |  |  |  |  | 0 | 0 | [5 empty] | 0 | Поправка: МДС 81-35.2004, п.4.7 Наименование: Работы, выполняемые при реконструкции зданий и сооружений работы, аналогичные технологическим процессам в новом строительстве (в том числе возведение новых конструктивных элементов) стоимость которых определена по соответствующим сборникам ФЕР, кроме сборника № 46 «Работы при реконструкции зданий и сооружений» | 0 | 2285.99 | 5716.59 | 4.06 | 1.3 | 301.45 | 0 | 35.3395 | 0.1125 | 0 | 127.5612 | 73.5488 |  |  |  |  | )*1,25 | )*1,25 | )*1,15 |  | )*1,15 | )*1,25 |  |  |  | 0 | 0 | 1 | 1 |  |  |  | 1005 | 100 м2 | 100 м2 | 100 | [6 empty] | 27029024 | 2 | Общестроительные работы | 0 |  | 1 | 11001 | Полы | ФЕР-11 |  | Поправка: МДС 81-35.2004, п.4.7 |  | 0 | 5981.97 | 5716.59 | 3.25 | 1.04 | 262.13 | 30.73 | 0.09 | 0 | [17 empty] | 0 | 0 | 0 | *0,9 | *0,85 |  |  | 110.7 | 63.75 |  |  |  |  | 0 |  | 1154869174 | 2 | 1 | -2 | 0 | 0 | 0 | 2487.1 | 2487.1 | 0 | 0 |  | 0 | 3 | 0 |  | 0 | 1 | 0 | 0 | 0 | 0
17 | 1 | 736 | 756 | 60 | 11-01-011-09 | Устройство стяжек из выравнивающей смеси типа "Ветонит" 3000, толщиной 3 мм | 100 м2 | 0.3796 | 0 |  |  |  |  | 2285.99 | 2170.02 | 1.54 | 0.49 | 114.43 | 0 | 13.4149 | 0.042705 | 0 | 127.56 | 73.55 |  | 27721504 | 6022.1 | 5716.59 | 4.06 | 1.3 | 301.45 | 0 | 35.3395 | 0.1125 | 0 | 5981.97 | 5716.59 | 3.25 | 1.04 | 262.13 | 0 | 30.73 | 0.09 | 0 | 111 | 64 | 1 | 1 |  |  | 1 | 1 | 1 | 1 |  |  |  |  | 0 | 1 | ФЕР-2001, 11-01-011-09, приказ Минстроя России №1039/пр от 30.12.2016г. |  |  | 11001 | 0 |  | 0 | 2 | 0 | 1 | 1 | 1 | 1 | 1 | 1 |  | 123 | 75 |  |  |  |  | 0 | 0 | [5 empty] | 0 | Поправка: МДС 81-35.2004, п.4.7 Наименование: Работы, выполняемые при реконструкции зданий и сооружений работы, аналогичные технологическим процессам в новом строительстве (в том числе возведение новых конструктивных элементов) стоимость которых определена по соответствующим сборникам ФЕР, кроме сборника № 46 «Работы при реконструкции зданий и сооружений» | 0 | 2285.99 | 5716.59 | 4.06 | 1.3 | 301.45 | 0 | 35.3395 | 0.1125 | 0 | 127.5612 | 73.5488 |  |  |  |  | )*1,25 | )*1,25 | )*1,15 |  | )*1,15 | )*1,25 |  |  |  | 0 | 0 | 1 | 1 |  |  |  | 1005 | 100 м2 | 100 м2 | 100 | [6 empty] | 27029024 | 2 | Общестроительные работы | 0 |  | 1 | 11001 | Полы | ФЕР-11 |  | Поправка: МДС 81-35.2004, п.4.7 |  | 0 | 5981.97 | 5716.59 | 3.25 | 1.04 | 262.13 | 30.73 | 0.09 | 0 | [17 empty] | 0 | 0 | 0 | *0,9 | *0,85 |  |  | 110.7 | 63.75 |  |  |  |  | 0 |  | 1154869174 | 2 | 1 | -2 | 0 | 0 | 0 | 2487.1 | 2487.1 | 0 | 0 |  | 0 | 0 | 0 |  | 0 | 1 | 0 | 0 | 0 | 0
17 | 1 | 748 | 768 | 61 | 11-01-047-01 | Устройство покрытий из плит керамогранитных размером 30х30 см | 100 м2 | 0.3796 | 0 |  |  |  |  | 8347.35 | 7151.53 | 11.46 | 8.31 | 1184.36 | 0 | 135.5107 | 0.82088 | 0 | 1323.86 | 763.31 |  | 27721505 | 21989.86 | 18839.64 | 30.19 | 21.89 | 3120.03 | 0 | 356.983 | 2.1625 | 0 | 21576.86 | 18839.64 | 24.15 | 17.51 | 2713.07 | 0 | 310.42 | 1.73 | 0 | 111 | 64 | 1 | 1 |  |  | 1 | 1 | 1 | 1 |  |  |  |  | 0 | 1 | ФЕР-2001, 11-01-047-01, приказ Минстроя России №1039/пр от 30.12.2016г. |  |  | 11001 | 0 |  | 0 | 2 | 0 | 1 | 1 | 1 | 1 | 1 | 1 |  | 123 | 75 |  |  |  |  | 0 | 0 | [5 empty] | 0 | Поправка: МДС 81-35.2004, п.4.7 Наименование: Работы, выполняемые при реконструкции зданий и сооружений работы, аналогичные технологическим процессам в новом строительстве (в том числе возведение новых конструктивных элементов) стоимость которых определена по соответствующим сборникам ФЕР, кроме сборника № 46 «Работы при реконструкции зданий и сооружений» | 0 | 8347.35 | 18839.64 | 30.19 | 21.89 | 3120.03 | 0 | 356.983 | 2.1625 | 0 | 1323.8637 | 763.3088 |  |  |  |  | )*1,25 | )*1,25 | )*1,15 |  | )*1,15 | )*1,25 |  |  |  | 0 | 0 | 1 | 1 |  |  |  | 1005 | 100 м2 | 100 м2 | 100 | [6 empty] | 27029024 | 2 | Общестроительные работы | 0 |  | 1 | 11001 | Полы | ФЕР-11 |  | Поправка: МДС 81-35.2004, п.4.7 |  | 0 | 21576.86 | 18839.64 | 24.15 | 17.51 | 2713.07 | 310.42 | 1.73 | 0 | [17 empty] | 0 | 0 | 0 | *0,9 | *0,85 |  |  | 110.7 | 63.75 |  |  |  |  | 0 |  | -957353104 | 2 | 1 | -2 | 0 | 0 | 0 | 10434.52 | 10434.52 | 0 | 0 |  | 0 | 3 | 0 |  | 0 | 1 | 0 | 0 | 0 | 0
17 | 1 | 760 | 780 | 61 | 11-01-047-01 | Устройство покрытий из плит керамогранитных размером 30х30 см | 100 м2 | 0.3796 | 0 |  |  |  |  | 8347.35 | 7151.53 | 11.46 | 8.31 | 1184.36 | 0 | 135.5107 | 0.82088 | 0 | 1323.86 | 763.31 |  | 27721504 | 21989.86 | 18839.64 | 30.19 | 21.89 | 3120.03 | 0 | 356.983 | 2.1625 | 0 | 21576.86 | 18839.64 | 24.15 | 17.51 | 2713.07 | 0 | 310.42 | 1.73 | 0 | 111 | 64 | 1 | 1 |  |  | 1 | 1 | 1 | 1 |  |  |  |  | 0 | 1 | ФЕР-2001, 11-01-047-01, приказ Минстроя России №1039/пр от 30.12.2016г. |  |  | 11001 | 0 |  | 0 | 2 | 0 | 1 | 1 | 1 | 1 | 1 | 1 |  | 123 | 75 |  |  |  |  | 0 | 0 | [5 empty] | 0 | Поправка: МДС 81-35.2004, п.4.7 Наименование: Работы, выполняемые при реконструкции зданий и сооружений работы, аналогичные технологическим процессам в новом строительстве (в том числе возведение новых конструктивных элементов) стоимость которых определена по соответствующим сборникам ФЕР, кроме сборника № 46 «Работы при реконструкции зданий и сооружений» | 0 | 8347.35 | 18839.64 | 30.19 | 21.89 | 3120.03 | 0 | 356.983 | 2.1625 | 0 | 1323.8637 | 763.3088 |  |  |  |  | )*1,25 | )*1,25 | )*1,15 |  | )*1,15 | )*1,25 |  |  |  | 0 | 0 | 1 | 1 |  |  |  | 1005 | 100 м2 | 100 м2 | 100 | [6 empty] | 27029024 | 2 | Общестроительные работы | 0 |  | 1 | 11001 | Полы | ФЕР-11 |  | Поправка: МДС 81-35.2004, п.4.7 |  | 0 | 21576.86 | 18839.64 | 24.15 | 17.51 | 2713.07 | 310.42 | 1.73 | 0 | [17 empty] | 0 | 0 | 0 | *0,9 | *0,85 |  |  | 110.7 | 63.75 |  |  |  |  | 0 |  | -957353104 | 2 | 1 | -2 | 0 | 0 | 0 | 10434.52 | 10434.52 | 0 | 0 |  | 0 | 0 | 0 |  | 0 | 1 | 0 | 0 | 0 | 0
18 | 1 | 748 |  | 61,1 | 14.3.01.02-0103 | Грунтовка воднодисперсионная CERESIT CT 17 | л | 4.9348 | 13 |  |  |  |  | 45.1 | 45.1 | 0 | 0 | 0 | 0 | 0 | 0 | 0 | 0 | 0 |  | 27721505 | 9.14 | 9.14 | 0 | 0 | 0 | 0 | 0 | 0 | 0 | 9.14 | 9.14 | 0 | 0 | 0 | 0 | 0 | 0 | 0 | 111 | 64 | 1 | 1 |  |  | 1 | 1 | 1 | 1 |  |  |  |  | 3 | 1 | ФССЦ-2001, 14.3.01.02-0103, приказ Минстроя России №1039/пр от 30.12.2016г. |  |  | 11001 | 0 |  | 0 | 2 | 0 | 1 | 1 | 1 | 1 | 1 | 1 |  | 123 | 75 |  |  |  |  | 0 | 0 | [5 empty] | 0 |  | 0 | 45.1 | 9.14 | 0 | 0 | 0 | 0 | 0 | 0 | 0 | 0 | 0 | [13 empty] | 0 | 0 | 1 | 1 |  |  |  | 1002 | л | л | 1 | [6 empty] | 27029024 | 2 | Общестроительные работы | 0 |  | 1 | 11001 | Полы | ФЕР-11 |  |  |  | 0 | 9.14 | 9.14 | 0 | 0 | 0 | 0 | 0 | [18 empty] | 0 | 0 | 0 | *0,9 | *0,85 |  |  | 110.7 | 63.75 |  |  |  |  | 0 |  | -972933126 | 2 | 1 | -2 | 0 | 0 | 0 | 45.1 | 45.1 | 0 | 0 |  | 0 | 3 | 0 |  | 0 | 1 | 0 | 0 | 0 | 0
18 | 1 | 760 |  | 61,1 | 14.3.01.02-0103 | Грунтовка воднодисперсионная CERESIT CT 17 | л | 4.9348 | 13 |  |  |  |  | 45.1 | 45.1 | 0 | 0 | 0 | 0 | 0 | 0 | 0 | 0 | 0 |  | 27721504 | 9.14 | 9.14 | 0 | 0 | 0 | 0 | 0 | 0 | 0 | 9.14 | 9.14 | 0 | 0 | 0 | 0 | 0 | 0 | 0 | 111 | 64 | 1 | 1 |  |  | 1 | 1 | 1 | 1 |  |  |  |  | 3 | 1 | ФССЦ-2001, 14.3.01.02-0103, приказ Минстроя России №1039/пр от 30.12.2016г. |  |  | 11001 | 0 |  | 0 | 2 | 0 | 1 | 1 | 1 | 1 | 1 | 1 |  | 123 | 75 |  |  |  |  | 0 | 0 | [5 empty] | 0 |  | 0 | 45.1 | 9.14 | 0 | 0 | 0 | 0 | 0 | 0 | 0 | 0 | 0 | [13 empty] | 0 | 0 | 1 | 1 |  |  |  | 1002 | л | л | 1 | [6 empty] | 27029024 | 2 | Общестроительные работы | 0 |  | 1 | 11001 | Полы | ФЕР-11 |  |  |  | 0 | 9.14 | 9.14 | 0 | 0 | 0 | 0 | 0 | [18 empty] | 0 | 0 | 0 | *0,9 | *0,85 |  |  | 110.7 | 63.75 |  |  |  |  | 0 |  | -972933126 | 2 | 1 | -2 | 0 | 0 | 0 | 45.1 | 45.1 | 0 | 0 |  | 0 | 0 | 0 |  | 0 | 1 | 0 | 0 | 0 | 0
18 | 1 | 745 |  | 61,2 | 06.2.05.03-0003 | Гранит керамический многоцветный неполированный, размером 400х400х9 мм | м2 | -38.7192 | -102 |  |  |  |  | -5438.11 | -5438.11 | 0 | 0 | 0 | 0 | 0 | 0 | 0 | 0 | 0 |  | 27721505 | 140.45 | 140.45 | 0 | 0 | 0 | 0 | 0 | 0 | 0 | 140.45 | 140.45 | 0 | 0 | 0 | 0 | 0 | 0 | 0 | 111 | 64 | 1 | 1 |  |  | 1 | 1 | 1 | 1 |  |  |  |  | 3 | 1 | ФССЦ-2001, 06.2.05.03-0003, приказ Минстроя России №1039/пр от 30.12.2016г. |  |  | 11001 | 0 |  | 0 | 2 | 1 | 1 | 1 | 1 | 1 | 1 | 1 |  | 123 | 75 |  |  |  |  | 0 | 0 | [5 empty] | 0 |  | 0 | -5438.11 | 140.45 | 0 | 0 | 0 | 0 | 0 | 0 | 0 | 0 | 0 | [13 empty] | 0 | 0 | 1 | 1 |  |  |  | 1005 | м2 | м2 | 1 | [6 empty] | 27029024 | 2 | Общестроительные работы | 0 |  | 1 | 11001 | Полы | ФЕР-11 |  |  |  | 0 | 140.45 | 140.45 | 0 | 0 | 0 | 0 | 0 | [18 empty] | 0 | 0 | 0 | *0,9 | *0,85 |  |  | 110.7 | 63.75 |  |  |  |  | 0 |  | 2046761779 | 2 | 1 | -2 | 0 | 0 | 0 | -5438.11 | -5438.11 | 0 | 0 |  | 0 | 3 | 0 |  | 0 | 1 | 0 | 0 | 0 | 0
18 | 1 | 757 |  | 61,2 | 06.2.05.03-0003 | Гранит керамический многоцветный неполированный, размером 400х400х9 мм | м2 | -38.7192 | -102 |  |  |  |  | -5438.11 | -5438.11 | 0 | 0 | 0 | 0 | 0 | 0 | 0 | 0 | 0 |  | 27721504 | 140.45 | 140.45 | 0 | 0 | 0 | 0 | 0 | 0 | 0 | 140.45 | 140.45 | 0 | 0 | 0 | 0 | 0 | 0 | 0 | 111 | 64 | 1 | 1 |  |  | 1 | 1 | 1 | 1 |  |  |  |  | 3 | 1 | ФССЦ-2001, 06.2.05.03-0003, приказ Минстроя России №1039/пр от 30.12.2016г. |  |  | 11001 | 0 |  | 0 | 2 | 1 | 1 | 1 | 1 | 1 | 1 | 1 |  | 123 | 75 |  |  |  |  | 0 | 0 | [5 empty] | 0 |  | 0 | -5438.11 | 140.45 | 0 | 0 | 0 | 0 | 0 | 0 | 0 | 0 | 0 | [13 empty] | 0 | 0 | 1 | 1 |  |  |  | 1005 | м2 | м2 | 1 | [6 empty] | 27029024 | 2 | Общестроительные работы | 0 |  | 1 | 11001 | Полы | ФЕР-11 |  |  |  | 0 | 140.45 | 140.45 | 0 | 0 | 0 | 0 | 0 | [18 empty] | 0 | 0 | 0 | *0,9 | *0,85 |  |  | 110.7 | 63.75 |  |  |  |  | 0 |  | 2046761779 | 2 | 1 | -2 | 0 | 0 | 0 | -5438.11 | -5438.11 | 0 | 0 |  | 0 | 0 | 0 |  | 0 | 1 | 0 | 0 | 0 | 0
18 | 1 | 746 |  | 61,3 | 06.2.05.03-0042 | Плитки керамогранитные размером 300х300х8 мм | м2 | 38.7192 | 102 |  |  |  |  | 2237.58 | 2237.58 | 0 | 0 | 0 | 0 | 0 | 0 | 0 | 0 | 0 |  | 27721505 | 57.79 | 57.79 | 0 | 0 | 0 | 0 | 0 | 0 | 0 | 57.79 | 57.79 | 0 | 0 | 0 | 0 | 0 | 0 | 0 | 111 | 64 | 1 | 1 |  |  | 1 | 1 | 1 | 1 |  |  |  |  | 3 | 1 | ФССЦ-2001, 06.2.05.03-0042, приказ Минстроя России №1039/пр от 30.12.2016г. |  |  | 11001 | 0 |  | 0 | 2 | 0 | 1 | 1 | 1 | 1 | 1 | 1 |  | 123 | 75 |  |  |  |  | 0 | 0 | [5 empty] | 0 |  | 0 | 2237.58 | 57.79 | 0 | 0 | 0 | 0 | 0 | 0 | 0 | 0 | 0 | [13 empty] | 0 | 0 | 1 | 1 |  |  |  | 1005 | м2 | м2 | 1 | [6 empty] | 27029024 | 2 | Общестроительные работы | 0 |  | 1 | 11001 | Полы | ФЕР-11 |  |  |  | 0 | 57.79 | 57.79 | 0 | 0 | 0 | 0 | 0 | [18 empty] | 0 | 0 | 0 | *0,9 | *0,85 |  |  | 110.7 | 63.75 |  |  |  |  | 0 |  | 1788761726 | 2 | 1 | -2 | 0 | 0 | 0 | 2237.58 | 2237.58 | 0 | 0 |  | 0 | 3 | 0 |  | 0 | 1 | 0 | 0 | 0 | 0
18 | 1 | 758 |  | 61,3 | 06.2.05.03-0042 | Плитки керамогранитные размером 300х300х8 мм | м2 | 38.7192 | 102 |  |  |  |  | 2237.58 | 2237.58 | 0 | 0 | 0 | 0 | 0 | 0 | 0 | 0 | 0 |  | 27721504 | 57.79 | 57.79 | 0 | 0 | 0 | 0 | 0 | 0 | 0 | 57.79 | 57.79 | 0 | 0 | 0 | 0 | 0 | 0 | 0 | 111 | 64 | 1 | 1 |  |  | 1 | 1 | 1 | 1 |  |  |  |  | 3 | 1 | ФССЦ-2001, 06.2.05.03-0042, приказ Минстроя России №1039/пр от 30.12.2016г. |  |  | 11001 | 0 |  | 0 | 2 | 0 | 1 | 1 | 1 | 1 | 1 | 1 |  | 123 | 75 |  |  |  |  | 0 | 0 | [5 empty] | 0 |  | 0 | 2237.58 | 57.79 | 0 | 0 | 0 | 0 | 0 | 0 | 0 | 0 | 0 | [13 empty] | 0 | 0 | 1 | 1 |  |  |  | 1005 | м2 | м2 | 1 | [6 empty] | 27029024 | 2 | Общестроительные работы | 0 |  | 1 | 11001 | Полы | ФЕР-11 |  |  |  | 0 | 57.79 | 57.79 | 0 | 0 | 0 | 0 | 0 | [18 empty] | 0 | 0 | 0 | *0,9 | *0,85 |  |  | 110.7 | 63.75 |  |  |  |  | 0 |  | 1788761726 | 2 | 1 | -2 | 0 | 0 | 0 | 2237.58 | 2237.58 | 0 | 0 |  | 0 | 0 | 0 |  | 0 | 1 | 0 | 0 | 0 | 0
17 | 1 | 771 | 791 | 62 | 10-01-034-06 | Установка в жилых и общественных зданиях оконных блоков из ПВХ профилей поворотных (откидных, поворотно-откидных) с площадью проема более 2 м2 двухстворчатых | 100 м2 | 0.0688 | 0 |  |  |  |  | 693.65 | 570.93 | 21.95 | 4.33 | 100.77 | 0 | 11.5294 | 0.36378 | 0 | 111.41 | 56.75 |  | 27721505 | 10081.99 | 8298.35 | 319.01 | 62.9 | 1464.63 | 0 | 167.578 | 5.2875 | 0 | 9827.15 | 8298.35 | 255.21 | 50.32 | 1273.59 | 0 | 145.72 | 4.23 | 0 | 106 | 54 | 1 | 1 |  |  | 1 | 1 | 1 | 1 |  |  |  |  | 0 | 1 | ФЕР-2001, 10-01-034-06, приказ Минстроя России №1039/пр от 30.12.2016г. |  |  | 10001 | 0 |  | 0 | 2 | 0 | 1 | 1 | 1 | 1 | 1 | 1 |  | 118 | 63 |  |  |  |  | 0 | 0 | [5 empty] | 0 | Поправка: МДС 81-35.2004, п.4.7 Наименование: Работы, выполняемые при реконструкции зданий и сооружений работы, аналогичные технологическим процессам в новом строительстве (в том числе возведение новых конструктивных элементов) стоимость которых определена по соответствующим сборникам ФЕР, кроме сборника № 46 «Работы при реконструкции зданий и сооружений» | 0 | 693.65 | 8298.35 | 319.01 | 62.9 | 1464.63 | 0 | 167.578 | 5.2875 | 0 | 111.406 | 56.754 |  |  |  |  | )*1,25 | )*1,25 | )*1,15 |  | )*1,15 | )*1,25 |  |  |  | 0 | 0 | 1 | 1 |  |  |  | 1005 | 100 м2 | 100 м2 | 100 | [6 empty] | 27029023 | 2 | Общестроительные работы | 0 |  | 1 | 10001 | Деревянные конструкции | ФЕР-10 |  | Поправка: МДС 81-35.2004, п.4.7 |  | 0 | 9827.15 | 8298.35 | 255.21 | 50.32 | 1273.59 | 145.72 | 4.23 | 0 | [17 empty] | 0 | 0 | 0 | *0,9 | *0,85 |  |  | 106.2 | 53.55 |  |  |  |  | 0 |  | 1452579699 | 2 | 1 | -2 | 0 | 0 | 0 | 861.81 | 861.81 | 0 | 0 |  | 0 | 3 | 0 |  | 0 | 1 | 0 | 0 | 0 | 0
17 | 1 | 782 | 802 | 62 | 10-01-034-06 | Установка в жилых и общественных зданиях оконных блоков из ПВХ профилей поворотных (откидных, поворотно-откидных) с площадью проема более 2 м2 двухстворчатых | 100 м2 | 0.0688 | 0 |  |  |  |  | 693.65 | 570.93 | 21.95 | 4.33 | 100.77 | 0 | 11.5294 | 0.36378 | 0 | 111.41 | 56.75 |  | 27721504 | 10081.99 | 8298.35 | 319.01 | 62.9 | 1464.63 | 0 | 167.578 | 5.2875 | 0 | 9827.15 | 8298.35 | 255.21 | 50.32 | 1273.59 | 0 | 145.72 | 4.23 | 0 | 106 | 54 | 1 | 1 |  |  | 1 | 1 | 1 | 1 |  |  |  |  | 0 | 1 | ФЕР-2001, 10-01-034-06, приказ Минстроя России №1039/пр от 30.12.2016г. |  |  | 10001 | 0 |  | 0 | 2 | 0 | 1 | 1 | 1 | 1 | 1 | 1 |  | 118 | 63 |  |  |  |  | 0 | 0 | [5 empty] | 0 | Поправка: МДС 81-35.2004, п.4.7 Наименование: Работы, выполняемые при реконструкции зданий и сооружений работы, аналогичные технологическим процессам в новом строительстве (в том числе возведение новых конструктивных элементов) стоимость которых определена по соответствующим сборникам ФЕР, кроме сборника № 46 «Работы при реконструкции зданий и сооружений» | 0 | 693.65 | 8298.35 | 319.01 | 62.9 | 1464.63 | 0 | 167.578 | 5.2875 | 0 | 111.406 | 56.754 |  |  |  |  | )*1,25 | )*1,25 | )*1,15 |  | )*1,15 | )*1,25 |  |  |  | 0 | 0 | 1 | 1 |  |  |  | 1005 | 100 м2 | 100 м2 | 100 | [6 empty] | 27029023 | 2 | Общестроительные работы | 0 |  | 1 | 10001 | Деревянные конструкции | ФЕР-10 |  | Поправка: МДС 81-35.2004, п.4.7 |  | 0 | 9827.15 | 8298.35 | 255.21 | 50.32 | 1273.59 | 145.72 | 4.23 | 0 | [17 empty] | 0 | 0 | 0 | *0,9 | *0,85 |  |  | 106.2 | 53.55 |  |  |  |  | 0 |  | 1452579699 | 2 | 1 | -2 | 0 | 0 | 0 | 861.81 | 861.81 | 0 | 0 |  | 0 | 0 | 0 |  | 0 | 1 | 0 | 0 | 0 | 0
18 | 1 | 771 |  | 62,1 | Цена поставщика | Блок оконный пластиковый двустворчатый, с поворотной и поворотно-откидной створкой, двухкамерным стеклопакетом | м2 | 6.88 | 100 |  |  |  |  | 4036.56 | 4036.56 | 0 | 0 | 0 | 0 | 0 | 0 | 0 | 0 | 0 |  | 27721505 | 586.71 | 586.71 | 0 | 0 | 0 | 0 | 0 | 0 | 0 | 586.71 | 586.71 | 0 | 0 | 0 | 0 | 0 | 0 | 0 | 106 | 54 | 1 | 1 |  |  | 1 | 1 | 1 | 1 |  |  |  |  | 3 | 1 |  |  |  | 10001 | 0 |  | 0 | 2 | 0 | 1 | 1 | 1 | 1 | 1 | 1 |  | 118 | 63 |  |  |  |  | 0 | 0 | [5 empty] | 0 |  | 0 | 4036.56 | 586.71 | 0 | 0 | 0 | 0 | 0 | 0 | 0 | 0 | 0 | [13 empty] | 0 | 0 | 1 | 1 |  |  |  | 1005 | м2 | м2 | 1 | [6 empty] | 27029023 | 2 | Общестроительные работы | 0 |  | 1 | 10001 | Деревянные конструкции | ФЕР-10 |  |  |  | 0 | 586.71 | 586.71 | 0 | 0 | 0 | 0 | 0 | [18 empty] | 0 | 0 | 0 | *0,9 | *0,85 |  |  | 106.2 | 53.55 |  |  |  |  | 0 |  | 1051178621 | 2 | 4 | -2 | 0 | 0 | 0 | 4036.56 | 4036.56 | 0 | 0 |  | 0 | 2 | 0 |  | 0 | 1 | 0 | 0 | 0 | 0
18 | 1 | 782 |  | 62,1 | Цена поставщика | Блок оконный пластиковый двустворчатый, с поворотной и поворотно-откидной створкой, двухкамерным стеклопакетом | м2 | 6.88 | 100 |  |  |  |  | 4036.56 | 4036.56 | 0 | 0 | 0 | 0 | 0 | 0 | 0 | 0 | 0 |  | 27721504 | 586.71 | 586.71 | 0 | 0 | 0 | 0 | 0 | 0 | 0 | 586.71 | 586.71 | 0 | 0 | 0 | 0 | 0 | 0 | 0 | 106 | 54 | 1 | 1 |  |  | 1 | 1 | 1 | 1 |  |  |  |  | 3 | 1 |  |  |  | 10001 | 0 |  | 0 | 2 | 0 | 1 | 1 | 1 | 1 | 1 | 1 |  | 118 | 63 |  |  |  |  | 0 | 0 | [5 empty] | 0 |  | 0 | 4036.56 | 586.71 | 0 | 0 | 0 | 0 | 0 | 0 | 0 | 0 | 0 | [13 empty] | 0 | 0 | 1 | 1 |  |  |  | 1005 | м2 | м2 | 1 | [6 empty] | 27029023 | 2 | Общестроительные работы | 0 |  | 1 | 10001 | Деревянные конструкции | ФЕР-10 |  |  |  | 0 | 586.71 | 586.71 | 0 | 0 | 0 | 0 | 0 |  | 5 |  |  | 1 | 18 |  | 692.32 | [10 empty] | 0 | 0 | 0 | *0,9 | *0,85 |  |  | 106.2 | 53.55 |  | [692,32 / 1,18] |  |  | 0 |  | 1051178621 | 2 | 3 | -2 | 0 | 0 | 0 | 4036.56 | 4036.56 | 0 | 0 |  | 1 | 1 | 0 |  | 0 | 1 | 0 | 0 | 0 | 0
17 | 1 | 789 | 811 | 63 | 09-04-010-03 | Монтаж навесных панелей фасадов из герметичных стеклопакетов в пластиковой или алюминиевой обвязке | 100 м2 | 0.392 | 0 |  |  |  |  | 1098.04 | 0 | 219.55 | 73.62 | 878.49 | 0 | 88.5571 | 5.4743 | 0 | 771.21 | 685.52 |  | 27721505 | 2801.11 | 0 | 560.07 | 187.8 | 2241.04 | 0 | 225.911 | 13.965 | 0 | 4010.62 | 9.04 | 800.1 | 268.28 | 3201.48 | 0 | 322.73 | 19.95 | 0 | 81 | 72 | 1 | 1 |  |  | 1 | 1 | 1 | 1 |  |  |  |  | 0 | 1 | ФЕР-2001, 09-04-010-03, приказ Минстроя России №1039/пр от 30.12.2016г. |  |  | 9001 | 0 |  | 0 | 2 | 0 | 1 | 1 | 1 | 1 | 1 | 1 |  | 90 | 85 |  |  |  |  | 0 | 0 | [5 empty] | 0 | Поправка: МДС 81-36.2004, п.3.3.1.д Наименование: При демонтаже металлических конструкций | 0 | 1098.04 | 0 | 560.07 | 187.8 | 2241.04 | 0 | 225.911 | 13.965 | 0 | 771.2091 | 685.5192 |  |  |  | )*0 | )*0,7 | )*0,7 | )*0,7 |  | )*0,7 | )*0,7 |  |  |  | 0 | 0 | 1 | 1 |  |  |  | 1005 | 100 м2 | 100 м2 | 100 | [6 empty] | 27029022 | 2 | Общестроительные работы | 0 |  | 1 | 9001 | Металлические конструкции | ФЕР-09 |  | Поправка: МДС 81-36.2004, п.3.3.1.д |  | 0 | 4010.62 | 9.04 | 800.1 | 268.28 | 3201.48 | 322.73 | 19.95 | 0 | [17 empty] | 0 | 0 | 0 | *0,9 | *0,85 |  |  | 81 | 72.25 |  |  |  |  | 0 |  | -2146022009 | 2 | 1 | -2 | 0 | 0 | 0 | 2554.77 | 2554.77 | 0 | 0 |  | 0 | 3 | 0 |  | 0 | 1 | 0 | 0 | 0 | 0
17 | 1 | 796 | 820 | 63 | 09-04-010-03 | Монтаж навесных панелей фасадов из герметичных стеклопакетов в пластиковой или алюминиевой обвязке | 100 м2 | 0.392 | 0 |  |  |  |  | 1098.04 | 0 | 219.55 | 73.62 | 878.49 | 0 | 88.5571 | 5.4743 | 0 | 771.21 | 685.52 |  | 27721504 | 2801.11 | 0 | 560.07 | 187.8 | 2241.04 | 0 | 225.911 | 13.965 | 0 | 4010.62 | 9.04 | 800.1 | 268.28 | 3201.48 | 0 | 322.73 | 19.95 | 0 | 81 | 72 | 1 | 1 |  |  | 1 | 1 | 1 | 1 |  |  |  |  | 0 | 1 | ФЕР-2001, 09-04-010-03, приказ Минстроя России №1039/пр от 30.12.2016г. |  |  | 9001 | 0 |  | 0 | 2 | 0 | 1 | 1 | 1 | 1 | 1 | 1 |  | 90 | 85 |  |  |  |  | 0 | 0 | [5 empty] | 0 | Поправка: МДС 81-36.2004, п.3.3.1.д Наименование: При демонтаже металлических конструкций | 0 | 1098.04 | 0 | 560.07 | 187.8 | 2241.04 | 0 | 225.911 | 13.965 | 0 | 771.2091 | 685.5192 |  |  |  | )*0 | )*0,7 | )*0,7 | )*0,7 |  | )*0,7 | )*0,7 |  |  |  | 0 | 0 | 1 | 1 |  |  |  | 1005 | 100 м2 | 100 м2 | 100 | [6 empty] | 27029022 | 2 | Общестроительные работы | 0 |  | 1 | 9001 | Металлические конструкции | ФЕР-09 |  | Поправка: МДС 81-36.2004, п.3.3.1.д |  | 0 | 4010.62 | 9.04 | 800.1 | 268.28 | 3201.48 | 322.73 | 19.95 | 0 | [17 empty] | 0 | 0 | 0 | *0,9 | *0,85 |  |  | 81 | 72.25 |  |  |  |  | 0 |  | -2146022009 | 2 | 1 | -2 | 0 | 0 | 0 | 2554.77 | 2554.77 | 0 | 0 |  | 0 | 0 | 0 |  | 0 | 1 | 0 | 0 | 0 | 0
18 | 1 | 789 |  | 63,1 | Цена поставщика | Витражи из алюминиевого комбинированного профиля одинарной конструкции с двухкамерным стеклопакетом, неоткрываемые | м2 | 39.2 | 100 |  |  |  |  | 31236.91 | 31236.91 | 0 | 0 | 0 | 0 | 0 | 0 | 0 | 0 | 0 |  | 27721505 | 796.86 | 796.86 | 0 | 0 | 0 | 0 | 0 | 0 | 0 | 796.86 | 796.86 | 0 | 0 | 0 | 0 | 0 | 0 | 0 | 81 | 72 | 1 | 1 |  |  | 1 | 1 | 1 | 1 |  |  |  |  | 3 | 1 |  |  |  | 9001 | 0 |  | 0 | 2 | 0 | 1 | 1 | 1 | 1 | 1 | 1 |  | 90 | 85 |  |  |  |  | 0 | 0 | [5 empty] | 0 |  | 0 | 31236.91 | 796.86 | 0 | 0 | 0 | 0 | 0 | 0 | 0 | 0 | 0 | [13 empty] | 0 | 0 | 1 | 1 |  |  |  | 1005 | м2 | м2 | 1 | [6 empty] | 27029022 | 2 | Общестроительные работы | 0 |  | 1 | 9001 | Металлические конструкции | ФЕР-09 |  |  |  | 0 | 796.86 | 796.86 | 0 | 0 | 0 | 0 | 0 | [18 empty] | 0 | 0 | 0 | *0,9 | *0,85 |  |  | 81 | 72.25 |  | занесена вручную |  |  | 0 |  | 1236302811 | 2 | 0 | -2 | 0 | 0 | 0 | 31236.91 | 31236.91 | 0 | 0 |  | 0 | 4 | 0 |  | 0 | 1 | 0 | 0 | 0 | 0
18 | 1 | 796 |  | 63,1 | Цена поставщика | Витражи из алюминиевого комбинированного профиля одинарной конструкции с двухкамерным стеклопакетом, неоткрываемые | м2 | 39.2 | 100 |  |  |  |  | 31236.91 | 31236.91 | 0 | 0 | 0 | 0 | 0 | 0 | 0 | 0 | 0 |  | 27721504 | 796.86 | 796.86 | 0 | 0 | 0 | 0 | 0 | 0 | 0 | 796.86 | 796.86 | 0 | 0 | 0 | 0 | 0 | 0 | 0 | 81 | 72 | 1 | 1 |  |  | 1 | 1 | 1 | 1 |  |  |  |  | 3 | 1 |  |  |  | 9001 | 0 |  | 0 | 2 | 0 | 1 | 1 | 1 | 1 | 1 | 1 |  | 90 | 85 |  |  |  |  | 0 | 0 | [5 empty] | 0 |  | 0 | 31236.91 | 796.86 | 0 | 0 | 0 | 0 | 0 | 0 | 0 | 0 | 0 | [13 empty] | 0 | 0 | 1 | 1 |  |  |  | 1005 | м2 | м2 | 1 | [6 empty] | 27029022 | 2 | Общестроительные работы | 0 |  | 1 | 9001 | Металлические конструкции | ФЕР-09 |  |  |  | 0 | 796.86 | 796.86 | 0 | 0 | 0 | 0 | 0 |  | 5 |  |  | 1 | 18 |  | 940.3 | [10 empty] | 0 | 0 | 0 | *0,9 | *0,85 |  |  | 81 | 72.25 |  | [940,3 / 1,18] |  |  | 0 |  | 1236302811 | 2 | 3 | -2 | 0 | 0 | 0 | 31236.91 | 31236.91 | 0 | 0 |  | 1 | 1 | 0 |  | 0 | 1 | 0 | 0 | 0 | 0
17 | 1 | 807 | 831 |  | 10-01-034-08 | Установка в жилых и общественных зданиях оконных блоков из ПВХ профилей поворотных (откидных, поворотно-откидных) с площадью проема более 2 м2 трехстворчатых, в том числе при наличии створок глухого остекления | 100 м2 | 0.0684 | 0 |  |  |  |  | 709.12 | 584.75 | 21.82 | 4.3 | 102.55 | 0 | 11.7329 | 0.36167 | 0 | 113.26 | 57.7 |  | -1 | 10367.24 | 8549.02 | 319.01 | 62.9 | 1499.21 | 0 | 171.534 | 5.2875 | 0 | 10107.89 | 8549.02 | 255.21 | 50.32 | 1303.66 | 0 | 149.16 | 4.23 | 0 | 106 | 54 | 1 | 1 |  |  | 1 | 1 | 1 | 1 |  |  |  |  | 0 | 1 | ФЕР-2001, 10-01-034-08, приказ Минстроя России №1039/пр от 30.12.2016г. |  |  | 10001 | 0 |  | 0 | 2 | 0 | 1 | 1 | 1 | 1 | 1 | 1 |  | 118 | 63 |  |  |  |  | 0 | 0 | [5 empty] | 0 | Поправка: МДС 81-35.2004, п.4.7 Наименование: Работы, выполняемые при реконструкции зданий и сооружений работы, аналогичные технологическим процессам в новом строительстве (в том числе возведение новых конструктивных элементов) стоимость которых определена по соответствующим сборникам ФЕР, кроме сборника № 46 «Работы при реконструкции зданий и сооружений» | 0 | 709.12 | 8549.02 | 319.01 | 62.9 | 1499.21 | 0 | 171.534 | 5.2875 | 0 | 113.261 | 57.699 |  |  |  |  | )*1,25 | )*1,25 | )*1,15 |  | )*1,15 | )*1,25 |  |  |  | 0 | 0 | 1 | 1 |  |  |  | 1005 | 100 м2 | 100 м2 | 100 | [6 empty] | 27029023 | 2 | Общестроительные работы | 0 |  | 1 | 10001 | Деревянные конструкции | ФЕР-10 |  | Поправка: МДС 81-35.2004, п.4.7 |  | 1024 | 10107.89 | 8549.02 | 255.21 | 50.32 | 1303.66 | 149.16 | 4.23 | 0 | [17 empty] | 0 | 0 | 0 | *0,9 | *0,85 |  |  | 106.2 | 53.55 |  |  |  |  | 0 |  | -330529066 | 2 | 1 | -2 | 0 | 0 | 0 | 880.08 | 880.08 | 0 | 0 |  | 0 | 3 | 0 |  | 0 | 1 | 0 | 0 | 0 | 0
17 | 1 | 818 | 842 |  | 10-01-034-08 | Установка в жилых и общественных зданиях оконных блоков из ПВХ профилей поворотных (откидных, поворотно-откидных) с площадью проема более 2 м2 трехстворчатых, в том числе при наличии створок глухого остекления | 100 м2 | 0.0684 | 0 |  |  |  |  | 709.12 | 584.75 | 21.82 | 4.3 | 102.55 | 0 | 11.7329 | 0.36167 | 0 | 113.26 | 57.7 |  | -1 | 10367.24 | 8549.02 | 319.01 | 62.9 | 1499.21 | 0 | 171.534 | 5.2875 | 0 | 10107.89 | 8549.02 | 255.21 | 50.32 | 1303.66 | 0 | 149.16 | 4.23 | 0 | 106 | 54 | 1 | 1 |  |  | 1 | 1 | 1 | 1 |  |  |  |  | 0 | 1 | ФЕР-2001, 10-01-034-08, приказ Минстроя России №1039/пр от 30.12.2016г. |  |  | 10001 | 0 |  | 0 | 2 | 0 | 1 | 1 | 1 | 1 | 1 | 1 |  | 118 | 63 |  |  |  |  | 0 | 0 | [5 empty] | 0 | Поправка: МДС 81-35.2004, п.4.7 Наименование: Работы, выполняемые при реконструкции зданий и сооружений работы, аналогичные технологическим процессам в новом строительстве (в том числе возведение новых конструктивных элементов) стоимость которых определена по соответствующим сборникам ФЕР, кроме сборника № 46 «Работы при реконструкции зданий и сооружений» | 0 | 709.12 | 8549.02 | 319.01 | 62.9 | 1499.21 | 0 | 171.534 | 5.2875 | 0 | 113.261 | 57.699 |  |  |  |  | )*1,25 | )*1,25 | )*1,15 |  | )*1,15 | )*1,25 |  |  |  | 0 | 0 | 1 | 1 |  |  |  | 1005 | 100 м2 | 100 м2 | 100 | [6 empty] | 27029023 | 2 | Общестроительные работы | 0 |  | 1 | 10001 | Деревянные конструкции | ФЕР-10 |  | Поправка: МДС 81-35.2004, п.4.7 |  | 1024 | 10107.89 | 8549.02 | 255.21 | 50.32 | 1303.66 | 149.16 | 4.23 | 0 | [17 empty] | 0 | 0 | 0 | *0,9 | *0,85 |  |  | 106.2 | 53.55 |  |  |  |  | 0 |  | -330529066 | 2 | 1 | -2 | 0 | 0 | 0 | 880.08 | 880.08 | 0 | 0 |  | 0 | 0 | 0 |  | 0 | 1 | 0 | 0 | 0 | 0
18 | 1 | 805 |  |  | 11.3.02.04-0039 | Блок оконный пластиковый трехстворчатый, с поворотной и поворотно-откидной створкой, двухкамерным стеклопакетом (32 мм), площадью более 3,5 м2 | м2 | 6.84 | 100 |  |  |  |  | 18721.63 | 18721.63 | 0 | 0 | 0 | 0 | 0 | 0 | 0 | 0 | 0 |  | -1 | 2737.08 | 2737.08 | 0 | 0 | 0 | 0 | 0 | 0 | 0 | 2737.08 | 2737.08 | 0 | 0 | 0 | 0 | 0 | 0 | 0 | 106 | 54 | 1 | 1 |  |  | 1 | 1 | 1 | 1 |  |  |  |  | 3 | 1 | ФССЦ-2001, 11.3.02.04-0039, приказ Минстроя России №1039/пр от 30.12.2016г. |  |  | 10001 | 0 |  | 0 | 2 | 0 | 1 | 1 | 1 | 1 | 1 | 1 |  | 118 | 63 |  |  |  |  | 0 | 0 | [5 empty] | 0 |  | 0 | 18721.63 | 2737.08 | 0 | 0 | 0 | 0 | 0 | 0 | 0 | 0 | 0 | [13 empty] | 0 | 0 | 1 | 1 |  |  |  | 1005 | м2 | м2 | 1 | [6 empty] | 27029023 | 2 | Общестроительные работы | 0 |  | 1 | 10001 | Деревянные конструкции | ФЕР-10 |  |  |  | 1024 | 2737.08 | 2737.08 | 0 | 0 | 0 | 0 | 0 | [18 empty] | 0 | 0 | 0 | *0,9 | *0,85 |  |  | 106.2 | 53.55 |  |  |  |  | 0 |  | 1973470869 | 2 | 1 | -2 | 0 | 0 | 0 | 18721.63 | 18721.63 | 0 | 0 |  | 0 | 3 | 0 |  | 0 | 1 | 0 | 0 | 0 | 0
18 | 1 | 816 |  |  | 11.3.02.04-0039 | Блок оконный пластиковый трехстворчатый, с поворотной и поворотно-откидной створкой, двухкамерным стеклопакетом (32 мм), площадью более 3,5 м2 | м2 | 6.84 | 100 |  |  |  |  | 18721.63 | 18721.63 | 0 | 0 | 0 | 0 | 0 | 0 | 0 | 0 | 0 |  | -1 | 2737.08 | 2737.08 | 0 | 0 | 0 | 0 | 0 | 0 | 0 | 2737.08 | 2737.08 | 0 | 0 | 0 | 0 | 0 | 0 | 0 | 106 | 54 | 1 | 1 |  |  | 1 | 1 | 1 | 1 |  |  |  |  | 3 | 1 | ФССЦ-2001, 11.3.02.04-0039, приказ Минстроя России №1039/пр от 30.12.2016г. |  |  | 10001 | 0 |  | 0 | 2 | 0 | 1 | 1 | 1 | 1 | 1 | 1 |  | 118 | 63 |  |  |  |  | 0 | 0 | [5 empty] | 0 |  | 0 | 18721.63 | 2737.08 | 0 | 0 | 0 | 0 | 0 | 0 | 0 | 0 | 0 | [13 empty] | 0 | 0 | 1 | 1 |  |  |  | 1005 | м2 | м2 | 1 | [6 empty] | 27029023 | 2 | Общестроительные работы | 0 |  | 1 | 10001 | Деревянные конструкции | ФЕР-10 |  |  |  | 1024 | 2737.08 | 2737.08 | 0 | 0 | 0 | 0 | 0 | [18 empty] | 0 | 0 | 0 | *0,9 | *0,85 |  |  | 106.2 | 53.55 |  |  |  |  | 0 |  | 1973470869 | 2 | 1 | -2 | 0 | 0 | 0 | 18721.63 | 18721.63 | 0 | 0 |  | 0 | 0 | 0 |  | 0 | 1 | 0 | 0 | 0 | 0
17 | 1 | 825 | 849 | 64 | 10-01-035-03 | Установка подоконных досок из ПВХ в каменных стенах толщиной свыше 0,51 м | 100 м | 0.092 | 0 |  |  |  |  | 599.29 | 577.47 | 2.52 | 0.51 | 19.3 | 0 | 2.262 | 0.04255 | 0 | 21 | 10.7 |  | 27721505 | 6514.01 | 6276.9 | 27.38 | 5.54 | 209.73 | 0 | 24.587 | 0.4625 | 0 | 6481.17 | 6276.9 | 21.9 | 4.43 | 182.37 | 0 | 21.38 | 0.37 | 0 | 106 | 54 | 1 | 1 |  |  | 1 | 1 | 1 | 1 |  |  |  |  | 0 | 1 | ФЕР-2001, 10-01-035-03, приказ Минстроя России №1039/пр от 30.12.2016г. |  |  | 10001 | 0 |  | 0 | 2 | 0 | 1 | 1 | 1 | 1 | 1 | 1 |  | 118 | 63 |  |  |  |  | 0 | 0 | [5 empty] | 0 | Поправка: МДС 81-35.2004, п.4.7 Наименование: Работы, выполняемые при реконструкции зданий и сооружений работы, аналогичные технологическим процессам в новом строительстве (в том числе возведение новых конструктивных элементов) стоимость которых определена по соответствующим сборникам ФЕР, кроме сборника № 46 «Работы при реконструкции зданий и сооружений» | 0 | 599.29 | 6276.9 | 27.38 | 5.54 | 209.73 | 0 | 24.587 | 0.4625 | 0 | 20.9986 | 10.6974 |  |  |  |  | )*1,25 | )*1,25 | )*1,15 |  | )*1,15 | )*1,25 |  |  |  | 0 | 0 | 1 | 1 |  |  |  | 1003 | 100 м | 100 м | 100 | [6 empty] | 27029023 | 2 | Общестроительные работы | 0 |  | 1 | 10001 | Деревянные конструкции | ФЕР-10 |  | Поправка: МДС 81-35.2004, п.4.7 |  | 0 | 6481.17 | 6276.9 | 21.9 | 4.43 | 182.37 | 21.38 | 0.37 | 0 | [17 empty] | 0 | 0 | 0 | *0,9 | *0,85 |  |  | 106.2 | 53.55 |  |  |  |  | 0 |  | -1968498593 | 2 | 1 | -2 | 0 | 0 | 0 | 630.99 | 630.99 | 0 | 0 |  | 0 | 3 | 0 |  | 0 | 1 | 0 | 0 | 0 | 0
17 | 1 | 832 | 856 | 64 | 10-01-035-03 | Установка подоконных досок из ПВХ в каменных стенах толщиной свыше 0,51 м | 100 м | 0.092 | 0 |  |  |  |  | 599.29 | 577.47 | 2.52 | 0.51 | 19.3 | 0 | 2.262 | 0.04255 | 0 | 21 | 10.7 |  | 27721504 | 6514.01 | 6276.9 | 27.38 | 5.54 | 209.73 | 0 | 24.587 | 0.4625 | 0 | 6481.17 | 6276.9 | 21.9 | 4.43 | 182.37 | 0 | 21.38 | 0.37 | 0 | 106 | 54 | 1 | 1 |  |  | 1 | 1 | 1 | 1 |  |  |  |  | 0 | 1 | ФЕР-2001, 10-01-035-03, приказ Минстроя России №1039/пр от 30.12.2016г. |  |  | 10001 | 0 |  | 0 | 2 | 0 | 1 | 1 | 1 | 1 | 1 | 1 |  | 118 | 63 |  |  |  |  | 0 | 0 | [5 empty] | 0 | Поправка: МДС 81-35.2004, п.4.7 Наименование: Работы, выполняемые при реконструкции зданий и сооружений работы, аналогичные технологическим процессам в новом строительстве (в том числе возведение новых конструктивных элементов) стоимость которых определена по соответствующим сборникам ФЕР, кроме сборника № 46 «Работы при реконструкции зданий и сооружений» | 0 | 599.29 | 6276.9 | 27.38 | 5.54 | 209.73 | 0 | 24.587 | 0.4625 | 0 | 20.9986 | 10.6974 |  |  |  |  | )*1,25 | )*1,25 | )*1,15 |  | )*1,15 | )*1,25 |  |  |  | 0 | 0 | 1 | 1 |  |  |  | 1003 | 100 м | 100 м | 100 | [6 empty] | 27029023 | 2 | Общестроительные работы | 0 |  | 1 | 10001 | Деревянные конструкции | ФЕР-10 |  | Поправка: МДС 81-35.2004, п.4.7 |  | 0 | 6481.17 | 6276.9 | 21.9 | 4.43 | 182.37 | 21.38 | 0.37 | 0 | [17 empty] | 0 | 0 | 0 | *0,9 | *0,85 |  |  | 106.2 | 53.55 |  |  |  |  | 0 |  | -1968498593 | 2 | 1 | -2 | 0 | 0 | 0 | 630.99 | 630.99 | 0 | 0 |  | 0 | 0 | 0 |  | 0 | 1 | 0 | 0 | 0 | 0
18 | 1 | 823 |  | 64,1 | 11.3.03.01-0007 | Доски подоконные ПВХ, шириной 400 мм | м | 9.2 | 100 |  |  |  |  | 455.95 | 455.95 | 0 | 0 | 0 | 0 | 0 | 0 | 0 | 0 | 0 |  | 27721505 | 49.56 | 49.56 | 0 | 0 | 0 | 0 | 0 | 0 | 0 | 49.56 | 49.56 | 0 | 0 | 0 | 0 | 0 | 0 | 0 | 106 | 54 | 1 | 1 |  |  | 1 | 1 | 1 | 1 |  |  |  |  | 3 | 1 | ФССЦ-2001, 11.3.03.01-0007, приказ Минстроя России №1039/пр от 30.12.2016г. |  |  | 10001 | 0 |  | 0 | 2 | 0 | 1 | 1 | 1 | 1 | 1 | 1 |  | 118 | 63 |  |  |  |  | 0 | 0 | [5 empty] | 0 |  | 0 | 455.95 | 49.56 | 0 | 0 | 0 | 0 | 0 | 0 | 0 | 0 | 0 | [13 empty] | 0 | 0 | 1 | 1 |  |  |  | 1003 | м | м | 1 | [6 empty] | 27029023 | 2 | Общестроительные работы | 0 |  | 1 | 10001 | Деревянные конструкции | ФЕР-10 |  |  |  | 0 | 49.56 | 49.56 | 0 | 0 | 0 | 0 | 0 | [18 empty] | 0 | 0 | 0 | *0,9 | *0,85 |  |  | 106.2 | 53.55 |  |  |  |  | 0 |  | -451614110 | 2 | 1 | -2 | 0 | 0 | 0 | 455.95 | 455.95 | 0 | 0 |  | 0 | 3 | 0 |  | 0 | 1 | 0 | 0 | 0 | 0
18 | 1 | 830 |  | 64,1 | 11.3.03.01-0007 | Доски подоконные ПВХ, шириной 400 мм | м | 9.2 | 100 |  |  |  |  | 455.95 | 455.95 | 0 | 0 | 0 | 0 | 0 | 0 | 0 | 0 | 0 |  | 27721504 | 49.56 | 49.56 | 0 | 0 | 0 | 0 | 0 | 0 | 0 | 49.56 | 49.56 | 0 | 0 | 0 | 0 | 0 | 0 | 0 | 106 | 54 | 1 | 1 |  |  | 1 | 1 | 1 | 1 |  |  |  |  | 3 | 1 | ФССЦ-2001, 11.3.03.01-0007, приказ Минстроя России №1039/пр от 30.12.2016г. |  |  | 10001 | 0 |  | 0 | 2 | 0 | 1 | 1 | 1 | 1 | 1 | 1 |  | 118 | 63 |  |  |  |  | 0 | 0 | [5 empty] | 0 |  | 0 | 455.95 | 49.56 | 0 | 0 | 0 | 0 | 0 | 0 | 0 | 0 | 0 | [13 empty] | 0 | 0 | 1 | 1 |  |  |  | 1003 | м | м | 1 | [6 empty] | 27029023 | 2 | Общестроительные работы | 0 |  | 1 | 10001 | Деревянные конструкции | ФЕР-10 |  |  |  | 0 | 49.56 | 49.56 | 0 | 0 | 0 | 0 | 0 | [18 empty] | 0 | 0 | 0 | *0,9 | *0,85 |  |  | 106.2 | 53.55 |  |  |  |  | 0 |  | -451614110 | 2 | 1 | -2 | 0 | 0 | 0 | 455.95 | 455.95 | 0 | 0 |  | 0 | 0 | 0 |  | 0 | 1 | 0 | 0 | 0 | 0
17 | 1 | 838 | 862 | 65 | 07-05-015-01 | Установка ступеней отдельных гладких по готовому основанию | 100 м | 1.56 | 0 |  |  |  |  | 2346.6 | 189.51 | 241.6 | 35.46 | 1915.49 | 0 | 211.1897 | 2.8665 | 0 | 2731.33 | 1658.31 |  | 27721505 | 1504.23 | 121.48 | 154.87 | 22.73 | 1227.88 | 0 | 135.378 | 1.8375 | 0 | 1313.09 | 121.48 | 123.89 | 18.18 | 1067.72 | 0 | 117.72 | 1.47 | 0 | 140 | 85 | 1 | 1 |  |  | 1 | 1 | 1 | 1 |  |  |  |  | 0 | 1 | ФЕР-2001, 07-05-015-01, приказ Минстроя России №1039/пр от 30.12.2016г. |  |  | 7005 | 0 |  | 0 | 2 | 0 | 1 | 1 | 1 | 1 | 1 | 1 |  | 155 | 100 |  |  |  |  | 0 | 0 | [5 empty] | 0 | Поправка: МДС 81-35.2004, п.4.7 Наименование: Работы, выполняемые при реконструкции зданий и сооружений работы, аналогичные технологическим процессам в новом строительстве (в том числе возведение новых конструктивных элементов) стоимость которых определена по соответствующим сборникам ФЕР, кроме сборника № 46 «Работы при реконструкции зданий и сооружений» | 0 | 2346.6 | 121.48 | 154.87 | 22.73 | 1227.88 | 0 | 135.378 | 1.8375 | 0 | 2731.33 | 1658.3075 |  |  |  |  | )*1,25 | )*1,25 | )*1,15 |  | )*1,15 | )*1,25 |  |  |  | 0 | 0 | 1 | 1 |  |  |  | 1003 | 100 м | 100 м | 100 | [6 empty] | 27028975 | 2 | Общестроительные работы | 0 |  | 1 | 7005 | Сборные бетонные констр. в жил. стр/ (крупно-пан. д_стр. (для СП=108% - {КПД}=1; обыч. д_стр. СП=90% - {КПД}=0) | ФЕР-07 |  | Поправка: МДС 81-35.2004, п.4.7 |  | 0 | 1313.09 | 121.48 | 123.89 | 18.18 | 1067.72 | 117.72 | 1.47 | 0 | [17 empty] | 0 | 0 | 0 | *0,9 | *0,85 |  |  | 139.5 | 85 |  |  |  |  | 0 |  | -273822030 | 2 | 1 | -2 | 0 | 0 | 0 | 6736.24 | 6736.24 | 0 | 0 |  | 0 | 3 | 0 |  | 0 | 1 | 0 | 0 | 0 | 0
17 | 1 | 844 | 868 | 65 | 07-05-015-01 | Установка ступеней отдельных гладких по готовому основанию | 100 м | 1.56 | 0 |  |  |  |  | 2346.6 | 189.51 | 241.6 | 35.46 | 1915.49 | 0 | 211.1897 | 2.8665 | 0 | 2731.33 | 1658.31 |  | 27721504 | 1504.23 | 121.48 | 154.87 | 22.73 | 1227.88 | 0 | 135.378 | 1.8375 | 0 | 1313.09 | 121.48 | 123.89 | 18.18 | 1067.72 | 0 | 117.72 | 1.47 | 0 | 140 | 85 | 1 | 1 |  |  | 1 | 1 | 1 | 1 |  |  |  |  | 0 | 1 | ФЕР-2001, 07-05-015-01, приказ Минстроя России №1039/пр от 30.12.2016г. |  |  | 7005 | 0 |  | 0 | 2 | 0 | 1 | 1 | 1 | 1 | 1 | 1 |  | 155 | 100 |  |  |  |  | 0 | 0 | [5 empty] | 0 | Поправка: МДС 81-35.2004, п.4.7 Наименование: Работы, выполняемые при реконструкции зданий и сооружений работы, аналогичные технологическим процессам в новом строительстве (в том числе возведение новых конструктивных элементов) стоимость которых определена по соответствующим сборникам ФЕР, кроме сборника № 46 «Работы при реконструкции зданий и сооружений» | 0 | 2346.6 | 121.48 | 154.87 | 22.73 | 1227.88 | 0 | 135.378 | 1.8375 | 0 | 2731.33 | 1658.3075 |  |  |  |  | )*1,25 | )*1,25 | )*1,15 |  | )*1,15 | )*1,25 |  |  |  | 0 | 0 | 1 | 1 |  |  |  | 1003 | 100 м | 100 м | 100 | [6 empty] | 27028975 | 2 | Общестроительные работы | 0 |  | 1 | 7005 | Сборные бетонные констр. в жил. стр/ (крупно-пан. д_стр. (для СП=108% - {КПД}=1; обыч. д_стр. СП=90% - {КПД}=0) | ФЕР-07 |  | Поправка: МДС 81-35.2004, п.4.7 |  | 0 | 1313.09 | 121.48 | 123.89 | 18.18 | 1067.72 | 117.72 | 1.47 | 0 | [17 empty] | 0 | 0 | 0 | *0,9 | *0,85 |  |  | 139.5 | 85 |  |  |  |  | 0 |  | -273822030 | 2 | 1 | -2 | 0 | 0 | 0 | 6736.24 | 6736.24 | 0 | 0 |  | 0 | 0 | 0 |  | 0 | 1 | 0 | 0 | 0 | 0
18 | 1 | 838 |  | 65,1 | 05.1.07.28-0018 | Проступи накладные 2 ЛН 13.5 /бетон В25 (М350), объем 0,025 м3, расход арматуры 0,37 кг/ (серия 1.050.9-4.93) | шт. | 116 | 74.359 |  |  |  |  | 5534.36 | 5534.36 | 0 | 0 | 0 | 0 | 0 | 0 | 0 | 0 | 0 |  | 27721505 | 47.71 | 47.71 | 0 | 0 | 0 | 0 | 0 | 0 | 0 | 47.71 | 47.71 | 0 | 0 | 0 | 0 | 0 | 0 | 0 | 140 | 85 | 1 | 1 |  |  | 1 | 1 | 1 | 1 |  |  |  |  | 3 | 1 | ФССЦ-2001, 05.1.07.28-0018, приказ Минстроя России №1039/пр от 30.12.2016г. |  |  | 7005 | 0 |  | 0 | 2 | 0 | 1 | 1 | 1 | 1 | 1 | 1 |  | 155 | 100 |  |  |  |  | 0 | 0 | [5 empty] | 0 |  | 0 | 5534.36 | 47.71 | 0 | 0 | 0 | 0 | 0 | 0 | 0 | 0 | 0 | [13 empty] | 0 | 0 | 1 | 1 |  |  |  | 1010 | шт. | шт. | 1 | [6 empty] | 27028975 | 2 | Общестроительные работы | 0 |  | 1 | 7005 | Сборные бетонные констр. в жил. стр/ (крупно-пан. д_стр. (для СП=108% - {КПД}=1; обыч. д_стр. СП=90% - {КПД}=0) | ФЕР-07 |  |  |  | 0 | 47.71 | 47.71 | 0 | 0 | 0 | 0 | 0 | [18 empty] | 0 | 0 | 0 | *0,9 | *0,85 |  |  | 139.5 | 85 |  |  |  |  | 0 |  | -870017900 | 2 | 1 | -2 | 0 | 0 | 0 | 5534.36 | 5534.36 | 0 | 0 |  | 0 | 3 | 0 |  | 0 | 1 | 0 | 0 | 0 | 0
18 | 1 | 844 |  | 65,1 | 05.1.07.28-0018 | Проступи накладные 2 ЛН 13.5 /бетон В25 (М350), объем 0,025 м3, расход арматуры 0,37 кг/ (серия 1.050.9-4.93) | шт. | 116 | 74.359 |  |  |  |  | 5534.36 | 5534.36 | 0 | 0 | 0 | 0 | 0 | 0 | 0 | 0 | 0 |  | 27721504 | 47.71 | 47.71 | 0 | 0 | 0 | 0 | 0 | 0 | 0 | 47.71 | 47.71 | 0 | 0 | 0 | 0 | 0 | 0 | 0 | 140 | 85 | 1 | 1 |  |  | 1 | 1 | 1 | 1 |  |  |  |  | 3 | 1 | ФССЦ-2001, 05.1.07.28-0018, приказ Минстроя России №1039/пр от 30.12.2016г. |  |  | 7005 | 0 |  | 0 | 2 | 0 | 1 | 1 | 1 | 1 | 1 | 1 |  | 155 | 100 |  |  |  |  | 0 | 0 | [5 empty] | 0 |  | 0 | 5534.36 | 47.71 | 0 | 0 | 0 | 0 | 0 | 0 | 0 | 0 | 0 | [13 empty] | 0 | 0 | 1 | 1 |  |  |  | 1010 | шт. | шт. | 1 | [6 empty] | 27028975 | 2 | Общестроительные работы | 0 |  | 1 | 7005 | Сборные бетонные констр. в жил. стр/ (крупно-пан. д_стр. (для СП=108% - {КПД}=1; обыч. д_стр. СП=90% - {КПД}=0) | ФЕР-07 |  |  |  | 0 | 47.71 | 47.71 | 0 | 0 | 0 | 0 | 0 | [18 empty] | 0 | 0 | 0 | *0,9 | *0,85 |  |  | 139.5 | 85 |  |  |  |  | 0 |  | -870017900 | 2 | 1 | -2 | 0 | 0 | 0 | 5534.36 | 5534.36 | 0 | 0 |  | 0 | 0 | 0 |  | 0 | 1 | 0 | 0 | 0 | 0
17 | 1 | 855 | 880 | 66 | 18-03-001-02 | Установка радиаторов стальных | 100 квт | 0.2856 | 0 |  |  |  |  | 593.67 | 331.66 | 68.75 | 13.83 | 193.26 | 0 | 21.5457 | 1.1174 | 0 | 238.15 | 147.03 |  | 27721505 | 2078.68 | 1161.26 | 240.73 | 48.44 | 676.69 | 0 | 75.44 | 3.9125 | 0 | 1942.27 | 1161.26 | 192.58 | 38.75 | 588.43 | 0 | 65.6 | 3.13 | 0 | 115 | 71 | 1 | 1 |  |  | 1 | 1 | 1 | 1 |  |  |  |  | 0 | 1 | ФЕР-2001, 18-03-001-02, приказ Минстроя России №1039/пр от 30.12.2016г. |  |  | 18001 | 0 |  | 0 | 2 | 0 | 1 | 1 | 1 | 1 | 1 | 1 |  | 128 | 83 |  |  |  |  | 0 | 0 | [5 empty] | 0 | Поправка: МДС 81-35.2004, п.4.7 Наименование: Работы, выполняемые при реконструкции зданий и сооружений работы, аналогичные технологическим процессам в новом строительстве (в том числе возведение новых конструктивных элементов) стоимость которых определена по соответствующим сборникам ФЕР, кроме сборника № 46 «Работы при реконструкции зданий и сооружений» | 0 | 593.67 | 1161.26 | 240.73 | 48.44 | 676.69 | 0 | 75.44 | 3.9125 | 0 | 238.1535 | 147.0339 |  |  |  |  | )*1,25 | )*1,25 | )*1,15 |  | )*1,15 | )*1,25 |  |  |  | 0 | 0 | 1 | 1 |  |  |  | 1013 | 100 квт | 100 квт | 1 | [6 empty] | 27029052 | 2 | Общестроительные работы | 0 |  | 1 | 18001 | Отопление - внутренние устройства | ФЕР-18 |  | Поправка: МДС 81-35.2004, п.4.7 |  | 0 | 1942.27 | 1161.26 | 192.58 | 38.75 | 588.43 | 65.6 | 3.13 | 0 | [17 empty] | 0 | 0 | 0 | *0,9 | *0,85 |  |  | 115.2 | 70.55 |  |  |  |  | 0 |  | -243626587 | 2 | 1 | -2 | 0 | 0 | 0 | 978.85 | 978.85 | 0 | 0 |  | 0 | 3 | 0 |  | 0 | 1 | 0 | 0 | 0 | 0
17 | 1 | 866 | 892 | 66 | 18-03-001-02 | Установка радиаторов стальных | 100 квт | 0.2856 | 0 |  |  |  |  | 593.67 | 331.66 | 68.75 | 13.83 | 193.26 | 0 | 21.5457 | 1.1174 | 0 | 238.15 | 147.03 |  | 27721504 | 2078.68 | 1161.26 | 240.73 | 48.44 | 676.69 | 0 | 75.44 | 3.9125 | 0 | 1942.27 | 1161.26 | 192.58 | 38.75 | 588.43 | 0 | 65.6 | 3.13 | 0 | 115 | 71 | 1 | 1 |  |  | 1 | 1 | 1 | 1 |  |  |  |  | 0 | 1 | ФЕР-2001, 18-03-001-02, приказ Минстроя России №1039/пр от 30.12.2016г. |  |  | 18001 | 0 |  | 0 | 2 | 0 | 1 | 1 | 1 | 1 | 1 | 1 |  | 128 | 83 |  |  |  |  | 0 | 0 | [5 empty] | 0 | Поправка: МДС 81-35.2004, п.4.7 Наименование: Работы, выполняемые при реконструкции зданий и сооружений работы, аналогичные технологическим процессам в новом строительстве (в том числе возведение новых конструктивных элементов) стоимость которых определена по соответствующим сборникам ФЕР, кроме сборника № 46 «Работы при реконструкции зданий и сооружений» | 0 | 593.67 | 1161.26 | 240.73 | 48.44 | 676.69 | 0 | 75.44 | 3.9125 | 0 | 238.1535 | 147.0339 |  |  |  |  | )*1,25 | )*1,25 | )*1,15 |  | )*1,15 | )*1,25 |  |  |  | 0 | 0 | 1 | 1 |  |  |  | 1013 | 100 квт | 100 квт | 1 | [6 empty] | 27029052 | 2 | Общестроительные работы | 0 |  | 1 | 18001 | Отопление - внутренние устройства | ФЕР-18 |  | Поправка: МДС 81-35.2004, п.4.7 |  | 0 | 1942.27 | 1161.26 | 192.58 | 38.75 | 588.43 | 65.6 | 3.13 | 0 | [17 empty] | 0 | 0 | 0 | *0,9 | *0,85 |  |  | 115.2 | 70.55 |  |  |  |  | 0 |  | -243626587 | 2 | 1 | -2 | 0 | 0 | 0 | 978.85 | 978.85 | 0 | 0 |  | 0 | 0 | 0 |  | 0 | 1 | 0 | 0 | 0 | 0
18 | 1 | 853 |  | 66,1 | 01.7.15.07-0009 | Дюбели пластмассовые с шурупами 8х60 мм | 100 шт. | 0.4 | 1.4006 |  |  |  |  | 11.84 | 11.84 | 0 | 0 | 0 | 0 | 0 | 0 | 0 | 0 | 0 |  | 27721505 | 29.6 | 29.6 | 0 | 0 | 0 | 0 | 0 | 0 | 0 | 29.6 | 29.6 | 0 | 0 | 0 | 0 | 0 | 0 | 0 | 115 | 71 | 1 | 1 |  |  | 1 | 1 | 1 | 1 |  |  |  |  | 3 | 1 | ФССЦ-2001, 01.7.15.07-0009, приказ Минстроя России №1039/пр от 30.12.2016г. |  |  | 18001 | 0 |  | 0 | 2 | 0 | 1 | 1 | 1 | 1 | 1 | 1 |  | 128 | 83 |  |  |  |  | 0 | 0 | [5 empty] | 0 |  | 0 | 11.84 | 29.6 | 0 | 0 | 0 | 0 | 0 | 0 | 0 | 0 | 0 | [13 empty] | 0 | 0 | 1 | 1 |  |  |  | 1010 | 100 шт. | 100 шт. | 100 | [6 empty] | 27029052 | 2 | Общестроительные работы | 0 |  | 1 | 18001 | Отопление - внутренние устройства | ФЕР-18 |  |  |  | 0 | 29.6 | 29.6 | 0 | 0 | 0 | 0 | 0 | [18 empty] | 0 | 0 | 0 | *0,9 | *0,85 |  |  | 115.2 | 70.55 |  |  |  |  | 0 |  | -1390362517 | 2 | 1 | -2 | 0 | 0 | 0 | 11.84 | 11.84 | 0 | 0 |  | 0 | 3 | 0 |  | 0 | 1 | 0 | 0 | 0 | 0
18 | 1 | 864 |  | 66,1 | 01.7.15.07-0009 | Дюбели пластмассовые с шурупами 8х60 мм | 100 шт. | 0.4 | 1.4006 |  |  |  |  | 11.84 | 11.84 | 0 | 0 | 0 | 0 | 0 | 0 | 0 | 0 | 0 |  | 27721504 | 29.6 | 29.6 | 0 | 0 | 0 | 0 | 0 | 0 | 0 | 29.6 | 29.6 | 0 | 0 | 0 | 0 | 0 | 0 | 0 | 115 | 71 | 1 | 1 |  |  | 1 | 1 | 1 | 1 |  |  |  |  | 3 | 1 | ФССЦ-2001, 01.7.15.07-0009, приказ Минстроя России №1039/пр от 30.12.2016г. |  |  | 18001 | 0 |  | 0 | 2 | 0 | 1 | 1 | 1 | 1 | 1 | 1 |  | 128 | 83 |  |  |  |  | 0 | 0 | [5 empty] | 0 |  | 0 | 11.84 | 29.6 | 0 | 0 | 0 | 0 | 0 | 0 | 0 | 0 | 0 | [13 empty] | 0 | 0 | 1 | 1 |  |  |  | 1010 | 100 шт. | 100 шт. | 100 | [6 empty] | 27029052 | 2 | Общестроительные работы | 0 |  | 1 | 18001 | Отопление - внутренние устройства | ФЕР-18 |  |  |  | 0 | 29.6 | 29.6 | 0 | 0 | 0 | 0 | 0 | [18 empty] | 0 | 0 | 0 | *0,9 | *0,85 |  |  | 115.2 | 70.55 |  |  |  |  | 0 |  | -1390362517 | 2 | 1 | -2 | 0 | 0 | 0 | 11.84 | 11.84 | 0 | 0 |  | 0 | 0 | 0 |  | 0 | 1 | 0 | 0 | 0 | 0
18 | 1 | 855 |  | 66,2 | 18.5.10.05-0013 | Радиаторы биметаллические, марка «Rifar-B 500», количество секций 4, мощность 816 Вт | шт. | 35 | 122.549 |  |  |  |  | 20000.05 | 20000.05 | 0 | 0 | 0 | 0 | 0 | 0 | 0 | 0 | 0 |  | 27721505 | 571.43 | 571.43 | 0 | 0 | 0 | 0 | 0 | 0 | 0 | 571.43 | 571.43 | 0 | 0 | 0 | 0 | 0 | 0 | 0 | 115 | 71 | 1 | 1 |  |  | 1 | 1 | 1 | 1 |  |  |  |  | 3 | 1 | ФССЦ-2001, 18.5.10.05-0013, приказ Минстроя России №1039/пр от 30.12.2016г. |  |  | 18001 | 0 |  | 0 | 2 | 0 | 1 | 1 | 1 | 1 | 1 | 1 |  | 128 | 83 |  |  |  |  | 0 | 0 | [5 empty] | 0 |  | 0 | 20000.05 | 571.43 | 0 | 0 | 0 | 0 | 0 | 0 | 0 | 0 | 0 | [13 empty] | 0 | 0 | 1 | 1 |  |  |  | 1010 | шт. | шт. | 1 | [6 empty] | 27029052 | 2 | Общестроительные работы | 0 |  | 1 | 18001 | Отопление - внутренние устройства | ФЕР-18 |  |  |  | 0 | 571.43 | 571.43 | 0 | 0 | 0 | 0 | 0 | [18 empty] | 0 | 0 | 0 | *0,9 | *0,85 |  |  | 115.2 | 70.55 |  |  |  |  | 0 |  | -343214198 | 2 | 1 | -2 | 0 | 0 | 0 | 20000.05 | 20000.05 | 0 | 0 |  | 0 | 3 | 0 |  | 0 | 1 | 0 | 0 | 0 | 0
18 | 1 | 866 |  | 66,2 | 18.5.10.05-0013 | Радиаторы биметаллические, марка «Rifar-B 500», количество секций 4, мощность 816 Вт | шт. | 35 | 122.549 |  |  |  |  | 20000.05 | 20000.05 | 0 | 0 | 0 | 0 | 0 | 0 | 0 | 0 | 0 |  | 27721504 | 571.43 | 571.43 | 0 | 0 | 0 | 0 | 0 | 0 | 0 | 571.43 | 571.43 | 0 | 0 | 0 | 0 | 0 | 0 | 0 | 115 | 71 | 1 | 1 |  |  | 1 | 1 | 1 | 1 |  |  |  |  | 3 | 1 | ФССЦ-2001, 18.5.10.05-0013, приказ Минстроя России №1039/пр от 30.12.2016г. |  |  | 18001 | 0 |  | 0 | 2 | 0 | 1 | 1 | 1 | 1 | 1 | 1 |  | 128 | 83 |  |  |  |  | 0 | 0 | [5 empty] | 0 |  | 0 | 20000.05 | 571.43 | 0 | 0 | 0 | 0 | 0 | 0 | 0 | 0 | 0 | [13 empty] | 0 | 0 | 1 | 1 |  |  |  | 1010 | шт. | шт. | 1 | [6 empty] | 27029052 | 2 | Общестроительные работы | 0 |  | 1 | 18001 | Отопление - внутренние устройства | ФЕР-18 |  |  |  | 0 | 571.43 | 571.43 | 0 | 0 | 0 | 0 | 0 | [18 empty] | 0 | 0 | 0 | *0,9 | *0,85 |  |  | 115.2 | 70.55 |  |  |  |  | 0 |  | -343214198 | 2 | 1 | -2 | 0 | 0 | 0 | 20000.05 | 20000.05 | 0 | 0 |  | 0 | 0 | 0 |  | 0 | 1 | 0 | 0 | 0 | 0
17 | 1 | 881 | 909 | 67 | 16-02-002-03 | Прокладка трубопроводов водоснабжения из стальных водогазопроводных оцинкованных труб диаметром 25 мм | 100 м | 0.2 | 0 |  |  |  |  | 99.94 | 6.59 | 11.33 | 1.78 | 82.02 | 0 | 8.5261 | 0.1475 | 0 | 96.37 | 59.5 |  | 27721505 | 499.73 | 32.97 | 56.66 | 8.91 | 410.1 | 0 | 42.6305 | 0.7375 | 0 | 434.91 | 32.97 | 45.33 | 7.13 | 356.61 | 0 | 37.07 | 0.59 | 0 | 115 | 71 | 1 | 1 |  |  | 1 | 1 | 1 | 1 |  |  |  |  | 0 | 1 | ФЕР-2001, 16-02-002-03, приказ Минстроя России №1039/пр от 30.12.2016г. |  |  | 16001 | 0 |  | 0 | 2 | 0 | 1 | 1 | 1 | 1 | 1 | 1 |  | 128 | 83 |  |  |  |  | 0 | 0 | [5 empty] | 0 | Поправка: МДС 81-35.2004, п.4.7 Наименование: Работы, выполняемые при реконструкции зданий и сооружений работы, аналогичные технологическим процессам в новом строительстве (в том числе возведение новых конструктивных элементов) стоимость которых определена по соответствующим сборникам ФЕР, кроме сборника № 46 «Работы при реконструкции зданий и сооружений» | 0 | 99.94 | 32.97 | 56.66 | 8.91 | 410.1 | 0 | 42.6305 | 0.7375 | 0 | 96.37 | 59.498 |  |  |  |  | )*1,25 | )*1,25 | )*1,15 |  | )*1,15 | )*1,25 |  |  |  | 0 | 0 | 1 | 1 |  |  |  | 1003 | 100 м | 100 м | 100 | [6 empty] | 27029050 | 2 | Общестроительные работы | 0 |  | 1 | 16001 | Трубопроводы внутренние | ФЕР-16 |  | Поправка: МДС 81-35.2004, п.4.7 |  | 0 | 434.91 | 32.97 | 45.33 | 7.13 | 356.61 | 37.07 | 0.59 | 0 | [17 empty] | 0 | 0 | 0 | *0,9 | *0,85 |  |  | 115.2 | 70.55 |  |  |  |  | 0 |  | -1527063722 | 2 | 1 | -2 | 0 | 0 | 0 | 255.81 | 255.81 | 0 | 0 |  | 0 | 3 | 0 |  | 0 | 1 | 0 | 0 | 0 | 0
17 | 1 | 896 | 926 | 67 | 16-02-002-03 | Прокладка трубопроводов водоснабжения из стальных водогазопроводных оцинкованных труб диаметром 25 мм | 100 м | 0.2 | 0 |  |  |  |  | 99.94 | 6.59 | 11.33 | 1.78 | 82.02 | 0 | 8.5261 | 0.1475 | 0 | 96.37 | 59.5 |  | 27721504 | 499.73 | 32.97 | 56.66 | 8.91 | 410.1 | 0 | 42.6305 | 0.7375 | 0 | 434.91 | 32.97 | 45.33 | 7.13 | 356.61 | 0 | 37.07 | 0.59 | 0 | 115 | 71 | 1 | 1 |  |  | 1 | 1 | 1 | 1 |  |  |  |  | 0 | 1 | ФЕР-2001, 16-02-002-03, приказ Минстроя России №1039/пр от 30.12.2016г. |  |  | 16001 | 0 |  | 0 | 2 | 0 | 1 | 1 | 1 | 1 | 1 | 1 |  | 128 | 83 |  |  |  |  | 0 | 0 | [5 empty] | 0 | Поправка: МДС 81-35.2004, п.4.7 Наименование: Работы, выполняемые при реконструкции зданий и сооружений работы, аналогичные технологическим процессам в новом строительстве (в том числе возведение новых конструктивных элементов) стоимость которых определена по соответствующим сборникам ФЕР, кроме сборника № 46 «Работы при реконструкции зданий и сооружений» | 0 | 99.94 | 32.97 | 56.66 | 8.91 | 410.1 | 0 | 42.6305 | 0.7375 | 0 | 96.37 | 59.498 |  |  |  |  | )*1,25 | )*1,25 | )*1,15 |  | )*1,15 | )*1,25 |  |  |  | 0 | 0 | 1 | 1 |  |  |  | 1003 | 100 м | 100 м | 100 | [6 empty] | 27029050 | 2 | Общестроительные работы | 0 |  | 1 | 16001 | Трубопроводы внутренние | ФЕР-16 |  | Поправка: МДС 81-35.2004, п.4.7 |  | 0 | 434.91 | 32.97 | 45.33 | 7.13 | 356.61 | 37.07 | 0.59 | 0 | [17 empty] | 0 | 0 | 0 | *0,9 | *0,85 |  |  | 115.2 | 70.55 |  |  |  |  | 0 |  | -1527063722 | 2 | 1 | -2 | 0 | 0 | 0 | 255.81 | 255.81 | 0 | 0 |  | 0 | 0 | 0 |  | 0 | 1 | 0 | 0 | 0 | 0
18 | 1 | 881 |  | 67,1 | 18.2.07.01-0006 | Узлы укрупненные монтажные (трубопроводы) из стальных водогазопроводных оцинкованных труб с гильзами для водоснабжения диаметром 25 мм | м | 20 | 100 |  |  |  |  | 714.2 | 714.2 | 0 | 0 | 0 | 0 | 0 | 0 | 0 | 0 | 0 |  | 27721505 | 35.71 | 35.71 | 0 | 0 | 0 | 0 | 0 | 0 | 0 | 35.71 | 35.71 | 0 | 0 | 0 | 0 | 0 | 0 | 0 | 115 | 71 | 1 | 1 |  |  | 1 | 1 | 1 | 1 |  |  |  |  | 3 | 1 | ФССЦ-2001, 18.2.07.01-0006, приказ Минстроя России №1039/пр от 30.12.2016г. |  |  | 16001 | 0 |  | 0 | 2 | 0 | 1 | 1 | 1 | 1 | 1 | 1 |  | 128 | 83 |  |  |  |  | 0 | 0 | [5 empty] | 0 |  | 0 | 714.2 | 35.71 | 0 | 0 | 0 | 0 | 0 | 0 | 0 | 0 | 0 | [13 empty] | 0 | 0 | 1 | 1 |  |  |  | 1003 | м | м | 1 | [6 empty] | 27029050 | 2 | Общестроительные работы | 0 |  | 1 | 16001 | Трубопроводы внутренние | ФЕР-16 |  |  |  | 0 | 35.71 | 35.71 | 0 | 0 | 0 | 0 | 0 | [18 empty] | 0 | 0 | 0 | *0,9 | *0,85 |  |  | 115.2 | 70.55 |  |  |  |  | 0 |  | 1870229810 | 2 | 1 | -2 | 0 | 0 | 0 | 714.2 | 714.2 | 0 | 0 |  | 0 | 3 | 0 |  | 0 | 1 | 0 | 0 | 0 | 0
18 | 1 | 896 |  | 67,1 | 18.2.07.01-0006 | Узлы укрупненные монтажные (трубопроводы) из стальных водогазопроводных оцинкованных труб с гильзами для водоснабжения диаметром 25 мм | м | 20 | 100 |  |  |  |  | 714.2 | 714.2 | 0 | 0 | 0 | 0 | 0 | 0 | 0 | 0 | 0 |  | 27721504 | 35.71 | 35.71 | 0 | 0 | 0 | 0 | 0 | 0 | 0 | 35.71 | 35.71 | 0 | 0 | 0 | 0 | 0 | 0 | 0 | 115 | 71 | 1 | 1 |  |  | 1 | 1 | 1 | 1 |  |  |  |  | 3 | 1 | ФССЦ-2001, 18.2.07.01-0006, приказ Минстроя России №1039/пр от 30.12.2016г. |  |  | 16001 | 0 |  | 0 | 2 | 0 | 1 | 1 | 1 | 1 | 1 | 1 |  | 128 | 83 |  |  |  |  | 0 | 0 | [5 empty] | 0 |  | 0 | 714.2 | 35.71 | 0 | 0 | 0 | 0 | 0 | 0 | 0 | 0 | 0 | [13 empty] | 0 | 0 | 1 | 1 |  |  |  | 1003 | м | м | 1 | [6 empty] | 27029050 | 2 | Общестроительные работы | 0 |  | 1 | 16001 | Трубопроводы внутренние | ФЕР-16 |  |  |  | 0 | 35.71 | 35.71 | 0 | 0 | 0 | 0 | 0 | [18 empty] | 0 | 0 | 0 | *0,9 | *0,85 |  |  | 115.2 | 70.55 |  |  |  |  | 0 |  | 1870229810 | 2 | 1 | -2 | 0 | 0 | 0 | 714.2 | 714.2 | 0 | 0 |  | 0 | 0 | 0 |  | 0 | 1 | 0 | 0 | 0 | 0
17 | 1 | 911 | 940 | 68 | м08-03-526-01 | Автомат одно-, двух-, трехполюсный, устанавливаемый на конструкции на стене или колонне, на ток до 25 А | ШТ | 1 | 0 |  |  |  |  | 35.98 | 20.09 | 1.05 | 0 | 14.84 | 0 | 1.56 | 0 | 0 | 14.1 | 9.65 |  | 27721505 | 35.98 | 20.09 | 1.05 | 0 | 14.84 | 0 | 1.56 | 0 | 0 | 35.98 | 20.09 | 1.05 | 0 | 14.84 | 0 | 1.56 | 0 | 0 | 95 | 65 | 1 | 1 |  |  | 1 | 1 | 1 | 1 |  |  |  |  | 0 | 2 | ФЕРм-2001, м08-03-526-01, приказ Минстроя России №1039/пр от 30.12.2016г. |  |  | 108001 | 0 |  | 0 | 3 | 0 | 1 | 1 | 1 | 1 | 1 | 1 |  | 95 | 65 |  |  |  |  | 0 | 0 | [5 empty] | 0 |  | 0 | 35.98 | 20.09 | 1.05 | 0 | 14.84 | 0 | 1.56 | 0 | 0 | 14.098 | 9.646 | [13 empty] | 0 | 0 | 1 | 1 |  |  |  | 1013 | ШТ | ШТ | 1 | [6 empty] | 27028906 | 3 | Монтажные работы | 0 |  | 2 | 108001 | Электромонтажные работы , отдел 01-03 : ( на АЭС НР = 110% ) - (работы по упр. авиа.- движением: СП=55% ( {АВИА}=1; обычные работы : СП=65 - {AВИА}=0), при работе на АЭС СП= 68% ) | мФЕР-08 |  |  |  | 0 | 35.98 | 20.09 | 1.05 | 0 | 14.84 | 1.56 | 0 | 0 | [17 empty] | 0 | 0 | 0 |  |  |  |  | 95 | 65 |  |  |  |  | 0 |  | 942868882 | 2 | 1 | -2 | 0 | 0 | 0 | 59.73 | 0 | 59.73 | 0 |  | 0 | 3 | 0 |  | 0 | 1 | 0 | 0 | 0 | 0
17 | 1 | 926 | 954 | 68 | м08-03-526-01 | Автомат одно-, двух-, трехполюсный, устанавливаемый на конструкции на стене или колонне, на ток до 25 А | ШТ | 1 | 0 |  |  |  |  | 35.98 | 20.09 | 1.05 | 0 | 14.84 | 0 | 1.56 | 0 | 0 | 14.1 | 9.65 |  | 27721504 | 35.98 | 20.09 | 1.05 | 0 | 14.84 | 0 | 1.56 | 0 | 0 | 35.98 | 20.09 | 1.05 | 0 | 14.84 | 0 | 1.56 | 0 | 0 | 95 | 65 | 1 | 1 |  |  | 1 | 1 | 1 | 1 |  |  |  |  | 0 | 2 | ФЕРм-2001, м08-03-526-01, приказ Минстроя России №1039/пр от 30.12.2016г. |  |  | 108001 | 0 |  | 0 | 3 | 0 | 1 | 1 | 1 | 1 | 1 | 1 |  | 95 | 65 |  |  |  |  | 0 | 0 | [5 empty] | 0 |  | 0 | 35.98 | 20.09 | 1.05 | 0 | 14.84 | 0 | 1.56 | 0 | 0 | 14.098 | 9.646 | [13 empty] | 0 | 0 | 1 | 1 |  |  |  | 1013 | ШТ | ШТ | 1 | [6 empty] | 27028906 | 3 | Монтажные работы | 0 |  | 2 | 108001 | Электромонтажные работы , отдел 01-03 : ( на АЭС НР = 110% ) - (работы по упр. авиа.- движением: СП=55% ( {АВИА}=1; обычные работы : СП=65 - {AВИА}=0), при работе на АЭС СП= 68% ) | мФЕР-08 |  |  |  | 0 | 35.98 | 20.09 | 1.05 | 0 | 14.84 | 1.56 | 0 | 0 | [17 empty] | 0 | 0 | 0 |  |  |  |  | 95 | 65 |  |  |  |  | 0 |  | 942868882 | 2 | 1 | -2 | 0 | 0 | 0 | 59.73 | 0 | 59.73 | 0 |  | 0 | 0 | 0 |  | 0 | 1 | 0 | 0 | 0 | 0
18 | 1 | 910 |  | 68,1 | 62.1.01.09-0090 | Выключатели автоматические «АВВ» 3Р 16А | шт. | 1 | 1 |  |  |  |  | 159.06 | 159.06 | 0 | 0 | 0 | 0 | 0 | 0 | 0 | 0 | 0 |  | 27721505 | 159.06 | 159.06 | 0 | 0 | 0 | 0 | 0 | 0 | 0 | 159.06 | 159.06 | 0 | 0 | 0 | 0 | 0 | 0 | 0 | 95 | 65 | 1 | 1 |  |  | 1 | 1 | 1 | 1 |  |  |  |  | 3 | 2 | ФССЦ-2001, 62.1.01.09-0090, приказ Минстроя России №1039/пр от 30.12.2016г. |  |  | 108001 | 0 |  | 0 | 3 | 0 | 1 | 1 | 1 | 1 | 1 | 1 |  | 95 | 65 |  |  |  |  | 0 | 0 | [5 empty] | 0 |  | 0 | 159.06 | 159.06 | 0 | 0 | 0 | 0 | 0 | 0 | 0 | 0 | 0 | [13 empty] | 0 | 0 | 1 | 1 |  |  |  | 1010 | шт. | шт. | 1 | [6 empty] | 27028906 | 3 | Монтажные работы | 0 |  | 2 | 108001 | Электромонтажные работы , отдел 01-03 : ( на АЭС НР = 110% ) - (работы по упр. авиа.- движением: СП=55% ( {АВИА}=1; обычные работы : СП=65 - {AВИА}=0), при работе на АЭС СП= 68% ) | мФЕР-08 |  |  |  | 0 | 159.06 | 159.06 | 0 | 0 | 0 | 0 | 0 | [18 empty] | 0 | 0 | 0 |  |  |  |  | 95 | 65 |  |  |  |  | 0 |  | -831428471 | 2 | 1 | -2 | 0 | 0 | 0 | 159.06 | 0 | 159.06 | 0 |  | 0 | 3 | 0 |  | 0 | 1 | 0 | 0 | 0 | 0
18 | 1 | 925 |  | 68,1 | 62.1.01.09-0090 | Выключатели автоматические «АВВ» 3Р 16А | шт. | 1 | 1 |  |  |  |  | 159.06 | 159.06 | 0 | 0 | 0 | 0 | 0 | 0 | 0 | 0 | 0 |  | 27721504 | 159.06 | 159.06 | 0 | 0 | 0 | 0 | 0 | 0 | 0 | 159.06 | 159.06 | 0 | 0 | 0 | 0 | 0 | 0 | 0 | 95 | 65 | 1 | 1 |  |  | 1 | 1 | 1 | 1 |  |  |  |  | 3 | 2 | ФССЦ-2001, 62.1.01.09-0090, приказ Минстроя России №1039/пр от 30.12.2016г. |  |  | 108001 | 0 |  | 0 | 3 | 0 | 1 | 1 | 1 | 1 | 1 | 1 |  | 95 | 65 |  |  |  |  | 0 | 0 | [5 empty] | 0 |  | 0 | 159.06 | 159.06 | 0 | 0 | 0 | 0 | 0 | 0 | 0 | 0 | 0 | [13 empty] | 0 | 0 | 1 | 1 |  |  |  | 1010 | шт. | шт. | 1 | [6 empty] | 27028906 | 3 | Монтажные работы | 0 |  | 2 | 108001 | Электромонтажные работы , отдел 01-03 : ( на АЭС НР = 110% ) - (работы по упр. авиа.- движением: СП=55% ( {АВИА}=1; обычные работы : СП=65 - {AВИА}=0), при работе на АЭС СП= 68% ) | мФЕР-08 |  |  |  | 0 | 159.06 | 159.06 | 0 | 0 | 0 | 0 | 0 | [18 empty] | 0 | 0 | 0 |  |  |  |  | 95 | 65 |  |  |  |  | 0 |  | -831428471 | 2 | 1 | -2 | 0 | 0 | 0 | 159.06 | 0 | 159.06 | 0 |  | 0 | 0 | 0 |  | 0 | 1 | 0 | 0 | 0 | 0
17 | 1 | 941 | 968 | 69 | м08-03-594-11 | Светильник в подвесных потолках, устанавливаемый на подвесках | 100 ШТ | 0.06 | 0 |  |  |  |  | 354.95 | 192.8 | 11.21 | 1.49 | 150.94 | 0 | 15.216 | 0.1188 | 0 | 144.81 | 99.08 |  | 27721505 | 5915.77 | 3213.26 | 186.8 | 24.85 | 2515.71 | 0 | 253.6 | 1.98 | 0 | 5915.77 | 3213.26 | 186.8 | 24.85 | 2515.71 | 0 | 253.6 | 1.98 | 0 | 95 | 65 | 1 | 1 |  |  | 1 | 1 | 1 | 1 |  |  |  |  | 0 | 2 | ФЕРм-2001, м08-03-594-11, приказ Минстроя России №1039/пр от 30.12.2016г. |  |  | 108001 | 0 |  | 0 | 3 | 0 | 1 | 1 | 1 | 1 | 1 | 1 |  | 95 | 65 |  |  |  |  | 0 | 0 | [5 empty] | 0 |  | 0 | 354.95 | 3213.26 | 186.8 | 24.85 | 2515.71 | 0 | 253.6 | 1.98 | 0 | 144.8085 | 99.0795 | [13 empty] | 0 | 0 | 1 | 1 |  |  |  | 1013 | 100 ШТ | 100 ШТ | 1 | [6 empty] | 27028906 | 3 | Монтажные работы | 0 |  | 2 | 108001 | Электромонтажные работы , отдел 01-03 : ( на АЭС НР = 110% ) - (работы по упр. авиа.- движением: СП=55% ( {АВИА}=1; обычные работы : СП=65 - {AВИА}=0), при работе на АЭС СП= 68% ) | мФЕР-08 |  |  |  | 0 | 5915.77 | 3213.26 | 186.8 | 24.85 | 2515.71 | 253.6 | 1.98 | 0 | [17 empty] | 0 | 0 | 0 |  |  |  |  | 95 | 65 |  |  |  |  | 0 |  | 1676392197 | 2 | 1 | -2 | 0 | 0 | 0 | 598.84 | 0 | 598.84 | 0 |  | 0 | 3 | 0 |  | 0 | 1 | 0 | 0 | 0 | 0
17 | 1 | 956 | 982 | 69 | м08-03-594-11 | Светильник в подвесных потолках, устанавливаемый на подвесках | 100 ШТ | 0.06 | 0 |  |  |  |  | 354.95 | 192.8 | 11.21 | 1.49 | 150.94 | 0 | 15.216 | 0.1188 | 0 | 144.81 | 99.08 |  | 27721504 | 5915.77 | 3213.26 | 186.8 | 24.85 | 2515.71 | 0 | 253.6 | 1.98 | 0 | 5915.77 | 3213.26 | 186.8 | 24.85 | 2515.71 | 0 | 253.6 | 1.98 | 0 | 95 | 65 | 1 | 1 |  |  | 1 | 1 | 1 | 1 |  |  |  |  | 0 | 2 | ФЕРм-2001, м08-03-594-11, приказ Минстроя России №1039/пр от 30.12.2016г. |  |  | 108001 | 0 |  | 0 | 3 | 0 | 1 | 1 | 1 | 1 | 1 | 1 |  | 95 | 65 |  |  |  |  | 0 | 0 | [5 empty] | 0 |  | 0 | 354.95 | 3213.26 | 186.8 | 24.85 | 2515.71 | 0 | 253.6 | 1.98 | 0 | 144.8085 | 99.0795 | [13 empty] | 0 | 0 | 1 | 1 |  |  |  | 1013 | 100 ШТ | 100 ШТ | 1 | [6 empty] | 27028906 | 3 | Монтажные работы | 0 |  | 2 | 108001 | Электромонтажные работы , отдел 01-03 : ( на АЭС НР = 110% ) - (работы по упр. авиа.- движением: СП=55% ( {АВИА}=1; обычные работы : СП=65 - {AВИА}=0), при работе на АЭС СП= 68% ) | мФЕР-08 |  |  |  | 0 | 5915.77 | 3213.26 | 186.8 | 24.85 | 2515.71 | 253.6 | 1.98 | 0 | [17 empty] | 0 | 0 | 0 |  |  |  |  | 95 | 65 |  |  |  |  | 0 |  | 1676392197 | 2 | 1 | -2 | 0 | 0 | 0 | 598.84 | 0 | 598.84 | 0 |  | 0 | 0 | 0 |  | 0 | 1 | 0 | 0 | 0 | 0
18 | 1 | 940 |  | 69,1 | 20.3.03.04-0323 | Светильник светодиодный DMS Армстронг DMS-AA-035-DS6-PR прим. | шт. | 6 | 100 |  |  |  |  | 1989.12 | 1989.12 | 0 | 0 | 0 | 0 | 0 | 0 | 0 | 0 | 0 |  | 27721505 | 331.52 | 331.52 | 0 | 0 | 0 | 0 | 0 | 0 | 0 | 331.52 | 331.52 | 0 | 0 | 0 | 0 | 0 | 0 | 0 | 95 | 65 | 1 | 1 |  |  | 1 | 1 | 1 | 1 |  |  |  |  | 3 | 2 | ФССЦ-2001, 20.3.03.04-0323, приказ Минстроя России №1039/пр от 30.12.2016г. |  |  | 108001 | 0 |  | 0 | 3 | 0 | 1 | 1 | 1 | 1 | 1 | 1 |  | 95 | 65 |  |  |  |  | 0 | 0 | [5 empty] | 0 |  | 0 | 1989.12 | 331.52 | 0 | 0 | 0 | 0 | 0 | 0 | 0 | 0 | 0 | [13 empty] | 0 | 0 | 1 | 1 |  |  |  | 1010 | шт. | шт. | 1 | [6 empty] | 27028906 | 3 | Монтажные работы | 0 |  | 2 | 108001 | Электромонтажные работы , отдел 01-03 : ( на АЭС НР = 110% ) - (работы по упр. авиа.- движением: СП=55% ( {АВИА}=1; обычные работы : СП=65 - {AВИА}=0), при работе на АЭС СП= 68% ) | мФЕР-08 |  |  |  | 0 | 331.52 | 331.52 | 0 | 0 | 0 | 0 | 0 | [18 empty] | 0 | 0 | 0 |  |  |  |  | 95 | 65 |  |  |  |  | 0 |  | -79161026 | 2 | 1 | -2 | 0 | 0 | 0 | 1989.12 | 0 | 1989.12 | 0 |  | 0 | 3 | 0 |  | 0 | 1 | 0 | 0 | 0 | 0
18 | 1 | 955 |  | 69,1 | 20.3.03.04-0323 | Светильник светодиодный DMS Армстронг DMS-AA-035-DS6-PR прим. | шт. | 6 | 100 |  |  |  |  | 1989.12 | 1989.12 | 0 | 0 | 0 | 0 | 0 | 0 | 0 | 0 | 0 |  | 27721504 | 331.52 | 331.52 | 0 | 0 | 0 | 0 | 0 | 0 | 0 | 331.52 | 331.52 | 0 | 0 | 0 | 0 | 0 | 0 | 0 | 95 | 65 | 1 | 1 |  |  | 1 | 1 | 1 | 1 |  |  |  |  | 3 | 2 | ФССЦ-2001, 20.3.03.04-0323, приказ Минстроя России №1039/пр от 30.12.2016г. |  |  | 108001 | 0 |  | 0 | 3 | 0 | 1 | 1 | 1 | 1 | 1 | 1 |  | 95 | 65 |  |  |  |  | 0 | 0 | [5 empty] | 0 |  | 0 | 1989.12 | 331.52 | 0 | 0 | 0 | 0 | 0 | 0 | 0 | 0 | 0 | [13 empty] | 0 | 0 | 1 | 1 |  |  |  | 1010 | шт. | шт. | 1 | [6 empty] | 27028906 | 3 | Монтажные работы | 0 |  | 2 | 108001 | Электромонтажные работы , отдел 01-03 : ( на АЭС НР = 110% ) - (работы по упр. авиа.- движением: СП=55% ( {АВИА}=1; обычные работы : СП=65 - {AВИА}=0), при работе на АЭС СП= 68% ) | мФЕР-08 |  |  |  | 0 | 331.52 | 331.52 | 0 | 0 | 0 | 0 | 0 | [18 empty] | 0 | 0 | 0 |  |  |  |  | 95 | 65 |  |  |  |  | 0 |  | -79161026 | 2 | 1 | -2 | 0 | 0 | 0 | 1989.12 | 0 | 1989.12 | 0 |  | 0 | 0 | 0 |  | 0 | 1 | 0 | 0 | 0 | 0
17 | 1 | 966 | 991 | 70 | м08-03-591-01 | Выключатель одноклавишный неутопленного типа при открытой проводке | 100 ШТ | 0.04 | 0 |  |  |  |  | 16.96 | 4.23 | 0.19 | 0.03 | 12.54 | 0 | 1.264 | 0.002 | 0 | 11.94 | 8.17 |  | 27721505 | 423.97 | 105.83 | 4.67 | 0.64 | 313.47 | 0 | 31.6 | 0.05 | 0 | 423.97 | 105.83 | 4.67 | 0.64 | 313.47 | 0 | 31.6 | 0.05 | 0 | 95 | 65 | 1 | 1 |  |  | 1 | 1 | 1 | 1 |  |  |  |  | 0 | 2 | ФЕРм-2001, м08-03-591-01, приказ Минстроя России №1039/пр от 30.12.2016г. |  |  | 108001 | 0 |  | 0 | 3 | 0 | 1 | 1 | 1 | 1 | 1 | 1 |  | 95 | 65 |  |  |  |  | 0 | 0 | [5 empty] | 0 |  | 0 | 16.96 | 105.83 | 4.67 | 0.64 | 313.47 | 0 | 31.6 | 0.05 | 0 | 11.9415 | 8.1705 | [13 empty] | 0 | 0 | 1 | 1 |  |  |  | 1013 | 100 ШТ | 100 ШТ | 1 | [6 empty] | 27028906 | 3 | Монтажные работы | 0 |  | 2 | 108001 | Электромонтажные работы , отдел 01-03 : ( на АЭС НР = 110% ) - (работы по упр. авиа.- движением: СП=55% ( {АВИА}=1; обычные работы : СП=65 - {AВИА}=0), при работе на АЭС СП= 68% ) | мФЕР-08 |  |  |  | 0 | 423.97 | 105.83 | 4.67 | 0.64 | 313.47 | 31.6 | 0.05 | 0 | [17 empty] | 0 | 0 | 0 |  |  |  |  | 95 | 65 |  |  |  |  | 0 |  | -312235141 | 2 | 1 | -2 | 0 | 0 | 0 | 37.07 | 0 | 37.07 | 0 |  | 0 | 3 | 0 |  | 0 | 1 | 0 | 0 | 0 | 0
17 | 1 | 976 | 1000 | 70 | м08-03-591-01 | Выключатель одноклавишный неутопленного типа при открытой проводке | 100 ШТ | 0.04 | 0 |  |  |  |  | 16.96 | 4.23 | 0.19 | 0.03 | 12.54 | 0 | 1.264 | 0.002 | 0 | 11.94 | 8.17 |  | 27721504 | 423.97 | 105.83 | 4.67 | 0.64 | 313.47 | 0 | 31.6 | 0.05 | 0 | 423.97 | 105.83 | 4.67 | 0.64 | 313.47 | 0 | 31.6 | 0.05 | 0 | 95 | 65 | 1 | 1 |  |  | 1 | 1 | 1 | 1 |  |  |  |  | 0 | 2 | ФЕРм-2001, м08-03-591-01, приказ Минстроя России №1039/пр от 30.12.2016г. |  |  | 108001 | 0 |  | 0 | 3 | 0 | 1 | 1 | 1 | 1 | 1 | 1 |  | 95 | 65 |  |  |  |  | 0 | 0 | [5 empty] | 0 |  | 0 | 16.96 | 105.83 | 4.67 | 0.64 | 313.47 | 0 | 31.6 | 0.05 | 0 | 11.9415 | 8.1705 | [13 empty] | 0 | 0 | 1 | 1 |  |  |  | 1013 | 100 ШТ | 100 ШТ | 1 | [6 empty] | 27028906 | 3 | Монтажные работы | 0 |  | 2 | 108001 | Электромонтажные работы , отдел 01-03 : ( на АЭС НР = 110% ) - (работы по упр. авиа.- движением: СП=55% ( {АВИА}=1; обычные работы : СП=65 - {AВИА}=0), при работе на АЭС СП= 68% ) | мФЕР-08 |  |  |  | 0 | 423.97 | 105.83 | 4.67 | 0.64 | 313.47 | 31.6 | 0.05 | 0 | [17 empty] | 0 | 0 | 0 |  |  |  |  | 95 | 65 |  |  |  |  | 0 |  | -312235141 | 2 | 1 | -2 | 0 | 0 | 0 | 37.07 | 0 | 37.07 | 0 |  | 0 | 0 | 0 |  | 0 | 1 | 0 | 0 | 0 | 0
18 | 1 | 965 |  | 70,1 | 20.4.01.01-0031 | Выключатель одноклавишный для открытой проводки | 10 шт. | 0.4 | 10 |  |  |  |  | 27.2 | 27.2 | 0 | 0 | 0 | 0 | 0 | 0 | 0 | 0 | 0 |  | 27721505 | 68 | 68 | 0 | 0 | 0 | 0 | 0 | 0 | 0 | 68 | 68 | 0 | 0 | 0 | 0 | 0 | 0 | 0 | 95 | 65 | 1 | 1 |  |  | 1 | 1 | 1 | 1 |  |  |  |  | 3 | 2 | ФССЦ-2001, 20.4.01.01-0031, приказ Минстроя России №1039/пр от 30.12.2016г. |  |  | 108001 | 0 |  | 0 | 3 | 0 | 1 | 1 | 1 | 1 | 1 | 1 |  | 95 | 65 |  |  |  |  | 0 | 0 | [5 empty] | 0 |  | 0 | 27.2 | 68 | 0 | 0 | 0 | 0 | 0 | 0 | 0 | 0 | 0 | [13 empty] | 0 | 0 | 1 | 1 |  |  |  | 1010 | 10 шт. | 10 шт. | 10 | [6 empty] | 27028906 | 3 | Монтажные работы | 0 |  | 2 | 108001 | Электромонтажные работы , отдел 01-03 : ( на АЭС НР = 110% ) - (работы по упр. авиа.- движением: СП=55% ( {АВИА}=1; обычные работы : СП=65 - {AВИА}=0), при работе на АЭС СП= 68% ) | мФЕР-08 |  |  |  | 0 | 68 | 68 | 0 | 0 | 0 | 0 | 0 | [18 empty] | 0 | 0 | 0 |  |  |  |  | 95 | 65 |  |  |  |  | 0 |  | -80855738 | 2 | 1 | -2 | 0 | 0 | 0 | 27.2 | 0 | 27.2 | 0 |  | 0 | 3 | 0 |  | 0 | 1 | 0 | 0 | 0 | 0
18 | 1 | 975 |  | 70,1 | 20.4.01.01-0031 | Выключатель одноклавишный для открытой проводки | 10 шт. | 0.4 | 10 |  |  |  |  | 27.2 | 27.2 | 0 | 0 | 0 | 0 | 0 | 0 | 0 | 0 | 0 |  | 27721504 | 68 | 68 | 0 | 0 | 0 | 0 | 0 | 0 | 0 | 68 | 68 | 0 | 0 | 0 | 0 | 0 | 0 | 0 | 95 | 65 | 1 | 1 |  |  | 1 | 1 | 1 | 1 |  |  |  |  | 3 | 2 | ФССЦ-2001, 20.4.01.01-0031, приказ Минстроя России №1039/пр от 30.12.2016г. |  |  | 108001 | 0 |  | 0 | 3 | 0 | 1 | 1 | 1 | 1 | 1 | 1 |  | 95 | 65 |  |  |  |  | 0 | 0 | [5 empty] | 0 |  | 0 | 27.2 | 68 | 0 | 0 | 0 | 0 | 0 | 0 | 0 | 0 | 0 | [13 empty] | 0 | 0 | 1 | 1 |  |  |  | 1010 | 10 шт. | 10 шт. | 10 | [6 empty] | 27028906 | 3 | Монтажные работы | 0 |  | 2 | 108001 | Электромонтажные работы , отдел 01-03 : ( на АЭС НР = 110% ) - (работы по упр. авиа.- движением: СП=55% ( {АВИА}=1; обычные работы : СП=65 - {AВИА}=0), при работе на АЭС СП= 68% ) | мФЕР-08 |  |  |  | 0 | 68 | 68 | 0 | 0 | 0 | 0 | 0 | [18 empty] | 0 | 0 | 0 |  |  |  |  | 95 | 65 |  |  |  |  | 0 |  | -80855738 | 2 | 1 | -2 | 0 | 0 | 0 | 27.2 | 0 | 27.2 | 0 |  | 0 | 0 | 0 |  | 0 | 1 | 0 | 0 | 0 | 0
17 | 1 | 985 | 1008 | 71 | м08-02-399-02 | Провод в коробах, сечением до 35 мм2 | 100 м | 0.68 | 0 |  |  |  |  | 34.49 | 9.25 | 1.21 | 0.18 | 24.03 | 0 | 2.5568 | 0.0136 | 0 | 23 | 15.74 |  | 27721505 | 50.72 | 13.6 | 1.78 | 0.26 | 35.34 | 0 | 3.76 | 0.02 | 0 | 50.72 | 13.6 | 1.78 | 0.26 | 35.34 | 0 | 3.76 | 0.02 | 0 | 95 | 65 | 1 | 1 |  |  | 1 | 1 | 1 | 1 |  |  |  |  | 0 | 2 | ФЕРм-2001, м08-02-399-02, приказ Минстроя России №1039/пр от 30.12.2016г. |  |  | 108001 | 0 |  | 0 | 3 | 0 | 1 | 1 | 1 | 1 | 1 | 1 |  | 95 | 65 |  |  |  |  | 0 | 0 | [5 empty] | 0 |  | 0 | 34.49 | 13.6 | 1.78 | 0.26 | 35.34 | 0 | 3.76 | 0.02 | 0 | 22.9995 | 15.7365 | [13 empty] | 0 | 0 | 1 | 1 |  |  |  | 1003 | 100 м | 100 м | 100 | [6 empty] | 27028906 | 3 | Монтажные работы | 0 |  | 2 | 108001 | Электромонтажные работы , отдел 01-03 : ( на АЭС НР = 110% ) - (работы по упр. авиа.- движением: СП=55% ( {АВИА}=1; обычные работы : СП=65 - {AВИА}=0), при работе на АЭС СП= 68% ) | мФЕР-08 |  |  |  | 0 | 50.72 | 13.6 | 1.78 | 0.26 | 35.34 | 3.76 | 0.02 | 0 | [17 empty] | 0 | 0 | 0 |  |  |  |  | 95 | 65 |  |  |  |  | 0 |  | -349670202 | 2 | 1 | -2 | 0 | 0 | 0 | 73.23 | 0 | 73.23 | 0 |  | 0 | 3 | 0 |  | 0 | 1 | 0 | 0 | 0 | 0
17 | 1 | 994 | 1016 | 71 | м08-02-399-02 | Провод в коробах, сечением до 35 мм2 | 100 м | 0.68 | 0 |  |  |  |  | 34.49 | 9.25 | 1.21 | 0.18 | 24.03 | 0 | 2.5568 | 0.0136 | 0 | 23 | 15.74 |  | 27721504 | 50.72 | 13.6 | 1.78 | 0.26 | 35.34 | 0 | 3.76 | 0.02 | 0 | 50.72 | 13.6 | 1.78 | 0.26 | 35.34 | 0 | 3.76 | 0.02 | 0 | 95 | 65 | 1 | 1 |  |  | 1 | 1 | 1 | 1 |  |  |  |  | 0 | 2 | ФЕРм-2001, м08-02-399-02, приказ Минстроя России №1039/пр от 30.12.2016г. |  |  | 108001 | 0 |  | 0 | 3 | 0 | 1 | 1 | 1 | 1 | 1 | 1 |  | 95 | 65 |  |  |  |  | 0 | 0 | [5 empty] | 0 |  | 0 | 34.49 | 13.6 | 1.78 | 0.26 | 35.34 | 0 | 3.76 | 0.02 | 0 | 22.9995 | 15.7365 | [13 empty] | 0 | 0 | 1 | 1 |  |  |  | 1003 | 100 м | 100 м | 100 | [6 empty] | 27028906 | 3 | Монтажные работы | 0 |  | 2 | 108001 | Электромонтажные работы , отдел 01-03 : ( на АЭС НР = 110% ) - (работы по упр. авиа.- движением: СП=55% ( {АВИА}=1; обычные работы : СП=65 - {AВИА}=0), при работе на АЭС СП= 68% ) | мФЕР-08 |  |  |  | 0 | 50.72 | 13.6 | 1.78 | 0.26 | 35.34 | 3.76 | 0.02 | 0 | [17 empty] | 0 | 0 | 0 |  |  |  |  | 95 | 65 |  |  |  |  | 0 |  | -349670202 | 2 | 1 | -2 | 0 | 0 | 0 | 73.23 | 0 | 73.23 | 0 |  | 0 | 0 | 0 |  | 0 | 1 | 0 | 0 | 0 | 0
18 | 1 | 984 |  | 71,1 | 21.1.06.09-0152 | Кабель силовой с медными жилами с поливинилхлоридной изоляцией и оболочкой, не распространяющий горение, с низким дымо- и газовыделением марки ВВГнг-LS, с числом жил - 3 и сечением 2,5 мм2 | 1000 м | 0.068 | 0.1 |  |  |  |  | 470.59 | 470.59 | 0 | 0 | 0 | 0 | 0 | 0 | 0 | 0 | 0 |  | 27721505 | 6920.41 | 6920.41 | 0 | 0 | 0 | 0 | 0 | 0 | 0 | 6920.41 | 6920.41 | 0 | 0 | 0 | 0 | 0 | 0 | 0 | 95 | 65 | 1 | 1 |  |  | 1 | 1 | 1 | 1 |  |  |  |  | 3 | 2 | ФССЦ-2001, 21.1.06.09-0152, приказ Минстроя России №1039/пр от 30.12.2016г. |  |  | 108001 | 0 |  | 0 | 3 | 0 | 1 | 1 | 1 | 1 | 1 | 1 |  | 95 | 65 |  |  |  |  | 0 | 0 | [5 empty] | 0 |  | 0 | 470.59 | 6920.41 | 0 | 0 | 0 | 0 | 0 | 0 | 0 | 0 | 0 | [13 empty] | 0 | 0 | 1 | 1 |  |  |  | 1013 | 1000 м | 1000 М | 1 | [6 empty] | 27028906 | 3 | Монтажные работы | 0 |  | 2 | 108001 | Электромонтажные работы , отдел 01-03 : ( на АЭС НР = 110% ) - (работы по упр. авиа.- движением: СП=55% ( {АВИА}=1; обычные работы : СП=65 - {AВИА}=0), при работе на АЭС СП= 68% ) | мФЕР-08 |  |  |  | 0 | 6920.41 | 6920.41 | 0 | 0 | 0 | 0 | 0 | [18 empty] | 0 | 0 | 0 |  |  |  |  | 95 | 65 |  |  |  |  | 0 |  | 354521160 | 2 | 1 | -2 | 0 | 0 | 0 | 470.59 | 0 | 470.59 | 0 |  | 0 | 3 | 0 |  | 0 | 1 | 0 | 0 | 0 | 0
18 | 1 | 993 |  | 71,1 | 21.1.06.09-0152 | Кабель силовой с медными жилами с поливинилхлоридной изоляцией и оболочкой, не распространяющий горение, с низким дымо- и газовыделением марки ВВГнг-LS, с числом жил - 3 и сечением 2,5 мм2 | 1000 м | 0.068 | 0.1 |  |  |  |  | 470.59 | 470.59 | 0 | 0 | 0 | 0 | 0 | 0 | 0 | 0 | 0 |  | 27721504 | 6920.41 | 6920.41 | 0 | 0 | 0 | 0 | 0 | 0 | 0 | 6920.41 | 6920.41 | 0 | 0 | 0 | 0 | 0 | 0 | 0 | 95 | 65 | 1 | 1 |  |  | 1 | 1 | 1 | 1 |  |  |  |  | 3 | 2 | ФССЦ-2001, 21.1.06.09-0152, приказ Минстроя России №1039/пр от 30.12.2016г. |  |  | 108001 | 0 |  | 0 | 3 | 0 | 1 | 1 | 1 | 1 | 1 | 1 |  | 95 | 65 |  |  |  |  | 0 | 0 | [5 empty] | 0 |  | 0 | 470.59 | 6920.41 | 0 | 0 | 0 | 0 | 0 | 0 | 0 | 0 | 0 | [13 empty] | 0 | 0 | 1 | 1 |  |  |  | 1013 | 1000 м | 1000 М | 1 | [6 empty] | 27028906 | 3 | Монтажные работы | 0 |  | 2 | 108001 | Электромонтажные работы , отдел 01-03 : ( на АЭС НР = 110% ) - (работы по упр. авиа.- движением: СП=55% ( {АВИА}=1; обычные работы : СП=65 - {AВИА}=0), при работе на АЭС СП= 68% ) | мФЕР-08 |  |  |  | 0 | 6920.41 | 6920.41 | 0 | 0 | 0 | 0 | 0 | [18 empty] | 0 | 0 | 0 |  |  |  |  | 95 | 65 |  |  |  |  | 0 |  | 354521160 | 2 | 1 | -2 | 0 | 0 | 0 | 470.59 | 0 | 470.59 | 0 |  | 0 | 3 | 0 |  | 0 | 1 | 0 | 0 | 0 | 0
17 | 1 | 1001 | 1022 | 72 | м08-02-390-01 | Короба пластмассовые шириной до 40 мм | 100 м | 0.2 | 0 |  |  |  |  | 41.35 | 10.31 | 0.06 | 0.03 | 30.98 | 0 | 3.258 | 0.002 | 0 | 29.46 | 20.16 |  | 27721505 | 206.76 | 51.53 | 0.31 | 0.14 | 154.92 | 0 | 16.29 | 0.01 | 0 | 206.76 | 51.53 | 0.31 | 0.14 | 154.92 | 0 | 16.29 | 0.01 | 0 | 95 | 65 | 1 | 1 |  |  | 1 | 1 | 1 | 1 |  |  |  |  | 0 | 2 | ФЕРм-2001, м08-02-390-01, приказ Минстроя России №1039/пр от 30.12.2016г. |  |  | 108001 | 0 |  | 0 | 3 | 0 | 1 | 1 | 1 | 1 | 1 | 1 |  | 95 | 65 |  |  |  |  | 0 | 0 | [5 empty] | 0 |  | 0 | 41.35 | 51.53 | 0.31 | 0.14 | 154.92 | 0 | 16.29 | 0.01 | 0 | 29.4595 | 20.1565 | [13 empty] | 0 | 0 | 1 | 1 |  |  |  | 1003 | 100 м | 100 м | 100 | [6 empty] | 27028906 | 3 | Монтажные работы | 0 |  | 2 | 108001 | Электромонтажные работы , отдел 01-03 : ( на АЭС НР = 110% ) - (работы по упр. авиа.- движением: СП=55% ( {АВИА}=1; обычные работы : СП=65 - {AВИА}=0), при работе на АЭС СП= 68% ) | мФЕР-08 |  |  |  | 0 | 206.76 | 51.53 | 0.31 | 0.14 | 154.92 | 16.29 | 0.01 | 0 | [17 empty] | 0 | 0 | 0 |  |  |  |  | 95 | 65 |  |  |  |  | 0 |  | -1776686347 | 2 | 1 | -2 | 0 | 0 | 0 | 90.97 | 0 | 90.97 | 0 |  | 0 | 3 | 0 |  | 0 | 1 | 0 | 0 | 0 | 0
17 | 1 | 1008 | 1028 | 72 | м08-02-390-01 | Короба пластмассовые шириной до 40 мм | 100 м | 0.2 | 0 |  |  |  |  | 41.35 | 10.31 | 0.06 | 0.03 | 30.98 | 0 | 3.258 | 0.002 | 0 | 29.46 | 20.16 |  | 27721504 | 206.76 | 51.53 | 0.31 | 0.14 | 154.92 | 0 | 16.29 | 0.01 | 0 | 206.76 | 51.53 | 0.31 | 0.14 | 154.92 | 0 | 16.29 | 0.01 | 0 | 95 | 65 | 1 | 1 |  |  | 1 | 1 | 1 | 1 |  |  |  |  | 0 | 2 | ФЕРм-2001, м08-02-390-01, приказ Минстроя России №1039/пр от 30.12.2016г. |  |  | 108001 | 0 |  | 0 | 3 | 0 | 1 | 1 | 1 | 1 | 1 | 1 |  | 95 | 65 |  |  |  |  | 0 | 0 | [5 empty] | 0 |  | 0 | 41.35 | 51.53 | 0.31 | 0.14 | 154.92 | 0 | 16.29 | 0.01 | 0 | 29.4595 | 20.1565 | [13 empty] | 0 | 0 | 1 | 1 |  |  |  | 1003 | 100 м | 100 м | 100 | [6 empty] | 27028906 | 3 | Монтажные работы | 0 |  | 2 | 108001 | Электромонтажные работы , отдел 01-03 : ( на АЭС НР = 110% ) - (работы по упр. авиа.- движением: СП=55% ( {АВИА}=1; обычные работы : СП=65 - {AВИА}=0), при работе на АЭС СП= 68% ) | мФЕР-08 |  |  |  | 0 | 206.76 | 51.53 | 0.31 | 0.14 | 154.92 | 16.29 | 0.01 | 0 | [17 empty] | 0 | 0 | 0 |  |  |  |  | 95 | 65 |  |  |  |  | 0 |  | -1776686347 | 2 | 1 | -2 | 0 | 0 | 0 | 90.97 | 0 | 90.97 | 0 |  | 0 | 0 | 0 |  | 0 | 1 | 0 | 0 | 0 | 0
18 | 1 | 1000 |  | 72,1 | 20.2.05.04-0022 | Кабель-канал (короб) "Efapel" 12x10 мм | 100 м | 0.2 | 1 |  |  |  |  | 22.95 | 22.95 | 0 | 0 | 0 | 0 | 0 | 0 | 0 | 0 | 0 |  | 27721505 | 114.75 | 114.75 | 0 | 0 | 0 | 0 | 0 | 0 | 0 | 114.75 | 114.75 | 0 | 0 | 0 | 0 | 0 | 0 | 0 | 95 | 65 | 1 | 1 |  |  | 1 | 1 | 1 | 1 |  |  |  |  | 3 | 2 | ФССЦ-2001, 20.2.05.04-0022, приказ Минстроя России №1039/пр от 30.12.2016г. |  |  | 108001 | 0 |  | 0 | 3 | 0 | 1 | 1 | 1 | 1 | 1 | 1 |  | 95 | 65 |  |  |  |  | 0 | 0 | [5 empty] | 0 |  | 0 | 22.95 | 114.75 | 0 | 0 | 0 | 0 | 0 | 0 | 0 | 0 | 0 | [13 empty] | 0 | 0 | 1 | 1 |  |  |  | 1003 | 100 м | 100 м | 100 | [6 empty] | 27028906 | 3 | Монтажные работы | 0 |  | 2 | 108001 | Электромонтажные работы , отдел 01-03 : ( на АЭС НР = 110% ) - (работы по упр. авиа.- движением: СП=55% ( {АВИА}=1; обычные работы : СП=65 - {AВИА}=0), при работе на АЭС СП= 68% ) | мФЕР-08 |  |  |  | 0 | 114.75 | 114.75 | 0 | 0 | 0 | 0 | 0 | [18 empty] | 0 | 0 | 0 |  |  |  |  | 95 | 65 |  |  |  |  | 0 |  | 1062154019 | 2 | 1 | -2 | 0 | 0 | 0 | 22.95 | 0 | 22.95 | 0 |  | 0 | 3 | 0 |  | 0 | 1 | 0 | 0 | 0 | 0
18 | 1 | 1007 |  | 72,1 | 20.2.05.04-0022 | Кабель-канал (короб) "Efapel" 12x10 мм | 100 м | 0.2 | 1 |  |  |  |  | 22.95 | 22.95 | 0 | 0 | 0 | 0 | 0 | 0 | 0 | 0 | 0 |  | 27721504 | 114.75 | 114.75 | 0 | 0 | 0 | 0 | 0 | 0 | 0 | 114.75 | 114.75 | 0 | 0 | 0 | 0 | 0 | 0 | 0 | 95 | 65 | 1 | 1 |  |  | 1 | 1 | 1 | 1 |  |  |  |  | 3 | 2 | ФССЦ-2001, 20.2.05.04-0022, приказ Минстроя России №1039/пр от 30.12.2016г. |  |  | 108001 | 0 |  | 0 | 3 | 0 | 1 | 1 | 1 | 1 | 1 | 1 |  | 95 | 65 |  |  |  |  | 0 | 0 | [5 empty] | 0 |  | 0 | 22.95 | 114.75 | 0 | 0 | 0 | 0 | 0 | 0 | 0 | 0 | 0 | [13 empty] | 0 | 0 | 1 | 1 |  |  |  | 1003 | 100 м | 100 м | 100 | [6 empty] | 27028906 | 3 | Монтажные работы | 0 |  | 2 | 108001 | Электромонтажные работы , отдел 01-03 : ( на АЭС НР = 110% ) - (работы по упр. авиа.- движением: СП=55% ( {АВИА}=1; обычные работы : СП=65 - {AВИА}=0), при работе на АЭС СП= 68% ) | мФЕР-08 |  |  |  | 0 | 114.75 | 114.75 | 0 | 0 | 0 | 0 | 0 | [18 empty] | 0 | 0 | 0 |  |  |  |  | 95 | 65 |  |  |  |  | 0 |  | 1062154019 | 2 | 1 | -2 | 0 | 0 | 0 | 22.95 | 0 | 22.95 | 0 |  | 0 | 0 | 0 |  | 0 | 1 | 0 | 0 | 0 | 0
51 | 1 | 4 | 242 |  | Новый раздел | Лестница Б | 0 | [6 empty] | 95188.23 | 82495.93 | 1520.64 | 248.18 | 11171.66 | 0 | 1262.5339 | 19.9119 | 0 | 12313.03 | 7673.47 |  |  | 95188.23 | 82495.93 | 1520.64 | 248.18 | 11171.66 | 0 | 1262.5339 | 19.9119 | 0 | 12313.03 | 7673.47 |  |  | 0 | 0 | 0 | 115174.73 | 111645.97 | 3528.76 | 0 | 82495.93 | 82495.93 | 0 | 82495.93 | 0 | 0 | 0 | 0 | [20 empty] | 0 | 0 | 0 | 115174.73 | 111645.97 | 3528.76 | 0 | 82495.93 | 82495.93 | 0 | 82495.93 | 0 | 0 | 0 | 0 | [20 empty] | 95188.23 | 82495.93 | 1520.64 | 248.18 | 11171.66 | 0 | 1262.5339 | 19.9119 | 0 | 12313.03 | 7673.47 |  |  | 95188.23 | 82495.93 | 1520.64 | 248.18 | 11171.66 | 0 | 1262.5339 | 19.9119 | 0 | 12313.03 | 7673.47 |  |  | 0 | 0 | 0 | 115174.73 | 111645.97 | 3528.76 | 0 | 82495.93 | 82495.93 | 0 | 82495.93 | 0 | 0 | 0 | 0 | [20 empty] | 0 | 0 | 0 | 115174.73 | 111645.97 | 3528.76 | 0 | 82495.93 | 82495.93 | 0 | 82495.93 | 0 | 0 | 0 | 0 | [19 empty] | 0
50 | 0 | 0 | 1 | 201 | 95188.23 | ПЗ | Прямые затраты |  |  | 201 | 1 | 3 |  | 2 | 95188.23
50 | 0 | 0 | 1 | 202 | 82495.93 | СтМатОб | Стоимость материальных ресурсов (всего) |  |  | 202 | 2 | 3 |  | 2 | 82495.93
50 | 0 | 0 | 1 | 222 | 0 | СтМатОбЗак | Стоимость материалов и оборудования заказчика |  |  | 222 | 3 | 3 |  | 2 | 0
50 | 0 | 0 | 1 | 225 | 82495.93 | СтМатОбПод | Стоимость материалов и оборудования подрядчика |  |  | 225 | 4 | 3 |  | 2 | 82495.93
50 | 0 | 0 | 1 | 226 | 82495.93 | СтМат | Стоимость материалов (всего) |  |  | 226 | 5 | 3 |  | 2 | 82495.93
50 | 0 | 0 | 1 | 227 | 0 | СтМатЗак | Стоимость материалов заказчика |  |  | 227 | 6 | 3 |  | 2 | 0
50 | 0 | 0 | 1 | 228 | 82495.93 | СтМатПод | Стоимость материалов подрядчика |  |  | 228 | 7 | 3 |  | 2 | 82495.93
50 | 0 | 0 | 1 | 216 | 0 | Оборуд | Стоимость оборудования (всего) |  |  | 216 | 8 | 3 |  | 2 | 0
50 | 0 | 0 | 1 | 223 | 0 | ОборудЗак | Стоимость оборудования заказчика |  |  | 223 | 9 | 3 |  | 2 | 0
50 | 0 | 0 | 1 | 229 | 0 | ОборудПод | Стоимость оборудования подрядчика |  |  | 229 | 10 | 3 |  | 2 | 0
50 | 0 | 0 | 1 | 203 | 1520.64 | ЭММ | Эксплуатация машин |  |  | 203 | 11 | 3 |  | 2 | 1520.64
50 | 0 | 0 | 1 | 231 | 0 | ЭММсНРиСП | Эксплуатация машин по ТСН-2001.16 |  |  | 231 | 12 | 3 |  | 2 | 0
50 | 0 | 0 | 1 | 204 | 248.18 | ЗПМ | ЗП машинистов |  |  | 204 | 13 | 3 |  | 2 | 248.18
50 | 0 | 0 | 1 | 205 | 11171.66 | ОЗП | Основная ЗП рабочих |  |  | 205 | 14 | 3 |  | 2 | 11171.66
50 | 0 | 0 | 1 | 232 | 0 | ОЗПсНРиСП | Основная ЗП рабочих по ТСН-2001.16 |  |  | 232 | 15 | 3 |  | 2 | 0
50 | 0 | 0 | 1 | 214 | 111645.97 | Строит | Строительные работы с НР и СП |  |  | 214 | 16 | 3 |  | 2 | 111645.97
50 | 0 | 0 | 1 | 215 | 3528.76 | Монтаж | Монтажные работы с НР и СП |  |  | 215 | 17 | 3 |  | 2 | 3528.76
50 | 0 | 0 | 1 | 217 | 0 | Прочие | Прочие работы с НР и СП |  |  | 217 | 18 | 3 |  | 2 | 0
50 | 0 | 0 | 1 | 230 | 0 | ПрочиеЗатр | Прочие затраты по ТСН-2001.16 |  |  | 230 | 19 | 3 |  | 2 | 0
50 | 0 | 0 | 1 | 206 | 0 | ВозврМат | Возврат материалов |  |  | 206 | 20 | 3 |  | 2 | 0
50 | 0 | 0 | 1 | 207 | 1262.53 | ТрудСтр | Трудозатраты строителей |  |  | 207 | 21 | 3 |  | 2 | 1262.53
50 | 0 | 0 | 1 | 208 | 19.91 | ТрудМаш | Трудозатраты машинистов |  |  | 208 | 22 | 3 |  | 2 | 19.91
50 | 0 | 0 | 1 | 209 | 0 | ТранспМат | Транспорт материалов |  |  | 209 | 23 | 3 |  | 2 | 0
50 | 0 | 0 | 1 | 210 | 12313.03 | НР | Накладные расходы |  |  | 210 | 24 | 3 |  | 2 | 12313.03
50 | 0 | 0 | 1 | 211 | 7673.47 | СмПриб | Сметная прибыль |  |  | 211 | 25 | 3 |  | 2 | 7673.47
50 | 0 | 0 | 1 | 224 | 115174.73 | Всего | Всего с НР и СП |  |  | 224 | 26 | 3 |  | 2 | 115174.73
50 | 1 | 0 | 2 | 0 | 115174.73 | Итог1 | Всего с НР и СП |  |  | 212 | 27 | 0 |  | 2 | 115174.73
50 | 1 | 0 | 2 | 0 | 752090.99 | Итого | Итого с индексом пересчета в текущий уровень цен на 1 кв. 2018 г. К - 6,53 |  |  | 212 | 28 | 0 |  | 2 | 752090.99
4 | 1 |  | 583 |  | Новый раздел | Коридор |  | 0 |  | -1 | [10 empty] | 0 | [53 empty] | 0 | [11 empty] | 0
52 | 1 | 4 | 392 | 0 | Новый раздел | Коридор | [7 empty] | 180813.87 | 155000.72 | 5249.01 | 839.96 | 20564.14 | 0 | 2291.3186 | 68.1692 | 0 | 20561.61 | 13007.46 | 0 | 0 | 180813.87 | 155000.72 | 5249.01 | 839.96 | 20564.14 | 0 | 2291.3186 | 68.1692 | 0 | 20561.61 | 13007.46 | 0 | 0 | 0 | 0 | 0 | 214382.94 | 198558.34 | 15824.6 | 0 | 155000.72 | 155000.72 | 0 | 155000.72 | 0 | 0 | 0 | 0 | 0 | 0 | 0 | 0 | 0 | 0 | 0 | 0 | 0 | 0 | 0 | 0 | 0 | 0 | 0 | 0 | 0 | 0 | 0 | 0 | 0 | 0 | 0 | 214382.94 | 198558.34 | 15824.6 | 0 | 155000.72 | 155000.72 | 0 | 155000.72 | 0 | 0 | 0 | 0 | 0 | 0 | 0 | 0 | 0 | 0 | 0 | 0 | 0 | 0 | 0 | 0 | 0 | 0 | 0 | 0 | 0 | 0 | 0 | 0 | 180813.87 | 155000.72 | 5249.01 | 839.96 | 20564.14 | 0 | 2291.3186 | 68.1692 | 0 | 20561.61 | 13007.46 | 0 | 0 | 180813.87 | 155000.72 | 5249.01 | 839.96 | 20564.14 | 0 | 2291.3186 | 68.1692 | 0 | 20561.61 | 13007.46 | 0 | 0 | 0 | 0 | 0 | 214382.94 | 198558.34 | 15824.6 | 0 | 155000.72 | 155000.72 | 0 | 155000.72 | 0 | 0 | 0 | 0 | 0 | 0 | 0 | 0 | 0 | 0 | 0 | 0 | 0 | 0 | 0 | 0 | 0 | 0 | 0 | 0 | 0 | 0 | 0 | 0 | 0 | 0 | 0 | 214382.94 | 198558.34 | 15824.6 | 0 | 155000.72 | 155000.72 | 0 | 155000.72 | 0 | 0 | 0 | 0 | 0 | 0 | 0 | 0 | 0 | 0 | 0 | 0 | 0 | 0 | 0 | 0 | 0 | 0 | 0 | 0 | 0 | 0 | 0 | 0
17 | 1 | 1011 | 1031 | 73 | 46-04-012-03 | Разборка деревянных заполнений проемов дверных и воротных | 100 м2 | 0.8728 | 0 |  |  |  |  | 944.87 | 0 | 211.17 | 91.2 | 733.7 | 0 | 90.6926 | 6.7555 | 0 | 816.65 | 494.94 |  | 27721505 | 1082.58 | 0 | 241.95 | 104.49 | 840.63 | 0 | 103.91 | 7.74 | 0 | 1082.58 | 0 | 241.95 | 104.49 | 840.63 | 0 | 103.91 | 7.74 | 0 | 99 | 60 | 1 | 1 |  |  | 1 | 1 | 1 | 1 |  |  |  |  | 0 | 1 | ФЕР-2001, 46-04-012-03, приказ Минстроя России №1039/пр от 30.12.2016г. |  |  | 46001 | 0 |  | 0 | 2 | 0 | 1 | 1 | 1 | 1 | 1 | 1 |  | 110 | 70 |  |  |  |  | 0 | 0 | [5 empty] | 0 |  | 0 | 944.87 | 0 | 241.95 | 104.49 | 840.63 | 0 | 103.91 | 7.74 | 0 | 816.651 | 494.94 | [13 empty] | 0 | 0 | 1 | 1 |  |  |  | 1005 | 100 м2 | 100 м2 | 100 | [6 empty] | 27029091 | 2 | Общестроительные работы | 0 |  | 1 | 46001 | Реконструкция зданий и сооружений | ФЕР-46 |  |  |  | 0 | 1082.58 | 0 | 241.95 | 104.49 | 840.63 | 103.91 | 7.74 | 0 | [17 empty] | 0 | 0 | 0 | *0,9 | *0,85 |  |  | 99 | 59.5 |  |  |  |  | 0 |  | 309229644 | 2 | 1 | -2 | 0 | 0 | 0 | 2256.46 | 2256.46 | 0 | 0 |  | 0 | 3 | 0 |  | 0 | 1 | 0 | 0 | 0 | 0
17 | 1 | 1014 | 1034 | 73 | 46-04-012-03 | Разборка деревянных заполнений проемов дверных и воротных | 100 м2 | 0.8728 | 0 |  |  |  |  | 944.87 | 0 | 211.17 | 91.2 | 733.7 | 0 | 90.6926 | 6.7555 | 0 | 816.65 | 494.94 |  | 27721504 | 1082.58 | 0 | 241.95 | 104.49 | 840.63 | 0 | 103.91 | 7.74 | 0 | 1082.58 | 0 | 241.95 | 104.49 | 840.63 | 0 | 103.91 | 7.74 | 0 | 99 | 60 | 1 | 1 |  |  | 1 | 1 | 1 | 1 |  |  |  |  | 0 | 1 | ФЕР-2001, 46-04-012-03, приказ Минстроя России №1039/пр от 30.12.2016г. |  |  | 46001 | 0 |  | 0 | 2 | 0 | 1 | 1 | 1 | 1 | 1 | 1 |  | 110 | 70 |  |  |  |  | 0 | 0 | [5 empty] | 0 |  | 0 | 944.87 | 0 | 241.95 | 104.49 | 840.63 | 0 | 103.91 | 7.74 | 0 | 816.651 | 494.94 | [13 empty] | 0 | 0 | 1 | 1 |  |  |  | 1005 | 100 м2 | 100 м2 | 100 | [6 empty] | 27029091 | 2 | Общестроительные работы | 0 |  | 1 | 46001 | Реконструкция зданий и сооружений | ФЕР-46 |  |  |  | 0 | 1082.58 | 0 | 241.95 | 104.49 | 840.63 | 103.91 | 7.74 | 0 | [17 empty] | 0 | 0 | 0 | *0,9 | *0,85 |  |  | 99 | 59.5 |  |  |  |  | 0 |  | 309229644 | 2 | 1 | -2 | 0 | 0 | 0 | 2256.46 | 2256.46 | 0 | 0 |  | 0 | 0 | 0 |  | 0 | 1 | 0 | 0 | 0 | 0
17 | 1 | 1017 | 1037 | 74 | 46-04-012-02 | Разборка деревянных заполнений проемов оконных без подоконных досок | 100 м2 | 0.0688 | 0 |  |  |  |  | 112.81 | 0 | 16.65 | 7.19 | 96.16 | 0 | 11.8859 | 0.53251 | 0 | 102.32 | 62.01 |  | 27721505 | 1639.58 | 0 | 241.95 | 104.49 | 1397.63 | 0 | 172.76 | 7.74 | 0 | 1639.58 | 0 | 241.95 | 104.49 | 1397.63 | 0 | 172.76 | 7.74 | 0 | 99 | 60 | 1 | 1 |  |  | 1 | 1 | 1 | 1 |  |  |  |  | 0 | 1 | ФЕР-2001, 46-04-012-02, приказ Минстроя России №1039/пр от 30.12.2016г. |  |  | 46001 | 0 |  | 0 | 2 | 0 | 1 | 1 | 1 | 1 | 1 | 1 |  | 110 | 70 |  |  |  |  | 0 | 0 | [5 empty] | 0 |  | 0 | 112.81 | 0 | 241.95 | 104.49 | 1397.63 | 0 | 172.76 | 7.74 | 0 | 102.3165 | 62.01 | [13 empty] | 0 | 0 | 1 | 1 |  |  |  | 1005 | 100 м2 | 100 м2 | 100 | [6 empty] | 27029091 | 2 | Общестроительные работы | 0 |  | 1 | 46001 | Реконструкция зданий и сооружений | ФЕР-46 |  |  |  | 0 | 1639.58 | 0 | 241.95 | 104.49 | 1397.63 | 172.76 | 7.74 | 0 | [17 empty] | 0 | 0 | 0 | *0,9 | *0,85 |  |  | 99 | 59.5 |  |  |  |  | 0 |  | 1660145298 | 2 | 1 | -2 | 0 | 0 | 0 | 277.14 | 277.14 | 0 | 0 |  | 0 | 3 | 0 |  | 0 | 1 | 0 | 0 | 0 | 0
17 | 1 | 1020 | 1040 | 74 | 46-04-012-02 | Разборка деревянных заполнений проемов оконных без подоконных досок | 100 м2 | 0.0688 | 0 |  |  |  |  | 112.81 | 0 | 16.65 | 7.19 | 96.16 | 0 | 11.8859 | 0.53251 | 0 | 102.32 | 62.01 |  | 27721504 | 1639.58 | 0 | 241.95 | 104.49 | 1397.63 | 0 | 172.76 | 7.74 | 0 | 1639.58 | 0 | 241.95 | 104.49 | 1397.63 | 0 | 172.76 | 7.74 | 0 | 99 | 60 | 1 | 1 |  |  | 1 | 1 | 1 | 1 |  |  |  |  | 0 | 1 | ФЕР-2001, 46-04-012-02, приказ Минстроя России №1039/пр от 30.12.2016г. |  |  | 46001 | 0 |  | 0 | 2 | 0 | 1 | 1 | 1 | 1 | 1 | 1 |  | 110 | 70 |  |  |  |  | 0 | 0 | [5 empty] | 0 |  | 0 | 112.81 | 0 | 241.95 | 104.49 | 1397.63 | 0 | 172.76 | 7.74 | 0 | 102.3165 | 62.01 | [13 empty] | 0 | 0 | 1 | 1 |  |  |  | 1005 | 100 м2 | 100 м2 | 100 | [6 empty] | 27029091 | 2 | Общестроительные работы | 0 |  | 1 | 46001 | Реконструкция зданий и сооружений | ФЕР-46 |  |  |  | 0 | 1639.58 | 0 | 241.95 | 104.49 | 1397.63 | 172.76 | 7.74 | 0 | [17 empty] | 0 | 0 | 0 | *0,9 | *0,85 |  |  | 99 | 59.5 |  |  |  |  | 0 |  | 1660145298 | 2 | 1 | -2 | 0 | 0 | 0 | 277.14 | 277.14 | 0 | 0 |  | 0 | 0 | 0 |  | 0 | 1 | 0 | 0 | 0 | 0
17 | 1 | 1027 | 1049 | 75 | 09-04-012-01 | Демонтаж металлических дверных блоков в готовые проемы | м2 | 55.2 | 0 |  |  |  |  | 1477.15 | 0 | 556.97 | 76.18 | 920.18 | 0 | 92.736 | 6.5688 | 0 | 807.05 | 717.38 |  | 27721505 | 26.76 | 0 | 10.09 | 1.38 | 16.67 | 0 | 1.68 | 0.119 | 0 | 63.94 | 25.72 | 14.41 | 1.97 | 23.81 | 0 | 2.4 | 0.17 | 0 | 81 | 72 | 1 | 1 |  |  | 1 | 1 | 1 | 1 |  |  |  |  | 0 | 1 | ФЕР-2001, 09-04-012-01, приказ Минстроя России №1039/пр от 30.12.2016г. |  |  | 9001 | 0 |  | 0 | 2 | 0 | 1 | 1 | 1 | 1 | 1 | 1 |  | 90 | 85 |  |  |  |  | 0 | 0 | [5 empty] | 0 | Поправка: МДС 81-36.2004, п.3.3.1.д Наименование: При демонтаже металлических конструкций | 0 | 1477.15 | 0 | 10.09 | 1.38 | 16.67 | 0 | 1.68 | 0.119 | 0 | 807.0516 | 717.3792 |  |  |  | )*0 | )*0,7 | )*0,7 | )*0,7 |  | )*0,7 | )*0,7 |  |  |  | 0 | 0 | 1 | 1 |  |  |  | 1005 | м2 | м2 | 1 | [6 empty] | 27029022 | 2 | Общестроительные работы | 0 |  | 1 | 9001 | Металлические конструкции | ФЕР-09 |  | Поправка: МДС 81-36.2004, п.3.3.1.д |  | 0 | 63.94 | 25.72 | 14.41 | 1.97 | 23.81 | 2.4 | 0.17 | 0 | [17 empty] | 0 | 0 | 0 | *0,9 | *0,85 |  |  | 81 | 72.25 |  |  |  |  | 0 |  | 574798821 | 2 | 1 | -2 | 0 | 0 | 0 | 3001.58 | 3001.58 | 0 | 0 |  | 0 | 3 | 0 |  | 0 | 1 | 0 | 0 | 0 | 0
17 | 1 | 1034 | 1058 | 75 | 09-04-012-01 | Демонтаж металлических дверных блоков в готовые проемы | м2 | 55.2 | 0 |  |  |  |  | 1477.15 | 0 | 556.97 | 76.18 | 920.18 | 0 | 92.736 | 6.5688 | 0 | 807.05 | 717.38 |  | 27721504 | 26.76 | 0 | 10.09 | 1.38 | 16.67 | 0 | 1.68 | 0.119 | 0 | 63.94 | 25.72 | 14.41 | 1.97 | 23.81 | 0 | 2.4 | 0.17 | 0 | 81 | 72 | 1 | 1 |  |  | 1 | 1 | 1 | 1 |  |  |  |  | 0 | 1 | ФЕР-2001, 09-04-012-01, приказ Минстроя России №1039/пр от 30.12.2016г. |  |  | 9001 | 0 |  | 0 | 2 | 0 | 1 | 1 | 1 | 1 | 1 | 1 |  | 90 | 85 |  |  |  |  | 0 | 0 | [5 empty] | 0 | Поправка: МДС 81-36.2004, п.3.3.1.д Наименование: При демонтаже металлических конструкций | 0 | 1477.15 | 0 | 10.09 | 1.38 | 16.67 | 0 | 1.68 | 0.119 | 0 | 807.0516 | 717.3792 |  |  |  | )*0 | )*0,7 | )*0,7 | )*0,7 |  | )*0,7 | )*0,7 |  |  |  | 0 | 0 | 1 | 1 |  |  |  | 1005 | м2 | м2 | 1 | [6 empty] | 27029022 | 2 | Общестроительные работы | 0 |  | 1 | 9001 | Металлические конструкции | ФЕР-09 |  | Поправка: МДС 81-36.2004, п.3.3.1.д |  | 0 | 63.94 | 25.72 | 14.41 | 1.97 | 23.81 | 2.4 | 0.17 | 0 | [17 empty] | 0 | 0 | 0 | *0,9 | *0,85 |  |  | 81 | 72.25 |  |  |  |  | 0 |  | 574798821 | 2 | 1 | -2 | 0 | 0 | 0 | 3001.58 | 3001.58 | 0 | 0 |  | 0 | 0 | 0 |  | 0 | 1 | 0 | 0 | 0 | 0
17 | 1 | 1035 | 1059 | 76 | 46-02-009-02 | Отбивка штукатурки с поверхностей стен кирпичных | 100 м2 | 2.7102 | 0 |  |  |  |  | 482.42 | 0 | 0 | 0 | 482.42 | 0 | 61.8468 | 0 | 0 | 477.6 | 289.45 |  | 27721505 | 178 | 0 | 0 | 0 | 178 | 0 | 22.82 | 0 | 0 | 178 | 0 | 0 | 0 | 178 | 0 | 22.82 | 0 | 0 | 99 | 60 | 1 | 1 |  |  | 1 | 1 | 1 | 1 |  |  |  |  | 0 | 1 | ФЕР-2001, 46-02-009-02, приказ Минстроя России №1039/пр от 30.12.2016г. |  |  | 46001 | 0 |  | 0 | 2 | 0 | 1 | 1 | 1 | 1 | 1 | 1 |  | 110 | 70 |  |  |  |  | 0 | 0 | [5 empty] | 0 |  | 0 | 482.42 | 0 | 0 | 0 | 178 | 0 | 22.82 | 0 | 0 | 477.5958 | 289.452 | [13 empty] | 0 | 0 | 1 | 1 |  |  |  | 1005 | 100 м2 | 100 м2 | 100 | [6 empty] | 27029091 | 2 | Общестроительные работы | 0 |  | 1 | 46001 | Реконструкция зданий и сооружений | ФЕР-46 |  |  |  | 0 | 178 | 0 | 0 | 0 | 178 | 22.82 | 0 | 0 | [17 empty] | 0 | 0 | 0 | *0,9 | *0,85 |  |  | 99 | 59.5 |  |  |  |  | 0 |  | -832498853 | 2 | 1 | -2 | 0 | 0 | 0 | 1249.47 | 1249.47 | 0 | 0 |  | 0 | 3 | 0 |  | 0 | 1 | 0 | 0 | 0 | 0
17 | 1 | 1036 | 1060 | 76 | 46-02-009-02 | Отбивка штукатурки с поверхностей стен кирпичных | 100 м2 | 2.7102 | 0 |  |  |  |  | 482.42 | 0 | 0 | 0 | 482.42 | 0 | 61.8468 | 0 | 0 | 477.6 | 289.45 |  | 27721504 | 178 | 0 | 0 | 0 | 178 | 0 | 22.82 | 0 | 0 | 178 | 0 | 0 | 0 | 178 | 0 | 22.82 | 0 | 0 | 99 | 60 | 1 | 1 |  |  | 1 | 1 | 1 | 1 |  |  |  |  | 0 | 1 | ФЕР-2001, 46-02-009-02, приказ Минстроя России №1039/пр от 30.12.2016г. |  |  | 46001 | 0 |  | 0 | 2 | 0 | 1 | 1 | 1 | 1 | 1 | 1 |  | 110 | 70 |  |  |  |  | 0 | 0 | [5 empty] | 0 |  | 0 | 482.42 | 0 | 0 | 0 | 178 | 0 | 22.82 | 0 | 0 | 477.5958 | 289.452 | [13 empty] | 0 | 0 | 1 | 1 |  |  |  | 1005 | 100 м2 | 100 м2 | 100 | [6 empty] | 27029091 | 2 | Общестроительные работы | 0 |  | 1 | 46001 | Реконструкция зданий и сооружений | ФЕР-46 |  |  |  | 0 | 178 | 0 | 0 | 0 | 178 | 22.82 | 0 | 0 | [17 empty] | 0 | 0 | 0 | *0,9 | *0,85 |  |  | 99 | 59.5 |  |  |  |  | 0 |  | -832498853 | 2 | 1 | -2 | 0 | 0 | 0 | 1249.47 | 1249.47 | 0 | 0 |  | 0 | 0 | 0 |  | 0 | 1 | 0 | 0 | 0 | 0
17 | 1 | 1040 | 1064 | 77 | 57-2-3 | Разборка покрытий полов из керамических плиток | 100 м2 | 0.1673 | 0 |  |  |  |  | 107.24 | 0 | 7.53 | 3.25 | 99.71 | 0 | 11.6893 | 0.24091 | 0 | 82.37 | 70.01 |  | 27721505 | 641 | 0 | 45.01 | 19.44 | 595.99 | 0 | 69.87 | 1.44 | 0 | 641 | 0 | 45.01 | 19.44 | 595.99 | 0 | 69.87 | 1.44 | 0 | 80 | 68 | 1 | 1 |  |  | 1 | 1 | 1 | 1 |  |  |  |  | 0 | 1 | ФЕР-2001, 57-2-3, приказ Минстроя России №1039/пр от 30.12.2016г. |  |  | 57001 | 0 |  | 0 | 6 | 0 | 1 | 1 | 1 | 1 | 1 | 1 |  | 80 | 68 |  |  |  |  | 0 | 0 | [5 empty] | 0 |  | 0 | 107.24 | 0 | 45.01 | 19.44 | 595.99 | 0 | 69.87 | 1.44 | 0 | 82.368 | 70.0128 | [13 empty] | 0 | 0 | 1 | 1 |  |  |  | 1005 | 100 м2 | 100 м2 | 100 | [6 empty] | 27029102 | 6 | Ремонтно-строительные работы | 0 |  | 1 | 57001 | Полы | рФЕР-57 |  |  |  | 0 | 641 | 0 | 45.01 | 19.44 | 595.99 | 69.87 | 1.44 | 0 | [17 empty] | 0 | 0 | 0 |  |  |  |  | 80 | 68 |  |  |  |  | 0 |  | 1406297217 | 2 | 1 | -2 | 0 | 0 | 0 | 259.62 | 259.62 | 0 | 0 |  | 0 | 3 | 0 |  | 0 | 1 | 0 | 0 | 0 | 0
17 | 1 | 1044 | 1068 | 77 | 57-2-3 | Разборка покрытий полов из керамических плиток | 100 м2 | 0.1673 | 0 |  |  |  |  | 107.24 | 0 | 7.53 | 3.25 | 99.71 | 0 | 11.6893 | 0.24091 | 0 | 82.37 | 70.01 |  | 27721504 | 641 | 0 | 45.01 | 19.44 | 595.99 | 0 | 69.87 | 1.44 | 0 | 641 | 0 | 45.01 | 19.44 | 595.99 | 0 | 69.87 | 1.44 | 0 | 80 | 68 | 1 | 1 |  |  | 1 | 1 | 1 | 1 |  |  |  |  | 0 | 1 | ФЕР-2001, 57-2-3, приказ Минстроя России №1039/пр от 30.12.2016г. |  |  | 57001 | 0 |  | 0 | 6 | 0 | 1 | 1 | 1 | 1 | 1 | 1 |  | 80 | 68 |  |  |  |  | 0 | 0 | [5 empty] | 0 |  | 0 | 107.24 | 0 | 45.01 | 19.44 | 595.99 | 0 | 69.87 | 1.44 | 0 | 82.368 | 70.0128 | [13 empty] | 0 | 0 | 1 | 1 |  |  |  | 1005 | 100 м2 | 100 м2 | 100 | [6 empty] | 27029102 | 6 | Ремонтно-строительные работы | 0 |  | 1 | 57001 | Полы | рФЕР-57 |  |  |  | 0 | 641 | 0 | 45.01 | 19.44 | 595.99 | 69.87 | 1.44 | 0 | [17 empty] | 0 | 0 | 0 |  |  |  |  | 80 | 68 |  |  |  |  | 0 |  | 1406297217 | 2 | 1 | -2 | 0 | 0 | 0 | 259.62 | 259.62 | 0 | 0 |  | 0 | 0 | 0 |  | 0 | 1 | 0 | 0 | 0 | 0
18 | 1 | 1040 |  | 77,1 | 01.7.07.07 | Строительный мусор | т | 0.86996 | 5.2 |  |  |  |  | 0 | 0 | 0 | 0 | 0 | 0 | 0 | 0 | 0 | 0 | 0 |  | 27721505 | 0 | 0 | 0 | 0 | 0 | 0 | 0 | 0 | 0 | 0 | 0 | 0 | 0 | 0 | 0 | 0 | 0 | 0 | 80 | 68 | 1 | 1 |  |  | 1 | 1 | 1 | 1 |  |  |  |  | 3 | 1 |  |  |  | 57001 | 0 |  | 0 | 6 | 0 | 1 | 1 | 1 | 1 | 1 | 1 |  | 80 | 68 |  |  |  |  | 0 | 0 | [5 empty] | 0 |  | 0 | 0 | 0 | 0 | 0 | 0 | 0 | 0 | 0 | 0 | 0 | 0 | [13 empty] | 0 | 0 | 1 | 1 |  |  |  | 1009 | т | т | 1000 | [6 empty] | 27029102 | 6 | Ремонтно-строительные работы | 0 |  | 1 | 57001 | Полы | рФЕР-57 |  |  |  | 0 | 0 | 0 | 0 | 0 | 0 | 0 | 0 | [18 empty] | 0 | 0 | 0 |  |  |  |  | 80 | 68 |  | занесена вручную |  |  | 0 |  | -179832266 | 2 | 1 | -2 | 0 | 0 | 0 | 0 | 0 | 0 | 0 |  | 0 | 4 | 0 |  | 0 | 1 | 0 | 0 | 0 | 0
18 | 1 | 1044 |  | 77,1 | 01.7.07.07 | Строительный мусор | т | 0.86996 | 5.2 |  |  |  |  | 0 | 0 | 0 | 0 | 0 | 0 | 0 | 0 | 0 | 0 | 0 |  | 27721504 | 0 | 0 | 0 | 0 | 0 | 0 | 0 | 0 | 0 | 0 | 0 | 0 | 0 | 0 | 0 | 0 | 0 | 0 | 80 | 68 | 1 | 1 |  |  | 1 | 1 | 1 | 1 |  |  |  |  | 3 | 1 |  |  |  | 57001 | 0 |  | 0 | 6 | 0 | 1 | 1 | 1 | 1 | 1 | 1 |  | 80 | 68 |  |  |  |  | 0 | 0 | [5 empty] | 0 |  | 0 | 0 | 0 | 0 | 0 | 0 | 0 | 0 | 0 | 0 | 0 | 0 | [13 empty] | 0 | 0 | 1 | 1 |  |  |  | 1009 | т | т | 1000 | [6 empty] | 27029102 | 6 | Ремонтно-строительные работы | 0 |  | 1 | 57001 | Полы | рФЕР-57 |  |  |  | 0 | 0 | 0 | 0 | 0 | 0 | 0 | 0 | [18 empty] | 0 | 0 | 0 |  |  |  |  | 80 | 68 |  |  |  |  | 0 |  | -179832266 | 2 | 1 | -2 | 0 | 0 | 0 | 0 | 0 | 0 | 0 |  | 0 | 0 | 0 |  | 0 | 1 | 0 | 0 | 0 | 0
17 | 1 | 1048 | 1072 | 78 | 57-2-1 | Разборка покрытий полов из линолеума и релина | 100 м2 | 1.3685 | 0 |  |  |  |  | 127.14 | 0 | 5.56 | 2.41 | 121.58 | 0 | 15.5872 | 0.17791 | 0 | 99.19 | 84.31 |  | 27721505 | 92.9 | 0 | 4.06 | 1.76 | 88.84 | 0 | 11.39 | 0.13 | 0 | 92.9 | 0 | 4.06 | 1.76 | 88.84 | 0 | 11.39 | 0.13 | 0 | 80 | 68 | 1 | 1 |  |  | 1 | 1 | 1 | 1 |  |  |  |  | 0 | 1 | ФЕР-2001, 57-2-1, приказ Минстроя России №1039/пр от 30.12.2016г. |  |  | 57001 | 0 |  | 0 | 6 | 0 | 1 | 1 | 1 | 1 | 1 | 1 |  | 80 | 68 |  |  |  |  | 0 | 0 | [5 empty] | 0 |  | 0 | 127.14 | 0 | 4.06 | 1.76 | 88.84 | 0 | 11.39 | 0.13 | 0 | 99.192 | 84.3132 | [13 empty] | 0 | 0 | 1 | 1 |  |  |  | 1005 | 100 м2 | 100 м2 | 100 | [6 empty] | 27029102 | 6 | Ремонтно-строительные работы | 0 |  | 1 | 57001 | Полы | рФЕР-57 |  |  |  | 0 | 92.9 | 0 | 4.06 | 1.76 | 88.84 | 11.39 | 0.13 | 0 | [17 empty] | 0 | 0 | 0 |  |  |  |  | 80 | 68 |  |  |  |  | 0 |  | -1228944231 | 2 | 1 | -2 | 0 | 0 | 0 | 310.64 | 310.64 | 0 | 0 |  | 0 | 3 | 0 |  | 0 | 1 | 0 | 0 | 0 | 0
17 | 1 | 1052 | 1076 | 78 | 57-2-1 | Разборка покрытий полов из линолеума и релина | 100 м2 | 1.3685 | 0 |  |  |  |  | 127.14 | 0 | 5.56 | 2.41 | 121.58 | 0 | 15.5872 | 0.17791 | 0 | 99.19 | 84.31 |  | 27721504 | 92.9 | 0 | 4.06 | 1.76 | 88.84 | 0 | 11.39 | 0.13 | 0 | 92.9 | 0 | 4.06 | 1.76 | 88.84 | 0 | 11.39 | 0.13 | 0 | 80 | 68 | 1 | 1 |  |  | 1 | 1 | 1 | 1 |  |  |  |  | 0 | 1 | ФЕР-2001, 57-2-1, приказ Минстроя России №1039/пр от 30.12.2016г. |  |  | 57001 | 0 |  | 0 | 6 | 0 | 1 | 1 | 1 | 1 | 1 | 1 |  | 80 | 68 |  |  |  |  | 0 | 0 | [5 empty] | 0 |  | 0 | 127.14 | 0 | 4.06 | 1.76 | 88.84 | 0 | 11.39 | 0.13 | 0 | 99.192 | 84.3132 | [13 empty] | 0 | 0 | 1 | 1 |  |  |  | 1005 | 100 м2 | 100 м2 | 100 | [6 empty] | 27029102 | 6 | Ремонтно-строительные работы | 0 |  | 1 | 57001 | Полы | рФЕР-57 |  |  |  | 0 | 92.9 | 0 | 4.06 | 1.76 | 88.84 | 11.39 | 0.13 | 0 | [17 empty] | 0 | 0 | 0 |  |  |  |  | 80 | 68 |  |  |  |  | 0 |  | -1228944231 | 2 | 1 | -2 | 0 | 0 | 0 | 310.64 | 310.64 | 0 | 0 |  | 0 | 0 | 0 |  | 0 | 1 | 0 | 0 | 0 | 0
18 | 1 | 1048 |  | 78,1 | 01.7.07.07 | Строительный мусор | т | 0.64319 | 0.47 |  |  |  |  | 0 | 0 | 0 | 0 | 0 | 0 | 0 | 0 | 0 | 0 | 0 |  | 27721505 | 0 | 0 | 0 | 0 | 0 | 0 | 0 | 0 | 0 | 0 | 0 | 0 | 0 | 0 | 0 | 0 | 0 | 0 | 80 | 68 | 1 | 1 |  |  | 1 | 1 | 1 | 1 |  |  |  |  | 3 | 1 |  |  |  | 57001 | 0 |  | 0 | 6 | 0 | 1 | 1 | 1 | 1 | 1 | 1 |  | 80 | 68 |  |  |  |  | 0 | 0 | [5 empty] | 0 |  | 0 | 0 | 0 | 0 | 0 | 0 | 0 | 0 | 0 | 0 | 0 | 0 | [13 empty] | 0 | 0 | 1 | 1 |  |  |  | 1009 | т | т | 1000 | [6 empty] | 27029102 | 6 | Ремонтно-строительные работы | 0 |  | 1 | 57001 | Полы | рФЕР-57 |  |  |  | 0 | 0 | 0 | 0 | 0 | 0 | 0 | 0 | [18 empty] | 0 | 0 | 0 |  |  |  |  | 80 | 68 |  | занесена вручную |  |  | 0 |  | -179832266 | 2 | 1 | -2 | 0 | 0 | 0 | 0 | 0 | 0 | 0 |  | 0 | 4 | 0 |  | 0 | 1 | 0 | 0 | 0 | 0
18 | 1 | 1052 |  | 78,1 | 01.7.07.07 | Строительный мусор | т | 0.64319 | 0.47 |  |  |  |  | 0 | 0 | 0 | 0 | 0 | 0 | 0 | 0 | 0 | 0 | 0 |  | 27721504 | 0 | 0 | 0 | 0 | 0 | 0 | 0 | 0 | 0 | 0 | 0 | 0 | 0 | 0 | 0 | 0 | 0 | 0 | 80 | 68 | 1 | 1 |  |  | 1 | 1 | 1 | 1 |  |  |  |  | 3 | 1 |  |  |  | 57001 | 0 |  | 0 | 6 | 0 | 1 | 1 | 1 | 1 | 1 | 1 |  | 80 | 68 |  |  |  |  | 0 | 0 | [5 empty] | 0 |  | 0 | 0 | 0 | 0 | 0 | 0 | 0 | 0 | 0 | 0 | 0 | 0 | [13 empty] | 0 | 0 | 1 | 1 |  |  |  | 1009 | т | т | 1000 | [6 empty] | 27029102 | 6 | Ремонтно-строительные работы | 0 |  | 1 | 57001 | Полы | рФЕР-57 |  |  |  | 0 | 0 | 0 | 0 | 0 | 0 | 0 | 0 | [18 empty] | 0 | 0 | 0 |  |  |  |  | 80 | 68 |  |  |  |  | 0 |  | -179832266 | 2 | 1 | -2 | 0 | 0 | 0 | 0 | 0 | 0 | 0 |  | 0 | 0 | 0 |  | 0 | 1 | 0 | 0 | 0 | 0
17 | 1 | 1053 | 1077 | 79 | 13-06-003-01 | Очистка поверхности потолка от краски щетками | м2 | 16.73 | 0 |  |  |  |  | 147.73 | 0 | 0 | 0 | 147.73 | 0 | 17.3155 | 0 | 0 | 119.66 | 88.64 |  | 27721505 | 8.83 | 0 | 0 | 0 | 8.83 | 0 | 1.035 | 0 | 0 | 7.68 | 0 | 0 | 0 | 7.68 | 0 | 0.9 | 0 | 0 | 81 | 60 | 1 | 1 |  |  | 1 | 1 | 1 | 1 |  |  |  |  | 0 | 1 | ФЕР-2001, 13-06-003-01, приказ Минстроя России №1039/пр от 30.12.2016г. |  |  | 13001 | 0 |  | 0 | 2 | 0 | 1 | 1 | 1 | 1 | 1 | 1 |  | 90 | 70 |  |  |  |  | 0 | 0 | [5 empty] | 0 | Поправка: МДС 81-35.2004, п.4.7 Наименование: Работы, выполняемые при реконструкции зданий и сооружений работы, аналогичные технологическим процессам в новом строительстве (в том числе возведение новых конструктивных элементов) стоимость которых определена по соответствующим сборникам ФЕР, кроме сборника № 46 «Работы при реконструкции зданий и сооружений» | 0 | 147.73 | 0 | 0 | 0 | 8.83 | 0 | 1.035 | 0 | 0 | 119.6613 | 88.638 |  |  |  |  | )*1,25 | )*1,25 | )*1,15 |  | )*1,15 | )*1,25 |  |  |  | 0 | 0 | 1 | 1 |  |  |  | 1005 | м2 | м2 | 1 | [6 empty] | 27029026 | 2 | Общестроительные работы | 0 |  | 1 | 13001 | Защита строительных конструкций | ФЕР-13 |  | Поправка: МДС 81-35.2004, п.4.7 |  | 0 | 7.68 | 0 | 0 | 0 | 7.68 | 0.9 | 0 | 0 | [17 empty] | 0 | 0 | 0 | *0,9 | *0,85 |  |  | 81 | 59.5 |  |  |  |  | 0 |  | -58630555 | 2 | 1 | -2 | 0 | 0 | 0 | 356.03 | 356.03 | 0 | 0 |  | 0 | 3 | 0 |  | 0 | 1 | 0 | 0 | 0 | 0
17 | 1 | 1054 | 1078 | 79 | 13-06-003-01 | Очистка поверхности потолка от краски щетками | м2 | 16.73 | 0 |  |  |  |  | 147.73 | 0 | 0 | 0 | 147.73 | 0 | 17.3155 | 0 | 0 | 119.66 | 88.64 |  | 27721504 | 8.83 | 0 | 0 | 0 | 8.83 | 0 | 1.035 | 0 | 0 | 7.68 | 0 | 0 | 0 | 7.68 | 0 | 0.9 | 0 | 0 | 81 | 60 | 1 | 1 |  |  | 1 | 1 | 1 | 1 |  |  |  |  | 0 | 1 | ФЕР-2001, 13-06-003-01, приказ Минстроя России №1039/пр от 30.12.2016г. |  |  | 13001 | 0 |  | 0 | 2 | 0 | 1 | 1 | 1 | 1 | 1 | 1 |  | 90 | 70 |  |  |  |  | 0 | 0 | [5 empty] | 0 | Поправка: МДС 81-35.2004, п.4.7 Наименование: Работы, выполняемые при реконструкции зданий и сооружений работы, аналогичные технологическим процессам в новом строительстве (в том числе возведение новых конструктивных элементов) стоимость которых определена по соответствующим сборникам ФЕР, кроме сборника № 46 «Работы при реконструкции зданий и сооружений» | 0 | 147.73 | 0 | 0 | 0 | 8.83 | 0 | 1.035 | 0 | 0 | 119.6613 | 88.638 |  |  |  |  | )*1,25 | )*1,25 | )*1,15 |  | )*1,15 | )*1,25 |  |  |  | 0 | 0 | 1 | 1 |  |  |  | 1005 | м2 | м2 | 1 | [6 empty] | 27029026 | 2 | Общестроительные работы | 0 |  | 1 | 13001 | Защита строительных конструкций | ФЕР-13 |  | Поправка: МДС 81-35.2004, п.4.7 |  | 0 | 7.68 | 0 | 0 | 0 | 7.68 | 0.9 | 0 | 0 | [17 empty] | 0 | 0 | 0 | *0,9 | *0,85 |  |  | 81 | 59.5 |  |  |  |  | 0 |  | -58630555 | 2 | 1 | -2 | 0 | 0 | 0 | 356.03 | 356.03 | 0 | 0 |  | 0 | 0 | 0 |  | 0 | 1 | 0 | 0 | 0 | 0
17 | 1 | 1060 | 1084 | 80 | 57-2-4 | Разборка покрытий полов цементных | 100 м2 | 1.5358 | 0 |  |  |  |  | 2591.76 | 0 | 1134.99 | 37.32 | 1456.77 | 0 | 170.781 | 2.7644 | 0 | 1195.27 | 1015.98 |  | 27721505 | 1687.56 | 0 | 739.02 | 24.3 | 948.54 | 0 | 111.2 | 1.8 | 0 | 1687.56 | 0 | 739.02 | 24.3 | 948.54 | 0 | 111.2 | 1.8 | 0 | 80 | 68 | 1 | 1 |  |  | 1 | 1 | 1 | 1 |  |  |  |  | 0 | 1 | ФЕРр-2001, 57-2-4, приказ Минстроя России №1039/пр от 30.12.2016г. |  |  | 57001 | 0 |  | 0 | 6 | 0 | 1 | 1 | 1 | 1 | 1 | 1 |  | 80 | 68 |  |  |  |  | 0 | 0 | [5 empty] | 0 |  | 0 | 2591.76 | 0 | 739.02 | 24.3 | 948.54 | 0 | 111.2 | 1.8 | 0 | 1195.272 | 1015.9812 | [13 empty] | 0 | 0 | 1 | 1 |  |  |  | 1005 | 100 м2 | 100 м2 | 100 | [6 empty] | 27029102 | 6 | Ремонтно-строительные работы | 0 |  | 1 | 57001 | Полы | рФЕР-57 |  |  |  | 0 | 1687.56 | 0 | 739.02 | 24.3 | 948.54 | 111.2 | 1.8 | 0 | [17 empty] | 0 | 0 | 0 |  |  |  |  | 80 | 68 |  |  |  |  | 0 |  | 20228930 | 2 | 1 | -2 | 0 | 0 | 0 | 4803.01 | 4803.01 | 0 | 0 |  | 0 | 3 | 0 |  | 0 | 1 | 0 | 0 | 0 | 0
17 | 1 | 1066 | 1090 | 80 | 57-2-4 | Разборка покрытий полов цементных | 100 м2 | 1.5358 | 0 |  |  |  |  | 2591.76 | 0 | 1134.99 | 37.32 | 1456.77 | 0 | 170.781 | 2.7644 | 0 | 1195.27 | 1015.98 |  | 27721504 | 1687.56 | 0 | 739.02 | 24.3 | 948.54 | 0 | 111.2 | 1.8 | 0 | 1687.56 | 0 | 739.02 | 24.3 | 948.54 | 0 | 111.2 | 1.8 | 0 | 80 | 68 | 1 | 1 |  |  | 1 | 1 | 1 | 1 |  |  |  |  | 0 | 1 | ФЕРр-2001, 57-2-4, приказ Минстроя России №1039/пр от 30.12.2016г. |  |  | 57001 | 0 |  | 0 | 6 | 0 | 1 | 1 | 1 | 1 | 1 | 1 |  | 80 | 68 |  |  |  |  | 0 | 0 | [5 empty] | 0 |  | 0 | 2591.76 | 0 | 739.02 | 24.3 | 948.54 | 0 | 111.2 | 1.8 | 0 | 1195.272 | 1015.9812 | [13 empty] | 0 | 0 | 1 | 1 |  |  |  | 1005 | 100 м2 | 100 м2 | 100 | [6 empty] | 27029102 | 6 | Ремонтно-строительные работы | 0 |  | 1 | 57001 | Полы | рФЕР-57 |  |  |  | 0 | 1687.56 | 0 | 739.02 | 24.3 | 948.54 | 111.2 | 1.8 | 0 | [17 empty] | 0 | 0 | 0 |  |  |  |  | 80 | 68 |  |  |  |  | 0 |  | 20228930 | 2 | 1 | -2 | 0 | 0 | 0 | 4803.01 | 4803.01 | 0 | 0 |  | 0 | 0 | 0 |  | 0 | 1 | 0 | 0 | 0 | 0
18 | 1 | 1060 |  | 80,1 | 01.7.07.07 | Строительный мусор | т | 10.1363 | 6.6 |  |  |  |  | 0 | 0 | 0 | 0 | 0 | 0 | 0 | 0 | 0 | 0 | 0 |  | 27721505 | 0 | 0 | 0 | 0 | 0 | 0 | 0 | 0 | 0 | 0 | 0 | 0 | 0 | 0 | 0 | 0 | 0 | 0 | 80 | 68 | 1 | 1 |  |  | 1 | 1 | 1 | 1 |  |  |  |  | 3 | 1 |  |  |  | 57001 | 0 |  | 0 | 6 | 0 | 1 | 1 | 1 | 1 | 1 | 1 |  | 80 | 68 |  |  |  |  | 0 | 0 | [5 empty] | 0 |  | 0 | 0 | 0 | 0 | 0 | 0 | 0 | 0 | 0 | 0 | 0 | 0 | [13 empty] | 0 | 0 | 1 | 1 |  |  |  | 1009 | т | т | 1000 | [6 empty] | 27029102 | 6 | Ремонтно-строительные работы | 0 |  | 1 | 57001 | Полы | рФЕР-57 |  |  |  | 0 | 0 | 0 | 0 | 0 | 0 | 0 | 0 | [18 empty] | 0 | 0 | 0 |  |  |  |  | 80 | 68 |  |  |  |  | 0 |  | -179832266 | 2 | 1 | -2 | 0 | 0 | 0 | 0 | 0 | 0 | 0 |  | 0 | 3 | 0 |  | 0 | 1 | 0 | 0 | 0 | 0
18 | 1 | 1066 |  | 80,1 | 01.7.07.07 | Строительный мусор | т | 10.1363 | 6.6 |  |  |  |  | 0 | 0 | 0 | 0 | 0 | 0 | 0 | 0 | 0 | 0 | 0 |  | 27721504 | 0 | 0 | 0 | 0 | 0 | 0 | 0 | 0 | 0 | 0 | 0 | 0 | 0 | 0 | 0 | 0 | 0 | 0 | 80 | 68 | 1 | 1 |  |  | 1 | 1 | 1 | 1 |  |  |  |  | 3 | 1 |  |  |  | 57001 | 0 |  | 0 | 6 | 0 | 1 | 1 | 1 | 1 | 1 | 1 |  | 80 | 68 |  |  |  |  | 0 | 0 | [5 empty] | 0 |  | 0 | 0 | 0 | 0 | 0 | 0 | 0 | 0 | 0 | 0 | 0 | 0 | [13 empty] | 0 | 0 | 1 | 1 |  |  |  | 1009 | т | т | 1000 | [6 empty] | 27029102 | 6 | Ремонтно-строительные работы | 0 |  | 1 | 57001 | Полы | рФЕР-57 |  |  |  | 0 | 0 | 0 | 0 | 0 | 0 | 0 | 0 | [18 empty] | 0 | 0 | 0 |  |  |  |  | 80 | 68 |  |  |  |  | 0 |  | -179832266 | 2 | 1 | -2 | 0 | 0 | 0 | 0 | 0 | 0 | 0 |  | 0 | 0 | 0 |  | 0 | 1 | 0 | 0 | 0 | 0
17 | 1 | 1069 | 1093 | 81 | 46-04-007-05 | Разборка деревянных подвесных потолков из листов асбестоцементных | 100 м2 | 1.3658 | 0 |  |  |  |  | 1155.74 | 0 | 93.93 | 40.56 | 1061.81 | 0 | 118.3739 | 3.0048 | 0 | 1091.35 | 661.42 |  | 27721505 | 846.2 | 0 | 68.77 | 29.7 | 777.43 | 0 | 86.67 | 2.2 | 0 | 846.2 | 0 | 68.77 | 29.7 | 777.43 | 0 | 86.67 | 2.2 | 0 | 99 | 60 | 1 | 1 |  |  | 1 | 1 | 1 | 1 |  |  |  |  | 0 | 1 | ФЕР-2001, 46-04-007-05, приказ Минстроя России №1039/пр от 30.12.2016г. |  |  | 46001 | 0 |  | 0 | 2 | 0 | 1 | 1 | 1 | 1 | 1 | 1 |  | 110 | 70 |  |  |  |  | 0 | 0 | [5 empty] | 0 |  | 0 | 1155.74 | 0 | 68.77 | 29.7 | 777.43 | 0 | 86.67 | 2.2 | 0 | 1091.3463 | 661.422 | [13 empty] | 0 | 0 | 1 | 1 |  |  |  | 1005 | 100 м2 | 100 м2 | 100 | [6 empty] | 27029091 | 2 | Общестроительные работы | 0 |  | 1 | 46001 | Реконструкция зданий и сооружений | ФЕР-46 |  |  |  | 0 | 846.2 | 0 | 68.77 | 29.7 | 777.43 | 86.67 | 2.2 | 0 | [17 empty] | 0 | 0 | 0 | *0,9 | *0,85 |  |  | 99 | 59.5 |  |  |  |  | 0 |  | 906905183 | 2 | 1 | -2 | 0 | 0 | 0 | 2908.51 | 2908.51 | 0 | 0 |  | 0 | 3 | 0 |  | 0 | 1 | 0 | 0 | 0 | 0
17 | 1 | 1072 | 1096 | 81 | 46-04-007-05 | Разборка деревянных подвесных потолков из листов асбестоцементных | 100 м2 | 1.3658 | 0 |  |  |  |  | 1155.74 | 0 | 93.93 | 40.56 | 1061.81 | 0 | 118.3739 | 3.0048 | 0 | 1091.35 | 661.42 |  | 27721504 | 846.2 | 0 | 68.77 | 29.7 | 777.43 | 0 | 86.67 | 2.2 | 0 | 846.2 | 0 | 68.77 | 29.7 | 777.43 | 0 | 86.67 | 2.2 | 0 | 99 | 60 | 1 | 1 |  |  | 1 | 1 | 1 | 1 |  |  |  |  | 0 | 1 | ФЕР-2001, 46-04-007-05, приказ Минстроя России №1039/пр от 30.12.2016г. |  |  | 46001 | 0 |  | 0 | 2 | 0 | 1 | 1 | 1 | 1 | 1 | 1 |  | 110 | 70 |  |  |  |  | 0 | 0 | [5 empty] | 0 |  | 0 | 1155.74 | 0 | 68.77 | 29.7 | 777.43 | 0 | 86.67 | 2.2 | 0 | 1091.3463 | 661.422 | [13 empty] | 0 | 0 | 1 | 1 |  |  |  | 1005 | 100 м2 | 100 м2 | 100 | [6 empty] | 27029091 | 2 | Общестроительные работы | 0 |  | 1 | 46001 | Реконструкция зданий и сооружений | ФЕР-46 |  |  |  | 0 | 846.2 | 0 | 68.77 | 29.7 | 777.43 | 86.67 | 2.2 | 0 | [17 empty] | 0 | 0 | 0 | *0,9 | *0,85 |  |  | 99 | 59.5 |  |  |  |  | 0 |  | 906905183 | 2 | 1 | -2 | 0 | 0 | 0 | 2908.51 | 2908.51 | 0 | 0 |  | 0 | 0 | 0 |  | 0 | 1 | 0 | 0 | 0 | 0
17 | 1 | 1093 | 1118 | 82 | 09-03-047-01 | Демонтаж каркасов подвесных потолков с подвесками и деталями крепления 2,05кгх112,6м=230,83кг | т | 0.23085 | 0 |  |  |  |  | 197.32 | 0 | 76.2 | 2.01 | 121.12 | 0 | 12.2101 | 0.14059 | 0 | 99.74 | 88.65 |  | 27721505 | 854.76 | 0 | 330.07 | 8.69 | 524.69 | 0 | 52.892 | 0.609 | 0 | 1685.67 | 464.58 | 471.53 | 12.42 | 749.56 | 0 | 75.56 | 0.87 | 0 | 81 | 72 | 1 | 1 |  |  | 1 | 1 | 1 | 1 |  |  |  |  | 0 | 1 | ФЕР-2001, 09-03-047-01, приказ Минстроя России №1039/пр от 30.12.2016г. |  |  | 9001 | 0 |  | 0 | 2 | 0 | 1 | 1 | 1 | 1 | 1 | 1 |  | 90 | 85 |  |  |  |  | 0 | 0 | [5 empty] | 0 | Поправка: МДС 81-36.2004, п.3.3.1.д Наименование: При демонтаже металлических конструкций | 0 | 197.32 | 0 | 330.07 | 8.69 | 524.69 | 0 | 52.892 | 0.609 | 0 | 99.7353 | 88.6536 |  |  |  | )*0 | )*0,7 | )*0,7 | )*0,7 |  | )*0,7 | )*0,7 |  |  |  | 0 | 0 | 1 | 1 |  |  |  | 1009 | т | т | 1000 | [6 empty] | 27029022 | 2 | Общестроительные работы | 0 |  | 1 | 9001 | Металлические конструкции | ФЕР-09 |  | Поправка: МДС 81-36.2004, п.3.3.1.д |  | 0 | 1685.67 | 464.58 | 471.53 | 12.42 | 749.56 | 75.56 | 0.87 | 0 | [17 empty] | 0 | 0 | 0 | *0,9 | *0,85 |  |  | 81 | 72.25 |  |  |  |  | 0 |  | 157268748 | 2 | 1 | -2 | 0 | 0 | 0 | 385.71 | 385.71 | 0 | 0 |  | 0 | 3 | 0 |  | 0 | 1 | 0 | 0 | 0 | 0
17 | 1 | 1114 | 1140 | 82 | 09-03-047-01 | Демонтаж каркасов подвесных потолков с подвесками и деталями крепления 2,05кгх112,6м=230,83кг | т | 0.23085 | 0 |  |  |  |  | 197.32 | 0 | 76.2 | 2.01 | 121.12 | 0 | 12.2101 | 0.14059 | 0 | 99.74 | 88.65 |  | 27721504 | 854.76 | 0 | 330.07 | 8.69 | 524.69 | 0 | 52.892 | 0.609 | 0 | 1685.67 | 464.58 | 471.53 | 12.42 | 749.56 | 0 | 75.56 | 0.87 | 0 | 81 | 72 | 1 | 1 |  |  | 1 | 1 | 1 | 1 |  |  |  |  | 0 | 1 | ФЕР-2001, 09-03-047-01, приказ Минстроя России №1039/пр от 30.12.2016г. |  |  | 9001 | 0 |  | 0 | 2 | 0 | 1 | 1 | 1 | 1 | 1 | 1 |  | 90 | 85 |  |  |  |  | 0 | 0 | [5 empty] | 0 | Поправка: МДС 81-36.2004, п.3.3.1.д Наименование: При демонтаже металлических конструкций | 0 | 197.32 | 0 | 330.07 | 8.69 | 524.69 | 0 | 52.892 | 0.609 | 0 | 99.7353 | 88.6536 |  |  |  | )*0 | )*0,7 | )*0,7 | )*0,7 |  | )*0,7 | )*0,7 |  |  |  | 0 | 0 | 1 | 1 |  |  |  | 1009 | т | т | 1000 | [6 empty] | 27029022 | 2 | Общестроительные работы | 0 |  | 1 | 9001 | Металлические конструкции | ФЕР-09 |  | Поправка: МДС 81-36.2004, п.3.3.1.д |  | 0 | 1685.67 | 464.58 | 471.53 | 12.42 | 749.56 | 75.56 | 0.87 | 0 | [17 empty] | 0 | 0 | 0 | *0,9 | *0,85 |  |  | 81 | 72.25 |  |  |  |  | 0 |  | 157268748 | 2 | 1 | -2 | 0 | 0 | 0 | 385.71 | 385.71 | 0 | 0 |  | 0 | 0 | 0 |  | 0 | 1 | 0 | 0 | 0 | 0
17 | 1 | 1118 | 1144 | 83 | 56-3-1 | Снятие подоконных досок бетонных и мозаичных | 100 м2 | 0.016 | 0 |  |  |  |  | 34.77 | 0 | 0.9 | 0 | 33.87 | 0 | 4.4096 | 0 | 0 | 27.77 | 21 |  | 27721505 | 2172.79 | 0 | 56.18 | 0 | 2116.61 | 0 | 275.6 | 0 | 0 | 2172.79 | 0 | 56.18 | 0 | 2116.61 | 0 | 275.6 | 0 | 0 | 82 | 62 | 1 | 1 |  |  | 1 | 1 | 1 | 1 |  |  |  |  | 0 | 1 | ФЕРр-2001, 56-3-1, приказ Минстроя России №1039/пр от 30.12.2016г. |  |  | 56001 | 0 |  | 0 | 6 | 0 | 1 | 1 | 1 | 1 | 1 | 1 |  | 82 | 62 |  |  |  |  | 0 | 0 | [5 empty] | 0 |  | 0 | 34.77 | 0 | 56.18 | 0 | 2116.61 | 0 | 275.6 | 0 | 0 | 27.7734 | 20.9994 | [13 empty] | 0 | 0 | 1 | 1 |  |  |  | 1005 | 100 м2 | 100 м2 | 100 | [6 empty] | 27029101 | 6 | Ремонтно-строительные работы | 0 |  | 1 | 56001 | Проемы | рФЕР-56 |  |  |  | 0 | 2172.79 | 0 | 56.18 | 0 | 2116.61 | 275.6 | 0 | 0 | [17 empty] | 0 | 0 | 0 |  |  |  |  | 82 | 62 |  |  |  |  | 0 |  | 825266154 | 2 | 1 | -2 | 0 | 0 | 0 | 83.54 | 83.54 | 0 | 0 |  | 0 | 3 | 0 |  | 0 | 1 | 0 | 0 | 0 | 0
17 | 1 | 1122 | 1148 | 83 | 56-3-1 | Снятие подоконных досок бетонных и мозаичных | 100 м2 | 0.016 | 0 |  |  |  |  | 34.77 | 0 | 0.9 | 0 | 33.87 | 0 | 4.4096 | 0 | 0 | 27.77 | 21 |  | 27721504 | 2172.79 | 0 | 56.18 | 0 | 2116.61 | 0 | 275.6 | 0 | 0 | 2172.79 | 0 | 56.18 | 0 | 2116.61 | 0 | 275.6 | 0 | 0 | 82 | 62 | 1 | 1 |  |  | 1 | 1 | 1 | 1 |  |  |  |  | 0 | 1 | ФЕРр-2001, 56-3-1, приказ Минстроя России №1039/пр от 30.12.2016г. |  |  | 56001 | 0 |  | 0 | 6 | 0 | 1 | 1 | 1 | 1 | 1 | 1 |  | 82 | 62 |  |  |  |  | 0 | 0 | [5 empty] | 0 |  | 0 | 34.77 | 0 | 56.18 | 0 | 2116.61 | 0 | 275.6 | 0 | 0 | 27.7734 | 20.9994 | [13 empty] | 0 | 0 | 1 | 1 |  |  |  | 1005 | 100 м2 | 100 м2 | 100 | [6 empty] | 27029101 | 6 | Ремонтно-строительные работы | 0 |  | 1 | 56001 | Проемы | рФЕР-56 |  |  |  | 0 | 2172.79 | 0 | 56.18 | 0 | 2116.61 | 275.6 | 0 | 0 | [17 empty] | 0 | 0 | 0 |  |  |  |  | 82 | 62 |  |  |  |  | 0 |  | 825266154 | 2 | 1 | -2 | 0 | 0 | 0 | 83.54 | 83.54 | 0 | 0 |  | 0 | 0 | 0 |  | 0 | 1 | 0 | 0 | 0 | 0
18 | 1 | 1118 |  | 83,1 | 01.7.07.07 | Строительный мусор | т | 0.2144 | 13.4 |  |  |  |  | 0 | 0 | 0 | 0 | 0 | 0 | 0 | 0 | 0 | 0 | 0 |  | 27721505 | 0 | 0 | 0 | 0 | 0 | 0 | 0 | 0 | 0 | 0 | 0 | 0 | 0 | 0 | 0 | 0 | 0 | 0 | 82 | 62 | 1 | 1 |  |  | 1 | 1 | 1 | 1 |  |  |  |  | 3 | 1 |  |  |  | 56001 | 0 |  | 0 | 6 | 0 | 1 | 1 | 1 | 1 | 1 | 1 |  | 82 | 62 |  |  |  |  | 0 | 0 | [5 empty] | 0 |  | 0 | 0 | 0 | 0 | 0 | 0 | 0 | 0 | 0 | 0 | 0 | 0 | [13 empty] | 0 | 0 | 1 | 1 |  |  |  | 1009 | т | т | 1000 | [6 empty] | 27029101 | 6 | Ремонтно-строительные работы | 0 |  | 1 | 56001 | Проемы | рФЕР-56 |  |  |  | 0 | 0 | 0 | 0 | 0 | 0 | 0 | 0 | [18 empty] | 0 | 0 | 0 |  |  |  |  | 82 | 62 |  |  |  |  | 0 |  | -179832266 | 2 | 1 | -2 | 0 | 0 | 0 | 0 | 0 | 0 | 0 |  | 0 | 3 | 0 |  | 0 | 1 | 0 | 0 | 0 | 0
18 | 1 | 1122 |  | 83,1 | 01.7.07.07 | Строительный мусор | т | 0.2144 | 13.4 |  |  |  |  | 0 | 0 | 0 | 0 | 0 | 0 | 0 | 0 | 0 | 0 | 0 |  | 27721504 | 0 | 0 | 0 | 0 | 0 | 0 | 0 | 0 | 0 | 0 | 0 | 0 | 0 | 0 | 0 | 0 | 0 | 0 | 82 | 62 | 1 | 1 |  |  | 1 | 1 | 1 | 1 |  |  |  |  | 3 | 1 |  |  |  | 56001 | 0 |  | 0 | 6 | 0 | 1 | 1 | 1 | 1 | 1 | 1 |  | 82 | 62 |  |  |  |  | 0 | 0 | [5 empty] | 0 |  | 0 | 0 | 0 | 0 | 0 | 0 | 0 | 0 | 0 | 0 | 0 | 0 | [13 empty] | 0 | 0 | 1 | 1 |  |  |  | 1009 | т | т | 1000 | [6 empty] | 27029101 | 6 | Ремонтно-строительные работы | 0 |  | 1 | 56001 | Проемы | рФЕР-56 |  |  |  | 0 | 0 | 0 | 0 | 0 | 0 | 0 | 0 | [18 empty] | 0 | 0 | 0 |  |  |  |  | 82 | 62 |  |  |  |  | 0 |  | -179832266 | 2 | 1 | -2 | 0 | 0 | 0 | 0 | 0 | 0 | 0 |  | 0 | 0 | 0 |  | 0 | 1 | 0 | 0 | 0 | 0
17 | 1 | 1125 | 1151 | 84 | 67-4-5 | Демонтаж светильников для люминесцентных ламп | 100 ШТ | 0.26 | 0 |  |  |  |  | 37.95 | 0 | 0.65 | 0.28 | 37.3 | 0 | 4.6514 | 0.0208 | 0 | 31.94 | 24.43 |  | 27721505 | 145.98 | 0 | 2.5 | 1.08 | 143.48 | 0 | 17.89 | 0.08 | 0 | 145.98 | 0 | 2.5 | 1.08 | 143.48 | 0 | 17.89 | 0.08 | 0 | 85 | 65 | 1 | 1 |  |  | 1 | 1 | 1 | 1 |  |  |  |  | 0 | 1 | ФЕРр-2001, 67-4-5, приказ Минстроя России №1039/пр от 30.12.2016г. |  |  | 67001 | 0 |  | 0 | 6 | 0 | 1 | 1 | 1 | 1 | 1 | 1 |  | 85 | 65 |  |  |  |  | 0 | 0 | [5 empty] | 0 |  | 0 | 37.95 | 0 | 2.5 | 1.08 | 143.48 | 0 | 17.89 | 0.08 | 0 | 31.943 | 24.427 | [13 empty] | 0 | 0 | 1 | 1 |  |  |  | 1013 | 100 ШТ | 100 ШТ | 1 | [6 empty] | 27029148 | 6 | Ремонтно-строительные работы | 0 |  | 1 | 67001 | Электромонтажные работы | рФЕР-67 |  |  |  | 0 | 145.98 | 0 | 2.5 | 1.08 | 143.48 | 17.89 | 0.08 | 0 | [17 empty] | 0 | 0 | 0 |  |  |  |  | 85 | 65 |  |  |  |  | 0 |  | 1077668203 | 2 | 1 | -2 | 0 | 0 | 0 | 94.32 | 94.32 | 0 | 0 |  | 0 | 3 | 0 |  | 0 | 1 | 0 | 0 | 0 | 0
17 | 1 | 1128 | 1154 | 84 | 67-4-5 | Демонтаж светильников для люминесцентных ламп | 100 ШТ | 0.26 | 0 |  |  |  |  | 37.95 | 0 | 0.65 | 0.28 | 37.3 | 0 | 4.6514 | 0.0208 | 0 | 31.94 | 24.43 |  | 27721504 | 145.98 | 0 | 2.5 | 1.08 | 143.48 | 0 | 17.89 | 0.08 | 0 | 145.98 | 0 | 2.5 | 1.08 | 143.48 | 0 | 17.89 | 0.08 | 0 | 85 | 65 | 1 | 1 |  |  | 1 | 1 | 1 | 1 |  |  |  |  | 0 | 1 | ФЕРр-2001, 67-4-5, приказ Минстроя России №1039/пр от 30.12.2016г. |  |  | 67001 | 0 |  | 0 | 6 | 0 | 1 | 1 | 1 | 1 | 1 | 1 |  | 85 | 65 |  |  |  |  | 0 | 0 | [5 empty] | 0 |  | 0 | 37.95 | 0 | 2.5 | 1.08 | 143.48 | 0 | 17.89 | 0.08 | 0 | 31.943 | 24.427 | [13 empty] | 0 | 0 | 1 | 1 |  |  |  | 1013 | 100 ШТ | 100 ШТ | 1 | [6 empty] | 27029148 | 6 | Ремонтно-строительные работы | 0 |  | 1 | 67001 | Электромонтажные работы | рФЕР-67 |  |  |  | 0 | 145.98 | 0 | 2.5 | 1.08 | 143.48 | 17.89 | 0.08 | 0 | [17 empty] | 0 | 0 | 0 |  |  |  |  | 85 | 65 |  |  |  |  | 0 |  | 1077668203 | 2 | 1 | -2 | 0 | 0 | 0 | 94.32 | 94.32 | 0 | 0 |  | 0 | 0 | 0 |  | 0 | 1 | 0 | 0 | 0 | 0
17 | 1 | 1134 | 1160 | 85 | м10-08-002-03 | Демонтаж. Извещатель ПС автоматический тепловой, дымовой, световой во взрывозащищенном исполнении | ШТ | 20 | 0 |  |  |  |  | 238.4 | 0 | 0 | 0 | 238.4 | 0 | 20.16 | 0 | 0 | 190.72 | 143.04 |  | 27721505 | 11.92 | 0 | 0 | 0 | 11.92 | 0 | 1.008 | 0 | 0 | 23.03 | 3.17 | 0 | 0 | 19.86 | 0 | 1.68 | 0 | 0 | 80 | 60 | 1 | 1 |  |  | 1 | 1 | 1 | 1 |  |  |  |  | 0 | 2 | ФЕРм-2001, м10-08-002-03, приказ Минстроя России №1039/пр от 30.12.2016г. |  |  | 110011 | 0 |  | 0 | 3 | 0 | 1 | 1 | 1 | 1 | 1 | 1 |  | 80 | 60 |  |  |  |  | 0 | 0 | [5 empty] | 0 | Поправка: МДС 81-37.2004, п.3.2.1.2 Наименование: Для оборудования легковесного, габаритного, поступающего на стройку в собранном виде, при монтаже которого отсутствуют работы по сварке, демонтаж при условии что оборудование подлежит дальнейшему использованию, без надобности хранения (перемещается в цеху на другое место установки и т.п.) | 0 | 238.4 | 0 | 0 | 0 | 11.92 | 0 | 1.008 | 0 | 0 | 190.72 | 143.04 |  |  |  | )*0 | )*0,6 | )*0,6 | )*0,6 |  | )*0,6 | )*0,6 |  |  |  | 0 | 0 | 1 | 1 |  |  |  | 1013 | ШТ | ШТ | 1 | [6 empty] | 27028953 | 3 | Монтажные работы | 0 |  | 2 | 110011 | Связь: пожарно-охранная сигнализация и пром. телевиз. установки ( отделы 8 и 9 ) (при устройстве средств посадки самолетов : НР=95%, СП=55% - {АВИА}=1) | мФЕР-10 |  | Поправка: МДС 81-37.2004, п.3.2.1.2 |  | 0 | 23.03 | 3.17 | 0 | 0 | 19.86 | 1.68 | 0 | 0 | [17 empty] | 0 | 0 | 0 |  |  |  |  | 80 | 60 |  |  |  |  | 0 |  | 244202511 | 2 | 1 | -2 | 0 | 0 | 0 | 572.16 | 0 | 572.16 | 0 |  | 0 | 3 | 0 |  | 0 | 1 | 0 | 0 | 0 | 0
17 | 1 | 1140 | 1166 | 85 | м10-08-002-03 | Демонтаж. Извещатель ПС автоматический тепловой, дымовой, световой во взрывозащищенном исполнении | ШТ | 20 | 0 |  |  |  |  | 238.4 | 0 | 0 | 0 | 238.4 | 0 | 20.16 | 0 | 0 | 190.72 | 143.04 |  | 27721504 | 11.92 | 0 | 0 | 0 | 11.92 | 0 | 1.008 | 0 | 0 | 23.03 | 3.17 | 0 | 0 | 19.86 | 0 | 1.68 | 0 | 0 | 80 | 60 | 1 | 1 |  |  | 1 | 1 | 1 | 1 |  |  |  |  | 0 | 2 | ФЕРм-2001, м10-08-002-03, приказ Минстроя России №1039/пр от 30.12.2016г. |  |  | 110011 | 0 |  | 0 | 3 | 0 | 1 | 1 | 1 | 1 | 1 | 1 |  | 80 | 60 |  |  |  |  | 0 | 0 | [5 empty] | 0 | Поправка: МДС 81-37.2004, п.3.2.1.2 Наименование: Для оборудования легковесного, габаритного, поступающего на стройку в собранном виде, при монтаже которого отсутствуют работы по сварке, демонтаж при условии что оборудование подлежит дальнейшему использованию, без надобности хранения (перемещается в цеху на другое место установки и т.п.) | 0 | 238.4 | 0 | 0 | 0 | 11.92 | 0 | 1.008 | 0 | 0 | 190.72 | 143.04 |  |  |  | )*0 | )*0,6 | )*0,6 | )*0,6 |  | )*0,6 | )*0,6 |  |  |  | 0 | 0 | 1 | 1 |  |  |  | 1013 | ШТ | ШТ | 1 | [6 empty] | 27028953 | 3 | Монтажные работы | 0 |  | 2 | 110011 | Связь: пожарно-охранная сигнализация и пром. телевиз. установки ( отделы 8 и 9 ) (при устройстве средств посадки самолетов : НР=95%, СП=55% - {АВИА}=1) | мФЕР-10 |  | Поправка: МДС 81-37.2004, п.3.2.1.2 |  | 0 | 23.03 | 3.17 | 0 | 0 | 19.86 | 1.68 | 0 | 0 | [17 empty] | 0 | 0 | 0 |  |  |  |  | 80 | 60 |  |  |  |  | 0 |  | 244202511 | 2 | 1 | -2 | 0 | 0 | 0 | 572.16 | 0 | 572.16 | 0 |  | 0 | 0 | 0 |  | 0 | 1 | 0 | 0 | 0 | 0
17 | 1 | 1141 | 1167 | 86 | 67-4-1 | Демонтаж выключателей, розеток | 100 ШТ | 0.08 | 0 |  |  |  |  | 3.64 | 0 | 0 | 0 | 3.64 | 0 | 0.4672 | 0 | 0 | 3.09 | 2.37 |  | 27721505 | 45.55 | 0 | 0 | 0 | 45.55 | 0 | 5.84 | 0 | 0 | 45.55 | 0 | 0 | 0 | 45.55 | 0 | 5.84 | 0 | 0 | 85 | 65 | 1 | 1 |  |  | 1 | 1 | 1 | 1 |  |  |  |  | 0 | 1 | ФЕРр-2001, 67-4-1, приказ Минстроя России №1039/пр от 30.12.2016г. |  |  | 67001 | 0 |  | 0 | 6 | 0 | 1 | 1 | 1 | 1 | 1 | 1 |  | 85 | 65 |  |  |  |  | 0 | 0 | [5 empty] | 0 |  | 0 | 3.64 | 0 | 0 | 0 | 45.55 | 0 | 5.84 | 0 | 0 | 3.094 | 2.366 | [13 empty] | 0 | 0 | 1 | 1 |  |  |  | 1013 | 100 ШТ | 100 ШТ | 1 | [6 empty] | 27029148 | 6 | Ремонтно-строительные работы | 0 |  | 1 | 67001 | Электромонтажные работы | рФЕР-67 |  |  |  | 0 | 45.55 | 0 | 0 | 0 | 45.55 | 5.84 | 0 | 0 | [17 empty] | 0 | 0 | 0 |  |  |  |  | 85 | 65 |  |  |  |  | 0 |  | -729058478 | 2 | 1 | -2 | 0 | 0 | 0 | 9.1 | 9.1 | 0 | 0 |  | 0 | 3 | 0 |  | 0 | 1 | 0 | 0 | 0 | 0
17 | 1 | 1142 | 1168 | 86 | 67-4-1 | Демонтаж выключателей, розеток | 100 ШТ | 0.08 | 0 |  |  |  |  | 3.64 | 0 | 0 | 0 | 3.64 | 0 | 0.4672 | 0 | 0 | 3.09 | 2.37 |  | 27721504 | 45.55 | 0 | 0 | 0 | 45.55 | 0 | 5.84 | 0 | 0 | 45.55 | 0 | 0 | 0 | 45.55 | 0 | 5.84 | 0 | 0 | 85 | 65 | 1 | 1 |  |  | 1 | 1 | 1 | 1 |  |  |  |  | 0 | 1 | ФЕРр-2001, 67-4-1, приказ Минстроя России №1039/пр от 30.12.2016г. |  |  | 67001 | 0 |  | 0 | 6 | 0 | 1 | 1 | 1 | 1 | 1 | 1 |  | 85 | 65 |  |  |  |  | 0 | 0 | [5 empty] | 0 |  | 0 | 3.64 | 0 | 0 | 0 | 45.55 | 0 | 5.84 | 0 | 0 | 3.094 | 2.366 | [13 empty] | 0 | 0 | 1 | 1 |  |  |  | 1013 | 100 ШТ | 100 ШТ | 1 | [6 empty] | 27029148 | 6 | Ремонтно-строительные работы | 0 |  | 1 | 67001 | Электромонтажные работы | рФЕР-67 |  |  |  | 0 | 45.55 | 0 | 0 | 0 | 45.55 | 5.84 | 0 | 0 | [17 empty] | 0 | 0 | 0 |  |  |  |  | 85 | 65 |  |  |  |  | 0 |  | -729058478 | 2 | 1 | -2 | 0 | 0 | 0 | 9.1 | 9.1 | 0 | 0 |  | 0 | 0 | 0 |  | 0 | 1 | 0 | 0 | 0 | 0
17 | 1 | 1145 | 1171 | 87 | 65-19-1 | Демонтаж радиаторов весом до 80 кг | 100 ШТ | 0.02 | 0 |  |  |  |  | 18.71 | 0 | 1.4 | 0.6 | 17.31 | 0 | 2.2 | 0.0448 | 0 | 13.25 | 8.96 |  | 27721505 | 935.72 | 0 | 70.02 | 30.24 | 865.7 | 0 | 110 | 2.24 | 0 | 935.72 | 0 | 70.02 | 30.24 | 865.7 | 0 | 110 | 2.24 | 0 | 74 | 50 | 1 | 1 |  |  | 1 | 1 | 1 | 1 |  |  |  |  | 0 | 1 | ФЕРр-2001, 65-19-1, приказ Минстроя России №1039/пр от 30.12.2016г. |  |  | 65003 | 0 |  | 0 | 6 | 0 | 1 | 1 | 1 | 1 | 1 | 1 |  | 74 | 50 |  |  |  |  | 0 | 0 | [5 empty] | 0 |  | 0 | 18.71 | 0 | 70.02 | 30.24 | 865.7 | 0 | 110 | 2.24 | 0 | 13.2534 | 8.955 | [13 empty] | 0 | 0 | 1 | 1 |  |  |  | 1013 | 100 ШТ | 100 ШТ | 1 | [6 empty] | 27029114 | 6 | Ремонтно-строительные работы | 0 |  | 1 | 65003 | Внтуренниие с/техработы: демонтаж, разборка, промывка | рФЕР-65 |  |  |  | 0 | 935.72 | 0 | 70.02 | 30.24 | 865.7 | 110 | 2.24 | 0 | [17 empty] | 0 | 0 | 0 |  |  |  |  | 74 | 50 |  |  |  |  | 0 |  | -808117515 | 2 | 1 | -2 | 0 | 0 | 0 | 40.92 | 40.92 | 0 | 0 |  | 0 | 3 | 0 |  | 0 | 1 | 0 | 0 | 0 | 0
17 | 1 | 1148 | 1174 | 87 | 65-19-1 | Демонтаж радиаторов весом до 80 кг | 100 ШТ | 0.02 | 0 |  |  |  |  | 18.71 | 0 | 1.4 | 0.6 | 17.31 | 0 | 2.2 | 0.0448 | 0 | 13.25 | 8.96 |  | 27721504 | 935.72 | 0 | 70.02 | 30.24 | 865.7 | 0 | 110 | 2.24 | 0 | 935.72 | 0 | 70.02 | 30.24 | 865.7 | 0 | 110 | 2.24 | 0 | 74 | 50 | 1 | 1 |  |  | 1 | 1 | 1 | 1 |  |  |  |  | 0 | 1 | ФЕРр-2001, 65-19-1, приказ Минстроя России №1039/пр от 30.12.2016г. |  |  | 65003 | 0 |  | 0 | 6 | 0 | 1 | 1 | 1 | 1 | 1 | 1 |  | 74 | 50 |  |  |  |  | 0 | 0 | [5 empty] | 0 |  | 0 | 18.71 | 0 | 70.02 | 30.24 | 865.7 | 0 | 110 | 2.24 | 0 | 13.2534 | 8.955 | [13 empty] | 0 | 0 | 1 | 1 |  |  |  | 1013 | 100 ШТ | 100 ШТ | 1 | [6 empty] | 27029114 | 6 | Ремонтно-строительные работы | 0 |  | 1 | 65003 | Внтуренниие с/техработы: демонтаж, разборка, промывка | рФЕР-65 |  |  |  | 0 | 935.72 | 0 | 70.02 | 30.24 | 865.7 | 110 | 2.24 | 0 | [17 empty] | 0 | 0 | 0 |  |  |  |  | 74 | 50 |  |  |  |  | 0 |  | -808117515 | 2 | 1 | -2 | 0 | 0 | 0 | 40.92 | 40.92 | 0 | 0 |  | 0 | 0 | 0 |  | 0 | 1 | 0 | 0 | 0 | 0
17 | 1 | 1154 | 1180 | 88 | 11-01-011-01 | Устройство стяжек цементных толщиной 20 мм | 100 м2 | 1.4745 | 0 |  |  |  |  | 626.09 | 12.59 | 81.54 | 31.61 | 531.96 | 0 | 66.9961 | 2.3408 | 0 | 625.56 | 360.68 |  | 27721505 | 424.61 | 8.54 | 55.3 | 21.44 | 360.77 | 0 | 45.4365 | 1.5875 | 0 | 366.49 | 8.54 | 44.24 | 17.15 | 313.71 | 0 | 39.51 | 1.27 | 0 | 111 | 64 | 1 | 1 |  |  | 1 | 1 | 1 | 1 |  |  |  |  | 0 | 1 | ФЕР-2001, 11-01-011-01, приказ Минстроя России №1039/пр от 30.12.2016г. |  |  | 11001 | 0 |  | 0 | 2 | 0 | 1 | 1 | 1 | 1 | 1 | 1 |  | 123 | 75 |  |  |  |  | 0 | 0 | [5 empty] | 0 | Поправка: МДС 81-35.2004, п.4.7 Наименование: Работы, выполняемые при реконструкции зданий и сооружений работы, аналогичные технологическим процессам в новом строительстве (в том числе возведение новых конструктивных элементов) стоимость которых определена по соответствующим сборникам ФЕР, кроме сборника № 46 «Работы при реконструкции зданий и сооружений» | 0 | 626.09 | 8.54 | 55.3 | 21.44 | 360.77 | 0 | 45.4365 | 1.5875 | 0 | 625.5627 | 360.6848 |  |  |  |  | )*1,25 | )*1,25 | )*1,15 |  | )*1,15 | )*1,25 |  |  |  | 0 | 0 | 1 | 1 |  |  |  | 1005 | 100 м2 | 100 м2 | 100 | [6 empty] | 27029024 | 2 | Общестроительные работы | 0 |  | 1 | 11001 | Полы | ФЕР-11 |  | Поправка: МДС 81-35.2004, п.4.7 |  | 0 | 366.49 | 8.54 | 44.24 | 17.15 | 313.71 | 39.51 | 1.27 | 0 | [17 empty] | 0 | 0 | 0 | *0,9 | *0,85 |  |  | 110.7 | 63.75 |  |  |  |  | 0 |  | 192743499 | 2 | 1 | -2 | 0 | 0 | 0 | 1612.33 | 1612.33 | 0 | 0 |  | 0 | 3 | 0 |  | 0 | 1 | 0 | 0 | 0 | 0
17 | 1 | 1160 | 1186 | 88 | 11-01-011-01 | Устройство стяжек цементных толщиной 20 мм | 100 м2 | 1.4745 | 0 |  |  |  |  | 626.09 | 12.59 | 81.54 | 31.61 | 531.96 | 0 | 66.9961 | 2.3408 | 0 | 625.56 | 360.68 |  | 27721504 | 424.61 | 8.54 | 55.3 | 21.44 | 360.77 | 0 | 45.4365 | 1.5875 | 0 | 366.49 | 8.54 | 44.24 | 17.15 | 313.71 | 0 | 39.51 | 1.27 | 0 | 111 | 64 | 1 | 1 |  |  | 1 | 1 | 1 | 1 |  |  |  |  | 0 | 1 | ФЕР-2001, 11-01-011-01, приказ Минстроя России №1039/пр от 30.12.2016г. |  |  | 11001 | 0 |  | 0 | 2 | 0 | 1 | 1 | 1 | 1 | 1 | 1 |  | 123 | 75 |  |  |  |  | 0 | 0 | [5 empty] | 0 | Поправка: МДС 81-35.2004, п.4.7 Наименование: Работы, выполняемые при реконструкции зданий и сооружений работы, аналогичные технологическим процессам в новом строительстве (в том числе возведение новых конструктивных элементов) стоимость которых определена по соответствующим сборникам ФЕР, кроме сборника № 46 «Работы при реконструкции зданий и сооружений» | 0 | 626.09 | 8.54 | 55.3 | 21.44 | 360.77 | 0 | 45.4365 | 1.5875 | 0 | 625.5627 | 360.6848 |  |  |  |  | )*1,25 | )*1,25 | )*1,15 |  | )*1,15 | )*1,25 |  |  |  | 0 | 0 | 1 | 1 |  |  |  | 1005 | 100 м2 | 100 м2 | 100 | [6 empty] | 27029024 | 2 | Общестроительные работы | 0 |  | 1 | 11001 | Полы | ФЕР-11 |  | Поправка: МДС 81-35.2004, п.4.7 |  | 0 | 366.49 | 8.54 | 44.24 | 17.15 | 313.71 | 39.51 | 1.27 | 0 | [17 empty] | 0 | 0 | 0 | *0,9 | *0,85 |  |  | 110.7 | 63.75 |  |  |  |  | 0 |  | 192743499 | 2 | 1 | -2 | 0 | 0 | 0 | 1612.33 | 1612.33 | 0 | 0 |  | 0 | 0 | 0 |  | 0 | 1 | 0 | 0 | 0 | 0
18 | 1 | 1154 |  | 88,1 | 04.3.01.09-0014 | Раствор готовый кладочный цементный марки 100 | м3 | 3.008 | 2.04 |  |  |  |  | 1563.55 | 1563.55 | 0 | 0 | 0 | 0 | 0 | 0 | 0 | 0 | 0 |  | 27721505 | 519.8 | 519.8 | 0 | 0 | 0 | 0 | 0 | 0 | 0 | 519.8 | 519.8 | 0 | 0 | 0 | 0 | 0 | 0 | 0 | 111 | 64 | 1 | 1 |  |  | 1 | 1 | 1 | 1 |  |  |  |  | 3 | 1 | ФССЦ-2001, 04.3.01.09-0014, приказ Минстроя России №1039/пр от 30.12.2016г. |  |  | 11001 | 0 |  | 0 | 2 | 0 | 1 | 1 | 1 | 1 | 1 | 1 |  | 123 | 75 |  |  |  |  | 0 | 0 | [5 empty] | 0 |  | 0 | 1563.55 | 519.8 | 0 | 0 | 0 | 0 | 0 | 0 | 0 | 0 | 0 | [13 empty] | 0 | 0 | 1 | 1 |  |  |  | 1007 | м3 | м3 | 1 | [6 empty] | 27029024 | 2 | Общестроительные работы | 0 |  | 1 | 11001 | Полы | ФЕР-11 |  |  |  | 0 | 519.8 | 519.8 | 0 | 0 | 0 | 0 | 0 | [18 empty] | 0 | 0 | 0 | *0,9 | *0,85 |  |  | 110.7 | 63.75 |  |  |  |  | 0 |  | 519185539 | 2 | 1 | -2 | 0 | 0 | 0 | 1563.55 | 1563.55 | 0 | 0 |  | 0 | 3 | 0 |  | 0 | 1 | 0 | 0 | 0 | 0
18 | 1 | 1160 |  | 88,1 | 04.3.01.09-0014 | Раствор готовый кладочный цементный марки 100 | м3 | 3.008 | 2.04 |  |  |  |  | 1563.55 | 1563.55 | 0 | 0 | 0 | 0 | 0 | 0 | 0 | 0 | 0 |  | 27721504 | 519.8 | 519.8 | 0 | 0 | 0 | 0 | 0 | 0 | 0 | 519.8 | 519.8 | 0 | 0 | 0 | 0 | 0 | 0 | 0 | 111 | 64 | 1 | 1 |  |  | 1 | 1 | 1 | 1 |  |  |  |  | 3 | 1 | ФССЦ-2001, 04.3.01.09-0014, приказ Минстроя России №1039/пр от 30.12.2016г. |  |  | 11001 | 0 |  | 0 | 2 | 0 | 1 | 1 | 1 | 1 | 1 | 1 |  | 123 | 75 |  |  |  |  | 0 | 0 | [5 empty] | 0 |  | 0 | 1563.55 | 519.8 | 0 | 0 | 0 | 0 | 0 | 0 | 0 | 0 | 0 | [13 empty] | 0 | 0 | 1 | 1 |  |  |  | 1007 | м3 | м3 | 1 | [6 empty] | 27029024 | 2 | Общестроительные работы | 0 |  | 1 | 11001 | Полы | ФЕР-11 |  |  |  | 0 | 519.8 | 519.8 | 0 | 0 | 0 | 0 | 0 | [18 empty] | 0 | 0 | 0 | *0,9 | *0,85 |  |  | 110.7 | 63.75 |  |  |  |  | 0 |  | 519185539 | 2 | 1 | -2 | 0 | 0 | 0 | 1563.55 | 1563.55 | 0 | 0 |  | 0 | 0 | 0 |  | 0 | 1 | 0 | 0 | 0 | 0
17 | 1 | 1165 | 1191 | 89 | 11-01-011-02 | Устройство стяжек на каждые 5 мм изменения толщины стяжки добавлять или исключать к расценке 11-01-011-01 | 100 м2 | 1.4745 | 0 |  |  |  |  | 125.76 | 0 | 85.37 | 31.41 | 40.39 | 0 | 5.087 | 2.3223 | 0 | 79.7 | 45.95 |  | 27721505 | 85.29 | 0 | 57.9 | 21.3 | 27.39 | 0 | 3.45 | 1.575 | 0 | 11.69 | 0 | 7.72 | 2.84 | 3.97 | 0 | 0.5 | 0.21 | 0 | 111 | 64 | 1 | 1 |  |  | 1 | 1 | 1 | 1 |  |  |  |  | 0 | 1 | ФЕР-2001, 11-01-011-02, приказ Минстроя России №1039/пр от 30.12.2016г. |  |  | 11001 | 0 |  | 0 | 2 | 0 | 1 | 1 | 1 | 1 | 1 | 1 |  | 123 | 75 |  |  |  |  | 0 | 0 | [5 empty] | 0 | Поправка: МДС 81-35.2004, п.4.7 Наименование: Работы, выполняемые при реконструкции зданий и сооружений работы, аналогичные технологическим процессам в новом строительстве (в том числе возведение новых конструктивных элементов) стоимость которых определена по соответствующим сборникам ФЕР, кроме сборника № 46 «Работы при реконструкции зданий и сооружений» | 0 | 125.76 | 0 | 57.9 | 21.3 | 27.39 | 0 | 3.45 | 1.575 | 0 | 79.698 | 45.952 |  |  |  | *6 | )*1,25*6 | )*1,25*6 | )*1,15*6 |  | )*1,15*6 | )*1,25*6 |  |  |  | 0 | 0 | 1 | 1 |  |  |  | 1005 | 100 м2 | 100 м2 | 100 | [6 empty] | 27029024 | 2 | Общестроительные работы | 0 |  | 1 | 11001 | Полы | ФЕР-11 |  | Поправка: МДС 81-35.2004, п.4.7 |  | 0 | 11.69 | 0 | 7.72 | 2.84 | 3.97 | 0.5 | 0.21 | 0 | [17 empty] | 0 | 0 | 0 | *0,9 | *0,85 |  |  | 110.7 | 63.75 |  |  |  |  | 0 |  | -869721543 | 2 | 1 | -2 | 0 | 0 | 0 | 251.41 | 251.41 | 0 | 0 |  | 0 | 3 | 0 |  | 0 | 1 | 0 | 0 | 0 | 0
17 | 1 | 1170 | 1196 | 89 | 11-01-011-02 | Устройство стяжек на каждые 5 мм изменения толщины стяжки добавлять или исключать к расценке 11-01-011-01 | 100 м2 | 1.4745 | 0 |  |  |  |  | 125.76 | 0 | 85.37 | 31.41 | 40.39 | 0 | 5.087 | 2.3223 | 0 | 79.7 | 45.95 |  | 27721504 | 85.29 | 0 | 57.9 | 21.3 | 27.39 | 0 | 3.45 | 1.575 | 0 | 11.69 | 0 | 7.72 | 2.84 | 3.97 | 0 | 0.5 | 0.21 | 0 | 111 | 64 | 1 | 1 |  |  | 1 | 1 | 1 | 1 |  |  |  |  | 0 | 1 | ФЕР-2001, 11-01-011-02, приказ Минстроя России №1039/пр от 30.12.2016г. |  |  | 11001 | 0 |  | 0 | 2 | 0 | 1 | 1 | 1 | 1 | 1 | 1 |  | 123 | 75 |  |  |  |  | 0 | 0 | [5 empty] | 0 | Поправка: МДС 81-35.2004, п.4.7 Наименование: Работы, выполняемые при реконструкции зданий и сооружений работы, аналогичные технологическим процессам в новом строительстве (в том числе возведение новых конструктивных элементов) стоимость которых определена по соответствующим сборникам ФЕР, кроме сборника № 46 «Работы при реконструкции зданий и сооружений» | 0 | 125.76 | 0 | 57.9 | 21.3 | 27.39 | 0 | 3.45 | 1.575 | 0 | 79.698 | 45.952 |  |  |  | *6 | )*1,25*6 | )*1,25*6 | )*1,15*6 |  | )*1,15*6 | )*1,25*6 |  |  |  | 0 | 0 | 1 | 1 |  |  |  | 1005 | 100 м2 | 100 м2 | 100 | [6 empty] | 27029024 | 2 | Общестроительные работы | 0 |  | 1 | 11001 | Полы | ФЕР-11 |  | Поправка: МДС 81-35.2004, п.4.7 |  | 0 | 11.69 | 0 | 7.72 | 2.84 | 3.97 | 0.5 | 0.21 | 0 | [17 empty] | 0 | 0 | 0 | *0,9 | *0,85 |  |  | 110.7 | 63.75 |  |  |  |  | 0 |  | -869721543 | 2 | 1 | -2 | 0 | 0 | 0 | 251.41 | 251.41 | 0 | 0 |  | 0 | 0 | 0 |  | 0 | 1 | 0 | 0 | 0 | 0
18 | 1 | 1165 |  | 89,1 | 04.3.01.09-0014 | Раствор готовый кладочный цементный марки 100 | м3 | 4.512 | 3.06 |  |  |  |  | 2345.32 | 2345.32 | 0 | 0 | 0 | 0 | 0 | 0 | 0 | 0 | 0 |  | 27721505 | 519.8 | 519.8 | 0 | 0 | 0 | 0 | 0 | 0 | 0 | 519.8 | 519.8 | 0 | 0 | 0 | 0 | 0 | 0 | 0 | 111 | 64 | 1 | 1 |  |  | 1 | 1 | 1 | 1 |  |  |  |  | 3 | 1 | ФССЦ-2001, 04.3.01.09-0014, приказ Минстроя России №1039/пр от 30.12.2016г. |  |  | 11001 | 0 |  | 0 | 2 | 0 | 1 | 1 | 1 | 1 | 1 | 1 |  | 123 | 75 |  |  |  |  | 0 | 0 | [5 empty] | 0 | Поправка: МДС 81-35.2004, п.4.7 Наименование: Работы, выполняемые при реконструкции зданий и сооружений работы, аналогичные технологическим процессам в новом строительстве (в том числе возведение новых конструктивных элементов) стоимость которых определена по соответствующим сборникам ФЕР, кроме сборника № 46 «Работы при реконструкции зданий и сооружений» | 0 | 2345.32 | 519.8 | 0 | 0 | 0 | 0 | 0 | 0 | 0 | 0 | 0 | [13 empty] | 0 | 0 | 1 | 1 |  |  |  | 1007 | м3 | м3 | 1 | [6 empty] | 27029024 | 2 | Общестроительные работы | 0 |  | 1 | 11001 | Полы | ФЕР-11 |  | Поправка: МДС 81-35.2004, п.4.7 |  | 0 | 519.8 | 519.8 | 0 | 0 | 0 | 0 | 0 | [18 empty] | 0 | 0 | 0 | *0,9 | *0,85 |  |  | 110.7 | 63.75 |  |  |  |  | 0 |  | 519185539 | 2 | 1 | -2 | 0 | 0 | 0 | 2345.32 | 2345.32 | 0 | 0 |  | 0 | 3 | 0 |  | 0 | 1 | 0 | 0 | 0 | 0
18 | 1 | 1170 |  | 89,1 | 04.3.01.09-0014 | Раствор готовый кладочный цементный марки 100 | м3 | 4.512 | 3.06 |  |  |  |  | 2345.32 | 2345.32 | 0 | 0 | 0 | 0 | 0 | 0 | 0 | 0 | 0 |  | 27721504 | 519.8 | 519.8 | 0 | 0 | 0 | 0 | 0 | 0 | 0 | 519.8 | 519.8 | 0 | 0 | 0 | 0 | 0 | 0 | 0 | 111 | 64 | 1 | 1 |  |  | 1 | 1 | 1 | 1 |  |  |  |  | 3 | 1 | ФССЦ-2001, 04.3.01.09-0014, приказ Минстроя России №1039/пр от 30.12.2016г. |  |  | 11001 | 0 |  | 0 | 2 | 0 | 1 | 1 | 1 | 1 | 1 | 1 |  | 123 | 75 |  |  |  |  | 0 | 0 | [5 empty] | 0 | Поправка: МДС 81-35.2004, п.4.7 Наименование: Работы, выполняемые при реконструкции зданий и сооружений работы, аналогичные технологическим процессам в новом строительстве (в том числе возведение новых конструктивных элементов) стоимость которых определена по соответствующим сборникам ФЕР, кроме сборника № 46 «Работы при реконструкции зданий и сооружений» | 0 | 2345.32 | 519.8 | 0 | 0 | 0 | 0 | 0 | 0 | 0 | 0 | 0 | [13 empty] | 0 | 0 | 1 | 1 |  |  |  | 1007 | м3 | м3 | 1 | [6 empty] | 27029024 | 2 | Общестроительные работы | 0 |  | 1 | 11001 | Полы | ФЕР-11 |  | Поправка: МДС 81-35.2004, п.4.7 |  | 0 | 519.8 | 519.8 | 0 | 0 | 0 | 0 | 0 | [18 empty] | 0 | 0 | 0 | *0,9 | *0,85 |  |  | 110.7 | 63.75 |  |  |  |  | 0 |  | 519185539 | 2 | 1 | -2 | 0 | 0 | 0 | 2345.32 | 2345.32 | 0 | 0 |  | 0 | 0 | 0 |  | 0 | 1 | 0 | 0 | 0 | 0
17 | 1 | 1177 | 1203 | 90 | 11-01-011-09 | Устройство стяжек из выравнивающей смеси типа "Ветонит" 3000, толщиной 3 мм | 100 м2 | 1.3685 | 0 |  |  |  |  | 8241.24 | 7823.15 | 5.56 | 1.78 | 412.53 | 0 | 48.3621 | 0.15396 | 0 | 459.88 | 265.16 |  | 27721505 | 6022.1 | 5716.59 | 4.06 | 1.3 | 301.45 | 0 | 35.3395 | 0.1125 | 0 | 5981.97 | 5716.59 | 3.25 | 1.04 | 262.13 | 0 | 30.73 | 0.09 | 0 | 111 | 64 | 1 | 1 |  |  | 1 | 1 | 1 | 1 |  |  |  |  | 0 | 1 | ФЕР-2001, 11-01-011-09, приказ Минстроя России №1039/пр от 30.12.2016г. |  |  | 11001 | 0 |  | 0 | 2 | 0 | 1 | 1 | 1 | 1 | 1 | 1 |  | 123 | 75 |  |  |  |  | 0 | 0 | [5 empty] | 0 | Поправка: МДС 81-35.2004, п.4.7 Наименование: Работы, выполняемые при реконструкции зданий и сооружений работы, аналогичные технологическим процессам в новом строительстве (в том числе возведение новых конструктивных элементов) стоимость которых определена по соответствующим сборникам ФЕР, кроме сборника № 46 «Работы при реконструкции зданий и сооружений» | 0 | 8241.24 | 5716.59 | 4.06 | 1.3 | 301.45 | 0 | 35.3395 | 0.1125 | 0 | 459.8841 | 265.1584 |  |  |  |  | )*1,25 | )*1,25 | )*1,15 |  | )*1,15 | )*1,25 |  |  |  | 0 | 0 | 1 | 1 |  |  |  | 1005 | 100 м2 | 100 м2 | 100 | [6 empty] | 27029024 | 2 | Общестроительные работы | 0 |  | 1 | 11001 | Полы | ФЕР-11 |  | Поправка: МДС 81-35.2004, п.4.7 |  | 0 | 5981.97 | 5716.59 | 3.25 | 1.04 | 262.13 | 30.73 | 0.09 | 0 | [17 empty] | 0 | 0 | 0 | *0,9 | *0,85 |  |  | 110.7 | 63.75 |  |  |  |  | 0 |  | 1154869174 | 2 | 1 | -2 | 0 | 0 | 0 | 8966.28 | 8966.28 | 0 | 0 |  | 0 | 3 | 0 |  | 0 | 1 | 0 | 0 | 0 | 0
17 | 1 | 1184 | 1210 | 90 | 11-01-011-09 | Устройство стяжек из выравнивающей смеси типа "Ветонит" 3000, толщиной 3 мм | 100 м2 | 1.3685 | 0 |  |  |  |  | 8241.24 | 7823.15 | 5.56 | 1.78 | 412.53 | 0 | 48.3621 | 0.15396 | 0 | 459.88 | 265.16 |  | 27721504 | 6022.1 | 5716.59 | 4.06 | 1.3 | 301.45 | 0 | 35.3395 | 0.1125 | 0 | 5981.97 | 5716.59 | 3.25 | 1.04 | 262.13 | 0 | 30.73 | 0.09 | 0 | 111 | 64 | 1 | 1 |  |  | 1 | 1 | 1 | 1 |  |  |  |  | 0 | 1 | ФЕР-2001, 11-01-011-09, приказ Минстроя России №1039/пр от 30.12.2016г. |  |  | 11001 | 0 |  | 0 | 2 | 0 | 1 | 1 | 1 | 1 | 1 | 1 |  | 123 | 75 |  |  |  |  | 0 | 0 | [5 empty] | 0 | Поправка: МДС 81-35.2004, п.4.7 Наименование: Работы, выполняемые при реконструкции зданий и сооружений работы, аналогичные технологическим процессам в новом строительстве (в том числе возведение новых конструктивных элементов) стоимость которых определена по соответствующим сборникам ФЕР, кроме сборника № 46 «Работы при реконструкции зданий и сооружений» | 0 | 8241.24 | 5716.59 | 4.06 | 1.3 | 301.45 | 0 | 35.3395 | 0.1125 | 0 | 459.8841 | 265.1584 |  |  |  |  | )*1,25 | )*1,25 | )*1,15 |  | )*1,15 | )*1,25 |  |  |  | 0 | 0 | 1 | 1 |  |  |  | 1005 | 100 м2 | 100 м2 | 100 | [6 empty] | 27029024 | 2 | Общестроительные работы | 0 |  | 1 | 11001 | Полы | ФЕР-11 |  | Поправка: МДС 81-35.2004, п.4.7 |  | 0 | 5981.97 | 5716.59 | 3.25 | 1.04 | 262.13 | 30.73 | 0.09 | 0 | [17 empty] | 0 | 0 | 0 | *0,9 | *0,85 |  |  | 110.7 | 63.75 |  |  |  |  | 0 |  | 1154869174 | 2 | 1 | -2 | 0 | 0 | 0 | 8966.28 | 8966.28 | 0 | 0 |  | 0 | 0 | 0 |  | 0 | 1 | 0 | 0 | 0 | 0
17 | 1 | 1196 | 1222 | 91 | 11-01-047-01 | Устройство покрытий из плит керамогранитных размером 30х30 см | 100 м2 | 1.5358 | 0 |  |  |  |  | 33772.03 | 28933.92 | 46.37 | 33.62 | 4791.74 | 0 | 548.2545 | 3.3212 | 0 | 5356.15 | 3088.23 |  | 27721505 | 21989.86 | 18839.64 | 30.19 | 21.89 | 3120.03 | 0 | 356.983 | 2.1625 | 0 | 21576.86 | 18839.64 | 24.15 | 17.51 | 2713.07 | 0 | 310.42 | 1.73 | 0 | 111 | 64 | 1 | 1 |  |  | 1 | 1 | 1 | 1 |  |  |  |  | 0 | 1 | ФЕР-2001, 11-01-047-01, приказ Минстроя России №1039/пр от 30.12.2016г. |  |  | 11001 | 0 |  | 0 | 2 | 0 | 1 | 1 | 1 | 1 | 1 | 1 |  | 123 | 75 |  |  |  |  | 0 | 0 | [5 empty] | 0 | Поправка: МДС 81-35.2004, п.4.7 Наименование: Работы, выполняемые при реконструкции зданий и сооружений работы, аналогичные технологическим процессам в новом строительстве (в том числе возведение новых конструктивных элементов) стоимость которых определена по соответствующим сборникам ФЕР, кроме сборника № 46 «Работы при реконструкции зданий и сооружений» | 0 | 33772.03 | 18839.64 | 30.19 | 21.89 | 3120.03 | 0 | 356.983 | 2.1625 | 0 | 5356.1496 | 3088.2304 |  |  |  |  | )*1,25 | )*1,25 | )*1,15 |  | )*1,15 | )*1,25 |  |  |  | 0 | 0 | 1 | 1 |  |  |  | 1005 | 100 м2 | 100 м2 | 100 | [6 empty] | 27029024 | 2 | Общестроительные работы | 0 |  | 1 | 11001 | Полы | ФЕР-11 |  | Поправка: МДС 81-35.2004, п.4.7 |  | 0 | 21576.86 | 18839.64 | 24.15 | 17.51 | 2713.07 | 310.42 | 1.73 | 0 | [17 empty] | 0 | 0 | 0 | *0,9 | *0,85 |  |  | 110.7 | 63.75 |  |  |  |  | 0 |  | -957353104 | 2 | 1 | -2 | 0 | 0 | 0 | 42216.41 | 42216.41 | 0 | 0 |  | 0 | 3 | 0 |  | 0 | 1 | 0 | 0 | 0 | 0
17 | 1 | 1208 | 1234 | 91 | 11-01-047-01 | Устройство покрытий из плит керамогранитных размером 30х30 см | 100 м2 | 1.5358 | 0 |  |  |  |  | 33772.03 | 28933.92 | 46.37 | 33.62 | 4791.74 | 0 | 548.2545 | 3.3212 | 0 | 5356.15 | 3088.23 |  | 27721504 | 21989.86 | 18839.64 | 30.19 | 21.89 | 3120.03 | 0 | 356.983 | 2.1625 | 0 | 21576.86 | 18839.64 | 24.15 | 17.51 | 2713.07 | 0 | 310.42 | 1.73 | 0 | 111 | 64 | 1 | 1 |  |  | 1 | 1 | 1 | 1 |  |  |  |  | 0 | 1 | ФЕР-2001, 11-01-047-01, приказ Минстроя России №1039/пр от 30.12.2016г. |  |  | 11001 | 0 |  | 0 | 2 | 0 | 1 | 1 | 1 | 1 | 1 | 1 |  | 123 | 75 |  |  |  |  | 0 | 0 | [5 empty] | 0 | Поправка: МДС 81-35.2004, п.4.7 Наименование: Работы, выполняемые при реконструкции зданий и сооружений работы, аналогичные технологическим процессам в новом строительстве (в том числе возведение новых конструктивных элементов) стоимость которых определена по соответствующим сборникам ФЕР, кроме сборника № 46 «Работы при реконструкции зданий и сооружений» | 0 | 33772.03 | 18839.64 | 30.19 | 21.89 | 3120.03 | 0 | 356.983 | 2.1625 | 0 | 5356.1496 | 3088.2304 |  |  |  |  | )*1,25 | )*1,25 | )*1,15 |  | )*1,15 | )*1,25 |  |  |  | 0 | 0 | 1 | 1 |  |  |  | 1005 | 100 м2 | 100 м2 | 100 | [6 empty] | 27029024 | 2 | Общестроительные работы | 0 |  | 1 | 11001 | Полы | ФЕР-11 |  | Поправка: МДС 81-35.2004, п.4.7 |  | 0 | 21576.86 | 18839.64 | 24.15 | 17.51 | 2713.07 | 310.42 | 1.73 | 0 | [17 empty] | 0 | 0 | 0 | *0,9 | *0,85 |  |  | 110.7 | 63.75 |  |  |  |  | 0 |  | -957353104 | 2 | 1 | -2 | 0 | 0 | 0 | 42216.41 | 42216.41 | 0 | 0 |  | 0 | 0 | 0 |  | 0 | 1 | 0 | 0 | 0 | 0
18 | 1 | 1196 |  | 91,1 | 14.3.01.02-0103 | Грунтовка воднодисперсионная CERESIT CT 17 | л | 19.9654 | 13 |  |  |  |  | 182.48 | 182.48 | 0 | 0 | 0 | 0 | 0 | 0 | 0 | 0 | 0 |  | 27721505 | 9.14 | 9.14 | 0 | 0 | 0 | 0 | 0 | 0 | 0 | 9.14 | 9.14 | 0 | 0 | 0 | 0 | 0 | 0 | 0 | 111 | 64 | 1 | 1 |  |  | 1 | 1 | 1 | 1 |  |  |  |  | 3 | 1 | ФССЦ-2001, 14.3.01.02-0103, приказ Минстроя России №1039/пр от 30.12.2016г. |  |  | 11001 | 0 |  | 0 | 2 | 0 | 1 | 1 | 1 | 1 | 1 | 1 |  | 123 | 75 |  |  |  |  | 0 | 0 | [5 empty] | 0 |  | 0 | 182.48 | 9.14 | 0 | 0 | 0 | 0 | 0 | 0 | 0 | 0 | 0 | [13 empty] | 0 | 0 | 1 | 1 |  |  |  | 1002 | л | л | 1 | [6 empty] | 27029024 | 2 | Общестроительные работы | 0 |  | 1 | 11001 | Полы | ФЕР-11 |  |  |  | 0 | 9.14 | 9.14 | 0 | 0 | 0 | 0 | 0 | [18 empty] | 0 | 0 | 0 | *0,9 | *0,85 |  |  | 110.7 | 63.75 |  |  |  |  | 0 |  | -972933126 | 2 | 1 | -2 | 0 | 0 | 0 | 182.48 | 182.48 | 0 | 0 |  | 0 | 3 | 0 |  | 0 | 1 | 0 | 0 | 0 | 0
18 | 1 | 1208 |  | 91,1 | 14.3.01.02-0103 | Грунтовка воднодисперсионная CERESIT CT 17 | л | 19.9654 | 13 |  |  |  |  | 182.48 | 182.48 | 0 | 0 | 0 | 0 | 0 | 0 | 0 | 0 | 0 |  | 27721504 | 9.14 | 9.14 | 0 | 0 | 0 | 0 | 0 | 0 | 0 | 9.14 | 9.14 | 0 | 0 | 0 | 0 | 0 | 0 | 0 | 111 | 64 | 1 | 1 |  |  | 1 | 1 | 1 | 1 |  |  |  |  | 3 | 1 | ФССЦ-2001, 14.3.01.02-0103, приказ Минстроя России №1039/пр от 30.12.2016г. |  |  | 11001 | 0 |  | 0 | 2 | 0 | 1 | 1 | 1 | 1 | 1 | 1 |  | 123 | 75 |  |  |  |  | 0 | 0 | [5 empty] | 0 |  | 0 | 182.48 | 9.14 | 0 | 0 | 0 | 0 | 0 | 0 | 0 | 0 | 0 | [13 empty] | 0 | 0 | 1 | 1 |  |  |  | 1002 | л | л | 1 | [6 empty] | 27029024 | 2 | Общестроительные работы | 0 |  | 1 | 11001 | Полы | ФЕР-11 |  |  |  | 0 | 9.14 | 9.14 | 0 | 0 | 0 | 0 | 0 | [18 empty] | 0 | 0 | 0 | *0,9 | *0,85 |  |  | 110.7 | 63.75 |  |  |  |  | 0 |  | -972933126 | 2 | 1 | -2 | 0 | 0 | 0 | 182.48 | 182.48 | 0 | 0 |  | 0 | 0 | 0 |  | 0 | 1 | 0 | 0 | 0 | 0
18 | 1 | 1193 |  | 91,2 | 06.2.05.03-0003 | Гранит керамический многоцветный неполированный, размером 400х400х9 мм | м2 | -156.6516 | -102 |  |  |  |  | -22001.72 | -22001.72 | 0 | 0 | 0 | 0 | 0 | 0 | 0 | 0 | 0 |  | 27721505 | 140.45 | 140.45 | 0 | 0 | 0 | 0 | 0 | 0 | 0 | 140.45 | 140.45 | 0 | 0 | 0 | 0 | 0 | 0 | 0 | 111 | 64 | 1 | 1 |  |  | 1 | 1 | 1 | 1 |  |  |  |  | 3 | 1 | ФССЦ-2001, 06.2.05.03-0003, приказ Минстроя России №1039/пр от 30.12.2016г. |  |  | 11001 | 0 |  | 0 | 2 | 1 | 1 | 1 | 1 | 1 | 1 | 1 |  | 123 | 75 |  |  |  |  | 0 | 0 | [5 empty] | 0 |  | 0 | -22001.72 | 140.45 | 0 | 0 | 0 | 0 | 0 | 0 | 0 | 0 | 0 | [13 empty] | 0 | 0 | 1 | 1 |  |  |  | 1005 | м2 | м2 | 1 | [6 empty] | 27029024 | 2 | Общестроительные работы | 0 |  | 1 | 11001 | Полы | ФЕР-11 |  |  |  | 32768 | 140.45 | 140.45 | 0 | 0 | 0 | 0 | 0 | [18 empty] | 0 | 0 | 0 | *0,9 | *0,85 |  |  | 110.7 | 63.75 |  |  |  |  | 0 |  | 2046761779 | 2 | 1 | -2 | 0 | 0 | 0 | -22001.72 | -22001.72 | 0 | 0 |  | 0 | 3 | 0 |  | 0 | 1 | 0 | 0 | 0 | 0
18 | 1 | 1205 |  | 91,2 | 06.2.05.03-0003 | Гранит керамический многоцветный неполированный, размером 400х400х9 мм | м2 | -156.6516 | -102 |  |  |  |  | -22001.72 | -22001.72 | 0 | 0 | 0 | 0 | 0 | 0 | 0 | 0 | 0 |  | 27721504 | 140.45 | 140.45 | 0 | 0 | 0 | 0 | 0 | 0 | 0 | 140.45 | 140.45 | 0 | 0 | 0 | 0 | 0 | 0 | 0 | 111 | 64 | 1 | 1 |  |  | 1 | 1 | 1 | 1 |  |  |  |  | 3 | 1 | ФССЦ-2001, 06.2.05.03-0003, приказ Минстроя России №1039/пр от 30.12.2016г. |  |  | 11001 | 0 |  | 0 | 2 | 1 | 1 | 1 | 1 | 1 | 1 | 1 |  | 123 | 75 |  |  |  |  | 0 | 0 | [5 empty] | 0 |  | 0 | -22001.72 | 140.45 | 0 | 0 | 0 | 0 | 0 | 0 | 0 | 0 | 0 | [13 empty] | 0 | 0 | 1 | 1 |  |  |  | 1005 | м2 | м2 | 1 | [6 empty] | 27029024 | 2 | Общестроительные работы | 0 |  | 1 | 11001 | Полы | ФЕР-11 |  |  |  | 32768 | 140.45 | 140.45 | 0 | 0 | 0 | 0 | 0 | [18 empty] | 0 | 0 | 0 | *0,9 | *0,85 |  |  | 110.7 | 63.75 |  |  |  |  | 0 |  | 2046761779 | 2 | 1 | -2 | 0 | 0 | 0 | -22001.72 | -22001.72 | 0 | 0 |  | 0 | 0 | 0 |  | 0 | 1 | 0 | 0 | 0 | 0
18 | 1 | 1194 |  | 91,3 | 06.2.05.03-0042 | Плитки керамогранитные размером 300х300х8 мм | м2 | 156.6516 | 102 |  |  |  |  | 9052.9 | 9052.9 | 0 | 0 | 0 | 0 | 0 | 0 | 0 | 0 | 0 |  | 27721505 | 57.79 | 57.79 | 0 | 0 | 0 | 0 | 0 | 0 | 0 | 57.79 | 57.79 | 0 | 0 | 0 | 0 | 0 | 0 | 0 | 111 | 64 | 1 | 1 |  |  | 1 | 1 | 1 | 1 |  |  |  |  | 3 | 1 | ФССЦ-2001, 06.2.05.03-0042, приказ Минстроя России №1039/пр от 30.12.2016г. |  |  | 11001 | 0 |  | 0 | 2 | 0 | 1 | 1 | 1 | 1 | 1 | 1 |  | 123 | 75 |  |  |  |  | 0 | 0 | [5 empty] | 0 |  | 0 | 9052.9 | 57.79 | 0 | 0 | 0 | 0 | 0 | 0 | 0 | 0 | 0 | [13 empty] | 0 | 0 | 1 | 1 |  |  |  | 1005 | м2 | м2 | 1 | [6 empty] | 27029024 | 2 | Общестроительные работы | 0 |  | 1 | 11001 | Полы | ФЕР-11 |  |  |  | 0 | 57.79 | 57.79 | 0 | 0 | 0 | 0 | 0 | [18 empty] | 0 | 0 | 0 | *0,9 | *0,85 |  |  | 110.7 | 63.75 |  |  |  |  | 0 |  | 1788761726 | 2 | 1 | -2 | 0 | 0 | 0 | 9052.9 | 9052.9 | 0 | 0 |  | 0 | 3 | 0 |  | 0 | 1 | 0 | 0 | 0 | 0
18 | 1 | 1206 |  | 91,3 | 06.2.05.03-0042 | Плитки керамогранитные размером 300х300х8 мм | м2 | 156.6516 | 102 |  |  |  |  | 9052.9 | 9052.9 | 0 | 0 | 0 | 0 | 0 | 0 | 0 | 0 | 0 |  | 27721504 | 57.79 | 57.79 | 0 | 0 | 0 | 0 | 0 | 0 | 0 | 57.79 | 57.79 | 0 | 0 | 0 | 0 | 0 | 0 | 0 | 111 | 64 | 1 | 1 |  |  | 1 | 1 | 1 | 1 |  |  |  |  | 3 | 1 | ФССЦ-2001, 06.2.05.03-0042, приказ Минстроя России №1039/пр от 30.12.2016г. |  |  | 11001 | 0 |  | 0 | 2 | 0 | 1 | 1 | 1 | 1 | 1 | 1 |  | 123 | 75 |  |  |  |  | 0 | 0 | [5 empty] | 0 |  | 0 | 9052.9 | 57.79 | 0 | 0 | 0 | 0 | 0 | 0 | 0 | 0 | 0 | [13 empty] | 0 | 0 | 1 | 1 |  |  |  | 1005 | м2 | м2 | 1 | [6 empty] | 27029024 | 2 | Общестроительные работы | 0 |  | 1 | 11001 | Полы | ФЕР-11 |  |  |  | 0 | 57.79 | 57.79 | 0 | 0 | 0 | 0 | 0 | [18 empty] | 0 | 0 | 0 | *0,9 | *0,85 |  |  | 110.7 | 63.75 |  |  |  |  | 0 |  | 1788761726 | 2 | 1 | -2 | 0 | 0 | 0 | 9052.9 | 9052.9 | 0 | 0 |  | 0 | 0 | 0 |  | 0 | 1 | 0 | 0 | 0 | 0
17 | 1 | 1216 | 1242 | 92 | 15-02-019-03 | Сплошное выравнивание внутренних поверхностей (однослойное оштукатуривание) из сухих растворных смесей толщиной до 10 мм стен | 100 м2 | 1.8785 | 0 |  |  |  |  | 641.02 | 2.33 | 39.99 | 23.67 | 598.7 | 0 | 70.1873 | 2.1838 | 0 | 591.25 | 292.51 |  | 27721505 | 341.24 | 1.24 | 21.29 | 12.6 | 318.71 | 0 | 37.3635 | 1.1625 | 0 | 295.41 | 1.24 | 17.03 | 10.08 | 277.14 | 0 | 32.49 | 0.93 | 0 | 95 | 47 | 1 | 1 |  |  | 1 | 1 | 1 | 1 |  |  |  |  | 0 | 1 | ФЕР-2001, 15-02-019-03, приказ Минстроя России №1039/пр от 30.12.2016г. |  |  | 15001 | 0 |  | 0 | 2 | 0 | 1 | 1 | 1 | 1 | 1 | 1 |  | 105 | 55 |  |  |  |  | 0 | 0 | [5 empty] | 0 | Поправка: МДС 81-35.2004, п.4.7 Наименование: Работы, выполняемые при реконструкции зданий и сооружений работы, аналогичные технологическим процессам в новом строительстве (в том числе возведение новых конструктивных элементов) стоимость которых определена по соответствующим сборникам ФЕР, кроме сборника № 46 «Работы при реконструкции зданий и сооружений» | 0 | 641.02 | 1.24 | 21.29 | 12.6 | 318.71 | 0 | 37.3635 | 1.1625 | 0 | 591.2515 | 292.5139 |  |  |  |  | )*1,25 | )*1,25 | )*1,15 |  | )*1,15 | )*1,25 |  |  |  | 0 | 0 | 1 | 1 |  |  |  | 1005 | 100 м2 | 100 м2 | 100 | [6 empty] | 27029049 | 2 | Общестроительные работы | 0 |  | 1 | 15001 | Отделочные работы | ФЕР-15 |  | Поправка: МДС 81-35.2004, п.4.7 |  | 0 | 295.41 | 1.24 | 17.03 | 10.08 | 277.14 | 32.49 | 0.93 | 0 | [17 empty] | 0 | 0 | 0 | *0,9 | *0,85 |  |  | 94.5 | 46.75 |  |  |  |  | 0 |  | -357803777 | 2 | 1 | -2 | 0 | 0 | 0 | 1524.78 | 1524.78 | 0 | 0 |  | 0 | 3 | 0 |  | 0 | 1 | 0 | 0 | 0 | 0
17 | 1 | 1224 | 1250 | 92 | 15-02-019-03 | Сплошное выравнивание внутренних поверхностей (однослойное оштукатуривание) из сухих растворных смесей толщиной до 10 мм стен | 100 м2 | 1.8785 | 0 |  |  |  |  | 641.02 | 2.33 | 39.99 | 23.67 | 598.7 | 0 | 70.1873 | 2.1838 | 0 | 591.25 | 292.51 |  | 27721504 | 341.24 | 1.24 | 21.29 | 12.6 | 318.71 | 0 | 37.3635 | 1.1625 | 0 | 295.41 | 1.24 | 17.03 | 10.08 | 277.14 | 0 | 32.49 | 0.93 | 0 | 95 | 47 | 1 | 1 |  |  | 1 | 1 | 1 | 1 |  |  |  |  | 0 | 1 | ФЕР-2001, 15-02-019-03, приказ Минстроя России №1039/пр от 30.12.2016г. |  |  | 15001 | 0 |  | 0 | 2 | 0 | 1 | 1 | 1 | 1 | 1 | 1 |  | 105 | 55 |  |  |  |  | 0 | 0 | [5 empty] | 0 | Поправка: МДС 81-35.2004, п.4.7 Наименование: Работы, выполняемые при реконструкции зданий и сооружений работы, аналогичные технологическим процессам в новом строительстве (в том числе возведение новых конструктивных элементов) стоимость которых определена по соответствующим сборникам ФЕР, кроме сборника № 46 «Работы при реконструкции зданий и сооружений» | 0 | 641.02 | 1.24 | 21.29 | 12.6 | 318.71 | 0 | 37.3635 | 1.1625 | 0 | 591.2515 | 292.5139 |  |  |  |  | )*1,25 | )*1,25 | )*1,15 |  | )*1,15 | )*1,25 |  |  |  | 0 | 0 | 1 | 1 |  |  |  | 1005 | 100 м2 | 100 м2 | 100 | [6 empty] | 27029049 | 2 | Общестроительные работы | 0 |  | 1 | 15001 | Отделочные работы | ФЕР-15 |  | Поправка: МДС 81-35.2004, п.4.7 |  | 0 | 295.41 | 1.24 | 17.03 | 10.08 | 277.14 | 32.49 | 0.93 | 0 | [17 empty] | 0 | 0 | 0 | *0,9 | *0,85 |  |  | 94.5 | 46.75 |  |  |  |  | 0 |  | -357803777 | 2 | 1 | -2 | 0 | 0 | 0 | 1524.78 | 1524.78 | 0 | 0 |  | 0 | 0 | 0 |  | 0 | 1 | 0 | 0 | 0 | 0
18 | 1 | 1215 |  | 92,1 | 04.3.02.05-0002 | Смесь штукатурная «Ротбанд», КНАУФ | кг | 1606.1175 | 855 |  |  |  |  | 3324.66 | 3324.66 | 0 | 0 | 0 | 0 | 0 | 0 | 0 | 0 | 0 |  | 27721505 | 2.07 | 2.07 | 0 | 0 | 0 | 0 | 0 | 0 | 0 | 2.07 | 2.07 | 0 | 0 | 0 | 0 | 0 | 0 | 0 | 79 | 50 | 1 | 1 |  |  | 1 | 1 | 1 | 1 |  |  |  |  | 3 | 1 | ФССЦ-2001, 04.3.02.05-0002, приказ Минстроя России №1039/пр от 30.12.2016г. |  |  | 61001 | 0 |  | 0 | 6 | 0 | 1 | 1 | 1 | 1 | 1 | 1 |  | 79 | 50 |  |  |  |  | 0 | 0 | [5 empty] | 0 |  | 0 | 3324.66 | 2.07 | 0 | 0 | 0 | 0 | 0 | 0 | 0 | 0 | 0 | [13 empty] | 0 | 0 | 1 | 1 |  |  |  | 1009 | кг | кг | 1 | [6 empty] | 27029106 | 6 | Ремонтно-строительные работы | 0 |  | 1 | 61001 | Штукатрурные работы | рФЕР-61 |  |  |  | 0 | 2.07 | 2.07 | 0 | 0 | 0 | 0 | 0 | [18 empty] | 0 | 0 | 0 |  |  |  |  | 79 | 50 |  |  |  |  | 0 |  | -60067644 | 2 | 1 | -2 | 0 | 0 | 0 | 3324.66 | 3324.66 | 0 | 0 |  | 0 | 3 | 0 |  | 0 | 1 | 0 | 0 | 0 | 0
18 | 1 | 1223 |  | 92,1 | 04.3.02.05-0002 | Смесь штукатурная «Ротбанд», КНАУФ | кг | 1606.1175 | 855 |  |  |  |  | 3324.66 | 3324.66 | 0 | 0 | 0 | 0 | 0 | 0 | 0 | 0 | 0 |  | 27721504 | 2.07 | 2.07 | 0 | 0 | 0 | 0 | 0 | 0 | 0 | 2.07 | 2.07 | 0 | 0 | 0 | 0 | 0 | 0 | 0 | 105 | 55 | 1 | 1 |  |  | 1 | 1 | 1 | 1 |  |  |  |  | 3 | 1 | ФССЦ-2001, 04.3.02.05-0002, приказ Минстроя России №1039/пр от 30.12.2016г. |  |  | 61001 | 0 |  | 0 | 6 | 0 | 1 | 1 | 1 | 1 | 1 | 1 |  | 105 | 55 |  |  |  |  | 0 | 0 | [5 empty] | 0 |  | 0 | 3324.66 | 2.07 | 0 | 0 | 0 | 0 | 0 | 0 | 0 | 0 | 0 | [13 empty] | 0 | 0 | 1 | 1 |  |  |  | 1009 | кг | кг | 1 | [6 empty] | 27029106 | 6 | Ремонтно-строительные работы | 0 |  | 1 | 61001 | Штукатрурные работы | рФЕР-61 |  |  |  | 0 | 2.07 | 2.07 | 0 | 0 | 0 | 0 | 0 | [18 empty] | 0 | 0 | 0 |  |  |  |  | 105 | 55 |  |  |  |  | 0 |  | -60067644 | 2 | 1 | -2 | 0 | 0 | 0 | 3324.66 | 3324.66 | 0 | 0 |  | 0 | 0 | 0 |  | 0 | 1 | 0 | 0 | 0 | 0
18 | 1 | 1216 |  | 92,2 | 14.3.01.01-0001 | Грунтовка: «Бетоконтакт», КНАУФ | кг | 24.4205 | 13 |  |  |  |  | 368.51 | 368.51 | 0 | 0 | 0 | 0 | 0 | 0 | 0 | 0 | 0 |  | 27721505 | 15.09 | 15.09 | 0 | 0 | 0 | 0 | 0 | 0 | 0 | 15.09 | 15.09 | 0 | 0 | 0 | 0 | 0 | 0 | 0 | 95 | 47 | 1 | 1 |  |  | 1 | 1 | 1 | 1 |  |  |  |  | 3 | 1 | ФССЦ-2001, 14.3.01.01-0001, приказ Минстроя России №1039/пр от 30.12.2016г. |  |  | 15001 | 0 |  | 0 | 2 | 0 | 1 | 1 | 1 | 1 | 1 | 1 |  | 105 | 55 |  |  |  |  | 0 | 0 | [5 empty] | 0 |  | 0 | 368.51 | 15.09 | 0 | 0 | 0 | 0 | 0 | 0 | 0 | 0 | 0 | [13 empty] | 0 | 0 | 1 | 1 |  |  |  | 1009 | кг | кг | 1 | [6 empty] | 27029049 | 2 | Общестроительные работы | 0 |  | 1 | 15001 | Отделочные работы | ФЕР-15 |  |  |  | 0 | 15.09 | 15.09 | 0 | 0 | 0 | 0 | 0 | [18 empty] | 0 | 0 | 0 | *0,9 | *0,85 |  |  | 94.5 | 46.75 |  |  |  |  | 0 |  | 1453462043 | 2 | 1 | -2 | 0 | 0 | 0 | 368.51 | 368.51 | 0 | 0 |  | 0 | 3 | 0 |  | 0 | 1 | 0 | 0 | 0 | 0
18 | 1 | 1224 |  | 92,2 | 14.3.01.01-0001 | Грунтовка: «Бетоконтакт», КНАУФ | кг | 24.4205 | 13 |  |  |  |  | 368.51 | 368.51 | 0 | 0 | 0 | 0 | 0 | 0 | 0 | 0 | 0 |  | 27721504 | 15.09 | 15.09 | 0 | 0 | 0 | 0 | 0 | 0 | 0 | 15.09 | 15.09 | 0 | 0 | 0 | 0 | 0 | 0 | 0 | 95 | 47 | 1 | 1 |  |  | 1 | 1 | 1 | 1 |  |  |  |  | 3 | 1 | ФССЦ-2001, 14.3.01.01-0001, приказ Минстроя России №1039/пр от 30.12.2016г. |  |  | 15001 | 0 |  | 0 | 2 | 0 | 1 | 1 | 1 | 1 | 1 | 1 |  | 105 | 55 |  |  |  |  | 0 | 0 | [5 empty] | 0 |  | 0 | 368.51 | 15.09 | 0 | 0 | 0 | 0 | 0 | 0 | 0 | 0 | 0 | [13 empty] | 0 | 0 | 1 | 1 |  |  |  | 1009 | кг | кг | 1 | [6 empty] | 27029049 | 2 | Общестроительные работы | 0 |  | 1 | 15001 | Отделочные работы | ФЕР-15 |  |  |  | 0 | 15.09 | 15.09 | 0 | 0 | 0 | 0 | 0 | [18 empty] | 0 | 0 | 0 | *0,9 | *0,85 |  |  | 94.5 | 46.75 |  |  |  |  | 0 |  | 1453462043 | 2 | 1 | -2 | 0 | 0 | 0 | 368.51 | 368.51 | 0 | 0 |  | 0 | 0 | 0 |  | 0 | 1 | 0 | 0 | 0 | 0
17 | 1 | 1232 | 1258 | 93 | 15-02-019-05 | Сплошное выравнивание внутренних поверхностей (однослойное оштукатуривание) из сухих растворных смесей толщиной до 10 мм оконных и дверных откосов плоских | 100 м2 | 0.8317 | 0 |  |  |  |  | 708.91 | 1.51 | 24.77 | 15.09 | 682.63 | 0 | 80.0266 | 1.3931 | 0 | 662.83 | 327.93 |  | 27721505 | 852.36 | 1.81 | 29.78 | 18.14 | 820.77 | 0 | 96.2205 | 1.675 | 0 | 739.34 | 1.81 | 23.82 | 14.51 | 713.71 | 0 | 83.67 | 1.34 | 0 | 95 | 47 | 1 | 1 |  |  | 1 | 1 | 1 | 1 |  |  |  |  | 0 | 1 | ФЕР-2001, 15-02-019-05, приказ Минстроя России №1039/пр от 30.12.2016г. |  |  | 15001 | 0 |  | 0 | 2 | 0 | 1 | 1 | 1 | 1 | 1 | 1 |  | 105 | 55 |  |  |  |  | 0 | 0 | [5 empty] | 0 | Поправка: МДС 81-35.2004, п.4.7 Наименование: Работы, выполняемые при реконструкции зданий и сооружений работы, аналогичные технологическим процессам в новом строительстве (в том числе возведение новых конструктивных элементов) стоимость которых определена по соответствующим сборникам ФЕР, кроме сборника № 46 «Работы при реконструкции зданий и сооружений» | 0 | 708.91 | 1.81 | 29.78 | 18.14 | 820.77 | 0 | 96.2205 | 1.675 | 0 | 662.834 | 327.9284 |  |  |  |  | )*1,25 | )*1,25 | )*1,15 |  | )*1,15 | )*1,25 |  |  |  | 0 | 0 | 1 | 1 |  |  |  | 1005 | 100 м2 | 100 м2 | 100 | [6 empty] | 27029049 | 2 | Общестроительные работы | 0 |  | 1 | 15001 | Отделочные работы | ФЕР-15 |  | Поправка: МДС 81-35.2004, п.4.7 |  | 0 | 739.34 | 1.81 | 23.82 | 14.51 | 713.71 | 83.67 | 1.34 | 0 | [17 empty] | 0 | 0 | 0 | *0,9 | *0,85 |  |  | 94.5 | 46.75 |  |  |  |  | 0 |  | -195782614 | 2 | 1 | -2 | 0 | 0 | 0 | 1699.67 | 1699.67 | 0 | 0 |  | 0 | 3 | 0 |  | 0 | 1 | 0 | 0 | 0 | 0
17 | 1 | 1240 | 1266 | 93 | 15-02-019-05 | Сплошное выравнивание внутренних поверхностей (однослойное оштукатуривание) из сухих растворных смесей толщиной до 10 мм оконных и дверных откосов плоских | 100 м2 | 0.8317 | 0 |  |  |  |  | 708.91 | 1.51 | 24.77 | 15.09 | 682.63 | 0 | 80.0266 | 1.3931 | 0 | 662.83 | 327.93 |  | 27721504 | 852.36 | 1.81 | 29.78 | 18.14 | 820.77 | 0 | 96.2205 | 1.675 | 0 | 739.34 | 1.81 | 23.82 | 14.51 | 713.71 | 0 | 83.67 | 1.34 | 0 | 95 | 47 | 1 | 1 |  |  | 1 | 1 | 1 | 1 |  |  |  |  | 0 | 1 | ФЕР-2001, 15-02-019-05, приказ Минстроя России №1039/пр от 30.12.2016г. |  |  | 15001 | 0 |  | 0 | 2 | 0 | 1 | 1 | 1 | 1 | 1 | 1 |  | 105 | 55 |  |  |  |  | 0 | 0 | [5 empty] | 0 | Поправка: МДС 81-35.2004, п.4.7 Наименование: Работы, выполняемые при реконструкции зданий и сооружений работы, аналогичные технологическим процессам в новом строительстве (в том числе возведение новых конструктивных элементов) стоимость которых определена по соответствующим сборникам ФЕР, кроме сборника № 46 «Работы при реконструкции зданий и сооружений» | 0 | 708.91 | 1.81 | 29.78 | 18.14 | 820.77 | 0 | 96.2205 | 1.675 | 0 | 662.834 | 327.9284 |  |  |  |  | )*1,25 | )*1,25 | )*1,15 |  | )*1,15 | )*1,25 |  |  |  | 0 | 0 | 1 | 1 |  |  |  | 1005 | 100 м2 | 100 м2 | 100 | [6 empty] | 27029049 | 2 | Общестроительные работы | 0 |  | 1 | 15001 | Отделочные работы | ФЕР-15 |  | Поправка: МДС 81-35.2004, п.4.7 |  | 0 | 739.34 | 1.81 | 23.82 | 14.51 | 713.71 | 83.67 | 1.34 | 0 | [17 empty] | 0 | 0 | 0 | *0,9 | *0,85 |  |  | 94.5 | 46.75 |  |  |  |  | 0 |  | -195782614 | 2 | 1 | -2 | 0 | 0 | 0 | 1699.67 | 1699.67 | 0 | 0 |  | 0 | 0 | 0 |  | 0 | 1 | 0 | 0 | 0 | 0
18 | 1 | 1231 |  | 93,1 | 04.3.02.05-0002 | Смесь штукатурная «Ротбанд», КНАУФ | кг | 1022.991 | 1230 |  |  |  |  | 2117.59 | 2117.59 | 0 | 0 | 0 | 0 | 0 | 0 | 0 | 0 | 0 |  | 27721505 | 2.07 | 2.07 | 0 | 0 | 0 | 0 | 0 | 0 | 0 | 2.07 | 2.07 | 0 | 0 | 0 | 0 | 0 | 0 | 0 | 79 | 50 | 1 | 1 |  |  | 1 | 1 | 1 | 1 |  |  |  |  | 3 | 1 | ФССЦ-2001, 04.3.02.05-0002, приказ Минстроя России №1039/пр от 30.12.2016г. |  |  | 61001 | 0 |  | 0 | 6 | 0 | 1 | 1 | 1 | 1 | 1 | 1 |  | 79 | 50 |  |  |  |  | 0 | 0 | [5 empty] | 0 |  | 0 | 2117.59 | 2.07 | 0 | 0 | 0 | 0 | 0 | 0 | 0 | 0 | 0 | [13 empty] | 0 | 0 | 1 | 1 |  |  |  | 1009 | кг | кг | 1 | [6 empty] | 27029106 | 6 | Ремонтно-строительные работы | 0 |  | 1 | 61001 | Штукатрурные работы | рФЕР-61 |  |  |  | 0 | 2.07 | 2.07 | 0 | 0 | 0 | 0 | 0 | [18 empty] | 0 | 0 | 0 |  |  |  |  | 79 | 50 |  |  |  |  | 0 |  | -60067644 | 2 | 1 | -2 | 0 | 0 | 0 | 2117.59 | 2117.59 | 0 | 0 |  | 0 | 3 | 0 |  | 0 | 1 | 0 | 0 | 0 | 0
18 | 1 | 1239 |  | 93,1 | 04.3.02.05-0002 | Смесь штукатурная «Ротбанд», КНАУФ | кг | 1022.991 | 1230 |  |  |  |  | 2117.59 | 2117.59 | 0 | 0 | 0 | 0 | 0 | 0 | 0 | 0 | 0 |  | 27721504 | 2.07 | 2.07 | 0 | 0 | 0 | 0 | 0 | 0 | 0 | 2.07 | 2.07 | 0 | 0 | 0 | 0 | 0 | 0 | 0 | 105 | 55 | 1 | 1 |  |  | 1 | 1 | 1 | 1 |  |  |  |  | 3 | 1 | ФССЦ-2001, 04.3.02.05-0002, приказ Минстроя России №1039/пр от 30.12.2016г. |  |  | 61001 | 0 |  | 0 | 6 | 0 | 1 | 1 | 1 | 1 | 1 | 1 |  | 105 | 55 |  |  |  |  | 0 | 0 | [5 empty] | 0 |  | 0 | 2117.59 | 2.07 | 0 | 0 | 0 | 0 | 0 | 0 | 0 | 0 | 0 | [13 empty] | 0 | 0 | 1 | 1 |  |  |  | 1009 | кг | кг | 1 | [6 empty] | 27029106 | 6 | Ремонтно-строительные работы | 0 |  | 1 | 61001 | Штукатрурные работы | рФЕР-61 |  |  |  | 0 | 2.07 | 2.07 | 0 | 0 | 0 | 0 | 0 | [18 empty] | 0 | 0 | 0 |  |  |  |  | 105 | 55 |  |  |  |  | 0 |  | -60067644 | 2 | 1 | -2 | 0 | 0 | 0 | 2117.59 | 2117.59 | 0 | 0 |  | 0 | 0 | 0 |  | 0 | 1 | 0 | 0 | 0 | 0
18 | 1 | 1232 |  | 93,2 | 14.3.01.01-0001 | Грунтовка: «Бетоконтакт», КНАУФ | кг | 10.8121 | 13 |  |  |  |  | 163.15 | 163.15 | 0 | 0 | 0 | 0 | 0 | 0 | 0 | 0 | 0 |  | 27721505 | 15.09 | 15.09 | 0 | 0 | 0 | 0 | 0 | 0 | 0 | 15.09 | 15.09 | 0 | 0 | 0 | 0 | 0 | 0 | 0 | 95 | 47 | 1 | 1 |  |  | 1 | 1 | 1 | 1 |  |  |  |  | 3 | 1 | ФССЦ-2001, 14.3.01.01-0001, приказ Минстроя России №1039/пр от 30.12.2016г. |  |  | 15001 | 0 |  | 0 | 2 | 0 | 1 | 1 | 1 | 1 | 1 | 1 |  | 105 | 55 |  |  |  |  | 0 | 0 | [5 empty] | 0 |  | 0 | 163.15 | 15.09 | 0 | 0 | 0 | 0 | 0 | 0 | 0 | 0 | 0 | [13 empty] | 0 | 0 | 1 | 1 |  |  |  | 1009 | кг | кг | 1 | [6 empty] | 27029049 | 2 | Общестроительные работы | 0 |  | 1 | 15001 | Отделочные работы | ФЕР-15 |  |  |  | 0 | 15.09 | 15.09 | 0 | 0 | 0 | 0 | 0 | [18 empty] | 0 | 0 | 0 | *0,9 | *0,85 |  |  | 94.5 | 46.75 |  |  |  |  | 0 |  | 1453462043 | 2 | 1 | -2 | 0 | 0 | 0 | 163.15 | 163.15 | 0 | 0 |  | 0 | 3 | 0 |  | 0 | 1 | 0 | 0 | 0 | 0
18 | 1 | 1240 |  | 93,2 | 14.3.01.01-0001 | Грунтовка: «Бетоконтакт», КНАУФ | кг | 10.8121 | 13 |  |  |  |  | 163.15 | 163.15 | 0 | 0 | 0 | 0 | 0 | 0 | 0 | 0 | 0 |  | 27721504 | 15.09 | 15.09 | 0 | 0 | 0 | 0 | 0 | 0 | 0 | 15.09 | 15.09 | 0 | 0 | 0 | 0 | 0 | 0 | 0 | 95 | 47 | 1 | 1 |  |  | 1 | 1 | 1 | 1 |  |  |  |  | 3 | 1 | ФССЦ-2001, 14.3.01.01-0001, приказ Минстроя России №1039/пр от 30.12.2016г. |  |  | 15001 | 0 |  | 0 | 2 | 0 | 1 | 1 | 1 | 1 | 1 | 1 |  | 105 | 55 |  |  |  |  | 0 | 0 | [5 empty] | 0 |  | 0 | 163.15 | 15.09 | 0 | 0 | 0 | 0 | 0 | 0 | 0 | 0 | 0 | [13 empty] | 0 | 0 | 1 | 1 |  |  |  | 1009 | кг | кг | 1 | [6 empty] | 27029049 | 2 | Общестроительные работы | 0 |  | 1 | 15001 | Отделочные работы | ФЕР-15 |  |  |  | 0 | 15.09 | 15.09 | 0 | 0 | 0 | 0 | 0 | [18 empty] | 0 | 0 | 0 | *0,9 | *0,85 |  |  | 94.5 | 46.75 |  |  |  |  | 0 |  | 1453462043 | 2 | 1 | -2 | 0 | 0 | 0 | 163.15 | 163.15 | 0 | 0 |  | 0 | 0 | 0 |  | 0 | 1 | 0 | 0 | 0 | 0
17 | 1 | 1246 | 1272 | 94 | 15-04-006-03 | Покрытие поверхностей грунтовкой глубокого проникновения за 1 раз стен | 100 м2 | 0.396 | 0 |  |  |  |  | 29.24 | 0.07 | 0.48 | 0.13 | 28.69 | 0 | 2.9829 | 0.0099 | 0 | 27.38 | 13.55 |  | 27721505 | 73.86 | 0.18 | 1.22 | 0.33 | 72.46 | 0 | 7.5325 | 0.025 | 0 | 64.16 | 0.18 | 0.97 | 0.26 | 63.01 | 0 | 6.55 | 0.02 | 0 | 95 | 47 | 1 | 1 |  |  | 1 | 1 | 1 | 1 |  |  |  |  | 0 | 1 | ФЕР-2001, 15-04-006-03, приказ Минстроя России №1039/пр от 30.12.2016г. |  |  | 15001 | 0 |  | 0 | 2 | 0 | 1 | 1 | 1 | 1 | 1 | 1 |  | 105 | 55 |  |  |  |  | 0 | 0 | [5 empty] | 0 | Поправка: МДС 81-35.2004, п.4.7 Наименование: Работы, выполняемые при реконструкции зданий и сооружений работы, аналогичные технологическим процессам в новом строительстве (в том числе возведение новых конструктивных элементов) стоимость которых определена по соответствующим сборникам ФЕР, кроме сборника № 46 «Работы при реконструкции зданий и сооружений» | 0 | 29.24 | 0.18 | 1.22 | 0.33 | 72.46 | 0 | 7.5325 | 0.025 | 0 | 27.379 | 13.5454 |  |  |  |  | )*1,25 | )*1,25 | )*1,15 |  | )*1,15 | )*1,25 |  |  |  | 0 | 0 | 1 | 1 |  |  |  | 1005 | 100 м2 | 100 м2 | 100 | [6 empty] | 27029049 | 2 | Общестроительные работы | 0 |  | 1 | 15001 | Отделочные работы | ФЕР-15 |  | Поправка: МДС 81-35.2004, п.4.7 |  | 0 | 64.16 | 0.18 | 0.97 | 0.26 | 63.01 | 6.55 | 0.02 | 0 | [17 empty] | 0 | 0 | 0 | *0,9 | *0,85 |  |  | 94.5 | 46.75 |  |  |  |  | 0 |  | -2014629731 | 2 | 1 | -2 | 0 | 0 | 0 | 70.17 | 70.17 | 0 | 0 |  | 0 | 3 | 0 |  | 0 | 1 | 0 | 0 | 0 | 0
17 | 1 | 1252 | 1278 | 94 | 15-04-006-03 | Покрытие поверхностей грунтовкой глубокого проникновения за 1 раз стен | 100 м2 | 0.396 | 0 |  |  |  |  | 29.24 | 0.07 | 0.48 | 0.13 | 28.69 | 0 | 2.9829 | 0.0099 | 0 | 27.38 | 13.55 |  | 27721504 | 73.86 | 0.18 | 1.22 | 0.33 | 72.46 | 0 | 7.5325 | 0.025 | 0 | 64.16 | 0.18 | 0.97 | 0.26 | 63.01 | 0 | 6.55 | 0.02 | 0 | 95 | 47 | 1 | 1 |  |  | 1 | 1 | 1 | 1 |  |  |  |  | 0 | 1 | ФЕР-2001, 15-04-006-03, приказ Минстроя России №1039/пр от 30.12.2016г. |  |  | 15001 | 0 |  | 0 | 2 | 0 | 1 | 1 | 1 | 1 | 1 | 1 |  | 105 | 55 |  |  |  |  | 0 | 0 | [5 empty] | 0 | Поправка: МДС 81-35.2004, п.4.7 Наименование: Работы, выполняемые при реконструкции зданий и сооружений работы, аналогичные технологическим процессам в новом строительстве (в том числе возведение новых конструктивных элементов) стоимость которых определена по соответствующим сборникам ФЕР, кроме сборника № 46 «Работы при реконструкции зданий и сооружений» | 0 | 29.24 | 0.18 | 1.22 | 0.33 | 72.46 | 0 | 7.5325 | 0.025 | 0 | 27.379 | 13.5454 |  |  |  |  | )*1,25 | )*1,25 | )*1,15 |  | )*1,15 | )*1,25 |  |  |  | 0 | 0 | 1 | 1 |  |  |  | 1005 | 100 м2 | 100 м2 | 100 | [6 empty] | 27029049 | 2 | Общестроительные работы | 0 |  | 1 | 15001 | Отделочные работы | ФЕР-15 |  | Поправка: МДС 81-35.2004, п.4.7 |  | 0 | 64.16 | 0.18 | 0.97 | 0.26 | 63.01 | 6.55 | 0.02 | 0 | [17 empty] | 0 | 0 | 0 | *0,9 | *0,85 |  |  | 94.5 | 46.75 |  |  |  |  | 0 |  | -2014629731 | 2 | 1 | -2 | 0 | 0 | 0 | 70.17 | 70.17 | 0 | 0 |  | 0 | 0 | 0 |  | 0 | 1 | 0 | 0 | 0 | 0
18 | 1 | 1246 |  | 94,1 | 14.3.01.01-0001 | Грунтовка: «Бетоконтакт», КНАУФ | кг | 5.148 | 13 |  |  |  |  | 77.68 | 77.68 | 0 | 0 | 0 | 0 | 0 | 0 | 0 | 0 | 0 |  | 27721505 | 15.09 | 15.09 | 0 | 0 | 0 | 0 | 0 | 0 | 0 | 15.09 | 15.09 | 0 | 0 | 0 | 0 | 0 | 0 | 0 | 95 | 47 | 1 | 1 |  |  | 1 | 1 | 1 | 1 |  |  |  |  | 3 | 1 | ФССЦ-2001, 14.3.01.01-0001, приказ Минстроя России №1039/пр от 30.12.2016г. |  |  | 15001 | 0 |  | 0 | 2 | 0 | 1 | 1 | 1 | 1 | 1 | 1 |  | 105 | 55 |  |  |  |  | 0 | 0 | [5 empty] | 0 |  | 0 | 77.68 | 15.09 | 0 | 0 | 0 | 0 | 0 | 0 | 0 | 0 | 0 | [13 empty] | 0 | 0 | 1 | 1 |  |  |  | 1009 | кг | кг | 1 | [6 empty] | 27029049 | 2 | Общестроительные работы | 0 |  | 1 | 15001 | Отделочные работы | ФЕР-15 |  |  |  | 0 | 15.09 | 15.09 | 0 | 0 | 0 | 0 | 0 | [18 empty] | 0 | 0 | 0 | *0,9 | *0,85 |  |  | 94.5 | 46.75 |  |  |  |  | 0 |  | 1453462043 | 2 | 1 | -2 | 0 | 0 | 0 | 77.68 | 77.68 | 0 | 0 |  | 0 | 3 | 0 |  | 0 | 1 | 0 | 0 | 0 | 0
18 | 1 | 1252 |  | 94,1 | 14.3.01.01-0001 | Грунтовка: «Бетоконтакт», КНАУФ | кг | 5.148 | 13 |  |  |  |  | 77.68 | 77.68 | 0 | 0 | 0 | 0 | 0 | 0 | 0 | 0 | 0 |  | 27721504 | 15.09 | 15.09 | 0 | 0 | 0 | 0 | 0 | 0 | 0 | 15.09 | 15.09 | 0 | 0 | 0 | 0 | 0 | 0 | 0 | 95 | 47 | 1 | 1 |  |  | 1 | 1 | 1 | 1 |  |  |  |  | 3 | 1 | ФССЦ-2001, 14.3.01.01-0001, приказ Минстроя России №1039/пр от 30.12.2016г. |  |  | 15001 | 0 |  | 0 | 2 | 0 | 1 | 1 | 1 | 1 | 1 | 1 |  | 105 | 55 |  |  |  |  | 0 | 0 | [5 empty] | 0 |  | 0 | 77.68 | 15.09 | 0 | 0 | 0 | 0 | 0 | 0 | 0 | 0 | 0 | [13 empty] | 0 | 0 | 1 | 1 |  |  |  | 1009 | кг | кг | 1 | [6 empty] | 27029049 | 2 | Общестроительные работы | 0 |  | 1 | 15001 | Отделочные работы | ФЕР-15 |  |  |  | 0 | 15.09 | 15.09 | 0 | 0 | 0 | 0 | 0 | [18 empty] | 0 | 0 | 0 | *0,9 | *0,85 |  |  | 94.5 | 46.75 |  |  |  |  | 0 |  | 1453462043 | 2 | 1 | -2 | 0 | 0 | 0 | 77.68 | 77.68 | 0 | 0 |  | 0 | 0 | 0 |  | 0 | 1 | 0 | 0 | 0 | 0
17 | 1 | 1258 | 1284 | 95 | 61-2-9 | Ремонт штукатурки внутренних стен по камню и бетону цементно-известковым раствором, площадью отдельных мест до 10 м2 толщиной слоя до 20 мм | 100 м2 | 0.396 | 0 |  |  |  |  | 1011.03 | 451.54 | 8.29 | 3.58 | 551.2 | 0 | 62.2116 | 0.26532 | 0 | 438.28 | 277.39 |  | 27721505 | 2553.1 | 1140.25 | 20.94 | 9.05 | 1391.91 | 0 | 157.1 | 0.67 | 0 | 2553.1 | 1140.25 | 20.94 | 9.05 | 1391.91 | 0 | 157.1 | 0.67 | 0 | 79 | 50 | 1 | 1 |  |  | 1 | 1 | 1 | 1 |  |  |  |  | 0 | 1 | ФЕРр-2001, 61-2-9, приказ Минстроя России №1039/пр от 30.12.2016г. |  |  | 61001 | 0 |  | 0 | 6 | 0 | 1 | 1 | 1 | 1 | 1 | 1 |  | 79 | 50 |  |  |  |  | 0 | 0 | [5 empty] | 0 |  | 0 | 1011.03 | 1140.25 | 20.94 | 9.05 | 1391.91 | 0 | 157.1 | 0.67 | 0 | 438.2762 | 277.39 | [13 empty] | 0 | 0 | 1 | 1 |  |  |  | 1005 | 100 м2 | 100 м2 | 100 | [6 empty] | 27029106 | 6 | Ремонтно-строительные работы | 0 |  | 1 | 61001 | Штукатрурные работы | рФЕР-61 |  |  |  | 0 | 2553.1 | 1140.25 | 20.94 | 9.05 | 1391.91 | 157.1 | 0.67 | 0 | [17 empty] | 0 | 0 | 0 |  |  |  |  | 79 | 50 |  |  |  |  | 0 |  | -421320042 | 2 | 1 | -2 | 0 | 0 | 0 | 1726.7 | 1726.7 | 0 | 0 |  | 0 | 3 | 0 |  | 0 | 1 | 0 | 0 | 0 | 0
17 | 1 | 1264 | 1290 | 95 | 61-2-9 | Ремонт штукатурки внутренних стен по камню и бетону цементно-известковым раствором, площадью отдельных мест до 10 м2 толщиной слоя до 20 мм | 100 м2 | 0.396 | 0 |  |  |  |  | 1011.03 | 451.54 | 8.29 | 3.58 | 551.2 | 0 | 62.2116 | 0.26532 | 0 | 438.28 | 277.39 |  | 27721504 | 2553.1 | 1140.25 | 20.94 | 9.05 | 1391.91 | 0 | 157.1 | 0.67 | 0 | 2553.1 | 1140.25 | 20.94 | 9.05 | 1391.91 | 0 | 157.1 | 0.67 | 0 | 79 | 50 | 1 | 1 |  |  | 1 | 1 | 1 | 1 |  |  |  |  | 0 | 1 | ФЕРр-2001, 61-2-9, приказ Минстроя России №1039/пр от 30.12.2016г. |  |  | 61001 | 0 |  | 0 | 6 | 0 | 1 | 1 | 1 | 1 | 1 | 1 |  | 79 | 50 |  |  |  |  | 0 | 0 | [5 empty] | 0 |  | 0 | 1011.03 | 1140.25 | 20.94 | 9.05 | 1391.91 | 0 | 157.1 | 0.67 | 0 | 438.2762 | 277.39 | [13 empty] | 0 | 0 | 1 | 1 |  |  |  | 1005 | 100 м2 | 100 м2 | 100 | [6 empty] | 27029106 | 6 | Ремонтно-строительные работы | 0 |  | 1 | 61001 | Штукатрурные работы | рФЕР-61 |  |  |  | 0 | 2553.1 | 1140.25 | 20.94 | 9.05 | 1391.91 | 157.1 | 0.67 | 0 | [17 empty] | 0 | 0 | 0 |  |  |  |  | 79 | 50 |  |  |  |  | 0 |  | -421320042 | 2 | 1 | -2 | 0 | 0 | 0 | 1726.7 | 1726.7 | 0 | 0 |  | 0 | 0 | 0 |  | 0 | 1 | 0 | 0 | 0 | 0
18 | 1 | 1257 |  | 95,1 | 01.7.07.07 | Строительный мусор | т | 1.3385 | 3.38 |  |  |  |  | 0 | 0 | 0 | 0 | 0 | 0 | 0 | 0 | 0 | 0 | 0 |  | 27721505 | 0 | 0 | 0 | 0 | 0 | 0 | 0 | 0 | 0 | 0 | 0 | 0 | 0 | 0 | 0 | 0 | 0 | 0 | 79 | 50 | 1 | 1 |  |  | 1 | 1 | 1 | 1 |  |  |  |  | 3 | 1 |  |  |  | 61001 | 0 |  | 0 | 6 | 0 | 1 | 1 | 1 | 1 | 1 | 1 |  | 79 | 50 |  |  |  |  | 0 | 0 | [5 empty] | 0 |  | 0 | 0 | 0 | 0 | 0 | 0 | 0 | 0 | 0 | 0 | 0 | 0 | [13 empty] | 0 | 0 | 1 | 1 |  |  |  | 1009 | т | т | 1000 | [6 empty] | 27029106 | 6 | Ремонтно-строительные работы | 0 |  | 1 | 61001 | Штукатрурные работы | рФЕР-61 |  |  |  | 0 | 0 | 0 | 0 | 0 | 0 | 0 | 0 | [18 empty] | 0 | 0 | 0 |  |  |  |  | 79 | 50 |  |  |  |  | 0 |  | -179832266 | 2 | 1 | -2 | 0 | 0 | 0 | 0 | 0 | 0 | 0 |  | 0 | 3 | 0 |  | 0 | 1 | 0 | 0 | 0 | 0
18 | 1 | 1263 |  | 95,1 | 01.7.07.07 | Строительный мусор | т | 1.3385 | 3.38 |  |  |  |  | 0 | 0 | 0 | 0 | 0 | 0 | 0 | 0 | 0 | 0 | 0 |  | 27721504 | 0 | 0 | 0 | 0 | 0 | 0 | 0 | 0 | 0 | 0 | 0 | 0 | 0 | 0 | 0 | 0 | 0 | 0 | 79 | 50 | 1 | 1 |  |  | 1 | 1 | 1 | 1 |  |  |  |  | 3 | 1 |  |  |  | 61001 | 0 |  | 0 | 6 | 0 | 1 | 1 | 1 | 1 | 1 | 1 |  | 79 | 50 |  |  |  |  | 0 | 0 | [5 empty] | 0 |  | 0 | 0 | 0 | 0 | 0 | 0 | 0 | 0 | 0 | 0 | 0 | 0 | [13 empty] | 0 | 0 | 1 | 1 |  |  |  | 1009 | т | т | 1000 | [6 empty] | 27029106 | 6 | Ремонтно-строительные работы | 0 |  | 1 | 61001 | Штукатрурные работы | рФЕР-61 |  |  |  | 0 | 0 | 0 | 0 | 0 | 0 | 0 | 0 | [18 empty] | 0 | 0 | 0 |  |  |  |  | 79 | 50 |  |  |  |  | 0 |  | -179832266 | 2 | 1 | -2 | 0 | 0 | 0 | 0 | 0 | 0 | 0 |  | 0 | 0 | 0 |  | 0 | 1 | 0 | 0 | 0 | 0
17 | 1 | 1273 | 1299 | 96 | 15-04-007-01 | Окраска водно-дисперсионными акриловыми составами улучшенная по штукатурке стен | 100 м2 | 2.7102 | 0 |  |  |  |  | 2963.31 | 1741.47 | 35.26 | 6.67 | 1186.58 | 0 | 135.7648 | 0.57592 | 0 | 1133.59 | 560.83 |  | 27721505 | 1093.39 | 642.56 | 13.01 | 2.46 | 437.82 | 0 | 50.094 | 0.2125 | 0 | 1033.68 | 642.56 | 10.41 | 1.97 | 380.71 | 0 | 43.56 | 0.17 | 0 | 95 | 47 | 1 | 1 |  |  | 1 | 1 | 1 | 1 |  |  |  |  | 0 | 1 | ФЕР-2001, 15-04-007-01, приказ Минстроя России №1039/пр от 30.12.2016г. |  |  | 15001 | 0 |  | 0 | 2 | 0 | 1 | 1 | 1 | 1 | 1 | 1 |  | 105 | 55 |  |  |  |  | 0 | 0 | [5 empty] | 0 | Поправка: МДС 81-35.2004, п.4.7 Наименование: Работы, выполняемые при реконструкции зданий и сооружений работы, аналогичные технологическим процессам в новом строительстве (в том числе возведение новых конструктивных элементов) стоимость которых определена по соответствующим сборникам ФЕР, кроме сборника № 46 «Работы при реконструкции зданий и сооружений» | 0 | 2963.31 | 642.56 | 13.01 | 2.46 | 437.82 | 0 | 50.094 | 0.2125 | 0 | 1133.5875 | 560.8275 |  |  |  |  | )*1,25 | )*1,25 | )*1,15 |  | )*1,15 | )*1,25 |  |  |  | 0 | 0 | 1 | 1 |  |  |  | 1005 | 100 м2 | 100 м2 | 100 | [6 empty] | 27029049 | 2 | Общестроительные работы | 0 |  | 1 | 15001 | Отделочные работы | ФЕР-15 |  | Поправка: МДС 81-35.2004, п.4.7 |  | 0 | 1033.68 | 642.56 | 10.41 | 1.97 | 380.71 | 43.56 | 0.17 | 0 | [17 empty] | 0 | 0 | 0 | *0,9 | *0,85 |  |  | 94.5 | 46.75 |  |  |  |  | 0 |  | 325170472 | 2 | 1 | -2 | 0 | 0 | 0 | 4657.73 | 4657.73 | 0 | 0 |  | 0 | 3 | 0 |  | 0 | 1 | 0 | 0 | 0 | 0
17 | 1 | 1282 | 1308 | 96 | 15-04-007-01 | Окраска водно-дисперсионными акриловыми составами улучшенная по штукатурке стен | 100 м2 | 2.7102 | 0 |  |  |  |  | 2963.31 | 1741.47 | 35.26 | 6.67 | 1186.58 | 0 | 135.7648 | 0.57592 | 0 | 1133.59 | 560.83 |  | 27721504 | 1093.39 | 642.56 | 13.01 | 2.46 | 437.82 | 0 | 50.094 | 0.2125 | 0 | 1033.68 | 642.56 | 10.41 | 1.97 | 380.71 | 0 | 43.56 | 0.17 | 0 | 95 | 47 | 1 | 1 |  |  | 1 | 1 | 1 | 1 |  |  |  |  | 0 | 1 | ФЕР-2001, 15-04-007-01, приказ Минстроя России №1039/пр от 30.12.2016г. |  |  | 15001 | 0 |  | 0 | 2 | 0 | 1 | 1 | 1 | 1 | 1 | 1 |  | 105 | 55 |  |  |  |  | 0 | 0 | [5 empty] | 0 | Поправка: МДС 81-35.2004, п.4.7 Наименование: Работы, выполняемые при реконструкции зданий и сооружений работы, аналогичные технологическим процессам в новом строительстве (в том числе возведение новых конструктивных элементов) стоимость которых определена по соответствующим сборникам ФЕР, кроме сборника № 46 «Работы при реконструкции зданий и сооружений» | 0 | 2963.31 | 642.56 | 13.01 | 2.46 | 437.82 | 0 | 50.094 | 0.2125 | 0 | 1133.5875 | 560.8275 |  |  |  |  | )*1,25 | )*1,25 | )*1,15 |  | )*1,15 | )*1,25 |  |  |  | 0 | 0 | 1 | 1 |  |  |  | 1005 | 100 м2 | 100 м2 | 100 | [6 empty] | 27029049 | 2 | Общестроительные работы | 0 |  | 1 | 15001 | Отделочные работы | ФЕР-15 |  | Поправка: МДС 81-35.2004, п.4.7 |  | 0 | 1033.68 | 642.56 | 10.41 | 1.97 | 380.71 | 43.56 | 0.17 | 0 | [17 empty] | 0 | 0 | 0 | *0,9 | *0,85 |  |  | 94.5 | 46.75 |  |  |  |  | 0 |  | 325170472 | 2 | 1 | -2 | 0 | 0 | 0 | 4657.73 | 4657.73 | 0 | 0 |  | 0 | 0 | 0 |  | 0 | 1 | 0 | 0 | 0 | 0
18 | 1 | 1271 |  | 96,1 | 14.3.02.01-0015 | Краска акриловая Alpina ULTRAWEISS, CAPAROL водно-дисперсионная | т | 0.081306 | 0.03 |  |  |  |  | 1080.37 | 1080.37 | 0 | 0 | 0 | 0 | 0 | 0 | 0 | 0 | 0 |  | 27721505 | 13287.69 | 13287.69 | 0 | 0 | 0 | 0 | 0 | 0 | 0 | 13287.69 | 13287.69 | 0 | 0 | 0 | 0 | 0 | 0 | 0 | 80 | 50 | 1 | 1 |  |  | 1 | 1 | 1 | 1 |  |  |  |  | 3 | 1 | ФССЦ-2001, 14.3.02.01-0015, приказ Минстроя России №1039/пр от 30.12.2016г. |  |  | 62001 | 0 |  | 0 | 6 | 0 | 1 | 1 | 1 | 1 | 1 | 1 |  | 80 | 50 |  |  |  |  | 0 | 0 | [5 empty] | 0 |  | 0 | 1080.37 | 13287.69 | 0 | 0 | 0 | 0 | 0 | 0 | 0 | 0 | 0 | [13 empty] | 0 | 0 | 1 | 1 |  |  |  | 1009 | т | т | 1000 | [6 empty] | 27029107 | 6 | Ремонтно-строительные работы | 0 |  | 1 | 62001 | Малярные работы | рФЕР-62 |  |  |  | 0 | 13287.69 | 13287.69 | 0 | 0 | 0 | 0 | 0 | [18 empty] | 0 | 0 | 0 |  |  |  |  | 80 | 50 |  |  |  |  | 0 |  | 1261407534 | 2 | 1 | -2 | 0 | 0 | 0 | 1080.37 | 1080.37 | 0 | 0 |  | 0 | 3 | 0 |  | 0 | 1 | 0 | 0 | 0 | 0
18 | 1 | 1280 |  | 96,1 | 14.3.02.01-0015 | Краска акриловая Alpina ULTRAWEISS, CAPAROL водно-дисперсионная | т | 0.081306 | 0.03 |  |  |  |  | 1080.37 | 1080.37 | 0 | 0 | 0 | 0 | 0 | 0 | 0 | 0 | 0 |  | 27721504 | 13287.69 | 13287.69 | 0 | 0 | 0 | 0 | 0 | 0 | 0 | 13287.69 | 13287.69 | 0 | 0 | 0 | 0 | 0 | 0 | 0 | 105 | 55 | 1 | 1 |  |  | 1 | 1 | 1 | 1 |  |  |  |  | 3 | 1 | ФССЦ-2001, 14.3.02.01-0015, приказ Минстроя России №1039/пр от 30.12.2016г. |  |  | 62001 | 0 |  | 0 | 6 | 0 | 1 | 1 | 1 | 1 | 1 | 1 |  | 105 | 55 |  |  |  |  | 0 | 0 | [5 empty] | 0 |  | 0 | 1080.37 | 13287.69 | 0 | 0 | 0 | 0 | 0 | 0 | 0 | 0 | 0 | [13 empty] | 0 | 0 | 1 | 1 |  |  |  | 1009 | т | т | 1000 | [6 empty] | 27029107 | 6 | Ремонтно-строительные работы | 0 |  | 1 | 62001 | Малярные работы | рФЕР-62 |  |  |  | 0 | 13287.69 | 13287.69 | 0 | 0 | 0 | 0 | 0 | [18 empty] | 0 | 0 | 0 |  |  |  |  | 105 | 55 |  |  |  |  | 0 |  | 1261407534 | 2 | 1 | -2 | 0 | 0 | 0 | 1080.37 | 1080.37 | 0 | 0 |  | 0 | 0 | 0 |  | 0 | 1 | 0 | 0 | 0 | 0
18 | 1 | 1272 |  | 96,2 | 14.4.01.02-0023 | Грунтовка акриловая CAPASOL, CAPAROL | л | 38.7559 | 14.3 |  |  |  |  | 1188.64 | 1188.64 | 0 | 0 | 0 | 0 | 0 | 0 | 0 | 0 | 0 |  | 27721505 | 30.67 | 30.67 | 0 | 0 | 0 | 0 | 0 | 0 | 0 | 30.67 | 30.67 | 0 | 0 | 0 | 0 | 0 | 0 | 0 | 95 | 47 | 1 | 1 |  |  | 1 | 1 | 1 | 1 |  |  |  |  | 3 | 1 | ФССЦ-2001, 14.4.01.02-0023, приказ Минстроя России №1039/пр от 30.12.2016г. |  |  | 15001 | 0 |  | 0 | 2 | 0 | 1 | 1 | 1 | 1 | 1 | 1 |  | 105 | 55 |  |  |  |  | 0 | 0 | [5 empty] | 0 |  | 0 | 1188.64 | 30.67 | 0 | 0 | 0 | 0 | 0 | 0 | 0 | 0 | 0 | [13 empty] | 0 | 0 | 1 | 1 |  |  |  | 1002 | л | л | 1 | [6 empty] | 27029049 | 2 | Общестроительные работы | 0 |  | 1 | 15001 | Отделочные работы | ФЕР-15 |  |  |  | 0 | 30.67 | 30.67 | 0 | 0 | 0 | 0 | 0 | [18 empty] | 0 | 0 | 0 | *0,9 | *0,85 |  |  | 94.5 | 46.75 |  |  |  |  | 0 |  | -511336025 | 2 | 1 | -2 | 0 | 0 | 0 | 1188.64 | 1188.64 | 0 | 0 |  | 0 | 3 | 0 |  | 0 | 1 | 0 | 0 | 0 | 0
18 | 1 | 1281 |  | 96,2 | 14.4.01.02-0023 | Грунтовка акриловая CAPASOL, CAPAROL | л | 38.7559 | 14.3 |  |  |  |  | 1188.64 | 1188.64 | 0 | 0 | 0 | 0 | 0 | 0 | 0 | 0 | 0 |  | 27721504 | 30.67 | 30.67 | 0 | 0 | 0 | 0 | 0 | 0 | 0 | 30.67 | 30.67 | 0 | 0 | 0 | 0 | 0 | 0 | 0 | 95 | 47 | 1 | 1 |  |  | 1 | 1 | 1 | 1 |  |  |  |  | 3 | 1 | ФССЦ-2001, 14.4.01.02-0023, приказ Минстроя России №1039/пр от 30.12.2016г. |  |  | 15001 | 0 |  | 0 | 2 | 0 | 1 | 1 | 1 | 1 | 1 | 1 |  | 105 | 55 |  |  |  |  | 0 | 0 | [5 empty] | 0 |  | 0 | 1188.64 | 30.67 | 0 | 0 | 0 | 0 | 0 | 0 | 0 | 0 | 0 | [13 empty] | 0 | 0 | 1 | 1 |  |  |  | 1002 | л | л | 1 | [6 empty] | 27029049 | 2 | Общестроительные работы | 0 |  | 1 | 15001 | Отделочные работы | ФЕР-15 |  |  |  | 0 | 30.67 | 30.67 | 0 | 0 | 0 | 0 | 0 | [18 empty] | 0 | 0 | 0 | *0,9 | *0,85 |  |  | 94.5 | 46.75 |  |  |  |  | 0 |  | -511336025 | 2 | 1 | -2 | 0 | 0 | 0 | 1188.64 | 1188.64 | 0 | 0 |  | 0 | 0 | 0 |  | 0 | 1 | 0 | 0 | 0 | 0
17 | 1 | 1291 | 1317 | 97 | 15-04-007-02 | Окраска водно-дисперсионными акриловыми составами улучшенная по штукатурке потолков | 100 м2 | 0.1673 | 0 |  |  |  |  | 223.38 | 115.13 | 2.31 | 0.44 | 105.94 | 0 | 12.1209 | 0.037642 | 0 | 101.06 | 50 |  | 27721505 | 1335.18 | 688.15 | 13.82 | 2.61 | 633.21 | 0 | 72.45 | 0.225 | 0 | 1249.83 | 688.15 | 11.06 | 2.09 | 550.62 | 0 | 63 | 0.18 | 0 | 95 | 47 | 1 | 1 |  |  | 1 | 1 | 1 | 1 |  |  |  |  | 0 | 1 | ФЕР-2001, 15-04-007-02, приказ Минстроя России №1039/пр от 30.12.2016г. |  |  | 15001 | 0 |  | 0 | 2 | 0 | 1 | 1 | 1 | 1 | 1 | 1 |  | 105 | 55 |  |  |  |  | 0 | 0 | [5 empty] | 0 | Поправка: МДС 81-35.2004, п.4.7 Наименование: Работы, выполняемые при реконструкции зданий и сооружений работы, аналогичные технологическим процессам в новом строительстве (в том числе возведение новых конструктивных элементов) стоимость которых определена по соответствующим сборникам ФЕР, кроме сборника № 46 «Работы при реконструкции зданий и сооружений» | 0 | 223.38 | 688.15 | 13.82 | 2.61 | 633.21 | 0 | 72.45 | 0.225 | 0 | 101.061 | 49.9986 |  |  |  |  | )*1,25 | )*1,25 | )*1,15 |  | )*1,15 | )*1,25 |  |  |  | 0 | 0 | 1 | 1 |  |  |  | 1005 | 100 м2 | 100 м2 | 100 | [6 empty] | 27029049 | 2 | Общестроительные работы | 0 |  | 1 | 15001 | Отделочные работы | ФЕР-15 |  | Поправка: МДС 81-35.2004, п.4.7 |  | 0 | 1249.83 | 688.15 | 11.06 | 2.09 | 550.62 | 63 | 0.18 | 0 | [17 empty] | 0 | 0 | 0 | *0,9 | *0,85 |  |  | 94.5 | 46.75 |  |  |  |  | 0 |  | 1551688331 | 2 | 1 | -2 | 0 | 0 | 0 | 374.44 | 374.44 | 0 | 0 |  | 0 | 3 | 0 |  | 0 | 1 | 0 | 0 | 0 | 0
17 | 1 | 1300 | 1326 | 97 | 15-04-007-02 | Окраска водно-дисперсионными акриловыми составами улучшенная по штукатурке потолков | 100 м2 | 0.1673 | 0 |  |  |  |  | 223.38 | 115.13 | 2.31 | 0.44 | 105.94 | 0 | 12.1209 | 0.037642 | 0 | 101.06 | 50 |  | 27721504 | 1335.18 | 688.15 | 13.82 | 2.61 | 633.21 | 0 | 72.45 | 0.225 | 0 | 1249.83 | 688.15 | 11.06 | 2.09 | 550.62 | 0 | 63 | 0.18 | 0 | 95 | 47 | 1 | 1 |  |  | 1 | 1 | 1 | 1 |  |  |  |  | 0 | 1 | ФЕР-2001, 15-04-007-02, приказ Минстроя России №1039/пр от 30.12.2016г. |  |  | 15001 | 0 |  | 0 | 2 | 0 | 1 | 1 | 1 | 1 | 1 | 1 |  | 105 | 55 |  |  |  |  | 0 | 0 | [5 empty] | 0 | Поправка: МДС 81-35.2004, п.4.7 Наименование: Работы, выполняемые при реконструкции зданий и сооружений работы, аналогичные технологическим процессам в новом строительстве (в том числе возведение новых конструктивных элементов) стоимость которых определена по соответствующим сборникам ФЕР, кроме сборника № 46 «Работы при реконструкции зданий и сооружений» | 0 | 223.38 | 688.15 | 13.82 | 2.61 | 633.21 | 0 | 72.45 | 0.225 | 0 | 101.061 | 49.9986 |  |  |  |  | )*1,25 | )*1,25 | )*1,15 |  | )*1,15 | )*1,25 |  |  |  | 0 | 0 | 1 | 1 |  |  |  | 1005 | 100 м2 | 100 м2 | 100 | [6 empty] | 27029049 | 2 | Общестроительные работы | 0 |  | 1 | 15001 | Отделочные работы | ФЕР-15 |  | Поправка: МДС 81-35.2004, п.4.7 |  | 0 | 1249.83 | 688.15 | 11.06 | 2.09 | 550.62 | 63 | 0.18 | 0 | [17 empty] | 0 | 0 | 0 | *0,9 | *0,85 |  |  | 94.5 | 46.75 |  |  |  |  | 0 |  | 1551688331 | 2 | 1 | -2 | 0 | 0 | 0 | 374.44 | 374.44 | 0 | 0 |  | 0 | 0 | 0 |  | 0 | 1 | 0 | 0 | 0 | 0
18 | 1 | 1289 |  | 97,1 | 14.3.02.01-0015 | Краска акриловая Alpina ULTRAWEISS, CAPAROL водно-дисперсионная | т | 0.005521 | 0.033001 |  |  |  |  | 73.36 | 73.36 | 0 | 0 | 0 | 0 | 0 | 0 | 0 | 0 | 0 |  | 27721505 | 13287.69 | 13287.69 | 0 | 0 | 0 | 0 | 0 | 0 | 0 | 13287.69 | 13287.69 | 0 | 0 | 0 | 0 | 0 | 0 | 0 | 80 | 50 | 1 | 1 |  |  | 1 | 1 | 1 | 1 |  |  |  |  | 3 | 1 | ФССЦ-2001, 14.3.02.01-0015, приказ Минстроя России №1039/пр от 30.12.2016г. |  |  | 62001 | 0 |  | 0 | 6 | 0 | 1 | 1 | 1 | 1 | 1 | 1 |  | 80 | 50 |  |  |  |  | 0 | 0 | [5 empty] | 0 |  | 0 | 73.36 | 13287.69 | 0 | 0 | 0 | 0 | 0 | 0 | 0 | 0 | 0 | [13 empty] | 0 | 0 | 1 | 1 |  |  |  | 1009 | т | т | 1000 | [6 empty] | 27029107 | 6 | Ремонтно-строительные работы | 0 |  | 1 | 62001 | Малярные работы | рФЕР-62 |  |  |  | 0 | 13287.69 | 13287.69 | 0 | 0 | 0 | 0 | 0 | [18 empty] | 0 | 0 | 0 |  |  |  |  | 80 | 50 |  |  |  |  | 0 |  | 1261407534 | 2 | 1 | -2 | 0 | 0 | 0 | 73.36 | 73.36 | 0 | 0 |  | 0 | 3 | 0 |  | 0 | 1 | 0 | 0 | 0 | 0
18 | 1 | 1298 |  | 97,1 | 14.3.02.01-0015 | Краска акриловая Alpina ULTRAWEISS, CAPAROL водно-дисперсионная | т | 0.005521 | 0.033001 |  |  |  |  | 73.36 | 73.36 | 0 | 0 | 0 | 0 | 0 | 0 | 0 | 0 | 0 |  | 27721504 | 13287.69 | 13287.69 | 0 | 0 | 0 | 0 | 0 | 0 | 0 | 13287.69 | 13287.69 | 0 | 0 | 0 | 0 | 0 | 0 | 0 | 105 | 55 | 1 | 1 |  |  | 1 | 1 | 1 | 1 |  |  |  |  | 3 | 1 | ФССЦ-2001, 14.3.02.01-0015, приказ Минстроя России №1039/пр от 30.12.2016г. |  |  | 62001 | 0 |  | 0 | 6 | 0 | 1 | 1 | 1 | 1 | 1 | 1 |  | 105 | 55 |  |  |  |  | 0 | 0 | [5 empty] | 0 |  | 0 | 73.36 | 13287.69 | 0 | 0 | 0 | 0 | 0 | 0 | 0 | 0 | 0 | [13 empty] | 0 | 0 | 1 | 1 |  |  |  | 1009 | т | т | 1000 | [6 empty] | 27029107 | 6 | Ремонтно-строительные работы | 0 |  | 1 | 62001 | Малярные работы | рФЕР-62 |  |  |  | 0 | 13287.69 | 13287.69 | 0 | 0 | 0 | 0 | 0 | [18 empty] | 0 | 0 | 0 |  |  |  |  | 105 | 55 |  |  |  |  | 0 |  | 1261407534 | 2 | 1 | -2 | 0 | 0 | 0 | 73.36 | 73.36 | 0 | 0 |  | 0 | 0 | 0 |  | 0 | 1 | 0 | 0 | 0 | 0
18 | 1 | 1290 |  | 97,2 | 14.4.01.02-0023 | Грунтовка акриловая CAPASOL, CAPAROL | л | 2.6266 | 15.7 |  |  |  |  | 80.56 | 80.56 | 0 | 0 | 0 | 0 | 0 | 0 | 0 | 0 | 0 |  | 27721505 | 30.67 | 30.67 | 0 | 0 | 0 | 0 | 0 | 0 | 0 | 30.67 | 30.67 | 0 | 0 | 0 | 0 | 0 | 0 | 0 | 95 | 47 | 1 | 1 |  |  | 1 | 1 | 1 | 1 |  |  |  |  | 3 | 1 | ФССЦ-2001, 14.4.01.02-0023, приказ Минстроя России №1039/пр от 30.12.2016г. |  |  | 15001 | 0 |  | 0 | 2 | 0 | 1 | 1 | 1 | 1 | 1 | 1 |  | 105 | 55 |  |  |  |  | 0 | 0 | [5 empty] | 0 |  | 0 | 80.56 | 30.67 | 0 | 0 | 0 | 0 | 0 | 0 | 0 | 0 | 0 | [13 empty] | 0 | 0 | 1 | 1 |  |  |  | 1002 | л | л | 1 | [6 empty] | 27029049 | 2 | Общестроительные работы | 0 |  | 1 | 15001 | Отделочные работы | ФЕР-15 |  |  |  | 0 | 30.67 | 30.67 | 0 | 0 | 0 | 0 | 0 | [18 empty] | 0 | 0 | 0 | *0,9 | *0,85 |  |  | 94.5 | 46.75 |  |  |  |  | 0 |  | -511336025 | 2 | 1 | -2 | 0 | 0 | 0 | 80.56 | 80.56 | 0 | 0 |  | 0 | 3 | 0 |  | 0 | 1 | 0 | 0 | 0 | 0
18 | 1 | 1299 |  | 97,2 | 14.4.01.02-0023 | Грунтовка акриловая CAPASOL, CAPAROL | л | 2.6266 | 15.7 |  |  |  |  | 80.56 | 80.56 | 0 | 0 | 0 | 0 | 0 | 0 | 0 | 0 | 0 |  | 27721504 | 30.67 | 30.67 | 0 | 0 | 0 | 0 | 0 | 0 | 0 | 30.67 | 30.67 | 0 | 0 | 0 | 0 | 0 | 0 | 0 | 95 | 47 | 1 | 1 |  |  | 1 | 1 | 1 | 1 |  |  |  |  | 3 | 1 | ФССЦ-2001, 14.4.01.02-0023, приказ Минстроя России №1039/пр от 30.12.2016г. |  |  | 15001 | 0 |  | 0 | 2 | 0 | 1 | 1 | 1 | 1 | 1 | 1 |  | 105 | 55 |  |  |  |  | 0 | 0 | [5 empty] | 0 |  | 0 | 80.56 | 30.67 | 0 | 0 | 0 | 0 | 0 | 0 | 0 | 0 | 0 | [13 empty] | 0 | 0 | 1 | 1 |  |  |  | 1002 | л | л | 1 | [6 empty] | 27029049 | 2 | Общестроительные работы | 0 |  | 1 | 15001 | Отделочные работы | ФЕР-15 |  |  |  | 0 | 30.67 | 30.67 | 0 | 0 | 0 | 0 | 0 | [18 empty] | 0 | 0 | 0 | *0,9 | *0,85 |  |  | 94.5 | 46.75 |  |  |  |  | 0 |  | -511336025 | 2 | 1 | -2 | 0 | 0 | 0 | 80.56 | 80.56 | 0 | 0 |  | 0 | 0 | 0 |  | 0 | 1 | 0 | 0 | 0 | 0
17 | 1 | 1305 | 1331 | 98 | 15-01-047-15 | Устройство подвесных потолков типа <Армстронг> по каркасу из оцинкованного профиля | 100 м2 | 1.3685 | 0 |  |  |  |  | 9372.69 | 7301.49 | 555.46 | 108.44 | 1515.74 | 0 | 161.249 | 9.1347 | 0 | 1542.97 | 763.36 |  | 27721505 | 6848.88 | 5335.4 | 405.89 | 79.24 | 1107.59 | 0 | 117.829 | 6.675 | 0 | 6623.23 | 5335.4 | 324.71 | 63.39 | 963.12 | 0 | 102.46 | 5.34 | 0 | 95 | 47 | 1 | 1 |  |  | 1 | 1 | 1 | 1 |  |  |  |  | 0 | 1 | ФЕР-2001, 15-01-047-15, приказ Минстроя России №1039/пр от 30.12.2016г. |  |  | 15001 | 0 |  | 0 | 2 | 0 | 1 | 1 | 1 | 1 | 1 | 1 |  | 105 | 55 |  |  |  |  | 0 | 0 | [5 empty] | 0 | Поправка: МДС 81-35.2004, п.4.7 Наименование: Работы, выполняемые при реконструкции зданий и сооружений работы, аналогичные технологическим процессам в новом строительстве (в том числе возведение новых конструктивных элементов) стоимость которых определена по соответствующим сборникам ФЕР, кроме сборника № 46 «Работы при реконструкции зданий и сооружений» | 0 | 9372.69 | 5335.4 | 405.89 | 79.24 | 1107.59 | 0 | 117.829 | 6.675 | 0 | 1542.971 | 763.3646 |  |  |  |  | )*1,25 | )*1,25 | )*1,15 |  | )*1,15 | )*1,25 |  |  |  | 0 | 0 | 1 | 1 |  |  |  | 1005 | 100 м2 | 100 м2 | 100 | [6 empty] | 27029049 | 2 | Общестроительные работы | 0 |  | 1 | 15001 | Отделочные работы | ФЕР-15 |  | Поправка: МДС 81-35.2004, п.4.7 |  | 0 | 6623.23 | 5335.4 | 324.71 | 63.39 | 963.12 | 102.46 | 5.34 | 0 | [17 empty] | 0 | 0 | 0 | *0,9 | *0,85 |  |  | 94.5 | 46.75 |  |  |  |  | 0 |  | -59192285 | 2 | 1 | -2 | 0 | 0 | 0 | 11679.02 | 11679.02 | 0 | 0 |  | 0 | 3 | 0 |  | 0 | 1 | 0 | 0 | 0 | 0
17 | 1 | 1310 | 1336 | 98 | 15-01-047-15 | Устройство подвесных потолков типа <Армстронг> по каркасу из оцинкованного профиля | 100 м2 | 1.3685 | 0 |  |  |  |  | 9372.69 | 7301.49 | 555.46 | 108.44 | 1515.74 | 0 | 161.249 | 9.1347 | 0 | 1542.97 | 763.36 |  | 27721504 | 6848.88 | 5335.4 | 405.89 | 79.24 | 1107.59 | 0 | 117.829 | 6.675 | 0 | 6623.23 | 5335.4 | 324.71 | 63.39 | 963.12 | 0 | 102.46 | 5.34 | 0 | 95 | 47 | 1 | 1 |  |  | 1 | 1 | 1 | 1 |  |  |  |  | 0 | 1 | ФЕР-2001, 15-01-047-15, приказ Минстроя России №1039/пр от 30.12.2016г. |  |  | 15001 | 0 |  | 0 | 2 | 0 | 1 | 1 | 1 | 1 | 1 | 1 |  | 105 | 55 |  |  |  |  | 0 | 0 | [5 empty] | 0 | Поправка: МДС 81-35.2004, п.4.7 Наименование: Работы, выполняемые при реконструкции зданий и сооружений работы, аналогичные технологическим процессам в новом строительстве (в том числе возведение новых конструктивных элементов) стоимость которых определена по соответствующим сборникам ФЕР, кроме сборника № 46 «Работы при реконструкции зданий и сооружений» | 0 | 9372.69 | 5335.4 | 405.89 | 79.24 | 1107.59 | 0 | 117.829 | 6.675 | 0 | 1542.971 | 763.3646 |  |  |  |  | )*1,25 | )*1,25 | )*1,15 |  | )*1,15 | )*1,25 |  |  |  | 0 | 0 | 1 | 1 |  |  |  | 1005 | 100 м2 | 100 м2 | 100 | [6 empty] | 27029049 | 2 | Общестроительные работы | 0 |  | 1 | 15001 | Отделочные работы | ФЕР-15 |  | Поправка: МДС 81-35.2004, п.4.7 |  | 0 | 6623.23 | 5335.4 | 324.71 | 63.39 | 963.12 | 102.46 | 5.34 | 0 | [17 empty] | 0 | 0 | 0 | *0,9 | *0,85 |  |  | 94.5 | 46.75 |  |  |  |  | 0 |  | -59192285 | 2 | 1 | -2 | 0 | 0 | 0 | 11679.02 | 11679.02 | 0 | 0 |  | 0 | 0 | 0 |  | 0 | 1 | 0 | 0 | 0 | 0
17 | 1 | 1321 | 1347 | 99 | 10-01-034-06 | Установка в жилых и общественных зданиях оконных блоков из ПВХ профилей поворотных (откидных, поворотно-откидных) с площадью проема более 2 м2 двухстворчатых | 100 м2 | 0.0688 | 0 |  |  |  |  | 693.65 | 570.93 | 21.95 | 4.33 | 100.77 | 0 | 11.5294 | 0.36378 | 0 | 111.41 | 56.75 |  | 27721505 | 10081.99 | 8298.35 | 319.01 | 62.9 | 1464.63 | 0 | 167.578 | 5.2875 | 0 | 9827.15 | 8298.35 | 255.21 | 50.32 | 1273.59 | 0 | 145.72 | 4.23 | 0 | 106 | 54 | 1 | 1 |  |  | 1 | 1 | 1 | 1 |  |  |  |  | 0 | 1 | ФЕР-2001, 10-01-034-06, приказ Минстроя России №1039/пр от 30.12.2016г. |  |  | 10001 | 0 |  | 0 | 2 | 0 | 1 | 1 | 1 | 1 | 1 | 1 |  | 118 | 63 |  |  |  |  | 0 | 0 | [5 empty] | 0 | Поправка: МДС 81-35.2004, п.4.7 Наименование: Работы, выполняемые при реконструкции зданий и сооружений работы, аналогичные технологическим процессам в новом строительстве (в том числе возведение новых конструктивных элементов) стоимость которых определена по соответствующим сборникам ФЕР, кроме сборника № 46 «Работы при реконструкции зданий и сооружений» | 0 | 693.65 | 8298.35 | 319.01 | 62.9 | 1464.63 | 0 | 167.578 | 5.2875 | 0 | 111.406 | 56.754 |  |  |  |  | )*1,25 | )*1,25 | )*1,15 |  | )*1,15 | )*1,25 |  |  |  | 0 | 0 | 1 | 1 |  |  |  | 1005 | 100 м2 | 100 м2 | 100 | [6 empty] | 27029023 | 2 | Общестроительные работы | 0 |  | 1 | 10001 | Деревянные конструкции | ФЕР-10 |  | Поправка: МДС 81-35.2004, п.4.7 |  | 0 | 9827.15 | 8298.35 | 255.21 | 50.32 | 1273.59 | 145.72 | 4.23 | 0 | [17 empty] | 0 | 0 | 0 | *0,9 | *0,85 |  |  | 106.2 | 53.55 |  |  |  |  | 0 |  | 1452579699 | 2 | 1 | -2 | 0 | 0 | 0 | 861.81 | 861.81 | 0 | 0 |  | 0 | 3 | 0 |  | 0 | 1 | 0 | 0 | 0 | 0
17 | 1 | 1332 | 1358 | 99 | 10-01-034-06 | Установка в жилых и общественных зданиях оконных блоков из ПВХ профилей поворотных (откидных, поворотно-откидных) с площадью проема более 2 м2 двухстворчатых | 100 м2 | 0.0688 | 0 |  |  |  |  | 693.65 | 570.93 | 21.95 | 4.33 | 100.77 | 0 | 11.5294 | 0.36378 | 0 | 111.41 | 56.75 |  | 27721504 | 10081.99 | 8298.35 | 319.01 | 62.9 | 1464.63 | 0 | 167.578 | 5.2875 | 0 | 9827.15 | 8298.35 | 255.21 | 50.32 | 1273.59 | 0 | 145.72 | 4.23 | 0 | 106 | 54 | 1 | 1 |  |  | 1 | 1 | 1 | 1 |  |  |  |  | 0 | 1 | ФЕР-2001, 10-01-034-06, приказ Минстроя России №1039/пр от 30.12.2016г. |  |  | 10001 | 0 |  | 0 | 2 | 0 | 1 | 1 | 1 | 1 | 1 | 1 |  | 118 | 63 |  |  |  |  | 0 | 0 | [5 empty] | 0 | Поправка: МДС 81-35.2004, п.4.7 Наименование: Работы, выполняемые при реконструкции зданий и сооружений работы, аналогичные технологическим процессам в новом строительстве (в том числе возведение новых конструктивных элементов) стоимость которых определена по соответствующим сборникам ФЕР, кроме сборника № 46 «Работы при реконструкции зданий и сооружений» | 0 | 693.65 | 8298.35 | 319.01 | 62.9 | 1464.63 | 0 | 167.578 | 5.2875 | 0 | 111.406 | 56.754 |  |  |  |  | )*1,25 | )*1,25 | )*1,15 |  | )*1,15 | )*1,25 |  |  |  | 0 | 0 | 1 | 1 |  |  |  | 1005 | 100 м2 | 100 м2 | 100 | [6 empty] | 27029023 | 2 | Общестроительные работы | 0 |  | 1 | 10001 | Деревянные конструкции | ФЕР-10 |  | Поправка: МДС 81-35.2004, п.4.7 |  | 0 | 9827.15 | 8298.35 | 255.21 | 50.32 | 1273.59 | 145.72 | 4.23 | 0 | [17 empty] | 0 | 0 | 0 | *0,9 | *0,85 |  |  | 106.2 | 53.55 |  |  |  |  | 0 |  | 1452579699 | 2 | 1 | -2 | 0 | 0 | 0 | 861.81 | 861.81 | 0 | 0 |  | 0 | 0 | 0 |  | 0 | 1 | 0 | 0 | 0 | 0
18 | 1 | 1321 |  | 99,1 | Цена поставщика | Блок оконный пластиковый двустворчатый, с поворотной и поворотно-откидной створкой, двухкамерным стеклопакетом | м2 | 6.88 | 100 |  |  |  |  | 4036.56 | 4036.56 | 0 | 0 | 0 | 0 | 0 | 0 | 0 | 0 | 0 |  | 27721505 | 586.71 | 586.71 | 0 | 0 | 0 | 0 | 0 | 0 | 0 | 586.71 | 586.71 | 0 | 0 | 0 | 0 | 0 | 0 | 0 | 106 | 54 | 1 | 1 |  |  | 1 | 1 | 1 | 1 |  |  |  |  | 3 | 1 |  |  |  | 10001 | 0 |  | 0 | 2 | 0 | 1 | 1 | 1 | 1 | 1 | 1 |  | 118 | 63 |  |  |  |  | 0 | 0 | [5 empty] | 0 |  | 0 | 4036.56 | 586.71 | 0 | 0 | 0 | 0 | 0 | 0 | 0 | 0 | 0 | [13 empty] | 0 | 0 | 1 | 1 |  |  |  | 1005 | м2 | м2 | 1 | [6 empty] | 27029023 | 2 | Общестроительные работы | 0 |  | 1 | 10001 | Деревянные конструкции | ФЕР-10 |  |  |  | 0 | 586.71 | 586.71 | 0 | 0 | 0 | 0 | 0 | [18 empty] | 0 | 0 | 0 | *0,9 | *0,85 |  |  | 106.2 | 53.55 |  |  |  |  | 0 |  | 1051178621 | 2 | 4 | -2 | 0 | 0 | 0 | 4036.56 | 4036.56 | 0 | 0 |  | 0 | 2 | 0 |  | 0 | 1 | 0 | 0 | 0 | 0
18 | 1 | 1332 |  | 99,1 | Цена поставщика | Блок оконный пластиковый двустворчатый, с поворотной и поворотно-откидной створкой, двухкамерным стеклопакетом | м2 | 6.88 | 100 |  |  |  |  | 4036.56 | 4036.56 | 0 | 0 | 0 | 0 | 0 | 0 | 0 | 0 | 0 |  | 27721504 | 586.71 | 586.71 | 0 | 0 | 0 | 0 | 0 | 0 | 0 | 586.71 | 586.71 | 0 | 0 | 0 | 0 | 0 | 0 | 0 | 106 | 54 | 1 | 1 |  |  | 1 | 1 | 1 | 1 |  |  |  |  | 3 | 1 |  |  |  | 10001 | 0 |  | 0 | 2 | 0 | 1 | 1 | 1 | 1 | 1 | 1 |  | 118 | 63 |  |  |  |  | 0 | 0 | [5 empty] | 0 |  | 0 | 4036.56 | 586.71 | 0 | 0 | 0 | 0 | 0 | 0 | 0 | 0 | 0 | [13 empty] | 0 | 0 | 1 | 1 |  |  |  | 1005 | м2 | м2 | 1 | [6 empty] | 27029023 | 2 | Общестроительные работы | 0 |  | 1 | 10001 | Деревянные конструкции | ФЕР-10 |  |  |  | 0 | 586.71 | 586.71 | 0 | 0 | 0 | 0 | 0 |  | 5 |  |  | 1 | 18 |  | 692.32 | [10 empty] | 0 | 0 | 0 | *0,9 | *0,85 |  |  | 106.2 | 53.55 |  | [692,32 / 1,18] |  |  | 0 |  | 1051178621 | 2 | 3 | -2 | 0 | 0 | 0 | 4036.56 | 4036.56 | 0 | 0 |  | 1 | 1 | 0 |  | 0 | 1 | 0 | 0 | 0 | 0
17 | 1 | 1339 | 1365 | 100 | 10-01-035-03 | Установка подоконных досок из ПВХ в каменных стенах толщиной свыше 0,51 м | 100 м | 0.04 | 0 |  |  |  |  | 260.57 | 251.08 | 1.1 | 0.22 | 8.39 | 0 | 0.98348 | 0.0185 | 0 | 9.13 | 4.65 |  | 27721505 | 6514.01 | 6276.9 | 27.38 | 5.54 | 209.73 | 0 | 24.587 | 0.4625 | 0 | 6481.17 | 6276.9 | 21.9 | 4.43 | 182.37 | 0 | 21.38 | 0.37 | 0 | 106 | 54 | 1 | 1 |  |  | 1 | 1 | 1 | 1 |  |  |  |  | 0 | 1 | ФЕР-2001, 10-01-035-03, приказ Минстроя России №1039/пр от 30.12.2016г. |  |  | 10001 | 0 |  | 0 | 2 | 0 | 1 | 1 | 1 | 1 | 1 | 1 |  | 118 | 63 |  |  |  |  | 0 | 0 | [5 empty] | 0 | Поправка: МДС 81-35.2004, п.4.7 Наименование: Работы, выполняемые при реконструкции зданий и сооружений работы, аналогичные технологическим процессам в новом строительстве (в том числе возведение новых конструктивных элементов) стоимость которых определена по соответствующим сборникам ФЕР, кроме сборника № 46 «Работы при реконструкции зданий и сооружений» | 0 | 260.57 | 6276.9 | 27.38 | 5.54 | 209.73 | 0 | 24.587 | 0.4625 | 0 | 9.1266 | 4.6494 |  |  |  |  | )*1,25 | )*1,25 | )*1,15 |  | )*1,15 | )*1,25 |  |  |  | 0 | 0 | 1 | 1 |  |  |  | 1003 | 100 м | 100 м | 100 | [6 empty] | 27029023 | 2 | Общестроительные работы | 0 |  | 1 | 10001 | Деревянные конструкции | ФЕР-10 |  | Поправка: МДС 81-35.2004, п.4.7 |  | 0 | 6481.17 | 6276.9 | 21.9 | 4.43 | 182.37 | 21.38 | 0.37 | 0 | [17 empty] | 0 | 0 | 0 | *0,9 | *0,85 |  |  | 106.2 | 53.55 |  |  |  |  | 0 |  | -1968498593 | 2 | 1 | -2 | 0 | 0 | 0 | 274.35 | 274.35 | 0 | 0 |  | 0 | 3 | 0 |  | 0 | 1 | 0 | 0 | 0 | 0
17 | 1 | 1346 | 1372 | 100 | 10-01-035-03 | Установка подоконных досок из ПВХ в каменных стенах толщиной свыше 0,51 м | 100 м | 0.04 | 0 |  |  |  |  | 260.57 | 251.08 | 1.1 | 0.22 | 8.39 | 0 | 0.98348 | 0.0185 | 0 | 9.13 | 4.65 |  | 27721504 | 6514.01 | 6276.9 | 27.38 | 5.54 | 209.73 | 0 | 24.587 | 0.4625 | 0 | 6481.17 | 6276.9 | 21.9 | 4.43 | 182.37 | 0 | 21.38 | 0.37 | 0 | 106 | 54 | 1 | 1 |  |  | 1 | 1 | 1 | 1 |  |  |  |  | 0 | 1 | ФЕР-2001, 10-01-035-03, приказ Минстроя России №1039/пр от 30.12.2016г. |  |  | 10001 | 0 |  | 0 | 2 | 0 | 1 | 1 | 1 | 1 | 1 | 1 |  | 118 | 63 |  |  |  |  | 0 | 0 | [5 empty] | 0 | Поправка: МДС 81-35.2004, п.4.7 Наименование: Работы, выполняемые при реконструкции зданий и сооружений работы, аналогичные технологическим процессам в новом строительстве (в том числе возведение новых конструктивных элементов) стоимость которых определена по соответствующим сборникам ФЕР, кроме сборника № 46 «Работы при реконструкции зданий и сооружений» | 0 | 260.57 | 6276.9 | 27.38 | 5.54 | 209.73 | 0 | 24.587 | 0.4625 | 0 | 9.1266 | 4.6494 |  |  |  |  | )*1,25 | )*1,25 | )*1,15 |  | )*1,15 | )*1,25 |  |  |  | 0 | 0 | 1 | 1 |  |  |  | 1003 | 100 м | 100 м | 100 | [6 empty] | 27029023 | 2 | Общестроительные работы | 0 |  | 1 | 10001 | Деревянные конструкции | ФЕР-10 |  | Поправка: МДС 81-35.2004, п.4.7 |  | 0 | 6481.17 | 6276.9 | 21.9 | 4.43 | 182.37 | 21.38 | 0.37 | 0 | [17 empty] | 0 | 0 | 0 | *0,9 | *0,85 |  |  | 106.2 | 53.55 |  |  |  |  | 0 |  | -1968498593 | 2 | 1 | -2 | 0 | 0 | 0 | 274.35 | 274.35 | 0 | 0 |  | 0 | 0 | 0 |  | 0 | 1 | 0 | 0 | 0 | 0
18 | 1 | 1337 |  | 100,1 | 11.3.03.01-0007 | Доски подоконные ПВХ, шириной 400 мм | м | 4 | 100 |  |  |  |  | 198.24 | 198.24 | 0 | 0 | 0 | 0 | 0 | 0 | 0 | 0 | 0 |  | 27721505 | 49.56 | 49.56 | 0 | 0 | 0 | 0 | 0 | 0 | 0 | 49.56 | 49.56 | 0 | 0 | 0 | 0 | 0 | 0 | 0 | 106 | 54 | 1 | 1 |  |  | 1 | 1 | 1 | 1 |  |  |  |  | 3 | 1 | ФССЦ-2001, 11.3.03.01-0007, приказ Минстроя России №1039/пр от 30.12.2016г. |  |  | 10001 | 0 |  | 0 | 2 | 0 | 1 | 1 | 1 | 1 | 1 | 1 |  | 118 | 63 |  |  |  |  | 0 | 0 | [5 empty] | 0 |  | 0 | 198.24 | 49.56 | 0 | 0 | 0 | 0 | 0 | 0 | 0 | 0 | 0 | [13 empty] | 0 | 0 | 1 | 1 |  |  |  | 1003 | м | м | 1 | [6 empty] | 27029023 | 2 | Общестроительные работы | 0 |  | 1 | 10001 | Деревянные конструкции | ФЕР-10 |  |  |  | 0 | 49.56 | 49.56 | 0 | 0 | 0 | 0 | 0 | [18 empty] | 0 | 0 | 0 | *0,9 | *0,85 |  |  | 106.2 | 53.55 |  |  |  |  | 0 |  | -451614110 | 2 | 1 | -2 | 0 | 0 | 0 | 198.24 | 198.24 | 0 | 0 |  | 0 | 3 | 0 |  | 0 | 1 | 0 | 0 | 0 | 0
18 | 1 | 1344 |  | 100,1 | 11.3.03.01-0007 | Доски подоконные ПВХ, шириной 400 мм | м | 4 | 100 |  |  |  |  | 198.24 | 198.24 | 0 | 0 | 0 | 0 | 0 | 0 | 0 | 0 | 0 |  | 27721504 | 49.56 | 49.56 | 0 | 0 | 0 | 0 | 0 | 0 | 0 | 49.56 | 49.56 | 0 | 0 | 0 | 0 | 0 | 0 | 0 | 106 | 54 | 1 | 1 |  |  | 1 | 1 | 1 | 1 |  |  |  |  | 3 | 1 | ФССЦ-2001, 11.3.03.01-0007, приказ Минстроя России №1039/пр от 30.12.2016г. |  |  | 10001 | 0 |  | 0 | 2 | 0 | 1 | 1 | 1 | 1 | 1 | 1 |  | 118 | 63 |  |  |  |  | 0 | 0 | [5 empty] | 0 |  | 0 | 198.24 | 49.56 | 0 | 0 | 0 | 0 | 0 | 0 | 0 | 0 | 0 | [13 empty] | 0 | 0 | 1 | 1 |  |  |  | 1003 | м | м | 1 | [6 empty] | 27029023 | 2 | Общестроительные работы | 0 |  | 1 | 10001 | Деревянные конструкции | ФЕР-10 |  |  |  | 0 | 49.56 | 49.56 | 0 | 0 | 0 | 0 | 0 | [18 empty] | 0 | 0 | 0 | *0,9 | *0,85 |  |  | 106.2 | 53.55 |  |  |  |  | 0 |  | -451614110 | 2 | 1 | -2 | 0 | 0 | 0 | 198.24 | 198.24 | 0 | 0 |  | 0 | 0 | 0 |  | 0 | 1 | 0 | 0 | 0 | 0
17 | 1 | 1359 | 1383 | 101 | 10-01-039-01 | Установка блоков в наружных и внутренних дверных проемах в каменных стенах, площадь проема до 3 м2 | 100 м2 | 0.7854 | 0 |  |  |  |  | 3030.84 | 1338.18 | 950.32 | 151.1 | 742.34 | 0 | 80.8644 | 11.4668 | 0 | 947.05 | 482.46 |  | 27721505 | 3858.97 | 1703.82 | 1209.98 | 192.38 | 945.17 | 0 | 102.9595 | 14.6 | 0 | 3493.69 | 1703.82 | 967.98 | 153.9 | 821.89 | 0 | 89.53 | 11.68 | 0 | 106 | 54 | 1 | 1 |  |  | 1 | 1 | 1 | 1 |  |  |  |  | 0 | 1 | ФЕР-2001, 10-01-039-01, приказ Минстроя России №1039/пр от 30.12.2016г. |  |  | 10001 | 0 |  | 0 | 2 | 0 | 1 | 1 | 1 | 1 | 1 | 1 |  | 118 | 63 |  |  |  |  | 0 | 0 | [5 empty] | 0 | Поправка: МДС 81-35.2004, п.4.7 Наименование: Работы, выполняемые при реконструкции зданий и сооружений работы, аналогичные технологическим процессам в новом строительстве (в том числе возведение новых конструктивных элементов) стоимость которых определена по соответствующим сборникам ФЕР, кроме сборника № 46 «Работы при реконструкции зданий и сооружений» | 0 | 3030.84 | 1703.82 | 1209.98 | 192.38 | 945.17 | 0 | 102.9595 | 14.6 | 0 | 947.0464 | 482.4576 |  |  |  |  | )*1,25 | )*1,25 | )*1,15 |  | )*1,15 | )*1,25 |  |  |  | 0 | 0 | 1 | 1 |  |  |  | 1005 | 100 м2 | 100 м2 | 100 | [6 empty] | 27029023 | 2 | Общестроительные работы | 0 |  | 1 | 10001 | Деревянные конструкции | ФЕР-10 |  | Поправка: МДС 81-35.2004, п.4.7 |  | 0 | 3493.69 | 1703.82 | 967.98 | 153.9 | 821.89 | 89.53 | 11.68 | 0 | [17 empty] | 0 | 0 | 0 | *0,9 | *0,85 |  |  | 106.2 | 53.55 |  |  |  |  | 0 |  | -2063365966 | 2 | 1 | -2 | 0 | 0 | 0 | 4460.35 | 4460.35 | 0 | 0 |  | 0 | 3 | 0 |  | 0 | 1 | 0 | 0 | 0 | 0
17 | 1 | 1372 | 1394 | 101 | 10-01-039-01 | Установка блоков в наружных и внутренних дверных проемах в каменных стенах, площадь проема до 3 м2 | 100 м2 | 0.7854 | 0 |  |  |  |  | 3030.84 | 1338.18 | 950.32 | 151.1 | 742.34 | 0 | 80.8644 | 11.4668 | 0 | 947.05 | 482.46 |  | 27721504 | 3858.97 | 1703.82 | 1209.98 | 192.38 | 945.17 | 0 | 102.9595 | 14.6 | 0 | 3493.69 | 1703.82 | 967.98 | 153.9 | 821.89 | 0 | 89.53 | 11.68 | 0 | 106 | 54 | 1 | 1 |  |  | 1 | 1 | 1 | 1 |  |  |  |  | 0 | 1 | ФЕР-2001, 10-01-039-01, приказ Минстроя России №1039/пр от 30.12.2016г. |  |  | 10001 | 0 |  | 0 | 2 | 0 | 1 | 1 | 1 | 1 | 1 | 1 |  | 118 | 63 |  |  |  |  | 0 | 0 | [5 empty] | 0 | Поправка: МДС 81-35.2004, п.4.7 Наименование: Работы, выполняемые при реконструкции зданий и сооружений работы, аналогичные технологическим процессам в новом строительстве (в том числе возведение новых конструктивных элементов) стоимость которых определена по соответствующим сборникам ФЕР, кроме сборника № 46 «Работы при реконструкции зданий и сооружений» | 0 | 3030.84 | 1703.82 | 1209.98 | 192.38 | 945.17 | 0 | 102.9595 | 14.6 | 0 | 947.0464 | 482.4576 |  |  |  |  | )*1,25 | )*1,25 | )*1,15 |  | )*1,15 | )*1,25 |  |  |  | 0 | 0 | 1 | 1 |  |  |  | 1005 | 100 м2 | 100 м2 | 100 | [6 empty] | 27029023 | 2 | Общестроительные работы | 0 |  | 1 | 10001 | Деревянные конструкции | ФЕР-10 |  | Поправка: МДС 81-35.2004, п.4.7 |  | 0 | 3493.69 | 1703.82 | 967.98 | 153.9 | 821.89 | 89.53 | 11.68 | 0 | [17 empty] | 0 | 0 | 0 | *0,9 | *0,85 |  |  | 106.2 | 53.55 |  |  |  |  | 0 |  | -2063365966 | 2 | 1 | -2 | 0 | 0 | 0 | 4460.35 | 4460.35 | 0 | 0 |  | 0 | 0 | 0 |  | 0 | 1 | 0 | 0 | 0 | 0
18 | 1 | 1352 |  | 101,1 | 01.7.04.05-0001 | Скобяные изделия для блоков дверей, встроенных шкафов однопольных | компл. | 44 | 56.0224 |  |  |  |  | 3137.2 | 3137.2 | 0 | 0 | 0 | 0 | 0 | 0 | 0 | 0 | 0 |  | 27721505 | 71.3 | 71.3 | 0 | 0 | 0 | 0 | 0 | 0 | 0 | 71.3 | 71.3 | 0 | 0 | 0 | 0 | 0 | 0 | 0 | 106 | 54 | 1 | 1 |  |  | 1 | 1 | 1 | 1 |  |  |  |  | 3 | 1 | ФССЦ-2001, 01.7.04.05-0001, приказ Минстроя России №1039/пр от 30.12.2016г. |  |  | 10001 | 0 |  | 0 | 2 | 0 | 1 | 1 | 1 | 1 | 1 | 1 |  | 118 | 63 |  |  |  |  | 0 | 0 | [5 empty] | 0 |  | 0 | 3137.2 | 71.3 | 0 | 0 | 0 | 0 | 0 | 0 | 0 | 0 | 0 | [13 empty] | 0 | 0 | 1 | 1 |  |  |  | 1013 | компл. | компл. | 1 | [6 empty] | 27029023 | 2 | Общестроительные работы | 0 |  | 1 | 10001 | Деревянные конструкции | ФЕР-10 |  |  |  | 0 | 71.3 | 71.3 | 0 | 0 | 0 | 0 | 0 | [18 empty] | 0 | 0 | 0 | *0,9 | *0,85 |  |  | 106.2 | 53.55 |  |  |  |  | 0 |  | -776675252 | 2 | 1 | -2 | 0 | 0 | 0 | 3137.2 | 3137.2 | 0 | 0 |  | 0 | 3 | 0 |  | 0 | 1 | 0 | 0 | 0 | 0
18 | 1 | 1365 |  | 101,1 | 01.7.04.05-0001 | Скобяные изделия для блоков дверей, встроенных шкафов однопольных | компл. | 44 | 56.0224 |  |  |  |  | 3137.2 | 3137.2 | 0 | 0 | 0 | 0 | 0 | 0 | 0 | 0 | 0 |  | 27721504 | 71.3 | 71.3 | 0 | 0 | 0 | 0 | 0 | 0 | 0 | 71.3 | 71.3 | 0 | 0 | 0 | 0 | 0 | 0 | 0 | 106 | 54 | 1 | 1 |  |  | 1 | 1 | 1 | 1 |  |  |  |  | 3 | 1 | ФССЦ-2001, 01.7.04.05-0001, приказ Минстроя России №1039/пр от 30.12.2016г. |  |  | 10001 | 0 |  | 0 | 2 | 0 | 1 | 1 | 1 | 1 | 1 | 1 |  | 118 | 63 |  |  |  |  | 0 | 0 | [5 empty] | 0 |  | 0 | 3137.2 | 71.3 | 0 | 0 | 0 | 0 | 0 | 0 | 0 | 0 | 0 | [13 empty] | 0 | 0 | 1 | 1 |  |  |  | 1013 | компл. | компл. | 1 | [6 empty] | 27029023 | 2 | Общестроительные работы | 0 |  | 1 | 10001 | Деревянные конструкции | ФЕР-10 |  |  |  | 0 | 71.3 | 71.3 | 0 | 0 | 0 | 0 | 0 | [18 empty] | 0 | 0 | 0 | *0,9 | *0,85 |  |  | 106.2 | 53.55 |  |  |  |  | 0 |  | -776675252 | 2 | 1 | -2 | 0 | 0 | 0 | 3137.2 | 3137.2 | 0 | 0 |  | 0 | 0 | 0 |  | 0 | 1 | 0 | 0 | 0 | 0
18 | 1 | 1353 |  | 101,2 | 01.7.04.07-0003 | Скобяные изделия для блоков входных дверей в помещение однопольных | компл. | 3 | 3.8197 |  |  |  |  | 284.04 | 284.04 | 0 | 0 | 0 | 0 | 0 | 0 | 0 | 0 | 0 |  | 27721505 | 94.68 | 94.68 | 0 | 0 | 0 | 0 | 0 | 0 | 0 | 94.68 | 94.68 | 0 | 0 | 0 | 0 | 0 | 0 | 0 | 106 | 54 | 1 | 1 |  |  | 1 | 1 | 1 | 1 |  |  |  |  | 3 | 1 | ФССЦ-2001, 01.7.04.07-0003, приказ Минстроя России №1039/пр от 30.12.2016г. |  |  | 10001 | 0 |  | 0 | 2 | 0 | 1 | 1 | 1 | 1 | 1 | 1 |  | 118 | 63 |  |  |  |  | 0 | 0 | [5 empty] | 0 |  | 0 | 284.04 | 94.68 | 0 | 0 | 0 | 0 | 0 | 0 | 0 | 0 | 0 | [13 empty] | 0 | 0 | 1 | 1 |  |  |  | 1013 | компл. | компл. | 1 | [6 empty] | 27029023 | 2 | Общестроительные работы | 0 |  | 1 | 10001 | Деревянные конструкции | ФЕР-10 |  |  |  | 0 | 94.68 | 94.68 | 0 | 0 | 0 | 0 | 0 | [18 empty] | 0 | 0 | 0 | *0,9 | *0,85 |  |  | 106.2 | 53.55 |  |  |  |  | 0 |  | 602577485 | 2 | 1 | -2 | 0 | 0 | 0 | 284.04 | 284.04 | 0 | 0 |  | 0 | 3 | 0 |  | 0 | 1 | 0 | 0 | 0 | 0
18 | 1 | 1366 |  | 101,2 | 01.7.04.07-0003 | Скобяные изделия для блоков входных дверей в помещение однопольных | компл. | 3 | 3.8197 |  |  |  |  | 284.04 | 284.04 | 0 | 0 | 0 | 0 | 0 | 0 | 0 | 0 | 0 |  | 27721504 | 94.68 | 94.68 | 0 | 0 | 0 | 0 | 0 | 0 | 0 | 94.68 | 94.68 | 0 | 0 | 0 | 0 | 0 | 0 | 0 | 106 | 54 | 1 | 1 |  |  | 1 | 1 | 1 | 1 |  |  |  |  | 3 | 1 | ФССЦ-2001, 01.7.04.07-0003, приказ Минстроя России №1039/пр от 30.12.2016г. |  |  | 10001 | 0 |  | 0 | 2 | 0 | 1 | 1 | 1 | 1 | 1 | 1 |  | 118 | 63 |  |  |  |  | 0 | 0 | [5 empty] | 0 |  | 0 | 284.04 | 94.68 | 0 | 0 | 0 | 0 | 0 | 0 | 0 | 0 | 0 | [13 empty] | 0 | 0 | 1 | 1 |  |  |  | 1013 | компл. | компл. | 1 | [6 empty] | 27029023 | 2 | Общестроительные работы | 0 |  | 1 | 10001 | Деревянные конструкции | ФЕР-10 |  |  |  | 0 | 94.68 | 94.68 | 0 | 0 | 0 | 0 | 0 | [18 empty] | 0 | 0 | 0 | *0,9 | *0,85 |  |  | 106.2 | 53.55 |  |  |  |  | 0 |  | 602577485 | 2 | 1 | -2 | 0 | 0 | 0 | 284.04 | 284.04 | 0 | 0 |  | 0 | 0 | 0 |  | 0 | 1 | 0 | 0 | 0 | 0
18 | 1 | 1357 |  | 101,3 | 11.2.02.01-0032 | Блоки дверные внутренние однопольные глухие шлифованные, из массива сосны, тонированные | м2 | 5.94 | 7.563 |  |  |  |  | 8605.87 | 8605.87 | 0 | 0 | 0 | 0 | 0 | 0 | 0 | 0 | 0 |  | 27721505 | 1448.8 | 1448.8 | 0 | 0 | 0 | 0 | 0 | 0 | 0 | 1448.8 | 1448.8 | 0 | 0 | 0 | 0 | 0 | 0 | 0 | 106 | 54 | 1 | 1 |  |  | 1 | 1 | 1 | 1 |  |  |  |  | 3 | 1 | ФССЦ-2001, 11.2.02.01-0032, приказ Минстроя России №1039/пр от 30.12.2016г. |  |  | 10001 | 0 |  | 0 | 2 | 0 | 1 | 1 | 1 | 1 | 1 | 1 |  | 118 | 63 |  |  |  |  | 0 | 0 | [5 empty] | 0 |  | 0 | 8605.87 | 1448.8 | 0 | 0 | 0 | 0 | 0 | 0 | 0 | 0 | 0 | [13 empty] | 0 | 0 | 1 | 1 |  |  |  | 1005 | м2 | м2 | 1 | [6 empty] | 27029023 | 2 | Общестроительные работы | 0 |  | 1 | 10001 | Деревянные конструкции | ФЕР-10 |  |  |  | 0 | 1448.8 | 1448.8 | 0 | 0 | 0 | 0 | 0 | [18 empty] | 0 | 0 | 0 | *0,9 | *0,85 |  |  | 106.2 | 53.55 |  |  |  |  | 0 |  | -863452992 | 2 | 1 | -2 | 0 | 0 | 0 | 8605.87 | 8605.87 | 0 | 0 |  | 0 | 3 | 0 |  | 0 | 1 | 0 | 0 | 0 | 0
18 | 1 | 1370 |  | 101,3 | 11.2.02.01-0032 | Блоки дверные внутренние однопольные глухие шлифованные, из массива сосны, тонированные | м2 | 5.94 | 7.563 |  |  |  |  | 8605.87 | 8605.87 | 0 | 0 | 0 | 0 | 0 | 0 | 0 | 0 | 0 |  | 27721504 | 1448.8 | 1448.8 | 0 | 0 | 0 | 0 | 0 | 0 | 0 | 1448.8 | 1448.8 | 0 | 0 | 0 | 0 | 0 | 0 | 0 | 106 | 54 | 1 | 1 |  |  | 1 | 1 | 1 | 1 |  |  |  |  | 3 | 1 | ФССЦ-2001, 11.2.02.01-0032, приказ Минстроя России №1039/пр от 30.12.2016г. |  |  | 10001 | 0 |  | 0 | 2 | 0 | 1 | 1 | 1 | 1 | 1 | 1 |  | 118 | 63 |  |  |  |  | 0 | 0 | [5 empty] | 0 |  | 0 | 8605.87 | 1448.8 | 0 | 0 | 0 | 0 | 0 | 0 | 0 | 0 | 0 | [13 empty] | 0 | 0 | 1 | 1 |  |  |  | 1005 | м2 | м2 | 1 | [6 empty] | 27029023 | 2 | Общестроительные работы | 0 |  | 1 | 10001 | Деревянные конструкции | ФЕР-10 |  |  |  | 0 | 1448.8 | 1448.8 | 0 | 0 | 0 | 0 | 0 | [18 empty] | 0 | 0 | 0 | *0,9 | *0,85 |  |  | 106.2 | 53.55 |  |  |  |  | 0 |  | -863452992 | 2 | 1 | -2 | 0 | 0 | 0 | 8605.87 | 8605.87 | 0 | 0 |  | 0 | 0 | 0 |  | 0 | 1 | 0 | 0 | 0 | 0
18 | 1 | 1358 |  | 101,4 | 11.2.02.01-0091 | Блоки дверные усиленные глухие со сплошным заполнением полотна, оклеенных твердыми ДВП однопольные с полотном глухим ДУ 22-7,5 | м2 | 72.6 | 92.437 |  |  |  |  | 17720.21 | 17720.21 | 0 | 0 | 0 | 0 | 0 | 0 | 0 | 0 | 0 |  | 27721505 | 244.08 | 244.08 | 0 | 0 | 0 | 0 | 0 | 0 | 0 | 244.08 | 244.08 | 0 | 0 | 0 | 0 | 0 | 0 | 0 | 106 | 54 | 1 | 1 |  |  | 1 | 1 | 1 | 1 |  |  |  |  | 3 | 1 | ФССЦ-2001, 11.2.02.01-0091, приказ Минстроя России №1039/пр от 30.12.2016г. |  |  | 10001 | 0 |  | 0 | 2 | 0 | 1 | 1 | 1 | 1 | 1 | 1 |  | 118 | 63 |  |  |  |  | 0 | 0 | [5 empty] | 0 |  | 0 | 17720.21 | 244.08 | 0 | 0 | 0 | 0 | 0 | 0 | 0 | 0 | 0 | [13 empty] | 0 | 0 | 1 | 1 |  |  |  | 1005 | м2 | м2 | 1 | [6 empty] | 27029023 | 2 | Общестроительные работы | 0 |  | 1 | 10001 | Деревянные конструкции | ФЕР-10 |  |  |  | 0 | 244.08 | 244.08 | 0 | 0 | 0 | 0 | 0 | [18 empty] | 0 | 0 | 0 | *0,9 | *0,85 |  |  | 106.2 | 53.55 |  |  |  |  | 0 |  | 1261972145 | 2 | 1 | -2 | 0 | 0 | 0 | 17720.21 | 17720.21 | 0 | 0 |  | 0 | 3 | 0 |  | 0 | 1 | 0 | 0 | 0 | 0
18 | 1 | 1371 |  | 101,4 | 11.2.02.01-0091 | Блоки дверные усиленные глухие со сплошным заполнением полотна, оклеенных твердыми ДВП однопольные с полотном глухим ДУ 22-7,5 | м2 | 72.6 | 92.437 |  |  |  |  | 17720.21 | 17720.21 | 0 | 0 | 0 | 0 | 0 | 0 | 0 | 0 | 0 |  | 27721504 | 244.08 | 244.08 | 0 | 0 | 0 | 0 | 0 | 0 | 0 | 244.08 | 244.08 | 0 | 0 | 0 | 0 | 0 | 0 | 0 | 106 | 54 | 1 | 1 |  |  | 1 | 1 | 1 | 1 |  |  |  |  | 3 | 1 | ФССЦ-2001, 11.2.02.01-0091, приказ Минстроя России №1039/пр от 30.12.2016г. |  |  | 10001 | 0 |  | 0 | 2 | 0 | 1 | 1 | 1 | 1 | 1 | 1 |  | 118 | 63 |  |  |  |  | 0 | 0 | [5 empty] | 0 |  | 0 | 17720.21 | 244.08 | 0 | 0 | 0 | 0 | 0 | 0 | 0 | 0 | 0 | [13 empty] | 0 | 0 | 1 | 1 |  |  |  | 1005 | м2 | м2 | 1 | [6 empty] | 27029023 | 2 | Общестроительные работы | 0 |  | 1 | 10001 | Деревянные конструкции | ФЕР-10 |  |  |  | 0 | 244.08 | 244.08 | 0 | 0 | 0 | 0 | 0 | [18 empty] | 0 | 0 | 0 | *0,9 | *0,85 |  |  | 106.2 | 53.55 |  |  |  |  | 0 |  | 1261972145 | 2 | 1 | -2 | 0 | 0 | 0 | 17720.21 | 17720.21 | 0 | 0 |  | 0 | 0 | 0 |  | 0 | 1 | 0 | 0 | 0 | 0
18 | 1 | 1351 |  | 101,5 | 01.7.04.04-0012 | Замок врезной оцинкованный с цилиндровым механизмом из латуни | компл. | 47 | 59.8421 |  |  |  |  | 4348.44 | 4348.44 | 0 | 0 | 0 | 0 | 0 | 0 | 0 | 0 | 0 |  | 27721505 | 92.52 | 92.52 | 0 | 0 | 0 | 0 | 0 | 0 | 0 | 92.52 | 92.52 | 0 | 0 | 0 | 0 | 0 | 0 | 0 | 106 | 54 | 1 | 1 |  |  | 1 | 1 | 1 | 1 |  |  |  |  | 3 | 1 | ФССЦ-2001, 01.7.04.04-0012, приказ Минстроя России №1039/пр от 30.12.2016г. |  |  | 10001 | 0 |  | 0 | 2 | 0 | 1 | 1 | 1 | 1 | 1 | 1 |  | 118 | 63 |  |  |  |  | 0 | 0 | [5 empty] | 0 |  | 0 | 4348.44 | 92.52 | 0 | 0 | 0 | 0 | 0 | 0 | 0 | 0 | 0 | [13 empty] | 0 | 0 | 1 | 1 |  |  |  | 1013 | компл. | компл. | 1 | [6 empty] | 27029023 | 2 | Общестроительные работы | 0 |  | 1 | 10001 | Деревянные конструкции | ФЕР-10 |  |  |  | 0 | 92.52 | 92.52 | 0 | 0 | 0 | 0 | 0 | [18 empty] | 0 | 0 | 0 | *0,9 | *0,85 |  |  | 106.2 | 53.55 |  |  |  |  | 0 |  | 203574032 | 2 | 1 | -2 | 0 | 0 | 0 | 4348.44 | 4348.44 | 0 | 0 |  | 0 | 3 | 0 |  | 0 | 1 | 0 | 0 | 0 | 0
18 | 1 | 1364 |  | 101,5 | 01.7.04.04-0012 | Замок врезной оцинкованный с цилиндровым механизмом из латуни | компл. | 47 | 59.8421 |  |  |  |  | 4348.44 | 4348.44 | 0 | 0 | 0 | 0 | 0 | 0 | 0 | 0 | 0 |  | 27721504 | 92.52 | 92.52 | 0 | 0 | 0 | 0 | 0 | 0 | 0 | 92.52 | 92.52 | 0 | 0 | 0 | 0 | 0 | 0 | 0 | 106 | 54 | 1 | 1 |  |  | 1 | 1 | 1 | 1 |  |  |  |  | 3 | 1 | ФССЦ-2001, 01.7.04.04-0012, приказ Минстроя России №1039/пр от 30.12.2016г. |  |  | 10001 | 0 |  | 0 | 2 | 0 | 1 | 1 | 1 | 1 | 1 | 1 |  | 118 | 63 |  |  |  |  | 0 | 0 | [5 empty] | 0 |  | 0 | 4348.44 | 92.52 | 0 | 0 | 0 | 0 | 0 | 0 | 0 | 0 | 0 | [13 empty] | 0 | 0 | 1 | 1 |  |  |  | 1013 | компл. | компл. | 1 | [6 empty] | 27029023 | 2 | Общестроительные работы | 0 |  | 1 | 10001 | Деревянные конструкции | ФЕР-10 |  |  |  | 0 | 92.52 | 92.52 | 0 | 0 | 0 | 0 | 0 | [18 empty] | 0 | 0 | 0 | *0,9 | *0,85 |  |  | 106.2 | 53.55 |  |  |  |  | 0 |  | 203574032 | 2 | 1 | -2 | 0 | 0 | 0 | 4348.44 | 4348.44 | 0 | 0 |  | 0 | 0 | 0 |  | 0 | 1 | 0 | 0 | 0 | 0
17 | 1 | 1382 | 1402 | 102 | 09-04-013-02 | Установка противопожарных дверей двупольных глухих | м2 | 3.45 | 0 |  |  |  |  | 321.37 | 179.23 | 31.15 | 1 | 110.99 | 0 | 11.0296 | 0.08625 | 0 | 90.71 | 80.63 |  | 27721505 | 93.15 | 51.95 | 9.03 | 0.29 | 32.17 | 0 | 3.197 | 0.025 | 0 | 87.14 | 51.95 | 7.22 | 0.23 | 27.97 | 0 | 2.78 | 0.02 | 0 | 81 | 72 | 1 | 1 |  |  | 1 | 1 | 1 | 1 |  |  |  |  | 0 | 1 | ФЕР-2001, 09-04-013-02, приказ Минстроя России №1039/пр от 30.12.2016г. |  |  | 9001 | 0 |  | 0 | 2 | 0 | 1 | 1 | 1 | 1 | 1 | 1 |  | 90 | 85 |  |  |  |  | 0 | 0 | [5 empty] | 0 | Поправка: МДС 81-35.2004, п.4.7 Наименование: Работы, выполняемые при реконструкции зданий и сооружений работы, аналогичные технологическим процессам в новом строительстве (в том числе возведение новых конструктивных элементов) стоимость которых определена по соответствующим сборникам ФЕР, кроме сборника № 46 «Работы при реконструкции зданий и сооружений» | 0 | 321.37 | 51.95 | 9.03 | 0.29 | 32.17 | 0 | 3.197 | 0.025 | 0 | 90.7119 | 80.6328 |  |  |  |  | )*1,25 | )*1,25 | )*1,15 |  | )*1,15 | )*1,25 |  |  |  | 0 | 0 | 1 | 1 |  |  |  | 1005 | м2 | м2 | 1 | [6 empty] | 27029022 | 2 | Общестроительные работы | 0 |  | 1 | 9001 | Металлические конструкции | ФЕР-09 |  | Поправка: МДС 81-35.2004, п.4.7 |  | 0 | 87.14 | 51.95 | 7.22 | 0.23 | 27.97 | 2.78 | 0.02 | 0 | [17 empty] | 0 | 0 | 0 | *0,9 | *0,85 |  |  | 81 | 72.25 |  |  |  |  | 0 |  | -1683231783 | 2 | 1 | -2 | 0 | 0 | 0 | 492.71 | 492.71 | 0 | 0 |  | 0 | 3 | 0 |  | 0 | 1 | 0 | 0 | 0 | 0
17 | 1 | 1392 | 1410 | 102 | 09-04-013-02 | Установка противопожарных дверей двупольных глухих | м2 | 3.45 | 0 |  |  |  |  | 321.37 | 179.23 | 31.15 | 1 | 110.99 | 0 | 11.0296 | 0.08625 | 0 | 90.71 | 80.63 |  | 27721504 | 93.15 | 51.95 | 9.03 | 0.29 | 32.17 | 0 | 3.197 | 0.025 | 0 | 87.14 | 51.95 | 7.22 | 0.23 | 27.97 | 0 | 2.78 | 0.02 | 0 | 81 | 72 | 1 | 1 |  |  | 1 | 1 | 1 | 1 |  |  |  |  | 0 | 1 | ФЕР-2001, 09-04-013-02, приказ Минстроя России №1039/пр от 30.12.2016г. |  |  | 9001 | 0 |  | 0 | 2 | 0 | 1 | 1 | 1 | 1 | 1 | 1 |  | 90 | 85 |  |  |  |  | 0 | 0 | [5 empty] | 0 | Поправка: МДС 81-35.2004, п.4.7 Наименование: Работы, выполняемые при реконструкции зданий и сооружений работы, аналогичные технологическим процессам в новом строительстве (в том числе возведение новых конструктивных элементов) стоимость которых определена по соответствующим сборникам ФЕР, кроме сборника № 46 «Работы при реконструкции зданий и сооружений» | 0 | 321.37 | 51.95 | 9.03 | 0.29 | 32.17 | 0 | 3.197 | 0.025 | 0 | 90.7119 | 80.6328 |  |  |  |  | )*1,25 | )*1,25 | )*1,15 |  | )*1,15 | )*1,25 |  |  |  | 0 | 0 | 1 | 1 |  |  |  | 1005 | м2 | м2 | 1 | [6 empty] | 27029022 | 2 | Общестроительные работы | 0 |  | 1 | 9001 | Металлические конструкции | ФЕР-09 |  | Поправка: МДС 81-35.2004, п.4.7 |  | 0 | 87.14 | 51.95 | 7.22 | 0.23 | 27.97 | 2.78 | 0.02 | 0 | [17 empty] | 0 | 0 | 0 | *0,9 | *0,85 |  |  | 81 | 72.25 |  |  |  |  | 0 |  | -1683231783 | 2 | 1 | -2 | 0 | 0 | 0 | 492.71 | 492.71 | 0 | 0 |  | 0 | 0 | 0 |  | 0 | 1 | 0 | 0 | 0 | 0
18 | 1 | 1381 |  | 102,1 | 07.1.01.01-0008 | Дверь противопожарная металлическая двупольная ДПМ-02/60, размером 1500х2300 мм | шт. | 1 | 0.28986 |  |  |  |  | 5451.21 | 5451.21 | 0 | 0 | 0 | 0 | 0 | 0 | 0 | 0 | 0 |  | 27721505 | 5451.21 | 5451.21 | 0 | 0 | 0 | 0 | 0 | 0 | 0 | 5451.21 | 5451.21 | 0 | 0 | 0 | 0 | 0 | 0 | 0 | 81 | 72 | 1 | 1 |  |  | 1 | 1 | 1 | 1 |  |  |  |  | 3 | 1 | ФССЦ-2001, 07.1.01.01-0008, приказ Минстроя России №1039/пр от 30.12.2016г. |  |  | 9001 | 0 |  | 0 | 2 | 0 | 1 | 1 | 1 | 1 | 1 | 1 |  | 90 | 85 |  |  |  |  | 0 | 0 | [5 empty] | 0 |  | 0 | 5451.21 | 5451.21 | 0 | 0 | 0 | 0 | 0 | 0 | 0 | 0 | 0 | [13 empty] | 0 | 0 | 1 | 1 |  |  |  | 1010 | шт. | шт. | 1 | [6 empty] | 27029022 | 2 | Общестроительные работы | 0 |  | 1 | 9001 | Металлические конструкции | ФЕР-09 |  |  |  | 0 | 5451.21 | 5451.21 | 0 | 0 | 0 | 0 | 0 | [18 empty] | 0 | 0 | 0 | *0,9 | *0,85 |  |  | 81 | 72.25 |  |  |  |  | 0 |  | -1722281890 | 2 | 1 | -2 | 0 | 0 | 0 | 5451.21 | 5451.21 | 0 | 0 |  | 0 | 3 | 0 |  | 0 | 1 | 0 | 0 | 0 | 0
18 | 1 | 1391 |  | 102,1 | 07.1.01.01-0008 | Дверь противопожарная металлическая двупольная ДПМ-02/60, размером 1500х2300 мм | шт. | 1 | 0.28986 |  |  |  |  | 5451.21 | 5451.21 | 0 | 0 | 0 | 0 | 0 | 0 | 0 | 0 | 0 |  | 27721504 | 5451.21 | 5451.21 | 0 | 0 | 0 | 0 | 0 | 0 | 0 | 5451.21 | 5451.21 | 0 | 0 | 0 | 0 | 0 | 0 | 0 | 81 | 72 | 1 | 1 |  |  | 1 | 1 | 1 | 1 |  |  |  |  | 3 | 1 | ФССЦ-2001, 07.1.01.01-0008, приказ Минстроя России №1039/пр от 30.12.2016г. |  |  | 9001 | 0 |  | 0 | 2 | 0 | 1 | 1 | 1 | 1 | 1 | 1 |  | 90 | 85 |  |  |  |  | 0 | 0 | [5 empty] | 0 |  | 0 | 5451.21 | 5451.21 | 0 | 0 | 0 | 0 | 0 | 0 | 0 | 0 | 0 | [13 empty] | 0 | 0 | 1 | 1 |  |  |  | 1010 | шт. | шт. | 1 | [6 empty] | 27029022 | 2 | Общестроительные работы | 0 |  | 1 | 9001 | Металлические конструкции | ФЕР-09 |  |  |  | 0 | 5451.21 | 5451.21 | 0 | 0 | 0 | 0 | 0 | [18 empty] | 0 | 0 | 0 | *0,9 | *0,85 |  |  | 81 | 72.25 |  |  |  |  | 0 |  | -1722281890 | 2 | 1 | -2 | 0 | 0 | 0 | 5451.21 | 5451.21 | 0 | 0 |  | 0 | 0 | 0 |  | 0 | 1 | 0 | 0 | 0 | 0
18 | 1 | 1378 |  | 102,2 | 01.7.04.07-0001 | Скобяные изделия для блоков входных дверей в здание двупольных | компл. | 1 | 0.28986 |  |  |  |  | 94.68 | 94.68 | 0 | 0 | 0 | 0 | 0 | 0 | 0 | 0 | 0 |  | 27721505 | 94.68 | 94.68 | 0 | 0 | 0 | 0 | 0 | 0 | 0 | 94.68 | 94.68 | 0 | 0 | 0 | 0 | 0 | 0 | 0 | 81 | 72 | 1 | 1 |  |  | 1 | 1 | 1 | 1 |  |  |  |  | 3 | 1 | ФССЦ-2001, 01.7.04.07-0001, приказ Минстроя России №1039/пр от 30.12.2016г. |  |  | 9001 | 0 |  | 0 | 2 | 0 | 1 | 1 | 1 | 1 | 1 | 1 |  | 90 | 85 |  |  |  |  | 0 | 0 | [5 empty] | 0 |  | 0 | 94.68 | 94.68 | 0 | 0 | 0 | 0 | 0 | 0 | 0 | 0 | 0 | [13 empty] | 0 | 0 | 1 | 1 |  |  |  | 1013 | компл. | компл. | 1 | [6 empty] | 27029022 | 2 | Общестроительные работы | 0 |  | 1 | 9001 | Металлические конструкции | ФЕР-09 |  |  |  | 0 | 94.68 | 94.68 | 0 | 0 | 0 | 0 | 0 | [18 empty] | 0 | 0 | 0 | *0,9 | *0,85 |  |  | 81 | 72.25 |  |  |  |  | 0 |  | -2137607551 | 2 | 1 | -2 | 0 | 0 | 0 | 94.68 | 94.68 | 0 | 0 |  | 0 | 3 | 0 |  | 0 | 1 | 0 | 0 | 0 | 0
18 | 1 | 1388 |  | 102,2 | 01.7.04.07-0001 | Скобяные изделия для блоков входных дверей в здание двупольных | компл. | 1 | 0.28986 |  |  |  |  | 94.68 | 94.68 | 0 | 0 | 0 | 0 | 0 | 0 | 0 | 0 | 0 |  | 27721504 | 94.68 | 94.68 | 0 | 0 | 0 | 0 | 0 | 0 | 0 | 94.68 | 94.68 | 0 | 0 | 0 | 0 | 0 | 0 | 0 | 81 | 72 | 1 | 1 |  |  | 1 | 1 | 1 | 1 |  |  |  |  | 3 | 1 | ФССЦ-2001, 01.7.04.07-0001, приказ Минстроя России №1039/пр от 30.12.2016г. |  |  | 9001 | 0 |  | 0 | 2 | 0 | 1 | 1 | 1 | 1 | 1 | 1 |  | 90 | 85 |  |  |  |  | 0 | 0 | [5 empty] | 0 |  | 0 | 94.68 | 94.68 | 0 | 0 | 0 | 0 | 0 | 0 | 0 | 0 | 0 | [13 empty] | 0 | 0 | 1 | 1 |  |  |  | 1013 | компл. | компл. | 1 | [6 empty] | 27029022 | 2 | Общестроительные работы | 0 |  | 1 | 9001 | Металлические конструкции | ФЕР-09 |  |  |  | 0 | 94.68 | 94.68 | 0 | 0 | 0 | 0 | 0 | [18 empty] | 0 | 0 | 0 | *0,9 | *0,85 |  |  | 81 | 72.25 |  |  |  |  | 0 |  | -2137607551 | 2 | 1 | -2 | 0 | 0 | 0 | 94.68 | 94.68 | 0 | 0 |  | 0 | 0 | 0 |  | 0 | 1 | 0 | 0 | 0 | 0
18 | 1 | 1377 |  | 102,3 | 01.7.04.04-0012 | Замок врезной оцинкованный с цилиндровым механизмом из латуни | компл. | 1 | 0.28986 |  |  |  |  | 92.52 | 92.52 | 0 | 0 | 0 | 0 | 0 | 0 | 0 | 0 | 0 |  | 27721505 | 92.52 | 92.52 | 0 | 0 | 0 | 0 | 0 | 0 | 0 | 92.52 | 92.52 | 0 | 0 | 0 | 0 | 0 | 0 | 0 | 106 | 54 | 1 | 1 |  |  | 1 | 1 | 1 | 1 |  |  |  |  | 3 | 1 | ФССЦ-2001, 01.7.04.04-0012, приказ Минстроя России №1039/пр от 30.12.2016г. |  |  | 10001 | 0 |  | 0 | 2 | 0 | 1 | 1 | 1 | 1 | 1 | 1 |  | 118 | 63 |  |  |  |  | 0 | 0 | [5 empty] | 0 |  | 0 | 92.52 | 92.52 | 0 | 0 | 0 | 0 | 0 | 0 | 0 | 0 | 0 | [13 empty] | 0 | 0 | 1 | 1 |  |  |  | 1013 | компл. | компл. | 1 | [6 empty] | 27029023 | 2 | Общестроительные работы | 0 |  | 1 | 10001 | Деревянные конструкции | ФЕР-10 |  |  |  | 0 | 92.52 | 92.52 | 0 | 0 | 0 | 0 | 0 | [18 empty] | 0 | 0 | 0 | *0,9 | *0,85 |  |  | 106.2 | 53.55 |  |  |  |  | 0 |  | 203574032 | 2 | 1 | -2 | 0 | 0 | 0 | 92.52 | 92.52 | 0 | 0 |  | 0 | 3 | 0 |  | 0 | 1 | 0 | 0 | 0 | 0
18 | 1 | 1387 |  | 102,3 | 01.7.04.04-0012 | Замок врезной оцинкованный с цилиндровым механизмом из латуни | компл. | 1 | 0.28986 |  |  |  |  | 92.52 | 92.52 | 0 | 0 | 0 | 0 | 0 | 0 | 0 | 0 | 0 |  | 27721504 | 92.52 | 92.52 | 0 | 0 | 0 | 0 | 0 | 0 | 0 | 92.52 | 92.52 | 0 | 0 | 0 | 0 | 0 | 0 | 0 | 81 | 72 | 1 | 1 |  |  | 1 | 1 | 1 | 1 |  |  |  |  | 3 | 1 | ФССЦ-2001, 01.7.04.04-0012, приказ Минстроя России №1039/пр от 30.12.2016г. |  |  | 10001 | 0 |  | 0 | 2 | 0 | 1 | 1 | 1 | 1 | 1 | 1 |  | 90 | 85 |  |  |  |  | 0 | 0 | [5 empty] | 0 |  | 0 | 92.52 | 92.52 | 0 | 0 | 0 | 0 | 0 | 0 | 0 | 0 | 0 | [13 empty] | 0 | 0 | 1 | 1 |  |  |  | 1013 | компл. | компл. | 1 | [6 empty] | 27029023 | 2 | Общестроительные работы | 0 |  | 1 | 10001 | Деревянные конструкции | ФЕР-10 |  |  |  | 0 | 92.52 | 92.52 | 0 | 0 | 0 | 0 | 0 | [18 empty] | 0 | 0 | 0 | *0,9 | *0,85 |  |  | 81 | 72.25 |  |  |  |  | 0 |  | 203574032 | 2 | 1 | -2 | 0 | 0 | 0 | 92.52 | 92.52 | 0 | 0 |  | 0 | 0 | 0 |  | 0 | 1 | 0 | 0 | 0 | 0
17 | 1 | 1403 | 1419 | 103 | 09-04-012-01 | Установка металлических дверных блоков в готовые проемы | м2 | 60.49 | 0 |  |  |  |  | 4301.44 | 1555.8 | 1089.42 | 148.81 | 1656.22 | 0 | 166.9524 | 12.8541 | 0 | 1462.07 | 1299.62 |  | 27721505 | 71.11 | 25.72 | 18.01 | 2.46 | 27.38 | 0 | 2.76 | 0.2125 | 0 | 63.94 | 25.72 | 14.41 | 1.97 | 23.81 | 0 | 2.4 | 0.17 | 0 | 81 | 72 | 1 | 1 |  |  | 1 | 1 | 1 | 1 |  |  |  |  | 0 | 1 | ФЕР-2001, 09-04-012-01, приказ Минстроя России №1039/пр от 30.12.2016г. |  |  | 9001 | 0 |  | 0 | 2 | 0 | 1 | 1 | 1 | 1 | 1 | 1 |  | 90 | 85 |  |  |  |  | 0 | 0 | [5 empty] | 0 | Поправка: МДС 81-35.2004, п.4.7 Наименование: Работы, выполняемые при реконструкции зданий и сооружений работы, аналогичные технологическим процессам в новом строительстве (в том числе возведение новых конструктивных элементов) стоимость которых определена по соответствующим сборникам ФЕР, кроме сборника № 46 «Работы при реконструкции зданий и сооружений» | 0 | 4301.44 | 25.72 | 18.01 | 2.46 | 27.38 | 0 | 2.76 | 0.2125 | 0 | 1462.0743 | 1299.6216 |  |  |  |  | )*1,25 | )*1,25 | )*1,15 |  | )*1,15 | )*1,25 |  |  |  | 0 | 0 | 1 | 1 |  |  |  | 1005 | м2 | м2 | 1 | [6 empty] | 27029022 | 2 | Общестроительные работы | 0 |  | 1 | 9001 | Металлические конструкции | ФЕР-09 |  | Поправка: МДС 81-35.2004, п.4.7 |  | 0 | 63.94 | 25.72 | 14.41 | 1.97 | 23.81 | 2.4 | 0.17 | 0 | [17 empty] | 0 | 0 | 0 | *0,9 | *0,85 |  |  | 81 | 72.25 |  |  |  |  | 0 |  | 1555078569 | 2 | 1 | -2 | 0 | 0 | 0 | 7063.13 | 7063.13 | 0 | 0 |  | 0 | 3 | 0 |  | 0 | 1 | 0 | 0 | 0 | 0
17 | 1 | 1414 | 1428 | 103 | 09-04-012-01 | Установка металлических дверных блоков в готовые проемы | м2 | 60.49 | 0 |  |  |  |  | 4301.44 | 1555.8 | 1089.42 | 148.81 | 1656.22 | 0 | 166.9524 | 12.8541 | 0 | 1462.07 | 1299.62 |  | 27721504 | 71.11 | 25.72 | 18.01 | 2.46 | 27.38 | 0 | 2.76 | 0.2125 | 0 | 63.94 | 25.72 | 14.41 | 1.97 | 23.81 | 0 | 2.4 | 0.17 | 0 | 81 | 72 | 1 | 1 |  |  | 1 | 1 | 1 | 1 |  |  |  |  | 0 | 1 | ФЕР-2001, 09-04-012-01, приказ Минстроя России №1039/пр от 30.12.2016г. |  |  | 9001 | 0 |  | 0 | 2 | 0 | 1 | 1 | 1 | 1 | 1 | 1 |  | 90 | 85 |  |  |  |  | 0 | 0 | [5 empty] | 0 | Поправка: МДС 81-35.2004, п.4.7 Наименование: Работы, выполняемые при реконструкции зданий и сооружений работы, аналогичные технологическим процессам в новом строительстве (в том числе возведение новых конструктивных элементов) стоимость которых определена по соответствующим сборникам ФЕР, кроме сборника № 46 «Работы при реконструкции зданий и сооружений» | 0 | 4301.44 | 25.72 | 18.01 | 2.46 | 27.38 | 0 | 2.76 | 0.2125 | 0 | 1462.0743 | 1299.6216 |  |  |  |  | )*1,25 | )*1,25 | )*1,15 |  | )*1,15 | )*1,25 |  |  |  | 0 | 0 | 1 | 1 |  |  |  | 1005 | м2 | м2 | 1 | [6 empty] | 27029022 | 2 | Общестроительные работы | 0 |  | 1 | 9001 | Металлические конструкции | ФЕР-09 |  | Поправка: МДС 81-35.2004, п.4.7 |  | 0 | 63.94 | 25.72 | 14.41 | 1.97 | 23.81 | 2.4 | 0.17 | 0 | [17 empty] | 0 | 0 | 0 | *0,9 | *0,85 |  |  | 81 | 72.25 |  |  |  |  | 0 |  | 1555078569 | 2 | 1 | -2 | 0 | 0 | 0 | 7063.13 | 7063.13 | 0 | 0 |  | 0 | 0 | 0 |  | 0 | 1 | 0 | 0 | 0 | 0
18 | 1 | 1398 |  | 103,1 | 01.7.04.07-0001 | Скобяные изделия для блоков входных дверей в здание двупольных | компл. | 17 | 0.28104 |  |  |  |  | 1609.56 | 1609.56 | 0 | 0 | 0 | 0 | 0 | 0 | 0 | 0 | 0 |  | 27721505 | 94.68 | 94.68 | 0 | 0 | 0 | 0 | 0 | 0 | 0 | 94.68 | 94.68 | 0 | 0 | 0 | 0 | 0 | 0 | 0 | 81 | 72 | 1 | 1 |  |  | 1 | 1 | 1 | 1 |  |  |  |  | 3 | 1 | ФССЦ-2001, 01.7.04.07-0001, приказ Минстроя России №1039/пр от 30.12.2016г. |  |  | 9001 | 0 |  | 0 | 2 | 0 | 1 | 1 | 1 | 1 | 1 | 1 |  | 90 | 85 |  |  |  |  | 0 | 0 | [5 empty] | 0 |  | 0 | 1609.56 | 94.68 | 0 | 0 | 0 | 0 | 0 | 0 | 0 | 0 | 0 | [13 empty] | 0 | 0 | 1 | 1 |  |  |  | 1013 | компл. | компл. | 1 | [6 empty] | 27029022 | 2 | Общестроительные работы | 0 |  | 1 | 9001 | Металлические конструкции | ФЕР-09 |  |  |  | 0 | 94.68 | 94.68 | 0 | 0 | 0 | 0 | 0 | [18 empty] | 0 | 0 | 0 | *0,9 | *0,85 |  |  | 81 | 72.25 |  |  |  |  | 0 |  | -2137607551 | 2 | 1 | -2 | 0 | 0 | 0 | 1609.56 | 1609.56 | 0 | 0 |  | 0 | 3 | 0 |  | 0 | 1 | 0 | 0 | 0 | 0
18 | 1 | 1409 |  | 103,1 | 01.7.04.07-0001 | Скобяные изделия для блоков входных дверей в здание двупольных | компл. | 17 | 0.28104 |  |  |  |  | 1609.56 | 1609.56 | 0 | 0 | 0 | 0 | 0 | 0 | 0 | 0 | 0 |  | 27721504 | 94.68 | 94.68 | 0 | 0 | 0 | 0 | 0 | 0 | 0 | 94.68 | 94.68 | 0 | 0 | 0 | 0 | 0 | 0 | 0 | 81 | 72 | 1 | 1 |  |  | 1 | 1 | 1 | 1 |  |  |  |  | 3 | 1 | ФССЦ-2001, 01.7.04.07-0001, приказ Минстроя России №1039/пр от 30.12.2016г. |  |  | 9001 | 0 |  | 0 | 2 | 0 | 1 | 1 | 1 | 1 | 1 | 1 |  | 90 | 85 |  |  |  |  | 0 | 0 | [5 empty] | 0 |  | 0 | 1609.56 | 94.68 | 0 | 0 | 0 | 0 | 0 | 0 | 0 | 0 | 0 | [13 empty] | 0 | 0 | 1 | 1 |  |  |  | 1013 | компл. | компл. | 1 | [6 empty] | 27029022 | 2 | Общестроительные работы | 0 |  | 1 | 9001 | Металлические конструкции | ФЕР-09 |  |  |  | 0 | 94.68 | 94.68 | 0 | 0 | 0 | 0 | 0 | [18 empty] | 0 | 0 | 0 | *0,9 | *0,85 |  |  | 81 | 72.25 |  |  |  |  | 0 |  | -2137607551 | 2 | 1 | -2 | 0 | 0 | 0 | 1609.56 | 1609.56 | 0 | 0 |  | 0 | 0 | 0 |  | 0 | 1 | 0 | 0 | 0 | 0
18 | 1 | 1400 |  | 103,2 | 07.1.01.03-0002 | Блок дверной стальной наружный двупольный | м2 | 15 | 0.24797 |  |  |  |  | 21976.65 | 21976.65 | 0 | 0 | 0 | 0 | 0 | 0 | 0 | 0 | 0 |  | 27721505 | 1465.11 | 1465.11 | 0 | 0 | 0 | 0 | 0 | 0 | 0 | 1465.11 | 1465.11 | 0 | 0 | 0 | 0 | 0 | 0 | 0 | 81 | 72 | 1 | 1 |  |  | 1 | 1 | 1 | 1 |  |  |  |  | 3 | 1 | ФССЦ-2001, 07.1.01.03-0002, приказ Минстроя России №1039/пр от 30.12.2016г. |  |  | 9001 | 0 |  | 0 | 2 | 0 | 1 | 1 | 1 | 1 | 1 | 1 |  | 90 | 85 |  |  |  |  | 0 | 0 | [5 empty] | 0 |  | 0 | 21976.65 | 1465.11 | 0 | 0 | 0 | 0 | 0 | 0 | 0 | 0 | 0 | [13 empty] | 0 | 0 | 1 | 1 |  |  |  | 1005 | м2 | м2 | 1 | [6 empty] | 27029022 | 2 | Общестроительные работы | 0 |  | 1 | 9001 | Металлические конструкции | ФЕР-09 |  |  |  | 0 | 1465.11 | 1465.11 | 0 | 0 | 0 | 0 | 0 | [18 empty] | 0 | 0 | 0 | *0,9 | *0,85 |  |  | 81 | 72.25 |  |  |  |  | 0 |  | -271919700 | 2 | 1 | -2 | 0 | 0 | 0 | 21976.65 | 21976.65 | 0 | 0 |  | 0 | 3 | 0 |  | 0 | 1 | 0 | 0 | 0 | 0
18 | 1 | 1411 |  | 103,2 | 07.1.01.03-0002 | Блок дверной стальной наружный двупольный | м2 | 15 | 0.24797 |  |  |  |  | 21976.65 | 21976.65 | 0 | 0 | 0 | 0 | 0 | 0 | 0 | 0 | 0 |  | 27721504 | 1465.11 | 1465.11 | 0 | 0 | 0 | 0 | 0 | 0 | 0 | 1465.11 | 1465.11 | 0 | 0 | 0 | 0 | 0 | 0 | 0 | 81 | 72 | 1 | 1 |  |  | 1 | 1 | 1 | 1 |  |  |  |  | 3 | 1 | ФССЦ-2001, 07.1.01.03-0002, приказ Минстроя России №1039/пр от 30.12.2016г. |  |  | 9001 | 0 |  | 0 | 2 | 0 | 1 | 1 | 1 | 1 | 1 | 1 |  | 90 | 85 |  |  |  |  | 0 | 0 | [5 empty] | 0 |  | 0 | 21976.65 | 1465.11 | 0 | 0 | 0 | 0 | 0 | 0 | 0 | 0 | 0 | [13 empty] | 0 | 0 | 1 | 1 |  |  |  | 1005 | м2 | м2 | 1 | [6 empty] | 27029022 | 2 | Общестроительные работы | 0 |  | 1 | 9001 | Металлические конструкции | ФЕР-09 |  |  |  | 0 | 1465.11 | 1465.11 | 0 | 0 | 0 | 0 | 0 | [18 empty] | 0 | 0 | 0 | *0,9 | *0,85 |  |  | 81 | 72.25 |  |  |  |  | 0 |  | -271919700 | 2 | 1 | -2 | 0 | 0 | 0 | 21976.65 | 21976.65 | 0 | 0 |  | 0 | 0 | 0 |  | 0 | 1 | 0 | 0 | 0 | 0
18 | 1 | 1401 |  | 103,3 | 07.1.01.03-0021 | Двери стальные утепленные двупольные | шт. | 2 | 0.033063 |  |  |  |  | 6925.3 | 6925.3 | 0 | 0 | 0 | 0 | 0 | 0 | 0 | 0 | 0 |  | 27721505 | 3462.65 | 3462.65 | 0 | 0 | 0 | 0 | 0 | 0 | 0 | 3462.65 | 3462.65 | 0 | 0 | 0 | 0 | 0 | 0 | 0 | 81 | 72 | 1 | 1 |  |  | 1 | 1 | 1 | 1 |  |  |  |  | 3 | 1 | ФССЦ-2001, 07.1.01.03-0021, приказ Минстроя России №1039/пр от 30.12.2016г. |  |  | 9001 | 0 |  | 0 | 2 | 0 | 1 | 1 | 1 | 1 | 1 | 1 |  | 90 | 85 |  |  |  |  | 0 | 0 | [5 empty] | 0 |  | 0 | 6925.3 | 3462.65 | 0 | 0 | 0 | 0 | 0 | 0 | 0 | 0 | 0 | [13 empty] | 0 | 0 | 1 | 1 |  |  |  | 1010 | шт. | шт. | 1 | [6 empty] | 27029022 | 2 | Общестроительные работы | 0 |  | 1 | 9001 | Металлические конструкции | ФЕР-09 |  |  |  | 0 | 3462.65 | 3462.65 | 0 | 0 | 0 | 0 | 0 | [18 empty] | 0 | 0 | 0 | *0,9 | *0,85 |  |  | 81 | 72.25 |  |  |  |  | 0 |  | 1666264883 | 2 | 1 | -2 | 0 | 0 | 0 | 6925.3 | 6925.3 | 0 | 0 |  | 0 | 3 | 0 |  | 0 | 1 | 0 | 0 | 0 | 0
18 | 1 | 1412 |  | 103,3 | 07.1.01.03-0021 | Двери стальные утепленные двупольные | шт. | 2 | 0.033063 |  |  |  |  | 6925.3 | 6925.3 | 0 | 0 | 0 | 0 | 0 | 0 | 0 | 0 | 0 |  | 27721504 | 3462.65 | 3462.65 | 0 | 0 | 0 | 0 | 0 | 0 | 0 | 3462.65 | 3462.65 | 0 | 0 | 0 | 0 | 0 | 0 | 0 | 81 | 72 | 1 | 1 |  |  | 1 | 1 | 1 | 1 |  |  |  |  | 3 | 1 | ФССЦ-2001, 07.1.01.03-0021, приказ Минстроя России №1039/пр от 30.12.2016г. |  |  | 9001 | 0 |  | 0 | 2 | 0 | 1 | 1 | 1 | 1 | 1 | 1 |  | 90 | 85 |  |  |  |  | 0 | 0 | [5 empty] | 0 |  | 0 | 6925.3 | 3462.65 | 0 | 0 | 0 | 0 | 0 | 0 | 0 | 0 | 0 | [13 empty] | 0 | 0 | 1 | 1 |  |  |  | 1010 | шт. | шт. | 1 | [6 empty] | 27029022 | 2 | Общестроительные работы | 0 |  | 1 | 9001 | Металлические конструкции | ФЕР-09 |  |  |  | 0 | 3462.65 | 3462.65 | 0 | 0 | 0 | 0 | 0 | [18 empty] | 0 | 0 | 0 | *0,9 | *0,85 |  |  | 81 | 72.25 |  |  |  |  | 0 |  | 1666264883 | 2 | 1 | -2 | 0 | 0 | 0 | 6925.3 | 6925.3 | 0 | 0 |  | 0 | 0 | 0 |  | 0 | 1 | 0 | 0 | 0 | 0
18 | 1 | 1397 |  | 103,4 | 01.7.04.04-0012 | Замок врезной оцинкованный с цилиндровым механизмом из латуни | компл. | 17 | 0.28104 |  |  |  |  | 1572.84 | 1572.84 | 0 | 0 | 0 | 0 | 0 | 0 | 0 | 0 | 0 |  | 27721505 | 92.52 | 92.52 | 0 | 0 | 0 | 0 | 0 | 0 | 0 | 92.52 | 92.52 | 0 | 0 | 0 | 0 | 0 | 0 | 0 | 106 | 54 | 1 | 1 |  |  | 1 | 1 | 1 | 1 |  |  |  |  | 3 | 1 | ФССЦ-2001, 01.7.04.04-0012, приказ Минстроя России №1039/пр от 30.12.2016г. |  |  | 10001 | 0 |  | 0 | 2 | 0 | 1 | 1 | 1 | 1 | 1 | 1 |  | 118 | 63 |  |  |  |  | 0 | 0 | [5 empty] | 0 |  | 0 | 1572.84 | 92.52 | 0 | 0 | 0 | 0 | 0 | 0 | 0 | 0 | 0 | [13 empty] | 0 | 0 | 1 | 1 |  |  |  | 1013 | компл. | компл. | 1 | [6 empty] | 27029023 | 2 | Общестроительные работы | 0 |  | 1 | 10001 | Деревянные конструкции | ФЕР-10 |  |  |  | 0 | 92.52 | 92.52 | 0 | 0 | 0 | 0 | 0 | [18 empty] | 0 | 0 | 0 | *0,9 | *0,85 |  |  | 106.2 | 53.55 |  |  |  |  | 0 |  | 203574032 | 2 | 1 | -2 | 0 | 0 | 0 | 1572.84 | 1572.84 | 0 | 0 |  | 0 | 3 | 0 |  | 0 | 1 | 0 | 0 | 0 | 0
18 | 1 | 1408 |  | 103,4 | 01.7.04.04-0012 | Замок врезной оцинкованный с цилиндровым механизмом из латуни | компл. | 17 | 0.28104 |  |  |  |  | 1572.84 | 1572.84 | 0 | 0 | 0 | 0 | 0 | 0 | 0 | 0 | 0 |  | 27721504 | 92.52 | 92.52 | 0 | 0 | 0 | 0 | 0 | 0 | 0 | 92.52 | 92.52 | 0 | 0 | 0 | 0 | 0 | 0 | 0 | 81 | 72 | 1 | 1 |  |  | 1 | 1 | 1 | 1 |  |  |  |  | 3 | 1 | ФССЦ-2001, 01.7.04.04-0012, приказ Минстроя России №1039/пр от 30.12.2016г. |  |  | 10001 | 0 |  | 0 | 2 | 0 | 1 | 1 | 1 | 1 | 1 | 1 |  | 90 | 85 |  |  |  |  | 0 | 0 | [5 empty] | 0 |  | 0 | 1572.84 | 92.52 | 0 | 0 | 0 | 0 | 0 | 0 | 0 | 0 | 0 | [13 empty] | 0 | 0 | 1 | 1 |  |  |  | 1013 | компл. | компл. | 1 | [6 empty] | 27029023 | 2 | Общестроительные работы | 0 |  | 1 | 10001 | Деревянные конструкции | ФЕР-10 |  |  |  | 0 | 92.52 | 92.52 | 0 | 0 | 0 | 0 | 0 | [18 empty] | 0 | 0 | 0 | *0,9 | *0,85 |  |  | 81 | 72.25 |  |  |  |  | 0 |  | 203574032 | 2 | 1 | -2 | 0 | 0 | 0 | 1572.84 | 1572.84 | 0 | 0 |  | 0 | 0 | 0 |  | 0 | 1 | 0 | 0 | 0 | 0
17 | 1 | 1420 | 1433 | 104 | 09-04-012-02 | Установка дверного доводчика к металлическим и деревянным дверям | ШТ | 21 | 0 |  |  |  |  | 336.42 | 15.12 | 55.44 | 0 | 265.86 | 0 | 26.8065 | 0 | 0 | 215.35 | 191.42 |  | 27721505 | 16.02 | 0.72 | 2.64 | 0 | 12.66 | 0 | 1.2765 | 0 | 0 | 13.84 | 0.72 | 2.11 | 0 | 11.01 | 0 | 1.11 | 0 | 0 | 81 | 72 | 1 | 1 |  |  | 1 | 1 | 1 | 1 |  |  |  |  | 0 | 1 | ФЕР-2001, 09-04-012-02, приказ Минстроя России №1039/пр от 30.12.2016г. |  |  | 9001 | 0 |  | 0 | 2 | 0 | 1 | 1 | 1 | 1 | 1 | 1 |  | 90 | 85 |  |  |  |  | 0 | 0 | [5 empty] | 0 | Поправка: МДС 81-35.2004, п.4.7 Наименование: Работы, выполняемые при реконструкции зданий и сооружений работы, аналогичные технологическим процессам в новом строительстве (в том числе возведение новых конструктивных элементов) стоимость которых определена по соответствующим сборникам ФЕР, кроме сборника № 46 «Работы при реконструкции зданий и сооружений» | 0 | 336.42 | 0.72 | 2.64 | 0 | 12.66 | 0 | 1.2765 | 0 | 0 | 215.3466 | 191.4192 |  |  |  |  | )*1,25 | )*1,25 | )*1,15 |  | )*1,15 | )*1,25 |  |  |  | 0 | 0 | 1 | 1 |  |  |  | 1013 | ШТ | ШТ | 1 | [6 empty] | 27029022 | 2 | Общестроительные работы | 0 |  | 1 | 9001 | Металлические конструкции | ФЕР-09 |  | Поправка: МДС 81-35.2004, п.4.7 |  | 0 | 13.84 | 0.72 | 2.11 | 0 | 11.01 | 1.11 | 0 | 0 | [17 empty] | 0 | 0 | 0 | *0,9 | *0,85 |  |  | 81 | 72.25 |  |  |  |  | 0 |  | -1926748083 | 2 | 1 | -2 | 0 | 0 | 0 | 743.19 | 743.19 | 0 | 0 |  | 0 | 3 | 0 |  | 0 | 1 | 0 | 0 | 0 | 0
17 | 1 | 1426 | 1438 | 104 | 09-04-012-02 | Установка дверного доводчика к металлическим и деревянным дверям | ШТ | 21 | 0 |  |  |  |  | 336.42 | 15.12 | 55.44 | 0 | 265.86 | 0 | 26.8065 | 0 | 0 | 215.35 | 191.42 |  | 27721504 | 16.02 | 0.72 | 2.64 | 0 | 12.66 | 0 | 1.2765 | 0 | 0 | 13.84 | 0.72 | 2.11 | 0 | 11.01 | 0 | 1.11 | 0 | 0 | 81 | 72 | 1 | 1 |  |  | 1 | 1 | 1 | 1 |  |  |  |  | 0 | 1 | ФЕР-2001, 09-04-012-02, приказ Минстроя России №1039/пр от 30.12.2016г. |  |  | 9001 | 0 |  | 0 | 2 | 0 | 1 | 1 | 1 | 1 | 1 | 1 |  | 90 | 85 |  |  |  |  | 0 | 0 | [5 empty] | 0 | Поправка: МДС 81-35.2004, п.4.7 Наименование: Работы, выполняемые при реконструкции зданий и сооружений работы, аналогичные технологическим процессам в новом строительстве (в том числе возведение новых конструктивных элементов) стоимость которых определена по соответствующим сборникам ФЕР, кроме сборника № 46 «Работы при реконструкции зданий и сооружений» | 0 | 336.42 | 0.72 | 2.64 | 0 | 12.66 | 0 | 1.2765 | 0 | 0 | 215.3466 | 191.4192 |  |  |  |  | )*1,25 | )*1,25 | )*1,15 |  | )*1,15 | )*1,25 |  |  |  | 0 | 0 | 1 | 1 |  |  |  | 1013 | ШТ | ШТ | 1 | [6 empty] | 27029022 | 2 | Общестроительные работы | 0 |  | 1 | 9001 | Металлические конструкции | ФЕР-09 |  | Поправка: МДС 81-35.2004, п.4.7 |  | 0 | 13.84 | 0.72 | 2.11 | 0 | 11.01 | 1.11 | 0 | 0 | [17 empty] | 0 | 0 | 0 | *0,9 | *0,85 |  |  | 81 | 72.25 |  |  |  |  | 0 |  | -1926748083 | 2 | 1 | -2 | 0 | 0 | 0 | 743.19 | 743.19 | 0 | 0 |  | 0 | 0 | 0 |  | 0 | 1 | 0 | 0 | 0 | 0
18 | 1 | 1417 |  | 104,1 | 01.7.04.01-0001 | Доводчик дверной DS 73 BC "Серия Premium", усилие закрывания EN2-5 | шт. | 18 | 0.85714 |  |  |  |  | 6681.6 | 6681.6 | 0 | 0 | 0 | 0 | 0 | 0 | 0 | 0 | 0 |  | 27721505 | 371.2 | 371.2 | 0 | 0 | 0 | 0 | 0 | 0 | 0 | 371.2 | 371.2 | 0 | 0 | 0 | 0 | 0 | 0 | 0 | 81 | 72 | 1 | 1 |  |  | 1 | 1 | 1 | 1 |  |  |  |  | 3 | 1 | ФССЦ-2001, 01.7.04.01-0001, приказ Минстроя России №1039/пр от 30.12.2016г. |  |  | 9001 | 0 |  | 0 | 2 | 0 | 1 | 1 | 1 | 1 | 1 | 1 |  | 90 | 85 |  |  |  |  | 0 | 0 | [5 empty] | 0 |  | 0 | 6681.6 | 371.2 | 0 | 0 | 0 | 0 | 0 | 0 | 0 | 0 | 0 | [13 empty] | 0 | 0 | 1 | 1 |  |  |  | 1010 | шт. | шт. | 1 | [6 empty] | 27029022 | 2 | Общестроительные работы | 0 |  | 1 | 9001 | Металлические конструкции | ФЕР-09 |  |  |  | 0 | 371.2 | 371.2 | 0 | 0 | 0 | 0 | 0 | [18 empty] | 0 | 0 | 0 | *0,9 | *0,85 |  |  | 81 | 72.25 |  |  |  |  | 0 |  | -462216632 | 2 | 1 | -2 | 0 | 0 | 0 | 6681.6 | 6681.6 | 0 | 0 |  | 0 | 3 | 0 |  | 0 | 1 | 0 | 0 | 0 | 0
18 | 1 | 1423 |  | 104,1 | 01.7.04.01-0001 | Доводчик дверной DS 73 BC "Серия Premium", усилие закрывания EN2-5 | шт. | 18 | 0.85714 |  |  |  |  | 6681.6 | 6681.6 | 0 | 0 | 0 | 0 | 0 | 0 | 0 | 0 | 0 |  | 27721504 | 371.2 | 371.2 | 0 | 0 | 0 | 0 | 0 | 0 | 0 | 371.2 | 371.2 | 0 | 0 | 0 | 0 | 0 | 0 | 0 | 81 | 72 | 1 | 1 |  |  | 1 | 1 | 1 | 1 |  |  |  |  | 3 | 1 | ФССЦ-2001, 01.7.04.01-0001, приказ Минстроя России №1039/пр от 30.12.2016г. |  |  | 9001 | 0 |  | 0 | 2 | 0 | 1 | 1 | 1 | 1 | 1 | 1 |  | 90 | 85 |  |  |  |  | 0 | 0 | [5 empty] | 0 |  | 0 | 6681.6 | 371.2 | 0 | 0 | 0 | 0 | 0 | 0 | 0 | 0 | 0 | [13 empty] | 0 | 0 | 1 | 1 |  |  |  | 1010 | шт. | шт. | 1 | [6 empty] | 27029022 | 2 | Общестроительные работы | 0 |  | 1 | 9001 | Металлические конструкции | ФЕР-09 |  |  |  | 0 | 371.2 | 371.2 | 0 | 0 | 0 | 0 | 0 | [18 empty] | 0 | 0 | 0 | *0,9 | *0,85 |  |  | 81 | 72.25 |  |  |  |  | 0 |  | -462216632 | 2 | 1 | -2 | 0 | 0 | 0 | 6681.6 | 6681.6 | 0 | 0 |  | 0 | 0 | 0 |  | 0 | 1 | 0 | 0 | 0 | 0
18 | 1 | 1418 |  | 104,2 | 01.7.04.01-0002 | Доводчик дверной гидравлический TS-68 с зубчатым приводом (нагрузка до 90 кг) | шт. | 3 | 0.14286 |  |  |  |  | 816.66 | 816.66 | 0 | 0 | 0 | 0 | 0 | 0 | 0 | 0 | 0 |  | 27721505 | 272.22 | 272.22 | 0 | 0 | 0 | 0 | 0 | 0 | 0 | 272.22 | 272.22 | 0 | 0 | 0 | 0 | 0 | 0 | 0 | 81 | 72 | 1 | 1 |  |  | 1 | 1 | 1 | 1 |  |  |  |  | 3 | 1 | ФССЦ-2001, 01.7.04.01-0002, приказ Минстроя России №1039/пр от 30.12.2016г. |  |  | 9001 | 0 |  | 0 | 2 | 0 | 1 | 1 | 1 | 1 | 1 | 1 |  | 90 | 85 |  |  |  |  | 0 | 0 | [5 empty] | 0 |  | 0 | 816.66 | 272.22 | 0 | 0 | 0 | 0 | 0 | 0 | 0 | 0 | 0 | [13 empty] | 0 | 0 | 1 | 1 |  |  |  | 1010 | шт. | шт. | 1 | [6 empty] | 27029022 | 2 | Общестроительные работы | 0 |  | 1 | 9001 | Металлические конструкции | ФЕР-09 |  |  |  | 0 | 272.22 | 272.22 | 0 | 0 | 0 | 0 | 0 | [18 empty] | 0 | 0 | 0 | *0,9 | *0,85 |  |  | 81 | 72.25 |  |  |  |  | 0 |  | 735354979 | 2 | 1 | -2 | 0 | 0 | 0 | 816.66 | 816.66 | 0 | 0 |  | 0 | 3 | 0 |  | 0 | 1 | 0 | 0 | 0 | 0
18 | 1 | 1424 |  | 104,2 | 01.7.04.01-0002 | Доводчик дверной гидравлический TS-68 с зубчатым приводом (нагрузка до 90 кг) | шт. | 3 | 0.14286 |  |  |  |  | 816.66 | 816.66 | 0 | 0 | 0 | 0 | 0 | 0 | 0 | 0 | 0 |  | 27721504 | 272.22 | 272.22 | 0 | 0 | 0 | 0 | 0 | 0 | 0 | 272.22 | 272.22 | 0 | 0 | 0 | 0 | 0 | 0 | 0 | 81 | 72 | 1 | 1 |  |  | 1 | 1 | 1 | 1 |  |  |  |  | 3 | 1 | ФССЦ-2001, 01.7.04.01-0002, приказ Минстроя России №1039/пр от 30.12.2016г. |  |  | 9001 | 0 |  | 0 | 2 | 0 | 1 | 1 | 1 | 1 | 1 | 1 |  | 90 | 85 |  |  |  |  | 0 | 0 | [5 empty] | 0 |  | 0 | 816.66 | 272.22 | 0 | 0 | 0 | 0 | 0 | 0 | 0 | 0 | 0 | [13 empty] | 0 | 0 | 1 | 1 |  |  |  | 1010 | шт. | шт. | 1 | [6 empty] | 27029022 | 2 | Общестроительные работы | 0 |  | 1 | 9001 | Металлические конструкции | ФЕР-09 |  |  |  | 0 | 272.22 | 272.22 | 0 | 0 | 0 | 0 | 0 | [18 empty] | 0 | 0 | 0 | *0,9 | *0,85 |  |  | 81 | 72.25 |  |  |  |  | 0 |  | 735354979 | 2 | 1 | -2 | 0 | 0 | 0 | 816.66 | 816.66 | 0 | 0 |  | 0 | 0 | 0 |  | 0 | 1 | 0 | 0 | 0 | 0
17 | 1 | 1433 | 1446 | 105 | 26-01-018-01 | Изоляция плоских и криволинейных поверхностей труб пластинами (плитами) из вспененного каучука, вспененного полиэтилена | 10 м2 | 0.63 | 0 |  |  |  |  | 188.51 | 118.31 | 22.26 | 3.93 | 47.94 | 0 | 4.8324 | 0.33863 | 0 | 46.68 | 31.12 |  | 27721505 | 299.23 | 187.8 | 35.33 | 6.24 | 76.1 | 0 | 7.6705 | 0.5375 | 0 | 282.23 | 187.8 | 28.26 | 4.99 | 66.17 | 0 | 6.67 | 0.43 | 0 | 90 | 60 | 1 | 1 |  |  | 1 | 1 | 1 | 1 |  |  |  |  | 0 | 1 | ФЕР-2001, 26-01-018-01, приказ Минстроя России №1039/пр от 30.12.2016г. |  |  | 26001 | 0 |  | 0 | 2 | 0 | 1 | 1 | 1 | 1 | 1 | 1 |  | 100 | 70 |  |  |  |  | 0 | 0 | [5 empty] | 0 | Поправка: МДС 81-35.2004, п.4.7 Наименование: Работы, выполняемые при реконструкции зданий и сооружений работы, аналогичные технологическим процессам в новом строительстве (в том числе возведение новых конструктивных элементов) стоимость которых определена по соответствующим сборникам ФЕР, кроме сборника № 46 «Работы при реконструкции зданий и сооружений» | 0 | 188.51 | 187.8 | 35.33 | 6.24 | 76.1 | 0 | 7.6705 | 0.5375 | 0 | 46.683 | 31.122 |  |  |  |  | )*1,25 | )*1,25 | )*1,15 |  | )*1,15 | )*1,25 |  |  |  | 0 | 0 | 1 | 1 |  |  |  | 1005 | 10 м2 | 10 м2 | 10 | [6 empty] | 27029063 | 2 | Общестроительные работы | 0 |  | 1 | 26001 | Теплоизоляционные работы | ФЕР-26 |  | Поправка: МДС 81-35.2004, п.4.7 |  | 0 | 282.23 | 187.8 | 28.26 | 4.99 | 66.17 | 6.67 | 0.43 | 0 | [17 empty] | 0 | 0 | 0 | *0,9 | *0,85 |  |  | 90 | 59.5 |  |  |  |  | 0 |  | -1447022203 | 2 | 1 | -2 | 0 | 0 | 0 | 266.31 | 266.31 | 0 | 0 |  | 0 | 3 | 0 |  | 0 | 1 | 0 | 0 | 0 | 0
17 | 1 | 1440 | 1454 | 105 | 26-01-018-01 | Изоляция плоских и криволинейных поверхностей труб пластинами (плитами) из вспененного каучука, вспененного полиэтилена | 10 м2 | 0.63 | 0 |  |  |  |  | 188.51 | 118.31 | 22.26 | 3.93 | 47.94 | 0 | 4.8324 | 0.33863 | 0 | 46.68 | 31.12 |  | 27721504 | 299.23 | 187.8 | 35.33 | 6.24 | 76.1 | 0 | 7.6705 | 0.5375 | 0 | 282.23 | 187.8 | 28.26 | 4.99 | 66.17 | 0 | 6.67 | 0.43 | 0 | 90 | 60 | 1 | 1 |  |  | 1 | 1 | 1 | 1 |  |  |  |  | 0 | 1 | ФЕР-2001, 26-01-018-01, приказ Минстроя России №1039/пр от 30.12.2016г. |  |  | 26001 | 0 |  | 0 | 2 | 0 | 1 | 1 | 1 | 1 | 1 | 1 |  | 100 | 70 |  |  |  |  | 0 | 0 | [5 empty] | 0 | Поправка: МДС 81-35.2004, п.4.7 Наименование: Работы, выполняемые при реконструкции зданий и сооружений работы, аналогичные технологическим процессам в новом строительстве (в том числе возведение новых конструктивных элементов) стоимость которых определена по соответствующим сборникам ФЕР, кроме сборника № 46 «Работы при реконструкции зданий и сооружений» | 0 | 188.51 | 187.8 | 35.33 | 6.24 | 76.1 | 0 | 7.6705 | 0.5375 | 0 | 46.683 | 31.122 |  |  |  |  | )*1,25 | )*1,25 | )*1,15 |  | )*1,15 | )*1,25 |  |  |  | 0 | 0 | 1 | 1 |  |  |  | 1005 | 10 м2 | 10 м2 | 10 | [6 empty] | 27029063 | 2 | Общестроительные работы | 0 |  | 1 | 26001 | Теплоизоляционные работы | ФЕР-26 |  | Поправка: МДС 81-35.2004, п.4.7 |  | 0 | 282.23 | 187.8 | 28.26 | 4.99 | 66.17 | 6.67 | 0.43 | 0 | [17 empty] | 0 | 0 | 0 | *0,9 | *0,85 |  |  | 90 | 59.5 |  |  |  |  | 0 |  | -1447022203 | 2 | 1 | -2 | 0 | 0 | 0 | 266.31 | 266.31 | 0 | 0 |  | 0 | 0 | 0 |  | 0 | 1 | 0 | 0 | 0 | 0
18 | 1 | 1431 |  | 105,1 | 12.2.07.01-0001 | Рулоны из вспененного каучука K-FLEX ENERGO EXPERT BK, толщиной 10 мм | м2 | 6.93 | 11 |  |  |  |  | 2017.74 | 2017.74 | 0 | 0 | 0 | 0 | 0 | 0 | 0 | 0 | 0 |  | 27721505 | 291.16 | 291.16 | 0 | 0 | 0 | 0 | 0 | 0 | 0 | 291.16 | 291.16 | 0 | 0 | 0 | 0 | 0 | 0 | 0 | 90 | 60 | 1 | 1 |  |  | 1 | 1 | 1 | 1 |  |  |  |  | 3 | 1 | ФССЦ-2001, 12.2.07.01-0001, приказ Минстроя России №1039/пр от 30.12.2016г. |  |  | 26001 | 0 |  | 0 | 2 | 0 | 1 | 1 | 1 | 1 | 1 | 1 |  | 100 | 70 |  |  |  |  | 0 | 0 | [5 empty] | 0 |  | 0 | 2017.74 | 291.16 | 0 | 0 | 0 | 0 | 0 | 0 | 0 | 0 | 0 | [13 empty] | 0 | 0 | 1 | 1 |  |  |  | 1005 | м2 | м2 | 1 | [6 empty] | 27029063 | 2 | Общестроительные работы | 0 |  | 1 | 26001 | Теплоизоляционные работы | ФЕР-26 |  |  |  | 0 | 291.16 | 291.16 | 0 | 0 | 0 | 0 | 0 | [18 empty] | 0 | 0 | 0 | *0,9 | *0,85 |  |  | 90 | 59.5 |  |  |  |  | 0 |  | -846559323 | 2 | 1 | -2 | 0 | 0 | 0 | 2017.74 | 2017.74 | 0 | 0 |  | 0 | 3 | 0 |  | 0 | 1 | 0 | 0 | 0 | 0
18 | 1 | 1438 |  | 105,1 | 12.2.07.01-0001 | Рулоны из вспененного каучука K-FLEX ENERGO EXPERT BK, толщиной 10 мм | м2 | 6.93 | 11 |  |  |  |  | 2017.74 | 2017.74 | 0 | 0 | 0 | 0 | 0 | 0 | 0 | 0 | 0 |  | 27721504 | 291.16 | 291.16 | 0 | 0 | 0 | 0 | 0 | 0 | 0 | 291.16 | 291.16 | 0 | 0 | 0 | 0 | 0 | 0 | 0 | 90 | 60 | 1 | 1 |  |  | 1 | 1 | 1 | 1 |  |  |  |  | 3 | 1 | ФССЦ-2001, 12.2.07.01-0001, приказ Минстроя России №1039/пр от 30.12.2016г. |  |  | 26001 | 0 |  | 0 | 2 | 0 | 1 | 1 | 1 | 1 | 1 | 1 |  | 100 | 70 |  |  |  |  | 0 | 0 | [5 empty] | 0 |  | 0 | 2017.74 | 291.16 | 0 | 0 | 0 | 0 | 0 | 0 | 0 | 0 | 0 | [13 empty] | 0 | 0 | 1 | 1 |  |  |  | 1005 | м2 | м2 | 1 | [6 empty] | 27029063 | 2 | Общестроительные работы | 0 |  | 1 | 26001 | Теплоизоляционные работы | ФЕР-26 |  |  |  | 0 | 291.16 | 291.16 | 0 | 0 | 0 | 0 | 0 | [18 empty] | 0 | 0 | 0 | *0,9 | *0,85 |  |  | 90 | 59.5 |  |  |  |  | 0 |  | -846559323 | 2 | 1 | -2 | 0 | 0 | 0 | 2017.74 | 2017.74 | 0 | 0 |  | 0 | 0 | 0 |  | 0 | 1 | 0 | 0 | 0 | 0
17 | 1 | 1451 | 1466 | 106 | 18-03-001-02 | Установка радиаторов стальных | 100 квт | 0.11424 | 0 |  |  |  |  | 237.47 | 132.66 | 27.5 | 5.53 | 77.31 | 0 | 8.6183 | 0.44696 | 0 | 95.27 | 58.82 |  | 27721505 | 2078.68 | 1161.26 | 240.73 | 48.44 | 676.69 | 0 | 75.44 | 3.9125 | 0 | 1942.27 | 1161.26 | 192.58 | 38.75 | 588.43 | 0 | 65.6 | 3.13 | 0 | 115 | 71 | 1 | 1 |  |  | 1 | 1 | 1 | 1 |  |  |  |  | 0 | 1 | ФЕР-2001, 18-03-001-02, приказ Минстроя России №1039/пр от 30.12.2016г. |  |  | 18001 | 0 |  | 0 | 2 | 0 | 1 | 1 | 1 | 1 | 1 | 1 |  | 128 | 83 |  |  |  |  | 0 | 0 | [5 empty] | 0 | Поправка: МДС 81-35.2004, п.4.7 Наименование: Работы, выполняемые при реконструкции зданий и сооружений работы, аналогичные технологическим процессам в новом строительстве (в том числе возведение новых конструктивных элементов) стоимость которых определена по соответствующим сборникам ФЕР, кроме сборника № 46 «Работы при реконструкции зданий и сооружений» | 0 | 237.47 | 1161.26 | 240.73 | 48.44 | 676.69 | 0 | 75.44 | 3.9125 | 0 | 95.266 | 58.8164 |  |  |  |  | )*1,25 | )*1,25 | )*1,15 |  | )*1,15 | )*1,25 |  |  |  | 0 | 0 | 1 | 1 |  |  |  | 1013 | 100 квт | 100 квт | 1 | [6 empty] | 27029052 | 2 | Общестроительные работы | 0 |  | 1 | 18001 | Отопление - внутренние устройства | ФЕР-18 |  | Поправка: МДС 81-35.2004, п.4.7 |  | 0 | 1942.27 | 1161.26 | 192.58 | 38.75 | 588.43 | 65.6 | 3.13 | 0 | [17 empty] | 0 | 0 | 0 | *0,9 | *0,85 |  |  | 115.2 | 70.55 |  |  |  |  | 0 |  | -243626587 | 2 | 1 | -2 | 0 | 0 | 0 | 391.56 | 391.56 | 0 | 0 |  | 0 | 3 | 0 |  | 0 | 1 | 0 | 0 | 0 | 0
17 | 1 | 1462 | 1478 | 106 | 18-03-001-02 | Установка радиаторов стальных | 100 квт | 0.11424 | 0 |  |  |  |  | 237.47 | 132.66 | 27.5 | 5.53 | 77.31 | 0 | 8.6183 | 0.44696 | 0 | 95.27 | 58.82 |  | 27721504 | 2078.68 | 1161.26 | 240.73 | 48.44 | 676.69 | 0 | 75.44 | 3.9125 | 0 | 1942.27 | 1161.26 | 192.58 | 38.75 | 588.43 | 0 | 65.6 | 3.13 | 0 | 115 | 71 | 1 | 1 |  |  | 1 | 1 | 1 | 1 |  |  |  |  | 0 | 1 | ФЕР-2001, 18-03-001-02, приказ Минстроя России №1039/пр от 30.12.2016г. |  |  | 18001 | 0 |  | 0 | 2 | 0 | 1 | 1 | 1 | 1 | 1 | 1 |  | 128 | 83 |  |  |  |  | 0 | 0 | [5 empty] | 0 | Поправка: МДС 81-35.2004, п.4.7 Наименование: Работы, выполняемые при реконструкции зданий и сооружений работы, аналогичные технологическим процессам в новом строительстве (в том числе возведение новых конструктивных элементов) стоимость которых определена по соответствующим сборникам ФЕР, кроме сборника № 46 «Работы при реконструкции зданий и сооружений» | 0 | 237.47 | 1161.26 | 240.73 | 48.44 | 676.69 | 0 | 75.44 | 3.9125 | 0 | 95.266 | 58.8164 |  |  |  |  | )*1,25 | )*1,25 | )*1,15 |  | )*1,15 | )*1,25 |  |  |  | 0 | 0 | 1 | 1 |  |  |  | 1013 | 100 квт | 100 квт | 1 | [6 empty] | 27029052 | 2 | Общестроительные работы | 0 |  | 1 | 18001 | Отопление - внутренние устройства | ФЕР-18 |  | Поправка: МДС 81-35.2004, п.4.7 |  | 0 | 1942.27 | 1161.26 | 192.58 | 38.75 | 588.43 | 65.6 | 3.13 | 0 | [17 empty] | 0 | 0 | 0 | *0,9 | *0,85 |  |  | 115.2 | 70.55 |  |  |  |  | 0 |  | -243626587 | 2 | 1 | -2 | 0 | 0 | 0 | 391.56 | 391.56 | 0 | 0 |  | 0 | 0 | 0 |  | 0 | 1 | 0 | 0 | 0 | 0
18 | 1 | 1449 |  | 106,1 | 01.7.15.07-0009 | Дюбели пластмассовые с шурупами 8х60 мм | 100 шт. | 0.12 | 1.0504 |  |  |  |  | 3.55 | 3.55 | 0 | 0 | 0 | 0 | 0 | 0 | 0 | 0 | 0 |  | 27721505 | 29.6 | 29.6 | 0 | 0 | 0 | 0 | 0 | 0 | 0 | 29.6 | 29.6 | 0 | 0 | 0 | 0 | 0 | 0 | 0 | 115 | 71 | 1 | 1 |  |  | 1 | 1 | 1 | 1 |  |  |  |  | 3 | 1 | ФССЦ-2001, 01.7.15.07-0009, приказ Минстроя России №1039/пр от 30.12.2016г. |  |  | 18001 | 0 |  | 0 | 2 | 0 | 1 | 1 | 1 | 1 | 1 | 1 |  | 128 | 83 |  |  |  |  | 0 | 0 | [5 empty] | 0 |  | 0 | 3.55 | 29.6 | 0 | 0 | 0 | 0 | 0 | 0 | 0 | 0 | 0 | [13 empty] | 0 | 0 | 1 | 1 |  |  |  | 1010 | 100 шт. | 100 шт. | 100 | [6 empty] | 27029052 | 2 | Общестроительные работы | 0 |  | 1 | 18001 | Отопление - внутренние устройства | ФЕР-18 |  |  |  | 0 | 29.6 | 29.6 | 0 | 0 | 0 | 0 | 0 | [18 empty] | 0 | 0 | 0 | *0,9 | *0,85 |  |  | 115.2 | 70.55 |  |  |  |  | 0 |  | -1390362517 | 2 | 1 | -2 | 0 | 0 | 0 | 3.55 | 3.55 | 0 | 0 |  | 0 | 3 | 0 |  | 0 | 1 | 0 | 0 | 0 | 0
18 | 1 | 1460 |  | 106,1 | 01.7.15.07-0009 | Дюбели пластмассовые с шурупами 8х60 мм | 100 шт. | 0.12 | 1.0504 |  |  |  |  | 3.55 | 3.55 | 0 | 0 | 0 | 0 | 0 | 0 | 0 | 0 | 0 |  | 27721504 | 29.6 | 29.6 | 0 | 0 | 0 | 0 | 0 | 0 | 0 | 29.6 | 29.6 | 0 | 0 | 0 | 0 | 0 | 0 | 0 | 115 | 71 | 1 | 1 |  |  | 1 | 1 | 1 | 1 |  |  |  |  | 3 | 1 | ФССЦ-2001, 01.7.15.07-0009, приказ Минстроя России №1039/пр от 30.12.2016г. |  |  | 18001 | 0 |  | 0 | 2 | 0 | 1 | 1 | 1 | 1 | 1 | 1 |  | 128 | 83 |  |  |  |  | 0 | 0 | [5 empty] | 0 |  | 0 | 3.55 | 29.6 | 0 | 0 | 0 | 0 | 0 | 0 | 0 | 0 | 0 | [13 empty] | 0 | 0 | 1 | 1 |  |  |  | 1010 | 100 шт. | 100 шт. | 100 | [6 empty] | 27029052 | 2 | Общестроительные работы | 0 |  | 1 | 18001 | Отопление - внутренние устройства | ФЕР-18 |  |  |  | 0 | 29.6 | 29.6 | 0 | 0 | 0 | 0 | 0 | [18 empty] | 0 | 0 | 0 | *0,9 | *0,85 |  |  | 115.2 | 70.55 |  |  |  |  | 0 |  | -1390362517 | 2 | 1 | -2 | 0 | 0 | 0 | 3.55 | 3.55 | 0 | 0 |  | 0 | 0 | 0 |  | 0 | 1 | 0 | 0 | 0 | 0
18 | 1 | 1451 |  | 106,2 | 18.5.10.05-0013 | Радиаторы биметаллические, марка «Rifar-B 500», количество секций 4, мощность 816 Вт | шт. | 14 | 122.549 |  |  |  |  | 8000.02 | 8000.02 | 0 | 0 | 0 | 0 | 0 | 0 | 0 | 0 | 0 |  | 27721505 | 571.43 | 571.43 | 0 | 0 | 0 | 0 | 0 | 0 | 0 | 571.43 | 571.43 | 0 | 0 | 0 | 0 | 0 | 0 | 0 | 115 | 71 | 1 | 1 |  |  | 1 | 1 | 1 | 1 |  |  |  |  | 3 | 1 | ФССЦ-2001, 18.5.10.05-0013, приказ Минстроя России №1039/пр от 30.12.2016г. |  |  | 18001 | 0 |  | 0 | 2 | 0 | 1 | 1 | 1 | 1 | 1 | 1 |  | 128 | 83 |  |  |  |  | 0 | 0 | [5 empty] | 0 |  | 0 | 8000.02 | 571.43 | 0 | 0 | 0 | 0 | 0 | 0 | 0 | 0 | 0 | [13 empty] | 0 | 0 | 1 | 1 |  |  |  | 1010 | шт. | шт. | 1 | [6 empty] | 27029052 | 2 | Общестроительные работы | 0 |  | 1 | 18001 | Отопление - внутренние устройства | ФЕР-18 |  |  |  | 0 | 571.43 | 571.43 | 0 | 0 | 0 | 0 | 0 | [18 empty] | 0 | 0 | 0 | *0,9 | *0,85 |  |  | 115.2 | 70.55 |  |  |  |  | 0 |  | -343214198 | 2 | 1 | -2 | 0 | 0 | 0 | 8000.02 | 8000.02 | 0 | 0 |  | 0 | 3 | 0 |  | 0 | 1 | 0 | 0 | 0 | 0
18 | 1 | 1462 |  | 106,2 | 18.5.10.05-0013 | Радиаторы биметаллические, марка «Rifar-B 500», количество секций 4, мощность 816 Вт | шт. | 14 | 122.549 |  |  |  |  | 8000.02 | 8000.02 | 0 | 0 | 0 | 0 | 0 | 0 | 0 | 0 | 0 |  | 27721504 | 571.43 | 571.43 | 0 | 0 | 0 | 0 | 0 | 0 | 0 | 571.43 | 571.43 | 0 | 0 | 0 | 0 | 0 | 0 | 0 | 115 | 71 | 1 | 1 |  |  | 1 | 1 | 1 | 1 |  |  |  |  | 3 | 1 | ФССЦ-2001, 18.5.10.05-0013, приказ Минстроя России №1039/пр от 30.12.2016г. |  |  | 18001 | 0 |  | 0 | 2 | 0 | 1 | 1 | 1 | 1 | 1 | 1 |  | 128 | 83 |  |  |  |  | 0 | 0 | [5 empty] | 0 |  | 0 | 8000.02 | 571.43 | 0 | 0 | 0 | 0 | 0 | 0 | 0 | 0 | 0 | [13 empty] | 0 | 0 | 1 | 1 |  |  |  | 1010 | шт. | шт. | 1 | [6 empty] | 27029052 | 2 | Общестроительные работы | 0 |  | 1 | 18001 | Отопление - внутренние устройства | ФЕР-18 |  |  |  | 0 | 571.43 | 571.43 | 0 | 0 | 0 | 0 | 0 | [18 empty] | 0 | 0 | 0 | *0,9 | *0,85 |  |  | 115.2 | 70.55 |  |  |  |  | 0 |  | -343214198 | 2 | 1 | -2 | 0 | 0 | 0 | 8000.02 | 8000.02 | 0 | 0 |  | 0 | 0 | 0 |  | 0 | 1 | 0 | 0 | 0 | 0
17 | 1 | 1468 | 1484 | 107 | м10-08-002-03 | Демонтаж. Извещатель ПС автоматический тепловой, дымовой, световой во взрывозащищенном исполнении | ШТ | 20 | 0 |  |  |  |  | 460.6 | 63.4 | 0 | 0 | 397.2 | 0 | 33.6 | 0 | 0 | 317.76 | 238.32 |  | 27721505 | 23.03 | 3.17 | 0 | 0 | 19.86 | 0 | 1.68 | 0 | 0 | 23.03 | 3.17 | 0 | 0 | 19.86 | 0 | 1.68 | 0 | 0 | 80 | 60 | 1 | 1 |  |  | 1 | 1 | 1 | 1 |  |  |  |  | 0 | 2 | ФЕРм-2001, м10-08-002-03, приказ Минстроя России №1039/пр от 30.12.2016г. |  |  | 110011 | 0 |  | 0 | 3 | 0 | 1 | 1 | 1 | 1 | 1 | 1 |  | 80 | 60 |  |  |  |  | 0 | 0 | [5 empty] | 0 |  | 0 | 460.6 | 3.17 | 0 | 0 | 19.86 | 0 | 1.68 | 0 | 0 | 317.76 | 238.32 | [13 empty] | 0 | 0 | 1 | 1 |  |  |  | 1013 | ШТ | ШТ | 1 | [6 empty] | 27028953 | 3 | Монтажные работы | 0 |  | 2 | 110011 | Связь: пожарно-охранная сигнализация и пром. телевиз. установки ( отделы 8 и 9 ) (при устройстве средств посадки самолетов : НР=95%, СП=55% - {АВИА}=1) | мФЕР-10 |  |  |  | 0 | 23.03 | 3.17 | 0 | 0 | 19.86 | 1.68 | 0 | 0 | [17 empty] | 0 | 0 | 0 |  |  |  |  | 80 | 60 |  |  |  |  | 0 |  | 244202511 | 2 | 1 | -2 | 0 | 0 | 0 | 1016.68 | 0 | 1016.68 | 0 |  | 0 | 3 | 0 |  | 0 | 1 | 0 | 0 | 0 | 0
17 | 1 | 1474 | 1490 | 107 | м10-08-002-03 | Демонтаж. Извещатель ПС автоматический тепловой, дымовой, световой во взрывозащищенном исполнении | ШТ | 20 | 0 |  |  |  |  | 460.6 | 63.4 | 0 | 0 | 397.2 | 0 | 33.6 | 0 | 0 | 317.76 | 238.32 |  | 27721504 | 23.03 | 3.17 | 0 | 0 | 19.86 | 0 | 1.68 | 0 | 0 | 23.03 | 3.17 | 0 | 0 | 19.86 | 0 | 1.68 | 0 | 0 | 80 | 60 | 1 | 1 |  |  | 1 | 1 | 1 | 1 |  |  |  |  | 0 | 2 | ФЕРм-2001, м10-08-002-03, приказ Минстроя России №1039/пр от 30.12.2016г. |  |  | 110011 | 0 |  | 0 | 3 | 0 | 1 | 1 | 1 | 1 | 1 | 1 |  | 80 | 60 |  |  |  |  | 0 | 0 | [5 empty] | 0 |  | 0 | 460.6 | 3.17 | 0 | 0 | 19.86 | 0 | 1.68 | 0 | 0 | 317.76 | 238.32 | [13 empty] | 0 | 0 | 1 | 1 |  |  |  | 1013 | ШТ | ШТ | 1 | [6 empty] | 27028953 | 3 | Монтажные работы | 0 |  | 2 | 110011 | Связь: пожарно-охранная сигнализация и пром. телевиз. установки ( отделы 8 и 9 ) (при устройстве средств посадки самолетов : НР=95%, СП=55% - {АВИА}=1) | мФЕР-10 |  |  |  | 0 | 23.03 | 3.17 | 0 | 0 | 19.86 | 1.68 | 0 | 0 | [17 empty] | 0 | 0 | 0 |  |  |  |  | 80 | 60 |  |  |  |  | 0 |  | 244202511 | 2 | 1 | -2 | 0 | 0 | 0 | 1016.68 | 0 | 1016.68 | 0 |  | 0 | 0 | 0 |  | 0 | 1 | 0 | 0 | 0 | 0
17 | 1 | 1480 | 1495 |  | м08-02-171-01 | Лоток стальной для крепления соединительных муфт на установленных полках | 100 ШТ | 0.4 | 0 |  |  |  |  | 114.99 | 1.5 | 38.38 | 5.42 | 75.11 | 0 | 7.808 | 0.432 | 0 | 76.5 | 52.34 |  | -1 | 287.49 | 3.76 | 95.95 | 13.55 | 187.78 | 0 | 19.52 | 1.08 | 0 | 287.49 | 3.76 | 95.95 | 13.55 | 187.78 | 0 | 19.52 | 1.08 | 0 | 95 | 65 | 1 | 1 |  |  | 1 | 1 | 1 | 1 |  |  |  |  | 0 | 2 | ФЕРм-2001, м08-02-171-01, приказ Минстроя России №1039/пр от 30.12.2016г. |  |  | 108001 | 0 |  | 0 | 3 | 0 | 1 | 1 | 1 | 1 | 1 | 1 |  | 95 | 65 |  |  |  |  | 0 | 0 | [5 empty] | 0 |  | 0 | 114.99 | 3.76 | 95.95 | 13.55 | 187.78 | 0 | 19.52 | 1.08 | 0 | 76.5035 | 52.3445 | [13 empty] | 0 | 0 | 1 | 1 |  |  |  | 1013 | 100 ШТ | 100 ШТ | 1 | [6 empty] | 27028906 | 3 | Монтажные работы | 0 |  | 2 | 108001 | Электромонтажные работы , отдел 01-03 : ( на АЭС НР = 110% ) - (работы по упр. авиа.- движением: СП=55% ( {АВИА}=1; обычные работы : СП=65 - {AВИА}=0), при работе на АЭС СП= 68% ) | мФЕР-08 |  |  |  | 1024 | 287.49 | 3.76 | 95.95 | 13.55 | 187.78 | 19.52 | 1.08 | 0 | [17 empty] | 0 | 0 | 0 |  |  |  |  | 95 | 65 |  |  |  |  | 0 |  | -1911949289 | 2 | 1 | -2 | 0 | 0 | 0 | 243.83 | 0 | 243.83 | 0 |  | 0 | 3 | 0 |  | 0 | 1 | 0 | 0 | 0 | 0
17 | 1 | 1486 | 1500 |  | м08-02-171-01 | Лоток стальной для крепления соединительных муфт на установленных полках | 100 ШТ | 0.4 | 0 |  |  |  |  | 114.99 | 1.5 | 38.38 | 5.42 | 75.11 | 0 | 7.808 | 0.432 | 0 | 76.5 | 52.34 |  | -1 | 287.49 | 3.76 | 95.95 | 13.55 | 187.78 | 0 | 19.52 | 1.08 | 0 | 287.49 | 3.76 | 95.95 | 13.55 | 187.78 | 0 | 19.52 | 1.08 | 0 | 95 | 65 | 1 | 1 |  |  | 1 | 1 | 1 | 1 |  |  |  |  | 0 | 2 | ФЕРм-2001, м08-02-171-01, приказ Минстроя России №1039/пр от 30.12.2016г. |  |  | 108001 | 0 |  | 0 | 3 | 0 | 1 | 1 | 1 | 1 | 1 | 1 |  | 95 | 65 |  |  |  |  | 0 | 0 | [5 empty] | 0 |  | 0 | 114.99 | 3.76 | 95.95 | 13.55 | 187.78 | 0 | 19.52 | 1.08 | 0 | 76.5035 | 52.3445 | [13 empty] | 0 | 0 | 1 | 1 |  |  |  | 1013 | 100 ШТ | 100 ШТ | 1 | [6 empty] | 27028906 | 3 | Монтажные работы | 0 |  | 2 | 108001 | Электромонтажные работы , отдел 01-03 : ( на АЭС НР = 110% ) - (работы по упр. авиа.- движением: СП=55% ( {АВИА}=1; обычные работы : СП=65 - {AВИА}=0), при работе на АЭС СП= 68% ) | мФЕР-08 |  |  |  | 1024 | 287.49 | 3.76 | 95.95 | 13.55 | 187.78 | 19.52 | 1.08 | 0 | [17 empty] | 0 | 0 | 0 |  |  |  |  | 95 | 65 |  |  |  |  | 0 |  | -1911949289 | 2 | 1 | -2 | 0 | 0 | 0 | 243.83 | 0 | 243.83 | 0 |  | 0 | 0 | 0 |  | 0 | 1 | 0 | 0 | 0 | 0
18 | 1 | 1479 |  |  | 20.2.07.06-0003 | Лоток кабельный проволочный оцинкованный размером 100х50 мм | м | 120 | 300 |  |  |  |  | 3278.4 | 3278.4 | 0 | 0 | 0 | 0 | 0 | 0 | 0 | 0 | 0 |  | -1 | 27.32 | 27.32 | 0 | 0 | 0 | 0 | 0 | 0 | 0 | 27.32 | 27.32 | 0 | 0 | 0 | 0 | 0 | 0 | 0 | 95 | 65 | 1 | 1 |  |  | 1 | 1 | 1 | 1 |  |  |  |  | 3 | 2 | ФССЦ-2001, 20.2.07.06-0003, приказ Минстроя России №1039/пр от 30.12.2016г. |  |  | 108001 | 0 |  | 0 | 3 | 0 | 1 | 1 | 1 | 1 | 1 | 1 |  | 95 | 65 |  |  |  |  | 0 | 0 | [5 empty] | 0 |  | 0 | 3278.4 | 27.32 | 0 | 0 | 0 | 0 | 0 | 0 | 0 | 0 | 0 | [13 empty] | 0 | 0 | 1 | 1 |  |  |  | 1003 | м | м | 1 | [6 empty] | 27028906 | 3 | Монтажные работы | 0 |  | 2 | 108001 | Электромонтажные работы , отдел 01-03 : ( на АЭС НР = 110% ) - (работы по упр. авиа.- движением: СП=55% ( {АВИА}=1; обычные работы : СП=65 - {AВИА}=0), при работе на АЭС СП= 68% ) | мФЕР-08 |  |  |  | 1024 | 27.32 | 27.32 | 0 | 0 | 0 | 0 | 0 | [18 empty] | 0 | 0 | 0 |  |  |  |  | 95 | 65 |  |  |  |  | 0 |  | -1610115627 | 2 | 1 | -2 | 0 | 0 | 0 | 3278.4 | 0 | 3278.4 | 0 |  | 0 | 3 | 0 |  | 0 | 1 | 0 | 0 | 0 | 0
18 | 1 | 1485 |  |  | 20.2.07.06-0003 | Лоток кабельный проволочный оцинкованный размером 100х50 мм | м | 120 | 300 |  |  |  |  | 3278.4 | 3278.4 | 0 | 0 | 0 | 0 | 0 | 0 | 0 | 0 | 0 |  | -1 | 27.32 | 27.32 | 0 | 0 | 0 | 0 | 0 | 0 | 0 | 27.32 | 27.32 | 0 | 0 | 0 | 0 | 0 | 0 | 0 | 95 | 65 | 1 | 1 |  |  | 1 | 1 | 1 | 1 |  |  |  |  | 3 | 2 | ФССЦ-2001, 20.2.07.06-0003, приказ Минстроя России №1039/пр от 30.12.2016г. |  |  | 108001 | 0 |  | 0 | 3 | 0 | 1 | 1 | 1 | 1 | 1 | 1 |  | 95 | 65 |  |  |  |  | 0 | 0 | [5 empty] | 0 |  | 0 | 3278.4 | 27.32 | 0 | 0 | 0 | 0 | 0 | 0 | 0 | 0 | 0 | [13 empty] | 0 | 0 | 1 | 1 |  |  |  | 1003 | м | м | 1 | [6 empty] | 27028906 | 3 | Монтажные работы | 0 |  | 2 | 108001 | Электромонтажные работы , отдел 01-03 : ( на АЭС НР = 110% ) - (работы по упр. авиа.- движением: СП=55% ( {АВИА}=1; обычные работы : СП=65 - {AВИА}=0), при работе на АЭС СП= 68% ) | мФЕР-08 |  |  |  | 1024 | 27.32 | 27.32 | 0 | 0 | 0 | 0 | 0 | [18 empty] | 0 | 0 | 0 |  |  |  |  | 95 | 65 |  |  |  |  | 0 |  | -1610115627 | 2 | 1 | -2 | 0 | 0 | 0 | 3278.4 | 0 | 3278.4 | 0 |  | 0 | 0 | 0 |  | 0 | 1 | 0 | 0 | 0 | 0
17 | 1 | 1501 | 1514 | 108 | м08-03-594-11 | Светильник в подвесных потолках, устанавливаемый на подвесках | 100 ШТ | 0.26 | 0 |  |  |  |  | 1538.1 | 835.45 | 48.57 | 6.46 | 654.08 | 0 | 65.936 | 0.5148 | 0 | 627.51 | 429.35 |  | 27721505 | 5915.77 | 3213.26 | 186.8 | 24.85 | 2515.71 | 0 | 253.6 | 1.98 | 0 | 5915.77 | 3213.26 | 186.8 | 24.85 | 2515.71 | 0 | 253.6 | 1.98 | 0 | 95 | 65 | 1 | 1 |  |  | 1 | 1 | 1 | 1 |  |  |  |  | 0 | 2 | ФЕРм-2001, м08-03-594-11, приказ Минстроя России №1039/пр от 30.12.2016г. |  |  | 108001 | 0 |  | 0 | 3 | 0 | 1 | 1 | 1 | 1 | 1 | 1 |  | 95 | 65 |  |  |  |  | 0 | 0 | [5 empty] | 0 |  | 0 | 1538.1 | 3213.26 | 186.8 | 24.85 | 2515.71 | 0 | 253.6 | 1.98 | 0 | 627.513 | 429.351 | [13 empty] | 0 | 0 | 1 | 1 |  |  |  | 1013 | 100 ШТ | 100 ШТ | 1 | [6 empty] | 27028906 | 3 | Монтажные работы | 0 |  | 2 | 108001 | Электромонтажные работы , отдел 01-03 : ( на АЭС НР = 110% ) - (работы по упр. авиа.- движением: СП=55% ( {АВИА}=1; обычные работы : СП=65 - {AВИА}=0), при работе на АЭС СП= 68% ) | мФЕР-08 |  |  |  | 0 | 5915.77 | 3213.26 | 186.8 | 24.85 | 2515.71 | 253.6 | 1.98 | 0 | [17 empty] | 0 | 0 | 0 |  |  |  |  | 95 | 65 |  |  |  |  | 0 |  | 1676392197 | 2 | 1 | -2 | 0 | 0 | 0 | 2594.96 | 0 | 2594.96 | 0 |  | 0 | 3 | 0 |  | 0 | 1 | 0 | 0 | 0 | 0
17 | 1 | 1516 | 1528 | 108 | м08-03-594-11 | Светильник в подвесных потолках, устанавливаемый на подвесках | 100 ШТ | 0.26 | 0 |  |  |  |  | 1538.1 | 835.45 | 48.57 | 6.46 | 654.08 | 0 | 65.936 | 0.5148 | 0 | 627.51 | 429.35 |  | 27721504 | 5915.77 | 3213.26 | 186.8 | 24.85 | 2515.71 | 0 | 253.6 | 1.98 | 0 | 5915.77 | 3213.26 | 186.8 | 24.85 | 2515.71 | 0 | 253.6 | 1.98 | 0 | 95 | 65 | 1 | 1 |  |  | 1 | 1 | 1 | 1 |  |  |  |  | 0 | 2 | ФЕРм-2001, м08-03-594-11, приказ Минстроя России №1039/пр от 30.12.2016г. |  |  | 108001 | 0 |  | 0 | 3 | 0 | 1 | 1 | 1 | 1 | 1 | 1 |  | 95 | 65 |  |  |  |  | 0 | 0 | [5 empty] | 0 |  | 0 | 1538.1 | 3213.26 | 186.8 | 24.85 | 2515.71 | 0 | 253.6 | 1.98 | 0 | 627.513 | 429.351 | [13 empty] | 0 | 0 | 1 | 1 |  |  |  | 1013 | 100 ШТ | 100 ШТ | 1 | [6 empty] | 27028906 | 3 | Монтажные работы | 0 |  | 2 | 108001 | Электромонтажные работы , отдел 01-03 : ( на АЭС НР = 110% ) - (работы по упр. авиа.- движением: СП=55% ( {АВИА}=1; обычные работы : СП=65 - {AВИА}=0), при работе на АЭС СП= 68% ) | мФЕР-08 |  |  |  | 0 | 5915.77 | 3213.26 | 186.8 | 24.85 | 2515.71 | 253.6 | 1.98 | 0 | [17 empty] | 0 | 0 | 0 |  |  |  |  | 95 | 65 |  |  |  |  | 0 |  | 1676392197 | 2 | 1 | -2 | 0 | 0 | 0 | 2594.96 | 0 | 2594.96 | 0 |  | 0 | 0 | 0 |  | 0 | 1 | 0 | 0 | 0 | 0
18 | 1 | 1500 |  | 108,1 | 20.3.03.04-0323 | Светильник светодиодный DMS Армстронг DMS-AA-035-DS6-PR прим. | шт. | 26 | 100 |  |  |  |  | 8619.52 | 8619.52 | 0 | 0 | 0 | 0 | 0 | 0 | 0 | 0 | 0 |  | 27721505 | 331.52 | 331.52 | 0 | 0 | 0 | 0 | 0 | 0 | 0 | 331.52 | 331.52 | 0 | 0 | 0 | 0 | 0 | 0 | 0 | 95 | 65 | 1 | 1 |  |  | 1 | 1 | 1 | 1 |  |  |  |  | 3 | 2 | ФССЦ-2001, 20.3.03.04-0323, приказ Минстроя России №1039/пр от 30.12.2016г. |  |  | 108001 | 0 |  | 0 | 3 | 0 | 1 | 1 | 1 | 1 | 1 | 1 |  | 95 | 65 |  |  |  |  | 0 | 0 | [5 empty] | 0 |  | 0 | 8619.52 | 331.52 | 0 | 0 | 0 | 0 | 0 | 0 | 0 | 0 | 0 | [13 empty] | 0 | 0 | 1 | 1 |  |  |  | 1010 | шт. | шт. | 1 | [6 empty] | 27028906 | 3 | Монтажные работы | 0 |  | 2 | 108001 | Электромонтажные работы , отдел 01-03 : ( на АЭС НР = 110% ) - (работы по упр. авиа.- движением: СП=55% ( {АВИА}=1; обычные работы : СП=65 - {AВИА}=0), при работе на АЭС СП= 68% ) | мФЕР-08 |  |  |  | 0 | 331.52 | 331.52 | 0 | 0 | 0 | 0 | 0 | [18 empty] | 0 | 0 | 0 |  |  |  |  | 95 | 65 |  |  |  |  | 0 |  | -79161026 | 2 | 1 | -2 | 0 | 0 | 0 | 8619.52 | 0 | 8619.52 | 0 |  | 0 | 3 | 0 |  | 0 | 1 | 0 | 0 | 0 | 0
18 | 1 | 1515 |  | 108,1 | 20.3.03.04-0323 | Светильник светодиодный DMS Армстронг DMS-AA-035-DS6-PR прим. | шт. | 26 | 100 |  |  |  |  | 8619.52 | 8619.52 | 0 | 0 | 0 | 0 | 0 | 0 | 0 | 0 | 0 |  | 27721504 | 331.52 | 331.52 | 0 | 0 | 0 | 0 | 0 | 0 | 0 | 331.52 | 331.52 | 0 | 0 | 0 | 0 | 0 | 0 | 0 | 95 | 65 | 1 | 1 |  |  | 1 | 1 | 1 | 1 |  |  |  |  | 3 | 2 | ФССЦ-2001, 20.3.03.04-0323, приказ Минстроя России №1039/пр от 30.12.2016г. |  |  | 108001 | 0 |  | 0 | 3 | 0 | 1 | 1 | 1 | 1 | 1 | 1 |  | 95 | 65 |  |  |  |  | 0 | 0 | [5 empty] | 0 |  | 0 | 8619.52 | 331.52 | 0 | 0 | 0 | 0 | 0 | 0 | 0 | 0 | 0 | [13 empty] | 0 | 0 | 1 | 1 |  |  |  | 1010 | шт. | шт. | 1 | [6 empty] | 27028906 | 3 | Монтажные работы | 0 |  | 2 | 108001 | Электромонтажные работы , отдел 01-03 : ( на АЭС НР = 110% ) - (работы по упр. авиа.- движением: СП=55% ( {АВИА}=1; обычные работы : СП=65 - {AВИА}=0), при работе на АЭС СП= 68% ) | мФЕР-08 |  |  |  | 0 | 331.52 | 331.52 | 0 | 0 | 0 | 0 | 0 | [18 empty] | 0 | 0 | 0 |  |  |  |  | 95 | 65 |  |  |  |  | 0 |  | -79161026 | 2 | 1 | -2 | 0 | 0 | 0 | 8619.52 | 0 | 8619.52 | 0 |  | 0 | 0 | 0 |  | 0 | 1 | 0 | 0 | 0 | 0
17 | 1 | 1523 | 1534 | 109 | м08-02-390-01 | Короба пластмассовые шириной до 40 мм | 100 м | 0.05 | 0 |  |  |  |  | 10.35 | 2.58 | 0.02 | 0.01 | 7.75 | 0 | 0.8145 | 0.0005 | 0 | 7.37 | 5.04 |  | 27721505 | 206.76 | 51.53 | 0.31 | 0.14 | 154.92 | 0 | 16.29 | 0.01 | 0 | 206.76 | 51.53 | 0.31 | 0.14 | 154.92 | 0 | 16.29 | 0.01 | 0 | 95 | 65 | 1 | 1 |  |  | 1 | 1 | 1 | 1 |  |  |  |  | 0 | 2 | ФЕРм-2001, м08-02-390-01, приказ Минстроя России №1039/пр от 30.12.2016г. |  |  | 108001 | 0 |  | 0 | 3 | 0 | 1 | 1 | 1 | 1 | 1 | 1 |  | 95 | 65 |  |  |  |  | 0 | 0 | [5 empty] | 0 |  | 0 | 10.35 | 51.53 | 0.31 | 0.14 | 154.92 | 0 | 16.29 | 0.01 | 0 | 7.372 | 5.044 | [13 empty] | 0 | 0 | 1 | 1 |  |  |  | 1003 | 100 м | 100 м | 100 | [6 empty] | 27028906 | 3 | Монтажные работы | 0 |  | 2 | 108001 | Электромонтажные работы , отдел 01-03 : ( на АЭС НР = 110% ) - (работы по упр. авиа.- движением: СП=55% ( {АВИА}=1; обычные работы : СП=65 - {AВИА}=0), при работе на АЭС СП= 68% ) | мФЕР-08 |  |  |  | 0 | 206.76 | 51.53 | 0.31 | 0.14 | 154.92 | 16.29 | 0.01 | 0 | [17 empty] | 0 | 0 | 0 |  |  |  |  | 95 | 65 |  |  |  |  | 0 |  | -1776686347 | 2 | 1 | -2 | 0 | 0 | 0 | 22.76 | 0 | 22.76 | 0 |  | 0 | 3 | 0 |  | 0 | 1 | 0 | 0 | 0 | 0
17 | 1 | 1530 | 1540 | 109 | м08-02-390-01 | Короба пластмассовые шириной до 40 мм | 100 м | 0.05 | 0 |  |  |  |  | 10.35 | 2.58 | 0.02 | 0.01 | 7.75 | 0 | 0.8145 | 0.0005 | 0 | 7.37 | 5.04 |  | 27721504 | 206.76 | 51.53 | 0.31 | 0.14 | 154.92 | 0 | 16.29 | 0.01 | 0 | 206.76 | 51.53 | 0.31 | 0.14 | 154.92 | 0 | 16.29 | 0.01 | 0 | 95 | 65 | 1 | 1 |  |  | 1 | 1 | 1 | 1 |  |  |  |  | 0 | 2 | ФЕРм-2001, м08-02-390-01, приказ Минстроя России №1039/пр от 30.12.2016г. |  |  | 108001 | 0 |  | 0 | 3 | 0 | 1 | 1 | 1 | 1 | 1 | 1 |  | 95 | 65 |  |  |  |  | 0 | 0 | [5 empty] | 0 |  | 0 | 10.35 | 51.53 | 0.31 | 0.14 | 154.92 | 0 | 16.29 | 0.01 | 0 | 7.372 | 5.044 | [13 empty] | 0 | 0 | 1 | 1 |  |  |  | 1003 | 100 м | 100 м | 100 | [6 empty] | 27028906 | 3 | Монтажные работы | 0 |  | 2 | 108001 | Электромонтажные работы , отдел 01-03 : ( на АЭС НР = 110% ) - (работы по упр. авиа.- движением: СП=55% ( {АВИА}=1; обычные работы : СП=65 - {AВИА}=0), при работе на АЭС СП= 68% ) | мФЕР-08 |  |  |  | 0 | 206.76 | 51.53 | 0.31 | 0.14 | 154.92 | 16.29 | 0.01 | 0 | [17 empty] | 0 | 0 | 0 |  |  |  |  | 95 | 65 |  |  |  |  | 0 |  | -1776686347 | 2 | 1 | -2 | 0 | 0 | 0 | 22.76 | 0 | 22.76 | 0 |  | 0 | 0 | 0 |  | 0 | 1 | 0 | 0 | 0 | 0
18 | 1 | 1522 |  | 109,1 | 20.2.05.04-0022 | Кабель-канал (короб) "Efapel" 12x10 мм | 100 м | 0.05 | 1 |  |  |  |  | 5.74 | 5.74 | 0 | 0 | 0 | 0 | 0 | 0 | 0 | 0 | 0 |  | 27721505 | 114.75 | 114.75 | 0 | 0 | 0 | 0 | 0 | 0 | 0 | 114.75 | 114.75 | 0 | 0 | 0 | 0 | 0 | 0 | 0 | 95 | 65 | 1 | 1 |  |  | 1 | 1 | 1 | 1 |  |  |  |  | 3 | 2 | ФССЦ-2001, 20.2.05.04-0022, приказ Минстроя России №1039/пр от 30.12.2016г. |  |  | 108001 | 0 |  | 0 | 3 | 0 | 1 | 1 | 1 | 1 | 1 | 1 |  | 95 | 65 |  |  |  |  | 0 | 0 | [5 empty] | 0 |  | 0 | 5.74 | 114.75 | 0 | 0 | 0 | 0 | 0 | 0 | 0 | 0 | 0 | [13 empty] | 0 | 0 | 1 | 1 |  |  |  | 1003 | 100 м | 100 м | 100 | [6 empty] | 27028906 | 3 | Монтажные работы | 0 |  | 2 | 108001 | Электромонтажные работы , отдел 01-03 : ( на АЭС НР = 110% ) - (работы по упр. авиа.- движением: СП=55% ( {АВИА}=1; обычные работы : СП=65 - {AВИА}=0), при работе на АЭС СП= 68% ) | мФЕР-08 |  |  |  | 0 | 114.75 | 114.75 | 0 | 0 | 0 | 0 | 0 | [18 empty] | 0 | 0 | 0 |  |  |  |  | 95 | 65 |  |  |  |  | 0 |  | 1062154019 | 2 | 1 | -2 | 0 | 0 | 0 | 5.74 | 0 | 5.74 | 0 |  | 0 | 3 | 0 |  | 0 | 1 | 0 | 0 | 0 | 0
18 | 1 | 1529 |  | 109,1 | 20.2.05.04-0022 | Кабель-канал (короб) "Efapel" 12x10 мм | 100 м | 0.05 | 1 |  |  |  |  | 5.74 | 5.74 | 0 | 0 | 0 | 0 | 0 | 0 | 0 | 0 | 0 |  | 27721504 | 114.75 | 114.75 | 0 | 0 | 0 | 0 | 0 | 0 | 0 | 114.75 | 114.75 | 0 | 0 | 0 | 0 | 0 | 0 | 0 | 95 | 65 | 1 | 1 |  |  | 1 | 1 | 1 | 1 |  |  |  |  | 3 | 2 | ФССЦ-2001, 20.2.05.04-0022, приказ Минстроя России №1039/пр от 30.12.2016г. |  |  | 108001 | 0 |  | 0 | 3 | 0 | 1 | 1 | 1 | 1 | 1 | 1 |  | 95 | 65 |  |  |  |  | 0 | 0 | [5 empty] | 0 |  | 0 | 5.74 | 114.75 | 0 | 0 | 0 | 0 | 0 | 0 | 0 | 0 | 0 | [13 empty] | 0 | 0 | 1 | 1 |  |  |  | 1003 | 100 м | 100 м | 100 | [6 empty] | 27028906 | 3 | Монтажные работы | 0 |  | 2 | 108001 | Электромонтажные работы , отдел 01-03 : ( на АЭС НР = 110% ) - (работы по упр. авиа.- движением: СП=55% ( {АВИА}=1; обычные работы : СП=65 - {AВИА}=0), при работе на АЭС СП= 68% ) | мФЕР-08 |  |  |  | 0 | 114.75 | 114.75 | 0 | 0 | 0 | 0 | 0 | [18 empty] | 0 | 0 | 0 |  |  |  |  | 95 | 65 |  |  |  |  | 0 |  | 1062154019 | 2 | 1 | -2 | 0 | 0 | 0 | 5.74 | 0 | 5.74 | 0 |  | 0 | 0 | 0 |  | 0 | 1 | 0 | 0 | 0 | 0
17 | 1 | 1540 | 1549 | 110 | м08-03-591-01 | Выключатель одноклавишный неутопленного типа при открытой проводке | 100 ШТ | 0.08 | 0 |  |  |  |  | 33.92 | 8.47 | 0.37 | 0.05 | 25.08 | 0 | 2.528 | 0.004 | 0 | 23.87 | 16.33 |  | 27721505 | 423.97 | 105.83 | 4.67 | 0.64 | 313.47 | 0 | 31.6 | 0.05 | 0 | 423.97 | 105.83 | 4.67 | 0.64 | 313.47 | 0 | 31.6 | 0.05 | 0 | 95 | 65 | 1 | 1 |  |  | 1 | 1 | 1 | 1 |  |  |  |  | 0 | 2 | ФЕРм-2001, м08-03-591-01, приказ Минстроя России №1039/пр от 30.12.2016г. |  |  | 108001 | 0 |  | 0 | 3 | 0 | 1 | 1 | 1 | 1 | 1 | 1 |  | 95 | 65 |  |  |  |  | 0 | 0 | [5 empty] | 0 |  | 0 | 33.92 | 105.83 | 4.67 | 0.64 | 313.47 | 0 | 31.6 | 0.05 | 0 | 23.8735 | 16.3345 | [13 empty] | 0 | 0 | 1 | 1 |  |  |  | 1013 | 100 ШТ | 100 ШТ | 1 | [6 empty] | 27028906 | 3 | Монтажные работы | 0 |  | 2 | 108001 | Электромонтажные работы , отдел 01-03 : ( на АЭС НР = 110% ) - (работы по упр. авиа.- движением: СП=55% ( {АВИА}=1; обычные работы : СП=65 - {AВИА}=0), при работе на АЭС СП= 68% ) | мФЕР-08 |  |  |  | 0 | 423.97 | 105.83 | 4.67 | 0.64 | 313.47 | 31.6 | 0.05 | 0 | [17 empty] | 0 | 0 | 0 |  |  |  |  | 95 | 65 |  |  |  |  | 0 |  | -312235141 | 2 | 1 | -2 | 0 | 0 | 0 | 74.12 | 0 | 74.12 | 0 |  | 0 | 3 | 0 |  | 0 | 1 | 0 | 0 | 0 | 0
17 | 1 | 1550 | 1558 | 110 | м08-03-591-01 | Выключатель одноклавишный неутопленного типа при открытой проводке | 100 ШТ | 0.08 | 0 |  |  |  |  | 33.92 | 8.47 | 0.37 | 0.05 | 25.08 | 0 | 2.528 | 0.004 | 0 | 23.87 | 16.33 |  | 27721504 | 423.97 | 105.83 | 4.67 | 0.64 | 313.47 | 0 | 31.6 | 0.05 | 0 | 423.97 | 105.83 | 4.67 | 0.64 | 313.47 | 0 | 31.6 | 0.05 | 0 | 95 | 65 | 1 | 1 |  |  | 1 | 1 | 1 | 1 |  |  |  |  | 0 | 2 | ФЕРм-2001, м08-03-591-01, приказ Минстроя России №1039/пр от 30.12.2016г. |  |  | 108001 | 0 |  | 0 | 3 | 0 | 1 | 1 | 1 | 1 | 1 | 1 |  | 95 | 65 |  |  |  |  | 0 | 0 | [5 empty] | 0 |  | 0 | 33.92 | 105.83 | 4.67 | 0.64 | 313.47 | 0 | 31.6 | 0.05 | 0 | 23.8735 | 16.3345 | [13 empty] | 0 | 0 | 1 | 1 |  |  |  | 1013 | 100 ШТ | 100 ШТ | 1 | [6 empty] | 27028906 | 3 | Монтажные работы | 0 |  | 2 | 108001 | Электромонтажные работы , отдел 01-03 : ( на АЭС НР = 110% ) - (работы по упр. авиа.- движением: СП=55% ( {АВИА}=1; обычные работы : СП=65 - {AВИА}=0), при работе на АЭС СП= 68% ) | мФЕР-08 |  |  |  | 0 | 423.97 | 105.83 | 4.67 | 0.64 | 313.47 | 31.6 | 0.05 | 0 | [17 empty] | 0 | 0 | 0 |  |  |  |  | 95 | 65 |  |  |  |  | 0 |  | -312235141 | 2 | 1 | -2 | 0 | 0 | 0 | 74.12 | 0 | 74.12 | 0 |  | 0 | 0 | 0 |  | 0 | 1 | 0 | 0 | 0 | 0
18 | 1 | 1539 |  | 110,1 | 20.4.01.01-0031 | Выключатель одноклавишный для открытой проводки | 10 шт. | 0.8 | 10 |  |  |  |  | 54.4 | 54.4 | 0 | 0 | 0 | 0 | 0 | 0 | 0 | 0 | 0 |  | 27721505 | 68 | 68 | 0 | 0 | 0 | 0 | 0 | 0 | 0 | 68 | 68 | 0 | 0 | 0 | 0 | 0 | 0 | 0 | 95 | 65 | 1 | 1 |  |  | 1 | 1 | 1 | 1 |  |  |  |  | 3 | 2 | ФССЦ-2001, 20.4.01.01-0031, приказ Минстроя России №1039/пр от 30.12.2016г. |  |  | 108001 | 0 |  | 0 | 3 | 0 | 1 | 1 | 1 | 1 | 1 | 1 |  | 95 | 65 |  |  |  |  | 0 | 0 | [5 empty] | 0 |  | 0 | 54.4 | 68 | 0 | 0 | 0 | 0 | 0 | 0 | 0 | 0 | 0 | [13 empty] | 0 | 0 | 1 | 1 |  |  |  | 1010 | 10 шт. | 10 шт. | 10 | [6 empty] | 27028906 | 3 | Монтажные работы | 0 |  | 2 | 108001 | Электромонтажные работы , отдел 01-03 : ( на АЭС НР = 110% ) - (работы по упр. авиа.- движением: СП=55% ( {АВИА}=1; обычные работы : СП=65 - {AВИА}=0), при работе на АЭС СП= 68% ) | мФЕР-08 |  |  |  | 0 | 68 | 68 | 0 | 0 | 0 | 0 | 0 | [18 empty] | 0 | 0 | 0 |  |  |  |  | 95 | 65 |  |  |  |  | 0 |  | -80855738 | 2 | 1 | -2 | 0 | 0 | 0 | 54.4 | 0 | 54.4 | 0 |  | 0 | 3 | 0 |  | 0 | 1 | 0 | 0 | 0 | 0
18 | 1 | 1549 |  | 110,1 | 20.4.01.01-0031 | Выключатель одноклавишный для открытой проводки | 10 шт. | 0.8 | 10 |  |  |  |  | 54.4 | 54.4 | 0 | 0 | 0 | 0 | 0 | 0 | 0 | 0 | 0 |  | 27721504 | 68 | 68 | 0 | 0 | 0 | 0 | 0 | 0 | 0 | 68 | 68 | 0 | 0 | 0 | 0 | 0 | 0 | 0 | 95 | 65 | 1 | 1 |  |  | 1 | 1 | 1 | 1 |  |  |  |  | 3 | 2 | ФССЦ-2001, 20.4.01.01-0031, приказ Минстроя России №1039/пр от 30.12.2016г. |  |  | 108001 | 0 |  | 0 | 3 | 0 | 1 | 1 | 1 | 1 | 1 | 1 |  | 95 | 65 |  |  |  |  | 0 | 0 | [5 empty] | 0 |  | 0 | 54.4 | 68 | 0 | 0 | 0 | 0 | 0 | 0 | 0 | 0 | 0 | [13 empty] | 0 | 0 | 1 | 1 |  |  |  | 1010 | 10 шт. | 10 шт. | 10 | [6 empty] | 27028906 | 3 | Монтажные работы | 0 |  | 2 | 108001 | Электромонтажные работы , отдел 01-03 : ( на АЭС НР = 110% ) - (работы по упр. авиа.- движением: СП=55% ( {АВИА}=1; обычные работы : СП=65 - {AВИА}=0), при работе на АЭС СП= 68% ) | мФЕР-08 |  |  |  | 0 | 68 | 68 | 0 | 0 | 0 | 0 | 0 | [18 empty] | 0 | 0 | 0 |  |  |  |  | 95 | 65 |  |  |  |  | 0 |  | -80855738 | 2 | 1 | -2 | 0 | 0 | 0 | 54.4 | 0 | 54.4 | 0 |  | 0 | 0 | 0 |  | 0 | 1 | 0 | 0 | 0 | 0
17 | 1 | 1555 | 1561 | 111 | м08-10-010-01 | Прокладка труб гофрированных ПВХ для защиты проводов и кабелей | 100 м | 1.86 | 0 |  |  |  |  | 290.77 | 31.23 | 0 | 0 | 259.54 | 0 | 28.272 | 0 | 0 | 246.56 | 168.7 |  | 27721505 | 156.33 | 16.79 | 0 | 0 | 139.54 | 0 | 15.2 | 0 | 0 | 156.33 | 16.79 | 0 | 0 | 139.54 | 0 | 15.2 | 0 | 0 | 95 | 65 | 1 | 1 |  |  | 1 | 1 | 1 | 1 |  |  |  |  | 0 | 2 | ФЕРм-2001, м08-10-010-01, приказ Минстроя России №1039/пр от 30.12.2016г. |  |  | 108001 | 0 |  | 0 | 3 | 0 | 1 | 1 | 1 | 1 | 1 | 1 |  | 95 | 65 |  |  |  |  | 0 | 0 | [5 empty] | 0 |  | 0 | 290.77 | 16.79 | 0 | 0 | 139.54 | 0 | 15.2 | 0 | 0 | 246.563 | 168.701 | [13 empty] | 0 | 0 | 1 | 1 |  |  |  | 1003 | 100 м | 100 м | 100 | [6 empty] | 27028906 | 3 | Монтажные работы | 0 |  | 2 | 108001 | Электромонтажные работы , отдел 01-03 : ( на АЭС НР = 110% ) - (работы по упр. авиа.- движением: СП=55% ( {АВИА}=1; обычные работы : СП=65 - {AВИА}=0), при работе на АЭС СП= 68% ) | мФЕР-08 |  |  |  | 0 | 156.33 | 16.79 | 0 | 0 | 139.54 | 15.2 | 0 | 0 | [17 empty] | 0 | 0 | 0 |  |  |  |  | 95 | 65 |  |  |  |  | 0 |  | -596386547 | 2 | 1 | -2 | 0 | 0 | 0 | 706.03 | 0 | 706.03 | 0 |  | 0 | 3 | 0 |  | 0 | 1 | 0 | 0 | 0 | 0
17 | 1 | 1560 | 1564 | 111 | м08-10-010-01 | Прокладка труб гофрированных ПВХ для защиты проводов и кабелей | 100 м | 1.86 | 0 |  |  |  |  | 290.77 | 31.23 | 0 | 0 | 259.54 | 0 | 28.272 | 0 | 0 | 246.56 | 168.7 |  | 27721504 | 156.33 | 16.79 | 0 | 0 | 139.54 | 0 | 15.2 | 0 | 0 | 156.33 | 16.79 | 0 | 0 | 139.54 | 0 | 15.2 | 0 | 0 | 95 | 65 | 1 | 1 |  |  | 1 | 1 | 1 | 1 |  |  |  |  | 0 | 2 | ФЕРм-2001, м08-10-010-01, приказ Минстроя России №1039/пр от 30.12.2016г. |  |  | 108001 | 0 |  | 0 | 3 | 0 | 1 | 1 | 1 | 1 | 1 | 1 |  | 95 | 65 |  |  |  |  | 0 | 0 | [5 empty] | 0 |  | 0 | 290.77 | 16.79 | 0 | 0 | 139.54 | 0 | 15.2 | 0 | 0 | 246.563 | 168.701 | [13 empty] | 0 | 0 | 1 | 1 |  |  |  | 1003 | 100 м | 100 м | 100 | [6 empty] | 27028906 | 3 | Монтажные работы | 0 |  | 2 | 108001 | Электромонтажные работы , отдел 01-03 : ( на АЭС НР = 110% ) - (работы по упр. авиа.- движением: СП=55% ( {АВИА}=1; обычные работы : СП=65 - {AВИА}=0), при работе на АЭС СП= 68% ) | мФЕР-08 |  |  |  | 0 | 156.33 | 16.79 | 0 | 0 | 139.54 | 15.2 | 0 | 0 | [17 empty] | 0 | 0 | 0 |  |  |  |  | 95 | 65 |  |  |  |  | 0 |  | -596386547 | 2 | 1 | -2 | 0 | 0 | 0 | 706.03 | 0 | 706.03 | 0 |  | 0 | 0 | 0 |  | 0 | 1 | 0 | 0 | 0 | 0
18 | 1 | 1553 |  | 111,1 | 23.8.03.02-0001 | Клипса для крепежа гофротрубы, диаметром 16 мм | 10 шт. | 32.55 | 17.5 |  |  |  |  | 58.59 | 58.59 | 0 | 0 | 0 | 0 | 0 | 0 | 0 | 0 | 0 |  | 27721505 | 1.8 | 1.8 | 0 | 0 | 0 | 0 | 0 | 0 | 0 | 1.8 | 1.8 | 0 | 0 | 0 | 0 | 0 | 0 | 0 | 95 | 65 | 1 | 1 |  |  | 1 | 1 | 1 | 1 |  |  |  |  | 3 | 2 | ФССЦ-2001, 23.8.03.02-0001, приказ Минстроя России №1039/пр от 30.12.2016г. |  |  | 108001 | 0 |  | 0 | 3 | 0 | 1 | 1 | 1 | 1 | 1 | 1 |  | 95 | 65 |  |  |  |  | 0 | 0 | [5 empty] | 0 |  | 0 | 58.59 | 1.8 | 0 | 0 | 0 | 0 | 0 | 0 | 0 | 0 | 0 | [13 empty] | 0 | 0 | 1 | 1 |  |  |  | 1010 | 10 шт. | 10 шт. | 10 | [6 empty] | 27028906 | 3 | Монтажные работы | 0 |  | 2 | 108001 | Электромонтажные работы , отдел 01-03 : ( на АЭС НР = 110% ) - (работы по упр. авиа.- движением: СП=55% ( {АВИА}=1; обычные работы : СП=65 - {AВИА}=0), при работе на АЭС СП= 68% ) | мФЕР-08 |  |  |  | 0 | 1.8 | 1.8 | 0 | 0 | 0 | 0 | 0 | [18 empty] | 0 | 0 | 0 |  |  |  |  | 95 | 65 |  |  |  |  | 0 |  | 1476069007 | 2 | 1 | -2 | 0 | 0 | 0 | 58.59 | 0 | 58.59 | 0 |  | 0 | 3 | 0 |  | 0 | 1 | 0 | 0 | 0 | 0
18 | 1 | 1558 |  | 111,1 | 23.8.03.02-0001 | Клипса для крепежа гофротрубы, диаметром 16 мм | 10 шт. | 32.55 | 17.5 |  |  |  |  | 58.59 | 58.59 | 0 | 0 | 0 | 0 | 0 | 0 | 0 | 0 | 0 |  | 27721504 | 1.8 | 1.8 | 0 | 0 | 0 | 0 | 0 | 0 | 0 | 1.8 | 1.8 | 0 | 0 | 0 | 0 | 0 | 0 | 0 | 95 | 65 | 1 | 1 |  |  | 1 | 1 | 1 | 1 |  |  |  |  | 3 | 2 | ФССЦ-2001, 23.8.03.02-0001, приказ Минстроя России №1039/пр от 30.12.2016г. |  |  | 108001 | 0 |  | 0 | 3 | 0 | 1 | 1 | 1 | 1 | 1 | 1 |  | 95 | 65 |  |  |  |  | 0 | 0 | [5 empty] | 0 |  | 0 | 58.59 | 1.8 | 0 | 0 | 0 | 0 | 0 | 0 | 0 | 0 | 0 | [13 empty] | 0 | 0 | 1 | 1 |  |  |  | 1010 | 10 шт. | 10 шт. | 10 | [6 empty] | 27028906 | 3 | Монтажные работы | 0 |  | 2 | 108001 | Электромонтажные работы , отдел 01-03 : ( на АЭС НР = 110% ) - (работы по упр. авиа.- движением: СП=55% ( {АВИА}=1; обычные работы : СП=65 - {AВИА}=0), при работе на АЭС СП= 68% ) | мФЕР-08 |  |  |  | 0 | 1.8 | 1.8 | 0 | 0 | 0 | 0 | 0 | [18 empty] | 0 | 0 | 0 |  |  |  |  | 95 | 65 |  |  |  |  | 0 |  | 1476069007 | 2 | 1 | -2 | 0 | 0 | 0 | 58.59 | 0 | 58.59 | 0 |  | 0 | 0 | 0 |  | 0 | 1 | 0 | 0 | 0 | 0
18 | 1 | 1554 |  | 111,2 | 24.3.01.02-0041 | Трубы гибкие гофрированные тяжелые из самозатухающего ПВХ (IP55) серии FH, с зондом, диаметром 16 мм | 10 м | 18.6 | 10 |  |  |  |  | 628.87 | 628.87 | 0 | 0 | 0 | 0 | 0 | 0 | 0 | 0 | 0 |  | 27721505 | 33.81 | 33.81 | 0 | 0 | 0 | 0 | 0 | 0 | 0 | 33.81 | 33.81 | 0 | 0 | 0 | 0 | 0 | 0 | 0 | 95 | 65 | 1 | 1 |  |  | 1 | 1 | 1 | 1 |  |  |  |  | 3 | 2 | ФССЦ-2001, 24.3.01.02-0041, приказ Минстроя России №1039/пр от 30.12.2016г. |  |  | 108001 | 0 |  | 0 | 3 | 0 | 1 | 1 | 1 | 1 | 1 | 1 |  | 95 | 65 |  |  |  |  | 0 | 0 | [5 empty] | 0 |  | 0 | 628.87 | 33.81 | 0 | 0 | 0 | 0 | 0 | 0 | 0 | 0 | 0 | [13 empty] | 0 | 0 | 1 | 1 |  |  |  | 1003 | 10 м | 10 м | 10 | [6 empty] | 27028906 | 3 | Монтажные работы | 0 |  | 2 | 108001 | Электромонтажные работы , отдел 01-03 : ( на АЭС НР = 110% ) - (работы по упр. авиа.- движением: СП=55% ( {АВИА}=1; обычные работы : СП=65 - {AВИА}=0), при работе на АЭС СП= 68% ) | мФЕР-08 |  |  |  | 0 | 33.81 | 33.81 | 0 | 0 | 0 | 0 | 0 | [18 empty] | 0 | 0 | 0 |  |  |  |  | 95 | 65 |  |  |  |  | 0 |  | -616242242 | 2 | 1 | -2 | 0 | 0 | 0 | 628.87 | 0 | 628.87 | 0 |  | 0 | 3 | 0 |  | 0 | 1 | 0 | 0 | 0 | 0
18 | 1 | 1559 |  | 111,2 | 24.3.01.02-0041 | Трубы гибкие гофрированные тяжелые из самозатухающего ПВХ (IP55) серии FH, с зондом, диаметром 16 мм | 10 м | 18.6 | 10 |  |  |  |  | 628.87 | 628.87 | 0 | 0 | 0 | 0 | 0 | 0 | 0 | 0 | 0 |  | 27721504 | 33.81 | 33.81 | 0 | 0 | 0 | 0 | 0 | 0 | 0 | 33.81 | 33.81 | 0 | 0 | 0 | 0 | 0 | 0 | 0 | 95 | 65 | 1 | 1 |  |  | 1 | 1 | 1 | 1 |  |  |  |  | 3 | 2 | ФССЦ-2001, 24.3.01.02-0041, приказ Минстроя России №1039/пр от 30.12.2016г. |  |  | 108001 | 0 |  | 0 | 3 | 0 | 1 | 1 | 1 | 1 | 1 | 1 |  | 95 | 65 |  |  |  |  | 0 | 0 | [5 empty] | 0 |  | 0 | 628.87 | 33.81 | 0 | 0 | 0 | 0 | 0 | 0 | 0 | 0 | 0 | [13 empty] | 0 | 0 | 1 | 1 |  |  |  | 1003 | 10 м | 10 м | 10 | [6 empty] | 27028906 | 3 | Монтажные работы | 0 |  | 2 | 108001 | Электромонтажные работы , отдел 01-03 : ( на АЭС НР = 110% ) - (работы по упр. авиа.- движением: СП=55% ( {АВИА}=1; обычные работы : СП=65 - {AВИА}=0), при работе на АЭС СП= 68% ) | мФЕР-08 |  |  |  | 0 | 33.81 | 33.81 | 0 | 0 | 0 | 0 | 0 | [18 empty] | 0 | 0 | 0 |  |  |  |  | 95 | 65 |  |  |  |  | 0 |  | -616242242 | 2 | 1 | -2 | 0 | 0 | 0 | 628.87 | 0 | 628.87 | 0 |  | 0 | 0 | 0 |  | 0 | 1 | 0 | 0 | 0 | 0
17 | 1 | 1570 | 1574 | 112 | м08-02-412-02 | Затягивание провода в проложенные трубы и металлические рукава первого одножильного или многожильного в общей оплетке, суммарное сечение до 6 мм2 | 100 м | 1.64 | 0 |  |  |  |  | 112.67 | 23.75 | 5.82 | 0.82 | 83.1 | 0 | 8.8396 | 0.0656 | 0 | 79.72 | 54.55 |  | 27721505 | 68.7 | 14.48 | 3.55 | 0.5 | 50.67 | 0 | 5.39 | 0.04 | 0 | 68.7 | 14.48 | 3.55 | 0.5 | 50.67 | 0 | 5.39 | 0.04 | 0 | 95 | 65 | 1 | 1 |  |  | 1 | 1 | 1 | 1 |  |  |  |  | 0 | 2 | ФЕРм-2001, м08-02-412-02, приказ Минстроя России №1039/пр от 30.12.2016г. |  |  | 108001 | 0 |  | 0 | 3 | 0 | 1 | 1 | 1 | 1 | 1 | 1 |  | 95 | 65 |  |  |  |  | 0 | 0 | [5 empty] | 0 |  | 0 | 112.67 | 14.48 | 3.55 | 0.5 | 50.67 | 0 | 5.39 | 0.04 | 0 | 79.724 | 54.548 | [13 empty] | 0 | 0 | 1 | 1 |  |  |  | 1003 | 100 м | 100 м | 100 | [6 empty] | 27028906 | 3 | Монтажные работы | 0 |  | 2 | 108001 | Электромонтажные работы , отдел 01-03 : ( на АЭС НР = 110% ) - (работы по упр. авиа.- движением: СП=55% ( {АВИА}=1; обычные работы : СП=65 - {AВИА}=0), при работе на АЭС СП= 68% ) | мФЕР-08 |  |  |  | 0 | 68.7 | 14.48 | 3.55 | 0.5 | 50.67 | 5.39 | 0.04 | 0 | [17 empty] | 0 | 0 | 0 |  |  |  |  | 95 | 65 |  |  |  |  | 0 |  | -1215790049 | 2 | 1 | -2 | 0 | 0 | 0 | 246.94 | 0 | 246.94 | 0 |  | 0 | 3 | 0 |  | 0 | 1 | 0 | 0 | 0 | 0
17 | 1 | 1580 | 1584 | 112 | м08-02-412-02 | Затягивание провода в проложенные трубы и металлические рукава первого одножильного или многожильного в общей оплетке, суммарное сечение до 6 мм2 | 100 м | 1.64 | 0 |  |  |  |  | 112.67 | 23.75 | 5.82 | 0.82 | 83.1 | 0 | 8.8396 | 0.0656 | 0 | 79.72 | 54.55 |  | 27721504 | 68.7 | 14.48 | 3.55 | 0.5 | 50.67 | 0 | 5.39 | 0.04 | 0 | 68.7 | 14.48 | 3.55 | 0.5 | 50.67 | 0 | 5.39 | 0.04 | 0 | 95 | 65 | 1 | 1 |  |  | 1 | 1 | 1 | 1 |  |  |  |  | 0 | 2 | ФЕРм-2001, м08-02-412-02, приказ Минстроя России №1039/пр от 30.12.2016г. |  |  | 108001 | 0 |  | 0 | 3 | 0 | 1 | 1 | 1 | 1 | 1 | 1 |  | 95 | 65 |  |  |  |  | 0 | 0 | [5 empty] | 0 |  | 0 | 112.67 | 14.48 | 3.55 | 0.5 | 50.67 | 0 | 5.39 | 0.04 | 0 | 79.724 | 54.548 | [13 empty] | 0 | 0 | 1 | 1 |  |  |  | 1003 | 100 м | 100 м | 100 | [6 empty] | 27028906 | 3 | Монтажные работы | 0 |  | 2 | 108001 | Электромонтажные работы , отдел 01-03 : ( на АЭС НР = 110% ) - (работы по упр. авиа.- движением: СП=55% ( {АВИА}=1; обычные работы : СП=65 - {AВИА}=0), при работе на АЭС СП= 68% ) | мФЕР-08 |  |  |  | 0 | 68.7 | 14.48 | 3.55 | 0.5 | 50.67 | 5.39 | 0.04 | 0 | [17 empty] | 0 | 0 | 0 |  |  |  |  | 95 | 65 |  |  |  |  | 0 |  | -1215790049 | 2 | 1 | -2 | 0 | 0 | 0 | 246.94 | 0 | 246.94 | 0 |  | 0 | 0 | 0 |  | 0 | 1 | 0 | 0 | 0 | 0
17 | 1 | 1595 | 1598 | 113 | м08-03-526-01 | Автомат одно-, двух-, трехполюсный, устанавливаемый на конструкции на стене или колонне, на ток до 25 А | ШТ | 2 | 0 |  |  |  |  | 71.96 | 40.18 | 2.1 | 0 | 29.68 | 0 | 3.12 | 0 | 0 | 28.2 | 19.29 |  | 27721505 | 35.98 | 20.09 | 1.05 | 0 | 14.84 | 0 | 1.56 | 0 | 0 | 35.98 | 20.09 | 1.05 | 0 | 14.84 | 0 | 1.56 | 0 | 0 | 95 | 65 | 1 | 1 |  |  | 1 | 1 | 1 | 1 |  |  |  |  | 0 | 2 | ФЕРм-2001, м08-03-526-01, приказ Минстроя России №1039/пр от 30.12.2016г. |  |  | 108001 | 0 |  | 0 | 3 | 0 | 1 | 1 | 1 | 1 | 1 | 1 |  | 95 | 65 |  |  |  |  | 0 | 0 | [5 empty] | 0 |  | 0 | 71.96 | 20.09 | 1.05 | 0 | 14.84 | 0 | 1.56 | 0 | 0 | 28.196 | 19.292 | [13 empty] | 0 | 0 | 1 | 1 |  |  |  | 1013 | ШТ | ШТ | 1 | [6 empty] | 27028906 | 3 | Монтажные работы | 0 |  | 2 | 108001 | Электромонтажные работы , отдел 01-03 : ( на АЭС НР = 110% ) - (работы по упр. авиа.- движением: СП=55% ( {АВИА}=1; обычные работы : СП=65 - {AВИА}=0), при работе на АЭС СП= 68% ) | мФЕР-08 |  |  |  | 0 | 35.98 | 20.09 | 1.05 | 0 | 14.84 | 1.56 | 0 | 0 | [17 empty] | 0 | 0 | 0 |  |  |  |  | 95 | 65 |  |  |  |  | 0 |  | 942868882 | 2 | 1 | -2 | 0 | 0 | 0 | 119.45 | 0 | 119.45 | 0 |  | 0 | 3 | 0 |  | 0 | 1 | 0 | 0 | 0 | 0
17 | 1 | 1610 | 1612 | 113 | м08-03-526-01 | Автомат одно-, двух-, трехполюсный, устанавливаемый на конструкции на стене или колонне, на ток до 25 А | ШТ | 2 | 0 |  |  |  |  | 71.96 | 40.18 | 2.1 | 0 | 29.68 | 0 | 3.12 | 0 | 0 | 28.2 | 19.29 |  | 27721504 | 35.98 | 20.09 | 1.05 | 0 | 14.84 | 0 | 1.56 | 0 | 0 | 35.98 | 20.09 | 1.05 | 0 | 14.84 | 0 | 1.56 | 0 | 0 | 95 | 65 | 1 | 1 |  |  | 1 | 1 | 1 | 1 |  |  |  |  | 0 | 2 | ФЕРм-2001, м08-03-526-01, приказ Минстроя России №1039/пр от 30.12.2016г. |  |  | 108001 | 0 |  | 0 | 3 | 0 | 1 | 1 | 1 | 1 | 1 | 1 |  | 95 | 65 |  |  |  |  | 0 | 0 | [5 empty] | 0 |  | 0 | 71.96 | 20.09 | 1.05 | 0 | 14.84 | 0 | 1.56 | 0 | 0 | 28.196 | 19.292 | [13 empty] | 0 | 0 | 1 | 1 |  |  |  | 1013 | ШТ | ШТ | 1 | [6 empty] | 27028906 | 3 | Монтажные работы | 0 |  | 2 | 108001 | Электромонтажные работы , отдел 01-03 : ( на АЭС НР = 110% ) - (работы по упр. авиа.- движением: СП=55% ( {АВИА}=1; обычные работы : СП=65 - {AВИА}=0), при работе на АЭС СП= 68% ) | мФЕР-08 |  |  |  | 0 | 35.98 | 20.09 | 1.05 | 0 | 14.84 | 1.56 | 0 | 0 | [17 empty] | 0 | 0 | 0 |  |  |  |  | 95 | 65 |  |  |  |  | 0 |  | 942868882 | 2 | 1 | -2 | 0 | 0 | 0 | 119.45 | 0 | 119.45 | 0 |  | 0 | 0 | 0 |  | 0 | 1 | 0 | 0 | 0 | 0
18 | 1 | 1594 |  | 113,1 | 62.1.01.09-0090 | Выключатели автоматические «АВВ» 3Р 16А | шт. | 2 | 1 |  |  |  |  | 318.12 | 318.12 | 0 | 0 | 0 | 0 | 0 | 0 | 0 | 0 | 0 |  | 27721505 | 159.06 | 159.06 | 0 | 0 | 0 | 0 | 0 | 0 | 0 | 159.06 | 159.06 | 0 | 0 | 0 | 0 | 0 | 0 | 0 | 95 | 65 | 1 | 1 |  |  | 1 | 1 | 1 | 1 |  |  |  |  | 3 | 2 | ФССЦ-2001, 62.1.01.09-0090, приказ Минстроя России №1039/пр от 30.12.2016г. |  |  | 108001 | 0 |  | 0 | 3 | 0 | 1 | 1 | 1 | 1 | 1 | 1 |  | 95 | 65 |  |  |  |  | 0 | 0 | [5 empty] | 0 |  | 0 | 318.12 | 159.06 | 0 | 0 | 0 | 0 | 0 | 0 | 0 | 0 | 0 | [13 empty] | 0 | 0 | 1 | 1 |  |  |  | 1010 | шт. | шт. | 1 | [6 empty] | 27028906 | 3 | Монтажные работы | 0 |  | 2 | 108001 | Электромонтажные работы , отдел 01-03 : ( на АЭС НР = 110% ) - (работы по упр. авиа.- движением: СП=55% ( {АВИА}=1; обычные работы : СП=65 - {AВИА}=0), при работе на АЭС СП= 68% ) | мФЕР-08 |  |  |  | 0 | 159.06 | 159.06 | 0 | 0 | 0 | 0 | 0 | [18 empty] | 0 | 0 | 0 |  |  |  |  | 95 | 65 |  |  |  |  | 0 |  | -831428471 | 2 | 1 | -2 | 0 | 0 | 0 | 318.12 | 0 | 318.12 | 0 |  | 0 | 3 | 0 |  | 0 | 1 | 0 | 0 | 0 | 0
18 | 1 | 1609 |  | 113,1 | 62.1.01.09-0090 | Выключатели автоматические «АВВ» 3Р 16А | шт. | 2 | 1 |  |  |  |  | 318.12 | 318.12 | 0 | 0 | 0 | 0 | 0 | 0 | 0 | 0 | 0 |  | 27721504 | 159.06 | 159.06 | 0 | 0 | 0 | 0 | 0 | 0 | 0 | 159.06 | 159.06 | 0 | 0 | 0 | 0 | 0 | 0 | 0 | 95 | 65 | 1 | 1 |  |  | 1 | 1 | 1 | 1 |  |  |  |  | 3 | 2 | ФССЦ-2001, 62.1.01.09-0090, приказ Минстроя России №1039/пр от 30.12.2016г. |  |  | 108001 | 0 |  | 0 | 3 | 0 | 1 | 1 | 1 | 1 | 1 | 1 |  | 95 | 65 |  |  |  |  | 0 | 0 | [5 empty] | 0 |  | 0 | 318.12 | 159.06 | 0 | 0 | 0 | 0 | 0 | 0 | 0 | 0 | 0 | [13 empty] | 0 | 0 | 1 | 1 |  |  |  | 1010 | шт. | шт. | 1 | [6 empty] | 27028906 | 3 | Монтажные работы | 0 |  | 2 | 108001 | Электромонтажные работы , отдел 01-03 : ( на АЭС НР = 110% ) - (работы по упр. авиа.- движением: СП=55% ( {АВИА}=1; обычные работы : СП=65 - {AВИА}=0), при работе на АЭС СП= 68% ) | мФЕР-08 |  |  |  | 0 | 159.06 | 159.06 | 0 | 0 | 0 | 0 | 0 | [18 empty] | 0 | 0 | 0 |  |  |  |  | 95 | 65 |  |  |  |  | 0 |  | -831428471 | 2 | 1 | -2 | 0 | 0 | 0 | 318.12 | 0 | 318.12 | 0 |  | 0 | 0 | 0 |  | 0 | 1 | 0 | 0 | 0 | 0
17 | 1 | 1617 | 1618 | 114 | м08-02-390-01 | Короба пластмассовые шириной до 40 мм | 100 м | 0.2 | 0 |  |  |  |  | 41.35 | 10.31 | 0.06 | 0.03 | 30.98 | 0 | 3.258 | 0.002 | 0 | 29.46 | 20.16 |  | 27721505 | 206.76 | 51.53 | 0.31 | 0.14 | 154.92 | 0 | 16.29 | 0.01 | 0 | 206.76 | 51.53 | 0.31 | 0.14 | 154.92 | 0 | 16.29 | 0.01 | 0 | 95 | 65 | 1 | 1 |  |  | 1 | 1 | 1 | 1 |  |  |  |  | 0 | 2 | ФЕРм-2001, м08-02-390-01, приказ Минстроя России №1039/пр от 30.12.2016г. |  |  | 108001 | 0 |  | 0 | 3 | 0 | 1 | 1 | 1 | 1 | 1 | 1 |  | 95 | 65 |  |  |  |  | 0 | 0 | [5 empty] | 0 |  | 0 | 41.35 | 51.53 | 0.31 | 0.14 | 154.92 | 0 | 16.29 | 0.01 | 0 | 29.4595 | 20.1565 | [13 empty] | 0 | 0 | 1 | 1 |  |  |  | 1003 | 100 м | 100 м | 100 | [6 empty] | 27028906 | 3 | Монтажные работы | 0 |  | 2 | 108001 | Электромонтажные работы , отдел 01-03 : ( на АЭС НР = 110% ) - (работы по упр. авиа.- движением: СП=55% ( {АВИА}=1; обычные работы : СП=65 - {AВИА}=0), при работе на АЭС СП= 68% ) | мФЕР-08 |  |  |  | 0 | 206.76 | 51.53 | 0.31 | 0.14 | 154.92 | 16.29 | 0.01 | 0 | [17 empty] | 0 | 0 | 0 |  |  |  |  | 95 | 65 |  |  |  |  | 0 |  | -1776686347 | 2 | 1 | -2 | 0 | 0 | 0 | 90.97 | 0 | 90.97 | 0 |  | 0 | 3 | 0 |  | 0 | 1 | 0 | 0 | 0 | 0
17 | 1 | 1624 | 1624 | 114 | м08-02-390-01 | Короба пластмассовые шириной до 40 мм | 100 м | 0.2 | 0 |  |  |  |  | 41.35 | 10.31 | 0.06 | 0.03 | 30.98 | 0 | 3.258 | 0.002 | 0 | 29.46 | 20.16 |  | 27721504 | 206.76 | 51.53 | 0.31 | 0.14 | 154.92 | 0 | 16.29 | 0.01 | 0 | 206.76 | 51.53 | 0.31 | 0.14 | 154.92 | 0 | 16.29 | 0.01 | 0 | 95 | 65 | 1 | 1 |  |  | 1 | 1 | 1 | 1 |  |  |  |  | 0 | 2 | ФЕРм-2001, м08-02-390-01, приказ Минстроя России №1039/пр от 30.12.2016г. |  |  | 108001 | 0 |  | 0 | 3 | 0 | 1 | 1 | 1 | 1 | 1 | 1 |  | 95 | 65 |  |  |  |  | 0 | 0 | [5 empty] | 0 |  | 0 | 41.35 | 51.53 | 0.31 | 0.14 | 154.92 | 0 | 16.29 | 0.01 | 0 | 29.4595 | 20.1565 | [13 empty] | 0 | 0 | 1 | 1 |  |  |  | 1003 | 100 м | 100 м | 100 | [6 empty] | 27028906 | 3 | Монтажные работы | 0 |  | 2 | 108001 | Электромонтажные работы , отдел 01-03 : ( на АЭС НР = 110% ) - (работы по упр. авиа.- движением: СП=55% ( {АВИА}=1; обычные работы : СП=65 - {AВИА}=0), при работе на АЭС СП= 68% ) | мФЕР-08 |  |  |  | 0 | 206.76 | 51.53 | 0.31 | 0.14 | 154.92 | 16.29 | 0.01 | 0 | [17 empty] | 0 | 0 | 0 |  |  |  |  | 95 | 65 |  |  |  |  | 0 |  | -1776686347 | 2 | 1 | -2 | 0 | 0 | 0 | 90.97 | 0 | 90.97 | 0 |  | 0 | 0 | 0 |  | 0 | 1 | 0 | 0 | 0 | 0
18 | 1 | 1616 |  | 114,1 | 20.2.05.04-0022 | Кабель-канал (короб) "Efapel" 12x10 мм | 100 м | 0.2 | 1 |  |  |  |  | 22.95 | 22.95 | 0 | 0 | 0 | 0 | 0 | 0 | 0 | 0 | 0 |  | 27721505 | 114.75 | 114.75 | 0 | 0 | 0 | 0 | 0 | 0 | 0 | 114.75 | 114.75 | 0 | 0 | 0 | 0 | 0 | 0 | 0 | 95 | 65 | 1 | 1 |  |  | 1 | 1 | 1 | 1 |  |  |  |  | 3 | 2 | ФССЦ-2001, 20.2.05.04-0022, приказ Минстроя России №1039/пр от 30.12.2016г. |  |  | 108001 | 0 |  | 0 | 3 | 0 | 1 | 1 | 1 | 1 | 1 | 1 |  | 95 | 65 |  |  |  |  | 0 | 0 | [5 empty] | 0 |  | 0 | 22.95 | 114.75 | 0 | 0 | 0 | 0 | 0 | 0 | 0 | 0 | 0 | [13 empty] | 0 | 0 | 1 | 1 |  |  |  | 1003 | 100 м | 100 м | 100 | [6 empty] | 27028906 | 3 | Монтажные работы | 0 |  | 2 | 108001 | Электромонтажные работы , отдел 01-03 : ( на АЭС НР = 110% ) - (работы по упр. авиа.- движением: СП=55% ( {АВИА}=1; обычные работы : СП=65 - {AВИА}=0), при работе на АЭС СП= 68% ) | мФЕР-08 |  |  |  | 0 | 114.75 | 114.75 | 0 | 0 | 0 | 0 | 0 | [18 empty] | 0 | 0 | 0 |  |  |  |  | 95 | 65 |  |  |  |  | 0 |  | 1062154019 | 2 | 1 | -2 | 0 | 0 | 0 | 22.95 | 0 | 22.95 | 0 |  | 0 | 3 | 0 |  | 0 | 1 | 0 | 0 | 0 | 0
18 | 1 | 1623 |  | 114,1 | 20.2.05.04-0022 | Кабель-канал (короб) "Efapel" 12x10 мм | 100 м | 0.2 | 1 |  |  |  |  | 22.95 | 22.95 | 0 | 0 | 0 | 0 | 0 | 0 | 0 | 0 | 0 |  | 27721504 | 114.75 | 114.75 | 0 | 0 | 0 | 0 | 0 | 0 | 0 | 114.75 | 114.75 | 0 | 0 | 0 | 0 | 0 | 0 | 0 | 95 | 65 | 1 | 1 |  |  | 1 | 1 | 1 | 1 |  |  |  |  | 3 | 2 | ФССЦ-2001, 20.2.05.04-0022, приказ Минстроя России №1039/пр от 30.12.2016г. |  |  | 108001 | 0 |  | 0 | 3 | 0 | 1 | 1 | 1 | 1 | 1 | 1 |  | 95 | 65 |  |  |  |  | 0 | 0 | [5 empty] | 0 |  | 0 | 22.95 | 114.75 | 0 | 0 | 0 | 0 | 0 | 0 | 0 | 0 | 0 | [13 empty] | 0 | 0 | 1 | 1 |  |  |  | 1003 | 100 м | 100 м | 100 | [6 empty] | 27028906 | 3 | Монтажные работы | 0 |  | 2 | 108001 | Электромонтажные работы , отдел 01-03 : ( на АЭС НР = 110% ) - (работы по упр. авиа.- движением: СП=55% ( {АВИА}=1; обычные работы : СП=65 - {AВИА}=0), при работе на АЭС СП= 68% ) | мФЕР-08 |  |  |  | 0 | 114.75 | 114.75 | 0 | 0 | 0 | 0 | 0 | [18 empty] | 0 | 0 | 0 |  |  |  |  | 95 | 65 |  |  |  |  | 0 |  | 1062154019 | 2 | 1 | -2 | 0 | 0 | 0 | 22.95 | 0 | 22.95 | 0 |  | 0 | 0 | 0 |  | 0 | 1 | 0 | 0 | 0 | 0
17 | 1 | 1633 | 1632 | 115 | м08-02-399-02 | Провод в коробах, сечением до 35 мм2 | 100 м | 0.68 | 0 |  |  |  |  | 34.49 | 9.25 | 1.21 | 0.18 | 24.03 | 0 | 2.5568 | 0.0136 | 0 | 23 | 15.74 |  | 27721505 | 50.72 | 13.6 | 1.78 | 0.26 | 35.34 | 0 | 3.76 | 0.02 | 0 | 50.72 | 13.6 | 1.78 | 0.26 | 35.34 | 0 | 3.76 | 0.02 | 0 | 95 | 65 | 1 | 1 |  |  | 1 | 1 | 1 | 1 |  |  |  |  | 0 | 2 | ФЕРм-2001, м08-02-399-02, приказ Минстроя России №1039/пр от 30.12.2016г. |  |  | 108001 | 0 |  | 0 | 3 | 0 | 1 | 1 | 1 | 1 | 1 | 1 |  | 95 | 65 |  |  |  |  | 0 | 0 | [5 empty] | 0 |  | 0 | 34.49 | 13.6 | 1.78 | 0.26 | 35.34 | 0 | 3.76 | 0.02 | 0 | 22.9995 | 15.7365 | [13 empty] | 0 | 0 | 1 | 1 |  |  |  | 1003 | 100 м | 100 м | 100 | [6 empty] | 27028906 | 3 | Монтажные работы | 0 |  | 2 | 108001 | Электромонтажные работы , отдел 01-03 : ( на АЭС НР = 110% ) - (работы по упр. авиа.- движением: СП=55% ( {АВИА}=1; обычные работы : СП=65 - {AВИА}=0), при работе на АЭС СП= 68% ) | мФЕР-08 |  |  |  | 0 | 50.72 | 13.6 | 1.78 | 0.26 | 35.34 | 3.76 | 0.02 | 0 | [17 empty] | 0 | 0 | 0 |  |  |  |  | 95 | 65 |  |  |  |  | 0 |  | -349670202 | 2 | 1 | -2 | 0 | 0 | 0 | 73.23 | 0 | 73.23 | 0 |  | 0 | 3 | 0 |  | 0 | 1 | 0 | 0 | 0 | 0
17 | 1 | 1642 | 1640 | 115 | м08-02-399-02 | Провод в коробах, сечением до 35 мм2 | 100 м | 0.68 | 0 |  |  |  |  | 34.49 | 9.25 | 1.21 | 0.18 | 24.03 | 0 | 2.5568 | 0.0136 | 0 | 23 | 15.74 |  | 27721504 | 50.72 | 13.6 | 1.78 | 0.26 | 35.34 | 0 | 3.76 | 0.02 | 0 | 50.72 | 13.6 | 1.78 | 0.26 | 35.34 | 0 | 3.76 | 0.02 | 0 | 95 | 65 | 1 | 1 |  |  | 1 | 1 | 1 | 1 |  |  |  |  | 0 | 2 | ФЕРм-2001, м08-02-399-02, приказ Минстроя России №1039/пр от 30.12.2016г. |  |  | 108001 | 0 |  | 0 | 3 | 0 | 1 | 1 | 1 | 1 | 1 | 1 |  | 95 | 65 |  |  |  |  | 0 | 0 | [5 empty] | 0 |  | 0 | 34.49 | 13.6 | 1.78 | 0.26 | 35.34 | 0 | 3.76 | 0.02 | 0 | 22.9995 | 15.7365 | [13 empty] | 0 | 0 | 1 | 1 |  |  |  | 1003 | 100 м | 100 м | 100 | [6 empty] | 27028906 | 3 | Монтажные работы | 0 |  | 2 | 108001 | Электромонтажные работы , отдел 01-03 : ( на АЭС НР = 110% ) - (работы по упр. авиа.- движением: СП=55% ( {АВИА}=1; обычные работы : СП=65 - {AВИА}=0), при работе на АЭС СП= 68% ) | мФЕР-08 |  |  |  | 0 | 50.72 | 13.6 | 1.78 | 0.26 | 35.34 | 3.76 | 0.02 | 0 | [17 empty] | 0 | 0 | 0 |  |  |  |  | 95 | 65 |  |  |  |  | 0 |  | -349670202 | 2 | 1 | -2 | 0 | 0 | 0 | 73.23 | 0 | 73.23 | 0 |  | 0 | 0 | 0 |  | 0 | 1 | 0 | 0 | 0 | 0
18 | 1 | 1632 |  | 115,1 | 21.1.06.09-0152 | Кабель силовой с медными жилами с поливинилхлоридной изоляцией и оболочкой, не распространяющий горение, с низким дымо- и газовыделением марки ВВГнг-LS, с числом жил - 3 и сечением 2,5 мм2 | 1000 м | 0.068 | 0.1 |  |  |  |  | 470.59 | 470.59 | 0 | 0 | 0 | 0 | 0 | 0 | 0 | 0 | 0 |  | 27721505 | 6920.41 | 6920.41 | 0 | 0 | 0 | 0 | 0 | 0 | 0 | 6920.41 | 6920.41 | 0 | 0 | 0 | 0 | 0 | 0 | 0 | 95 | 65 | 1 | 1 |  |  | 1 | 1 | 1 | 1 |  |  |  |  | 3 | 2 | ФССЦ-2001, 21.1.06.09-0152, приказ Минстроя России №1039/пр от 30.12.2016г. |  |  | 108001 | 0 |  | 0 | 3 | 0 | 1 | 1 | 1 | 1 | 1 | 1 |  | 95 | 65 |  |  |  |  | 0 | 0 | [5 empty] | 0 |  | 0 | 470.59 | 6920.41 | 0 | 0 | 0 | 0 | 0 | 0 | 0 | 0 | 0 | [13 empty] | 0 | 0 | 1 | 1 |  |  |  | 1013 | 1000 м | 1000 М | 1 | [6 empty] | 27028906 | 3 | Монтажные работы | 0 |  | 2 | 108001 | Электромонтажные работы , отдел 01-03 : ( на АЭС НР = 110% ) - (работы по упр. авиа.- движением: СП=55% ( {АВИА}=1; обычные работы : СП=65 - {AВИА}=0), при работе на АЭС СП= 68% ) | мФЕР-08 |  |  |  | 0 | 6920.41 | 6920.41 | 0 | 0 | 0 | 0 | 0 | [18 empty] | 0 | 0 | 0 |  |  |  |  | 95 | 65 |  |  |  |  | 0 |  | 354521160 | 2 | 1 | -2 | 0 | 0 | 0 | 470.59 | 0 | 470.59 | 0 |  | 0 | 3 | 0 |  | 0 | 1 | 0 | 0 | 0 | 0
18 | 1 | 1641 |  | 115,1 | 21.1.06.09-0152 | Кабель силовой с медными жилами с поливинилхлоридной изоляцией и оболочкой, не распространяющий горение, с низким дымо- и газовыделением марки ВВГнг-LS, с числом жил - 3 и сечением 2,5 мм2 | 1000 м | 0.068 | 0.1 |  |  |  |  | 470.59 | 470.59 | 0 | 0 | 0 | 0 | 0 | 0 | 0 | 0 | 0 |  | 27721504 | 6920.41 | 6920.41 | 0 | 0 | 0 | 0 | 0 | 0 | 0 | 6920.41 | 6920.41 | 0 | 0 | 0 | 0 | 0 | 0 | 0 | 95 | 65 | 1 | 1 |  |  | 1 | 1 | 1 | 1 |  |  |  |  | 3 | 2 | ФССЦ-2001, 21.1.06.09-0152, приказ Минстроя России №1039/пр от 30.12.2016г. |  |  | 108001 | 0 |  | 0 | 3 | 0 | 1 | 1 | 1 | 1 | 1 | 1 |  | 95 | 65 |  |  |  |  | 0 | 0 | [5 empty] | 0 |  | 0 | 470.59 | 6920.41 | 0 | 0 | 0 | 0 | 0 | 0 | 0 | 0 | 0 | [13 empty] | 0 | 0 | 1 | 1 |  |  |  | 1013 | 1000 м | 1000 М | 1 | [6 empty] | 27028906 | 3 | Монтажные работы | 0 |  | 2 | 108001 | Электромонтажные работы , отдел 01-03 : ( на АЭС НР = 110% ) - (работы по упр. авиа.- движением: СП=55% ( {АВИА}=1; обычные работы : СП=65 - {AВИА}=0), при работе на АЭС СП= 68% ) | мФЕР-08 |  |  |  | 0 | 6920.41 | 6920.41 | 0 | 0 | 0 | 0 | 0 | [18 empty] | 0 | 0 | 0 |  |  |  |  | 95 | 65 |  |  |  |  | 0 |  | 354521160 | 2 | 1 | -2 | 0 | 0 | 0 | 470.59 | 0 | 470.59 | 0 |  | 0 | 3 | 0 |  | 0 | 1 | 0 | 0 | 0 | 0
17 | 1 | 1652 | 1649 | 116 | м08-03-591-01 | Выключатель одноклавишный неутопленного типа при открытой проводке | 100 ШТ | 0.08 | 0 |  |  |  |  | 33.92 | 8.47 | 0.37 | 0.05 | 25.08 | 0 | 2.528 | 0.004 | 0 | 23.87 | 16.33 |  | 27721505 | 423.97 | 105.83 | 4.67 | 0.64 | 313.47 | 0 | 31.6 | 0.05 | 0 | 423.97 | 105.83 | 4.67 | 0.64 | 313.47 | 0 | 31.6 | 0.05 | 0 | 95 | 65 | 1 | 1 |  |  | 1 | 1 | 1 | 1 |  |  |  |  | 0 | 2 | ФЕРм-2001, м08-03-591-01, приказ Минстроя России №1039/пр от 30.12.2016г. |  |  | 108001 | 0 |  | 0 | 3 | 0 | 1 | 1 | 1 | 1 | 1 | 1 |  | 95 | 65 |  |  |  |  | 0 | 0 | [5 empty] | 0 |  | 0 | 33.92 | 105.83 | 4.67 | 0.64 | 313.47 | 0 | 31.6 | 0.05 | 0 | 23.8735 | 16.3345 | [13 empty] | 0 | 0 | 1 | 1 |  |  |  | 1013 | 100 ШТ | 100 ШТ | 1 | [6 empty] | 27028906 | 3 | Монтажные работы | 0 |  | 2 | 108001 | Электромонтажные работы , отдел 01-03 : ( на АЭС НР = 110% ) - (работы по упр. авиа.- движением: СП=55% ( {АВИА}=1; обычные работы : СП=65 - {AВИА}=0), при работе на АЭС СП= 68% ) | мФЕР-08 |  |  |  | 0 | 423.97 | 105.83 | 4.67 | 0.64 | 313.47 | 31.6 | 0.05 | 0 | [17 empty] | 0 | 0 | 0 |  |  |  |  | 95 | 65 |  |  |  |  | 0 |  | -312235141 | 2 | 1 | -2 | 0 | 0 | 0 | 74.12 | 0 | 74.12 | 0 |  | 0 | 3 | 0 |  | 0 | 1 | 0 | 0 | 0 | 0
17 | 1 | 1662 | 1658 | 116 | м08-03-591-01 | Выключатель одноклавишный неутопленного типа при открытой проводке | 100 ШТ | 0.08 | 0 |  |  |  |  | 33.92 | 8.47 | 0.37 | 0.05 | 25.08 | 0 | 2.528 | 0.004 | 0 | 23.87 | 16.33 |  | 27721504 | 423.97 | 105.83 | 4.67 | 0.64 | 313.47 | 0 | 31.6 | 0.05 | 0 | 423.97 | 105.83 | 4.67 | 0.64 | 313.47 | 0 | 31.6 | 0.05 | 0 | 95 | 65 | 1 | 1 |  |  | 1 | 1 | 1 | 1 |  |  |  |  | 0 | 2 | ФЕРм-2001, м08-03-591-01, приказ Минстроя России №1039/пр от 30.12.2016г. |  |  | 108001 | 0 |  | 0 | 3 | 0 | 1 | 1 | 1 | 1 | 1 | 1 |  | 95 | 65 |  |  |  |  | 0 | 0 | [5 empty] | 0 |  | 0 | 33.92 | 105.83 | 4.67 | 0.64 | 313.47 | 0 | 31.6 | 0.05 | 0 | 23.8735 | 16.3345 | [13 empty] | 0 | 0 | 1 | 1 |  |  |  | 1013 | 100 ШТ | 100 ШТ | 1 | [6 empty] | 27028906 | 3 | Монтажные работы | 0 |  | 2 | 108001 | Электромонтажные работы , отдел 01-03 : ( на АЭС НР = 110% ) - (работы по упр. авиа.- движением: СП=55% ( {АВИА}=1; обычные работы : СП=65 - {AВИА}=0), при работе на АЭС СП= 68% ) | мФЕР-08 |  |  |  | 0 | 423.97 | 105.83 | 4.67 | 0.64 | 313.47 | 31.6 | 0.05 | 0 | [17 empty] | 0 | 0 | 0 |  |  |  |  | 95 | 65 |  |  |  |  | 0 |  | -312235141 | 2 | 1 | -2 | 0 | 0 | 0 | 74.12 | 0 | 74.12 | 0 |  | 0 | 0 | 0 |  | 0 | 1 | 0 | 0 | 0 | 0
18 | 1 | 1651 |  | 116,1 | 20.4.01.01-0031 | Выключатель одноклавишный для открытой проводки | 10 шт. | 0.8 | 10 |  |  |  |  | 54.4 | 54.4 | 0 | 0 | 0 | 0 | 0 | 0 | 0 | 0 | 0 |  | 27721505 | 68 | 68 | 0 | 0 | 0 | 0 | 0 | 0 | 0 | 68 | 68 | 0 | 0 | 0 | 0 | 0 | 0 | 0 | 95 | 65 | 1 | 1 |  |  | 1 | 1 | 1 | 1 |  |  |  |  | 3 | 2 | ФССЦ-2001, 20.4.01.01-0031, приказ Минстроя России №1039/пр от 30.12.2016г. |  |  | 108001 | 0 |  | 0 | 3 | 0 | 1 | 1 | 1 | 1 | 1 | 1 |  | 95 | 65 |  |  |  |  | 0 | 0 | [5 empty] | 0 |  | 0 | 54.4 | 68 | 0 | 0 | 0 | 0 | 0 | 0 | 0 | 0 | 0 | [13 empty] | 0 | 0 | 1 | 1 |  |  |  | 1010 | 10 шт. | 10 шт. | 10 | [6 empty] | 27028906 | 3 | Монтажные работы | 0 |  | 2 | 108001 | Электромонтажные работы , отдел 01-03 : ( на АЭС НР = 110% ) - (работы по упр. авиа.- движением: СП=55% ( {АВИА}=1; обычные работы : СП=65 - {AВИА}=0), при работе на АЭС СП= 68% ) | мФЕР-08 |  |  |  | 0 | 68 | 68 | 0 | 0 | 0 | 0 | 0 | [18 empty] | 0 | 0 | 0 |  |  |  |  | 95 | 65 |  |  |  |  | 0 |  | -80855738 | 2 | 1 | -2 | 0 | 0 | 0 | 54.4 | 0 | 54.4 | 0 |  | 0 | 3 | 0 |  | 0 | 1 | 0 | 0 | 0 | 0
18 | 1 | 1661 |  | 116,1 | 20.4.01.01-0031 | Выключатель одноклавишный для открытой проводки | 10 шт. | 0.8 | 10 |  |  |  |  | 54.4 | 54.4 | 0 | 0 | 0 | 0 | 0 | 0 | 0 | 0 | 0 |  | 27721504 | 68 | 68 | 0 | 0 | 0 | 0 | 0 | 0 | 0 | 68 | 68 | 0 | 0 | 0 | 0 | 0 | 0 | 0 | 95 | 65 | 1 | 1 |  |  | 1 | 1 | 1 | 1 |  |  |  |  | 3 | 2 | ФССЦ-2001, 20.4.01.01-0031, приказ Минстроя России №1039/пр от 30.12.2016г. |  |  | 108001 | 0 |  | 0 | 3 | 0 | 1 | 1 | 1 | 1 | 1 | 1 |  | 95 | 65 |  |  |  |  | 0 | 0 | [5 empty] | 0 |  | 0 | 54.4 | 68 | 0 | 0 | 0 | 0 | 0 | 0 | 0 | 0 | 0 | [13 empty] | 0 | 0 | 1 | 1 |  |  |  | 1010 | 10 шт. | 10 шт. | 10 | [6 empty] | 27028906 | 3 | Монтажные работы | 0 |  | 2 | 108001 | Электромонтажные работы , отдел 01-03 : ( на АЭС НР = 110% ) - (работы по упр. авиа.- движением: СП=55% ( {АВИА}=1; обычные работы : СП=65 - {AВИА}=0), при работе на АЭС СП= 68% ) | мФЕР-08 |  |  |  | 0 | 68 | 68 | 0 | 0 | 0 | 0 | 0 | [18 empty] | 0 | 0 | 0 |  |  |  |  | 95 | 65 |  |  |  |  | 0 |  | -80855738 | 2 | 1 | -2 | 0 | 0 | 0 | 54.4 | 0 | 54.4 | 0 |  | 0 | 0 | 0 |  | 0 | 1 | 0 | 0 | 0 | 0
51 | 1 | 4 | 392 |  | Новый раздел | Коридор | 0 | [6 empty] | 180813.87 | 155000.72 | 5249.01 | 839.96 | 20564.14 | 0 | 2291.3186 | 68.1692 | 0 | 20561.61 | 13007.46 |  |  | 180813.87 | 155000.72 | 5249.01 | 839.96 | 20564.14 | 0 | 2291.3186 | 68.1692 | 0 | 20561.61 | 13007.46 |  |  | 0 | 0 | 0 | 214382.94 | 198558.34 | 15824.6 | 0 | 155000.72 | 155000.72 | 0 | 155000.72 | 0 | 0 | 0 | 0 | [20 empty] | 0 | 0 | 0 | 214382.94 | 198558.34 | 15824.6 | 0 | 155000.72 | 155000.72 | 0 | 155000.72 | 0 | 0 | 0 | 0 | [20 empty] | 180813.87 | 155000.72 | 5249.01 | 839.96 | 20564.14 | 0 | 2291.3186 | 68.1692 | 0 | 20561.61 | 13007.46 |  |  | 180813.87 | 155000.72 | 5249.01 | 839.96 | 20564.14 | 0 | 2291.3186 | 68.1692 | 0 | 20561.61 | 13007.46 |  |  | 0 | 0 | 0 | 214382.94 | 198558.34 | 15824.6 | 0 | 155000.72 | 155000.72 | 0 | 155000.72 | 0 | 0 | 0 | 0 | [20 empty] | 0 | 0 | 0 | 214382.94 | 198558.34 | 15824.6 | 0 | 155000.72 | 155000.72 | 0 | 155000.72 | 0 | 0 | 0 | 0 | [19 empty] | 0
50 | 0 | 0 | 1 | 201 | 180813.87 | ПЗ | Прямые затраты |  |  | 201 | 1 | 3 |  | 2 | 180813.87
50 | 0 | 0 | 1 | 202 | 155000.72 | СтМатОб | Стоимость материальных ресурсов (всего) |  |  | 202 | 2 | 3 |  | 2 | 155000.72
50 | 0 | 0 | 1 | 222 | 0 | СтМатОбЗак | Стоимость материалов и оборудования заказчика |  |  | 222 | 3 | 3 |  | 2 | 0
50 | 0 | 0 | 1 | 225 | 155000.72 | СтМатОбПод | Стоимость материалов и оборудования подрядчика |  |  | 225 | 4 | 3 |  | 2 | 155000.72
50 | 0 | 0 | 1 | 226 | 155000.72 | СтМат | Стоимость материалов (всего) |  |  | 226 | 5 | 3 |  | 2 | 155000.72
50 | 0 | 0 | 1 | 227 | 0 | СтМатЗак | Стоимость материалов заказчика |  |  | 227 | 6 | 3 |  | 2 | 0
50 | 0 | 0 | 1 | 228 | 155000.72 | СтМатПод | Стоимость материалов подрядчика |  |  | 228 | 7 | 3 |  | 2 | 155000.72
50 | 0 | 0 | 1 | 216 | 0 | Оборуд | Стоимость оборудования (всего) |  |  | 216 | 8 | 3 |  | 2 | 0
50 | 0 | 0 | 1 | 223 | 0 | ОборудЗак | Стоимость оборудования заказчика |  |  | 223 | 9 | 3 |  | 2 | 0
50 | 0 | 0 | 1 | 229 | 0 | ОборудПод | Стоимость оборудования подрядчика |  |  | 229 | 10 | 3 |  | 2 | 0
50 | 0 | 0 | 1 | 203 | 5249.01 | ЭММ | Эксплуатация машин |  |  | 203 | 11 | 3 |  | 2 | 5249.01
50 | 0 | 0 | 1 | 231 | 0 | ЭММсНРиСП | Эксплуатация машин по ТСН-2001.16 |  |  | 231 | 12 | 3 |  | 2 | 0
50 | 0 | 0 | 1 | 204 | 839.96 | ЗПМ | ЗП машинистов |  |  | 204 | 13 | 3 |  | 2 | 839.96
50 | 0 | 0 | 1 | 205 | 20564.14 | ОЗП | Основная ЗП рабочих |  |  | 205 | 14 | 3 |  | 2 | 20564.14
50 | 0 | 0 | 1 | 232 | 0 | ОЗПсНРиСП | Основная ЗП рабочих по ТСН-2001.16 |  |  | 232 | 15 | 3 |  | 2 | 0
50 | 0 | 0 | 1 | 214 | 198558.34 | Строит | Строительные работы с НР и СП |  |  | 214 | 16 | 3 |  | 2 | 198558.34
50 | 0 | 0 | 1 | 215 | 15824.6 | Монтаж | Монтажные работы с НР и СП |  |  | 215 | 17 | 3 |  | 2 | 15824.6
50 | 0 | 0 | 1 | 217 | 0 | Прочие | Прочие работы с НР и СП |  |  | 217 | 18 | 3 |  | 2 | 0
50 | 0 | 0 | 1 | 230 | 0 | ПрочиеЗатр | Прочие затраты по ТСН-2001.16 |  |  | 230 | 19 | 3 |  | 2 | 0
50 | 0 | 0 | 1 | 206 | 0 | ВозврМат | Возврат материалов |  |  | 206 | 20 | 3 |  | 2 | 0
50 | 0 | 0 | 1 | 207 | 2291.32 | ТрудСтр | Трудозатраты строителей |  |  | 207 | 21 | 3 |  | 2 | 2291.32
50 | 0 | 0 | 1 | 208 | 68.17 | ТрудМаш | Трудозатраты машинистов |  |  | 208 | 22 | 3 |  | 2 | 68.17
50 | 0 | 0 | 1 | 209 | 0 | ТранспМат | Транспорт материалов |  |  | 209 | 23 | 3 |  | 2 | 0
50 | 0 | 0 | 1 | 210 | 20561.61 | НР | Накладные расходы |  |  | 210 | 24 | 3 |  | 2 | 20561.61
50 | 0 | 0 | 1 | 211 | 13007.46 | СмПриб | Сметная прибыль |  |  | 211 | 25 | 3 |  | 2 | 13007.46
50 | 0 | 0 | 1 | 224 | 214382.94 | Всего | Всего с НР и СП |  |  | 224 | 26 | 3 |  | 2 | 214382.94
50 | 1 | 0 | 2 | 0 | 214382.94 | Итог1 | Всего с НР и СП |  |  | 212 | 27 | 0 |  | 2 | 214382.94
50 | 1 | 0 | 2 | 0 | 1399920.6 | Итого | Итого с индексом пересчета в текущий уровень цен на 1 кв. 2018 г. К - 6,53 |  |  | 212 | 28 | 0 |  | 2 | 1399920.6
4 | 1 |  | 729 |  | Новый раздел | Лестница А |  | 0 |  | 0 | [10 empty] | 0 | [53 empty] | 0 | [11 empty] | 0
52 | 1 | 4 | 614 | 0 | Новый раздел | Лестница А | [7 empty] | 87189.2 | 74782.72 | 1423.95 | 219.28 | 10982.53 | 0 | 1260.5851 | 17.9184 | 0 | 12222.32 | 7367.7 | 0 | 0 | 87189.2 | 74782.72 | 1423.95 | 219.28 | 10982.53 | 0 | 1260.5851 | 17.9184 | 0 | 12222.32 | 7367.7 | 0 | 0 | 0 | 0 | 0 | 106779.22 | 103250.46 | 3528.76 | 0 | 74782.72 | 74782.72 | 0 | 74782.72 | 0 | 0 | 0 | 0 | 0 | 0 | 0 | 0 | 0 | 0 | 0 | 0 | 0 | 0 | 0 | 0 | 0 | 0 | 0 | 0 | 0 | 0 | 0 | 0 | 0 | 0 | 0 | 106779.22 | 103250.46 | 3528.76 | 0 | 74782.72 | 74782.72 | 0 | 74782.72 | 0 | 0 | 0 | 0 | 0 | 0 | 0 | 0 | 0 | 0 | 0 | 0 | 0 | 0 | 0 | 0 | 0 | 0 | 0 | 0 | 0 | 0 | 0 | 0 | 87189.2 | 74782.72 | 1423.95 | 219.28 | 10982.53 | 0 | 1260.5851 | 17.9184 | 0 | 12222.32 | 7367.7 | 0 | 0 | 87189.2 | 74782.72 | 1423.95 | 219.28 | 10982.53 | 0 | 1260.5851 | 17.9184 | 0 | 12222.32 | 7367.7 | 0 | 0 | 0 | 0 | 0 | 106779.22 | 103250.46 | 3528.76 | 0 | 74782.72 | 74782.72 | 0 | 74782.72 | 0 | 0 | 0 | 0 | 0 | 0 | 0 | 0 | 0 | 0 | 0 | 0 | 0 | 0 | 0 | 0 | 0 | 0 | 0 | 0 | 0 | 0 | 0 | 0 | 0 | 0 | 0 | 106779.22 | 103250.46 | 3528.76 | 0 | 74782.72 | 74782.72 | 0 | 74782.72 | 0 | 0 | 0 | 0 | 0 | 0 | 0 | 0 | 0 | 0 | 0 | 0 | 0 | 0 | 0 | 0 | 0 | 0 | 0 | 0 | 0 | 0 | 0 | 0
17 | 1 | 1680 | 1677 | 117 | 09-06-001-02 | Демонтаж решеток из полосовой и тонколистовой стали 12кг х 6,8м2 = 81,6 кг | т | 0.0816 | 0 |  |  |  |  | 31.94 | 0 | 7.19 | 0.22 | 24.75 | 0 | 2.9011 | 0.017707 | 0 | 20.23 | 17.98 |  | 27721505 | 391.33 | 0 | 88.06 | 2.67 | 303.27 | 0 | 35.553 | 0.217 | 0 | 641 | 81.96 | 125.8 | 3.82 | 433.24 | 0 | 50.79 | 0.31 | 0 | 81 | 72 | 1 | 1 |  |  | 1 | 1 | 1 | 1 |  |  |  |  | 0 | 1 | ФЕР-2001, 09-06-001-02, приказ Минстроя России №1039/пр от 30.12.2016г. |  |  | 9001 | 0 |  | 0 | 2 | 0 | 1 | 1 | 1 | 1 | 1 | 1 |  | 90 | 85 |  |  |  |  | 0 | 0 | [5 empty] | 0 | Поправка: МДС 81-36.2004, п.3.3.1.д Наименование: При демонтаже металлических конструкций | 0 | 31.94 | 0 | 88.06 | 2.67 | 303.27 | 0 | 35.553 | 0.217 | 0 | 20.2257 | 17.9784 |  |  |  | )*0 | )*0,7 | )*0,7 | )*0,7 |  | )*0,7 | )*0,7 |  |  |  | 0 | 0 | 1 | 1 |  |  |  | 1009 | т | т | 1000 | [6 empty] | 27029022 | 2 | Общестроительные работы | 0 |  | 1 | 9001 | Металлические конструкции | ФЕР-09 |  | Поправка: МДС 81-36.2004, п.3.3.1.д |  | 0 | 641 | 81.96 | 125.8 | 3.82 | 433.24 | 50.79 | 0.31 | 0 | [17 empty] | 0 | 0 | 0 | *0,9 | *0,85 |  |  | 81 | 72.25 |  |  |  |  | 0 |  | 1808540986 | 2 | 1 | -2 | 0 | 0 | 0 | 70.15 | 70.15 | 0 | 0 |  | 0 | 3 | 0 |  | 0 | 1 | 0 | 0 | 0 | 0
17 | 1 | 1698 | 1696 | 117 | 09-06-001-02 | Демонтаж решеток из полосовой и тонколистовой стали 12кг х 6,8м2 = 81,6 кг | т | 0.0816 | 0 |  |  |  |  | 31.94 | 0 | 7.19 | 0.22 | 24.75 | 0 | 2.9011 | 0.017707 | 0 | 20.23 | 17.98 |  | 27721504 | 391.33 | 0 | 88.06 | 2.67 | 303.27 | 0 | 35.553 | 0.217 | 0 | 641 | 81.96 | 125.8 | 3.82 | 433.24 | 0 | 50.79 | 0.31 | 0 | 81 | 72 | 1 | 1 |  |  | 1 | 1 | 1 | 1 |  |  |  |  | 0 | 1 | ФЕР-2001, 09-06-001-02, приказ Минстроя России №1039/пр от 30.12.2016г. |  |  | 9001 | 0 |  | 0 | 2 | 0 | 1 | 1 | 1 | 1 | 1 | 1 |  | 90 | 85 |  |  |  |  | 0 | 0 | [5 empty] | 0 | Поправка: МДС 81-36.2004, п.3.3.1.д Наименование: При демонтаже металлических конструкций | 0 | 31.94 | 0 | 88.06 | 2.67 | 303.27 | 0 | 35.553 | 0.217 | 0 | 20.2257 | 17.9784 |  |  |  | )*0 | )*0,7 | )*0,7 | )*0,7 |  | )*0,7 | )*0,7 |  |  |  | 0 | 0 | 1 | 1 |  |  |  | 1009 | т | т | 1000 | [6 empty] | 27029022 | 2 | Общестроительные работы | 0 |  | 1 | 9001 | Металлические конструкции | ФЕР-09 |  | Поправка: МДС 81-36.2004, п.3.3.1.д |  | 0 | 641 | 81.96 | 125.8 | 3.82 | 433.24 | 50.79 | 0.31 | 0 | [17 empty] | 0 | 0 | 0 | *0,9 | *0,85 |  |  | 81 | 72.25 |  |  |  |  | 0 |  | 1808540986 | 2 | 1 | -2 | 0 | 0 | 0 | 70.15 | 70.15 | 0 | 0 |  | 0 | 0 | 0 |  | 0 | 1 | 0 | 0 | 0 | 0
17 | 1 | 1701 | 1699 | 118 | 67-4-5 | Демонтаж светильников для люминесцентных ламп | 100 ШТ | 0.05 | 0 |  |  |  |  | 7.3 | 0 | 0.13 | 0.05 | 7.17 | 0 | 0.8945 | 0.004 | 0 | 6.14 | 4.69 |  | 27721505 | 145.98 | 0 | 2.5 | 1.08 | 143.48 | 0 | 17.89 | 0.08 | 0 | 145.98 | 0 | 2.5 | 1.08 | 143.48 | 0 | 17.89 | 0.08 | 0 | 85 | 65 | 1 | 1 |  |  | 1 | 1 | 1 | 1 |  |  |  |  | 0 | 1 | ФЕР-2001, 67-4-5, приказ Минстроя России №1039/пр от 30.12.2016г. |  |  | 67001 | 0 |  | 0 | 6 | 0 | 1 | 1 | 1 | 1 | 1 | 1 |  | 85 | 65 |  |  |  |  | 0 | 0 | [5 empty] | 0 |  | 0 | 7.3 | 0 | 2.5 | 1.08 | 143.48 | 0 | 17.89 | 0.08 | 0 | 6.137 | 4.693 | [13 empty] | 0 | 0 | 1 | 1 |  |  |  | 1013 | 100 ШТ | 100 ШТ | 1 | [6 empty] | 27029148 | 6 | Ремонтно-строительные работы | 0 |  | 1 | 67001 | Электромонтажные работы | рФЕР-67 |  |  |  | 0 | 145.98 | 0 | 2.5 | 1.08 | 143.48 | 17.89 | 0.08 | 0 | [17 empty] | 0 | 0 | 0 |  |  |  |  | 85 | 65 |  |  |  |  | 0 |  | -194580641 | 2 | 1 | -2 | 0 | 0 | 0 | 18.13 | 18.13 | 0 | 0 |  | 0 | 3 | 0 |  | 0 | 1 | 0 | 0 | 0 | 0
17 | 1 | 1704 | 1702 | 118 | 67-4-5 | Демонтаж светильников для люминесцентных ламп | 100 ШТ | 0.05 | 0 |  |  |  |  | 7.3 | 0 | 0.13 | 0.05 | 7.17 | 0 | 0.8945 | 0.004 | 0 | 6.14 | 4.69 |  | 27721504 | 145.98 | 0 | 2.5 | 1.08 | 143.48 | 0 | 17.89 | 0.08 | 0 | 145.98 | 0 | 2.5 | 1.08 | 143.48 | 0 | 17.89 | 0.08 | 0 | 85 | 65 | 1 | 1 |  |  | 1 | 1 | 1 | 1 |  |  |  |  | 0 | 1 | ФЕР-2001, 67-4-5, приказ Минстроя России №1039/пр от 30.12.2016г. |  |  | 67001 | 0 |  | 0 | 6 | 0 | 1 | 1 | 1 | 1 | 1 | 1 |  | 85 | 65 |  |  |  |  | 0 | 0 | [5 empty] | 0 |  | 0 | 7.3 | 0 | 2.5 | 1.08 | 143.48 | 0 | 17.89 | 0.08 | 0 | 6.137 | 4.693 | [13 empty] | 0 | 0 | 1 | 1 |  |  |  | 1013 | 100 ШТ | 100 ШТ | 1 | [6 empty] | 27029148 | 6 | Ремонтно-строительные работы | 0 |  | 1 | 67001 | Электромонтажные работы | рФЕР-67 |  |  |  | 0 | 145.98 | 0 | 2.5 | 1.08 | 143.48 | 17.89 | 0.08 | 0 | [17 empty] | 0 | 0 | 0 |  |  |  |  | 85 | 65 |  |  |  |  | 0 |  | -194580641 | 2 | 1 | -2 | 0 | 0 | 0 | 18.13 | 18.13 | 0 | 0 |  | 0 | 0 | 0 |  | 0 | 1 | 0 | 0 | 0 | 0
17 | 1 | 1707 | 1705 | 119 | 46-04-012-02 | Разборка деревянных заполнений проемов оконных без подоконных досок | 100 м2 | 0.3764 | 0 |  |  |  |  | 617.14 | 0 | 91.07 | 39.33 | 526.07 | 0 | 65.0269 | 2.9133 | 0 | 559.75 | 339.24 |  | 27721505 | 1639.58 | 0 | 241.95 | 104.49 | 1397.63 | 0 | 172.76 | 7.74 | 0 | 1639.58 | 0 | 241.95 | 104.49 | 1397.63 | 0 | 172.76 | 7.74 | 0 | 99 | 60 | 1 | 1 |  |  | 1 | 1 | 1 | 1 |  |  |  |  | 0 | 1 | ФЕР-2001, 46-04-012-02, приказ Минстроя России №1039/пр от 30.12.2016г. |  |  | 46001 | 0 |  | 0 | 2 | 0 | 1 | 1 | 1 | 1 | 1 | 1 |  | 110 | 70 |  |  |  |  | 0 | 0 | [5 empty] | 0 |  | 0 | 617.14 | 0 | 241.95 | 104.49 | 1397.63 | 0 | 172.76 | 7.74 | 0 | 559.746 | 339.24 | [13 empty] | 0 | 0 | 1 | 1 |  |  |  | 1005 | 100 м2 | 100 м2 | 100 | [6 empty] | 27029091 | 2 | Общестроительные работы | 0 |  | 1 | 46001 | Реконструкция зданий и сооружений | ФЕР-46 |  |  |  | 0 | 1639.58 | 0 | 241.95 | 104.49 | 1397.63 | 172.76 | 7.74 | 0 | [17 empty] | 0 | 0 | 0 | *0,9 | *0,85 |  |  | 99 | 59.5 |  |  |  |  | 0 |  | 1660145298 | 2 | 1 | -2 | 0 | 0 | 0 | 1516.13 | 1516.13 | 0 | 0 |  | 0 | 3 | 0 |  | 0 | 1 | 0 | 0 | 0 | 0
17 | 1 | 1710 | 1708 | 119 | 46-04-012-02 | Разборка деревянных заполнений проемов оконных без подоконных досок | 100 м2 | 0.3764 | 0 |  |  |  |  | 617.14 | 0 | 91.07 | 39.33 | 526.07 | 0 | 65.0269 | 2.9133 | 0 | 559.75 | 339.24 |  | 27721504 | 1639.58 | 0 | 241.95 | 104.49 | 1397.63 | 0 | 172.76 | 7.74 | 0 | 1639.58 | 0 | 241.95 | 104.49 | 1397.63 | 0 | 172.76 | 7.74 | 0 | 99 | 60 | 1 | 1 |  |  | 1 | 1 | 1 | 1 |  |  |  |  | 0 | 1 | ФЕР-2001, 46-04-012-02, приказ Минстроя России №1039/пр от 30.12.2016г. |  |  | 46001 | 0 |  | 0 | 2 | 0 | 1 | 1 | 1 | 1 | 1 | 1 |  | 110 | 70 |  |  |  |  | 0 | 0 | [5 empty] | 0 |  | 0 | 617.14 | 0 | 241.95 | 104.49 | 1397.63 | 0 | 172.76 | 7.74 | 0 | 559.746 | 339.24 | [13 empty] | 0 | 0 | 1 | 1 |  |  |  | 1005 | 100 м2 | 100 м2 | 100 | [6 empty] | 27029091 | 2 | Общестроительные работы | 0 |  | 1 | 46001 | Реконструкция зданий и сооружений | ФЕР-46 |  |  |  | 0 | 1639.58 | 0 | 241.95 | 104.49 | 1397.63 | 172.76 | 7.74 | 0 | [17 empty] | 0 | 0 | 0 | *0,9 | *0,85 |  |  | 99 | 59.5 |  |  |  |  | 0 |  | 1660145298 | 2 | 1 | -2 | 0 | 0 | 0 | 1516.13 | 1516.13 | 0 | 0 |  | 0 | 0 | 0 |  | 0 | 1 | 0 | 0 | 0 | 0
17 | 1 | 1714 | 1712 | 120 | 56-3-1 | Снятие подоконных досок бетонных | 100 м2 | 0.0832 | 0 |  |  |  |  | 180.77 | 0 | 4.67 | 0 | 176.1 | 0 | 22.9299 | 0 | 0 | 144.4 | 109.18 |  | 27721505 | 2172.79 | 0 | 56.18 | 0 | 2116.61 | 0 | 275.6 | 0 | 0 | 2172.79 | 0 | 56.18 | 0 | 2116.61 | 0 | 275.6 | 0 | 0 | 82 | 62 | 1 | 1 |  |  | 1 | 1 | 1 | 1 |  |  |  |  | 0 | 1 | ФЕР-2001, 56-3-1, приказ Минстроя России №1039/пр от 30.12.2016г. |  |  | 56001 | 0 |  | 0 | 6 | 0 | 1 | 1 | 1 | 1 | 1 | 1 |  | 82 | 62 |  |  |  |  | 0 | 0 | [5 empty] | 0 |  | 0 | 180.77 | 0 | 56.18 | 0 | 2116.61 | 0 | 275.6 | 0 | 0 | 144.402 | 109.182 | [13 empty] | 0 | 0 | 1 | 1 |  |  |  | 1005 | 100 м2 | 100 м2 | 100 | [6 empty] | 27029101 | 6 | Ремонтно-строительные работы | 0 |  | 1 | 56001 | Проемы | рФЕР-56 |  |  |  | 0 | 2172.79 | 0 | 56.18 | 0 | 2116.61 | 275.6 | 0 | 0 | [17 empty] | 0 | 0 | 0 |  |  |  |  | 82 | 62 |  |  |  |  | 0 |  | 50162920 | 2 | 1 | -2 | 0 | 0 | 0 | 434.35 | 434.35 | 0 | 0 |  | 0 | 3 | 0 |  | 0 | 1 | 0 | 0 | 0 | 0
17 | 1 | 1718 | 1716 | 120 | 56-3-1 | Снятие подоконных досок бетонных | 100 м2 | 0.0832 | 0 |  |  |  |  | 180.77 | 0 | 4.67 | 0 | 176.1 | 0 | 22.9299 | 0 | 0 | 144.4 | 109.18 |  | 27721504 | 2172.79 | 0 | 56.18 | 0 | 2116.61 | 0 | 275.6 | 0 | 0 | 2172.79 | 0 | 56.18 | 0 | 2116.61 | 0 | 275.6 | 0 | 0 | 82 | 62 | 1 | 1 |  |  | 1 | 1 | 1 | 1 |  |  |  |  | 0 | 1 | ФЕР-2001, 56-3-1, приказ Минстроя России №1039/пр от 30.12.2016г. |  |  | 56001 | 0 |  | 0 | 6 | 0 | 1 | 1 | 1 | 1 | 1 | 1 |  | 82 | 62 |  |  |  |  | 0 | 0 | [5 empty] | 0 |  | 0 | 180.77 | 0 | 56.18 | 0 | 2116.61 | 0 | 275.6 | 0 | 0 | 144.402 | 109.182 | [13 empty] | 0 | 0 | 1 | 1 |  |  |  | 1005 | 100 м2 | 100 м2 | 100 | [6 empty] | 27029101 | 6 | Ремонтно-строительные работы | 0 |  | 1 | 56001 | Проемы | рФЕР-56 |  |  |  | 0 | 2172.79 | 0 | 56.18 | 0 | 2116.61 | 275.6 | 0 | 0 | [17 empty] | 0 | 0 | 0 |  |  |  |  | 82 | 62 |  |  |  |  | 0 |  | 50162920 | 2 | 1 | -2 | 0 | 0 | 0 | 434.35 | 434.35 | 0 | 0 |  | 0 | 0 | 0 |  | 0 | 1 | 0 | 0 | 0 | 0
18 | 1 | 1714 |  | 120,1 | 01.7.07.07 | Строительный мусор | т | 1.1149 | 13.4 |  |  |  |  | 0 | 0 | 0 | 0 | 0 | 0 | 0 | 0 | 0 | 0 | 0 |  | 27721505 | 0 | 0 | 0 | 0 | 0 | 0 | 0 | 0 | 0 | 0 | 0 | 0 | 0 | 0 | 0 | 0 | 0 | 0 | 82 | 62 | 1 | 1 |  |  | 1 | 1 | 1 | 1 |  |  |  |  | 3 | 1 |  |  |  | 56001 | 0 |  | 0 | 6 | 0 | 1 | 1 | 1 | 1 | 1 | 1 |  | 82 | 62 |  |  |  |  | 0 | 0 | [5 empty] | 0 |  | 0 | 0 | 0 | 0 | 0 | 0 | 0 | 0 | 0 | 0 | 0 | 0 | [13 empty] | 0 | 0 | 1 | 1 |  |  |  | 1009 | т | т | 1000 | [6 empty] | 27029101 | 6 | Ремонтно-строительные работы | 0 |  | 1 | 56001 | Проемы | рФЕР-56 |  |  |  | 0 | 0 | 0 | 0 | 0 | 0 | 0 | 0 | [18 empty] | 0 | 0 | 0 |  |  |  |  | 82 | 62 |  | занесена вручную |  |  | 0 |  | -179832266 | 2 | 1 | -2 | 0 | 0 | 0 | 0 | 0 | 0 | 0 |  | 0 | 4 | 0 |  | 0 | 1 | 0 | 0 | 0 | 0
18 | 1 | 1718 |  | 120,1 | 01.7.07.07 | Строительный мусор | т | 1.1149 | 13.4 |  |  |  |  | 0 | 0 | 0 | 0 | 0 | 0 | 0 | 0 | 0 | 0 | 0 |  | 27721504 | 0 | 0 | 0 | 0 | 0 | 0 | 0 | 0 | 0 | 0 | 0 | 0 | 0 | 0 | 0 | 0 | 0 | 0 | 82 | 62 | 1 | 1 |  |  | 1 | 1 | 1 | 1 |  |  |  |  | 3 | 1 |  |  |  | 56001 | 0 |  | 0 | 6 | 0 | 1 | 1 | 1 | 1 | 1 | 1 |  | 82 | 62 |  |  |  |  | 0 | 0 | [5 empty] | 0 |  | 0 | 0 | 0 | 0 | 0 | 0 | 0 | 0 | 0 | 0 | 0 | 0 | [13 empty] | 0 | 0 | 1 | 1 |  |  |  | 1009 | т | т | 1000 | [6 empty] | 27029101 | 6 | Ремонтно-строительные работы | 0 |  | 1 | 56001 | Проемы | рФЕР-56 |  |  |  | 0 | 0 | 0 | 0 | 0 | 0 | 0 | 0 | [18 empty] | 0 | 0 | 0 |  |  |  |  | 82 | 62 |  |  |  |  | 0 |  | -179832266 | 2 | 1 | -2 | 0 | 0 | 0 | 0 | 0 | 0 | 0 |  | 0 | 0 | 0 |  | 0 | 1 | 0 | 0 | 0 | 0
17 | 1 | 1719 | 1717 | 121 | 46-02-009-02 | Отбивка штукатурки с поверхностей стен и откосов кирпичных | 100 м2 | 2.3826 | 0 |  |  |  |  | 424.1 | 0 | 0 | 0 | 424.1 | 0 | 54.3709 | 0 | 0 | 419.86 | 254.46 |  | 27721505 | 178 | 0 | 0 | 0 | 178 | 0 | 22.82 | 0 | 0 | 178 | 0 | 0 | 0 | 178 | 0 | 22.82 | 0 | 0 | 99 | 60 | 1 | 1 |  |  | 1 | 1 | 1 | 1 |  |  |  |  | 0 | 1 | ФЕР-2001, 46-02-009-02, приказ Минстроя России №1039/пр от 30.12.2016г. |  |  | 46001 | 0 |  | 0 | 2 | 0 | 1 | 1 | 1 | 1 | 1 | 1 |  | 110 | 70 |  |  |  |  | 0 | 0 | [5 empty] | 0 |  | 0 | 424.1 | 0 | 0 | 0 | 178 | 0 | 22.82 | 0 | 0 | 419.859 | 254.46 | [13 empty] | 0 | 0 | 1 | 1 |  |  |  | 1005 | 100 м2 | 100 м2 | 100 | [6 empty] | 27029091 | 2 | Общестроительные работы | 0 |  | 1 | 46001 | Реконструкция зданий и сооружений | ФЕР-46 |  |  |  | 0 | 178 | 0 | 0 | 0 | 178 | 22.82 | 0 | 0 | [17 empty] | 0 | 0 | 0 | *0,9 | *0,85 |  |  | 99 | 59.5 |  |  |  |  | 0 |  | 856176351 | 2 | 1 | -2 | 0 | 0 | 0 | 1098.42 | 1098.42 | 0 | 0 |  | 0 | 3 | 0 |  | 0 | 1 | 0 | 0 | 0 | 0
17 | 1 | 1720 | 1718 | 121 | 46-02-009-02 | Отбивка штукатурки с поверхностей стен и откосов кирпичных | 100 м2 | 2.3826 | 0 |  |  |  |  | 424.1 | 0 | 0 | 0 | 424.1 | 0 | 54.3709 | 0 | 0 | 419.86 | 254.46 |  | 27721504 | 178 | 0 | 0 | 0 | 178 | 0 | 22.82 | 0 | 0 | 178 | 0 | 0 | 0 | 178 | 0 | 22.82 | 0 | 0 | 99 | 60 | 1 | 1 |  |  | 1 | 1 | 1 | 1 |  |  |  |  | 0 | 1 | ФЕР-2001, 46-02-009-02, приказ Минстроя России №1039/пр от 30.12.2016г. |  |  | 46001 | 0 |  | 0 | 2 | 0 | 1 | 1 | 1 | 1 | 1 | 1 |  | 110 | 70 |  |  |  |  | 0 | 0 | [5 empty] | 0 |  | 0 | 424.1 | 0 | 0 | 0 | 178 | 0 | 22.82 | 0 | 0 | 419.859 | 254.46 | [13 empty] | 0 | 0 | 1 | 1 |  |  |  | 1005 | 100 м2 | 100 м2 | 100 | [6 empty] | 27029091 | 2 | Общестроительные работы | 0 |  | 1 | 46001 | Реконструкция зданий и сооружений | ФЕР-46 |  |  |  | 0 | 178 | 0 | 0 | 0 | 178 | 22.82 | 0 | 0 | [17 empty] | 0 | 0 | 0 | *0,9 | *0,85 |  |  | 99 | 59.5 |  |  |  |  | 0 |  | 856176351 | 2 | 1 | -2 | 0 | 0 | 0 | 1098.42 | 1098.42 | 0 | 0 |  | 0 | 0 | 0 |  | 0 | 1 | 0 | 0 | 0 | 0
17 | 1 | 1724 | 1722 | 122 | 57-2-3 | Разборка покрытий полов из керамических плиток | 100 м2 | 0.3796 | 0 |  |  |  |  | 243.33 | 0 | 17.09 | 7.38 | 226.24 | 0 | 26.5227 | 0.54662 | 0 | 186.9 | 158.86 |  | 27721505 | 641 | 0 | 45.01 | 19.44 | 595.99 | 0 | 69.87 | 1.44 | 0 | 641 | 0 | 45.01 | 19.44 | 595.99 | 0 | 69.87 | 1.44 | 0 | 80 | 68 | 1 | 1 |  |  | 1 | 1 | 1 | 1 |  |  |  |  | 0 | 1 | ФЕР-2001, 57-2-3, приказ Минстроя России №1039/пр от 30.12.2016г. |  |  | 57001 | 0 |  | 0 | 6 | 0 | 1 | 1 | 1 | 1 | 1 | 1 |  | 80 | 68 |  |  |  |  | 0 | 0 | [5 empty] | 0 |  | 0 | 243.33 | 0 | 45.01 | 19.44 | 595.99 | 0 | 69.87 | 1.44 | 0 | 186.896 | 158.8616 | [13 empty] | 0 | 0 | 1 | 1 |  |  |  | 1005 | 100 м2 | 100 м2 | 100 | [6 empty] | 27029102 | 6 | Ремонтно-строительные работы | 0 |  | 1 | 57001 | Полы | рФЕР-57 |  |  |  | 0 | 641 | 0 | 45.01 | 19.44 | 595.99 | 69.87 | 1.44 | 0 | [17 empty] | 0 | 0 | 0 |  |  |  |  | 80 | 68 |  |  |  |  | 0 |  | 1406297217 | 2 | 1 | -2 | 0 | 0 | 0 | 589.09 | 589.09 | 0 | 0 |  | 0 | 3 | 0 |  | 0 | 1 | 0 | 0 | 0 | 0
17 | 1 | 1728 | 1726 | 122 | 57-2-3 | Разборка покрытий полов из керамических плиток | 100 м2 | 0.3796 | 0 |  |  |  |  | 243.33 | 0 | 17.09 | 7.38 | 226.24 | 0 | 26.5227 | 0.54662 | 0 | 186.9 | 158.86 |  | 27721504 | 641 | 0 | 45.01 | 19.44 | 595.99 | 0 | 69.87 | 1.44 | 0 | 641 | 0 | 45.01 | 19.44 | 595.99 | 0 | 69.87 | 1.44 | 0 | 80 | 68 | 1 | 1 |  |  | 1 | 1 | 1 | 1 |  |  |  |  | 0 | 1 | ФЕР-2001, 57-2-3, приказ Минстроя России №1039/пр от 30.12.2016г. |  |  | 57001 | 0 |  | 0 | 6 | 0 | 1 | 1 | 1 | 1 | 1 | 1 |  | 80 | 68 |  |  |  |  | 0 | 0 | [5 empty] | 0 |  | 0 | 243.33 | 0 | 45.01 | 19.44 | 595.99 | 0 | 69.87 | 1.44 | 0 | 186.896 | 158.8616 | [13 empty] | 0 | 0 | 1 | 1 |  |  |  | 1005 | 100 м2 | 100 м2 | 100 | [6 empty] | 27029102 | 6 | Ремонтно-строительные работы | 0 |  | 1 | 57001 | Полы | рФЕР-57 |  |  |  | 0 | 641 | 0 | 45.01 | 19.44 | 595.99 | 69.87 | 1.44 | 0 | [17 empty] | 0 | 0 | 0 |  |  |  |  | 80 | 68 |  |  |  |  | 0 |  | 1406297217 | 2 | 1 | -2 | 0 | 0 | 0 | 589.09 | 589.09 | 0 | 0 |  | 0 | 0 | 0 |  | 0 | 1 | 0 | 0 | 0 | 0
18 | 1 | 1724 |  | 122,1 | 01.7.07.07 | Строительный мусор | т | 1.9739 | 5.2 |  |  |  |  | 0 | 0 | 0 | 0 | 0 | 0 | 0 | 0 | 0 | 0 | 0 |  | 27721505 | 0 | 0 | 0 | 0 | 0 | 0 | 0 | 0 | 0 | 0 | 0 | 0 | 0 | 0 | 0 | 0 | 0 | 0 | 80 | 68 | 1 | 1 |  |  | 1 | 1 | 1 | 1 |  |  |  |  | 3 | 1 |  |  |  | 57001 | 0 |  | 0 | 6 | 0 | 1 | 1 | 1 | 1 | 1 | 1 |  | 80 | 68 |  |  |  |  | 0 | 0 | [5 empty] | 0 |  | 0 | 0 | 0 | 0 | 0 | 0 | 0 | 0 | 0 | 0 | 0 | 0 | [13 empty] | 0 | 0 | 1 | 1 |  |  |  | 1009 | т | т | 1000 | [6 empty] | 27029102 | 6 | Ремонтно-строительные работы | 0 |  | 1 | 57001 | Полы | рФЕР-57 |  |  |  | 0 | 0 | 0 | 0 | 0 | 0 | 0 | 0 | [18 empty] | 0 | 0 | 0 |  |  |  |  | 80 | 68 |  | занесена вручную |  |  | 0 |  | -179832266 | 2 | 1 | -2 | 0 | 0 | 0 | 0 | 0 | 0 | 0 |  | 0 | 4 | 0 |  | 0 | 1 | 0 | 0 | 0 | 0
18 | 1 | 1728 |  | 122,1 | 01.7.07.07 | Строительный мусор | т | 1.9739 | 5.2 |  |  |  |  | 0 | 0 | 0 | 0 | 0 | 0 | 0 | 0 | 0 | 0 | 0 |  | 27721504 | 0 | 0 | 0 | 0 | 0 | 0 | 0 | 0 | 0 | 0 | 0 | 0 | 0 | 0 | 0 | 0 | 0 | 0 | 80 | 68 | 1 | 1 |  |  | 1 | 1 | 1 | 1 |  |  |  |  | 3 | 1 |  |  |  | 57001 | 0 |  | 0 | 6 | 0 | 1 | 1 | 1 | 1 | 1 | 1 |  | 80 | 68 |  |  |  |  | 0 | 0 | [5 empty] | 0 |  | 0 | 0 | 0 | 0 | 0 | 0 | 0 | 0 | 0 | 0 | 0 | 0 | [13 empty] | 0 | 0 | 1 | 1 |  |  |  | 1009 | т | т | 1000 | [6 empty] | 27029102 | 6 | Ремонтно-строительные работы | 0 |  | 1 | 57001 | Полы | рФЕР-57 |  |  |  | 0 | 0 | 0 | 0 | 0 | 0 | 0 | 0 | [18 empty] | 0 | 0 | 0 |  |  |  |  | 80 | 68 |  |  |  |  | 0 |  | -179832266 | 2 | 1 | -2 | 0 | 0 | 0 | 0 | 0 | 0 | 0 |  | 0 | 0 | 0 |  | 0 | 1 | 0 | 0 | 0 | 0
17 | 1 | 1733 | 1732 | 123 | 07-05-015-01 | Демонтаж ступеней отдельных гладких по готовому основанию | 100 м | 1.56 | 0 |  |  |  |  | 1487.13 | 0 | 154.61 | 22.68 | 1332.52 | 0 | 146.9146 | 1.8346 | 0 | 1897.28 | 1151.92 |  | 27721505 | 953.29 | 0 | 99.11 | 14.54 | 854.18 | 0 | 94.176 | 1.176 | 0 | 1313.09 | 121.48 | 123.89 | 18.18 | 1067.72 | 0 | 117.72 | 1.47 | 0 | 140 | 85 | 1 | 1 |  |  | 1 | 1 | 1 | 1 |  |  |  |  | 0 | 1 | ФЕР-2001, 07-05-015-01, приказ Минстроя России №1039/пр от 30.12.2016г. |  |  | 7005 | 0 |  | 0 | 2 | 0 | 1 | 1 | 1 | 1 | 1 | 1 |  | 155 | 100 |  |  |  |  | 0 | 0 | [5 empty] | 0 | Поправка: МДС 81-36.2004, п.3.3.1.а Наименование: При демонтаже (разборке) сборных бетонных и железобетонных конструкций | 0 | 1487.13 | 0 | 99.11 | 14.54 | 854.18 | 0 | 94.176 | 1.176 | 0 | 1897.28 | 1151.92 |  |  |  | )*0 | )*0,8 | )*0,8 | )*0,8 |  | )*0,8 | )*0,8 |  |  |  | 0 | 0 | 1 | 1 |  |  |  | 1003 | 100 м | 100 м | 100 | [6 empty] | 27028975 | 2 | Общестроительные работы | 0 |  | 1 | 7005 | Сборные бетонные констр. в жил. стр/ (крупно-пан. д_стр. (для СП=108% - {КПД}=1; обыч. д_стр. СП=90% - {КПД}=0) | ФЕР-07 |  | Поправка: МДС 81-36.2004, п.3.3.1.а |  | 0 | 1313.09 | 121.48 | 123.89 | 18.18 | 1067.72 | 117.72 | 1.47 | 0 | [17 empty] | 0 | 0 | 0 | *0,9 | *0,85 |  |  | 139.5 | 85 |  |  |  |  | 0 |  | -1287024638 | 2 | 1 | -2 | 0 | 0 | 0 | 4536.33 | 4536.33 | 0 | 0 |  | 0 | 3 | 0 |  | 0 | 1 | 0 | 0 | 0 | 0
17 | 1 | 1738 | 1738 | 123 | 07-05-015-01 | Демонтаж ступеней отдельных гладких по готовому основанию | 100 м | 1.56 | 0 |  |  |  |  | 1487.13 | 0 | 154.61 | 22.68 | 1332.52 | 0 | 146.9146 | 1.8346 | 0 | 1897.28 | 1151.92 |  | 27721504 | 953.29 | 0 | 99.11 | 14.54 | 854.18 | 0 | 94.176 | 1.176 | 0 | 1313.09 | 121.48 | 123.89 | 18.18 | 1067.72 | 0 | 117.72 | 1.47 | 0 | 140 | 85 | 1 | 1 |  |  | 1 | 1 | 1 | 1 |  |  |  |  | 0 | 1 | ФЕР-2001, 07-05-015-01, приказ Минстроя России №1039/пр от 30.12.2016г. |  |  | 7005 | 0 |  | 0 | 2 | 0 | 1 | 1 | 1 | 1 | 1 | 1 |  | 155 | 100 |  |  |  |  | 0 | 0 | [5 empty] | 0 | Поправка: МДС 81-36.2004, п.3.3.1.а Наименование: При демонтаже (разборке) сборных бетонных и железобетонных конструкций | 0 | 1487.13 | 0 | 99.11 | 14.54 | 854.18 | 0 | 94.176 | 1.176 | 0 | 1897.28 | 1151.92 |  |  |  | )*0 | )*0,8 | )*0,8 | )*0,8 |  | )*0,8 | )*0,8 |  |  |  | 0 | 0 | 1 | 1 |  |  |  | 1003 | 100 м | 100 м | 100 | [6 empty] | 27028975 | 2 | Общестроительные работы | 0 |  | 1 | 7005 | Сборные бетонные констр. в жил. стр/ (крупно-пан. д_стр. (для СП=108% - {КПД}=1; обыч. д_стр. СП=90% - {КПД}=0) | ФЕР-07 |  | Поправка: МДС 81-36.2004, п.3.3.1.а |  | 0 | 1313.09 | 121.48 | 123.89 | 18.18 | 1067.72 | 117.72 | 1.47 | 0 | [17 empty] | 0 | 0 | 0 | *0,9 | *0,85 |  |  | 139.5 | 85 |  |  |  |  | 0 |  | -1287024638 | 2 | 1 | -2 | 0 | 0 | 0 | 4536.33 | 4536.33 | 0 | 0 |  | 0 | 0 | 0 |  | 0 | 1 | 0 | 0 | 0 | 0
17 | 1 | 1744 | 1744 | 124 | 57-2-4 | Разборка покрытий полов цементных | 100 м2 | 0.7592 | 0 |  |  |  |  | 1281.19 | 0 | 561.06 | 18.45 | 720.13 | 0 | 84.423 | 1.3666 | 0 | 590.86 | 502.23 |  | 27721505 | 1687.56 | 0 | 739.02 | 24.3 | 948.54 | 0 | 111.2 | 1.8 | 0 | 1687.56 | 0 | 739.02 | 24.3 | 948.54 | 0 | 111.2 | 1.8 | 0 | 80 | 68 | 1 | 1 |  |  | 1 | 1 | 1 | 1 |  |  |  |  | 0 | 1 | ФЕРр-2001, 57-2-4, приказ Минстроя России №1039/пр от 30.12.2016г. |  |  | 57001 | 0 |  | 0 | 6 | 0 | 1 | 1 | 1 | 1 | 1 | 1 |  | 80 | 68 |  |  |  |  | 0 | 0 | [5 empty] | 0 |  | 0 | 1281.19 | 0 | 739.02 | 24.3 | 948.54 | 0 | 111.2 | 1.8 | 0 | 590.864 | 502.2344 | [13 empty] | 0 | 0 | 1 | 1 |  |  |  | 1005 | 100 м2 | 100 м2 | 100 | [6 empty] | 27029102 | 6 | Ремонтно-строительные работы | 0 |  | 1 | 57001 | Полы | рФЕР-57 |  |  |  | 0 | 1687.56 | 0 | 739.02 | 24.3 | 948.54 | 111.2 | 1.8 | 0 | [17 empty] | 0 | 0 | 0 |  |  |  |  | 80 | 68 |  |  |  |  | 0 |  | 20228930 | 2 | 1 | -2 | 0 | 0 | 0 | 2374.28 | 2374.28 | 0 | 0 |  | 0 | 3 | 0 |  | 0 | 1 | 0 | 0 | 0 | 0
17 | 1 | 1750 | 1750 | 124 | 57-2-4 | Разборка покрытий полов цементных | 100 м2 | 0.7592 | 0 |  |  |  |  | 1281.19 | 0 | 561.06 | 18.45 | 720.13 | 0 | 84.423 | 1.3666 | 0 | 590.86 | 502.23 |  | 27721504 | 1687.56 | 0 | 739.02 | 24.3 | 948.54 | 0 | 111.2 | 1.8 | 0 | 1687.56 | 0 | 739.02 | 24.3 | 948.54 | 0 | 111.2 | 1.8 | 0 | 80 | 68 | 1 | 1 |  |  | 1 | 1 | 1 | 1 |  |  |  |  | 0 | 1 | ФЕРр-2001, 57-2-4, приказ Минстроя России №1039/пр от 30.12.2016г. |  |  | 57001 | 0 |  | 0 | 6 | 0 | 1 | 1 | 1 | 1 | 1 | 1 |  | 80 | 68 |  |  |  |  | 0 | 0 | [5 empty] | 0 |  | 0 | 1281.19 | 0 | 739.02 | 24.3 | 948.54 | 0 | 111.2 | 1.8 | 0 | 590.864 | 502.2344 | [13 empty] | 0 | 0 | 1 | 1 |  |  |  | 1005 | 100 м2 | 100 м2 | 100 | [6 empty] | 27029102 | 6 | Ремонтно-строительные работы | 0 |  | 1 | 57001 | Полы | рФЕР-57 |  |  |  | 0 | 1687.56 | 0 | 739.02 | 24.3 | 948.54 | 111.2 | 1.8 | 0 | [17 empty] | 0 | 0 | 0 |  |  |  |  | 80 | 68 |  |  |  |  | 0 |  | 20228930 | 2 | 1 | -2 | 0 | 0 | 0 | 2374.28 | 2374.28 | 0 | 0 |  | 0 | 0 | 0 |  | 0 | 1 | 0 | 0 | 0 | 0
18 | 1 | 1744 |  | 124,1 | 01.7.07.07 | Строительный мусор | т | 5.0107 | 6.6 |  |  |  |  | 0 | 0 | 0 | 0 | 0 | 0 | 0 | 0 | 0 | 0 | 0 |  | 27721505 | 0 | 0 | 0 | 0 | 0 | 0 | 0 | 0 | 0 | 0 | 0 | 0 | 0 | 0 | 0 | 0 | 0 | 0 | 80 | 68 | 1 | 1 |  |  | 1 | 1 | 1 | 1 |  |  |  |  | 3 | 1 |  |  |  | 57001 | 0 |  | 0 | 6 | 0 | 1 | 1 | 1 | 1 | 1 | 1 |  | 80 | 68 |  |  |  |  | 0 | 0 | [5 empty] | 0 |  | 0 | 0 | 0 | 0 | 0 | 0 | 0 | 0 | 0 | 0 | 0 | 0 | [13 empty] | 0 | 0 | 1 | 1 |  |  |  | 1009 | т | т | 1000 | [6 empty] | 27029102 | 6 | Ремонтно-строительные работы | 0 |  | 1 | 57001 | Полы | рФЕР-57 |  |  |  | 0 | 0 | 0 | 0 | 0 | 0 | 0 | 0 | [18 empty] | 0 | 0 | 0 |  |  |  |  | 80 | 68 |  |  |  |  | 0 |  | -179832266 | 2 | 1 | -2 | 0 | 0 | 0 | 0 | 0 | 0 | 0 |  | 0 | 3 | 0 |  | 0 | 1 | 0 | 0 | 0 | 0
18 | 1 | 1750 |  | 124,1 | 01.7.07.07 | Строительный мусор | т | 5.0107 | 6.6 |  |  |  |  | 0 | 0 | 0 | 0 | 0 | 0 | 0 | 0 | 0 | 0 | 0 |  | 27721504 | 0 | 0 | 0 | 0 | 0 | 0 | 0 | 0 | 0 | 0 | 0 | 0 | 0 | 0 | 0 | 0 | 0 | 0 | 80 | 68 | 1 | 1 |  |  | 1 | 1 | 1 | 1 |  |  |  |  | 3 | 1 |  |  |  | 57001 | 0 |  | 0 | 6 | 0 | 1 | 1 | 1 | 1 | 1 | 1 |  | 80 | 68 |  |  |  |  | 0 | 0 | [5 empty] | 0 |  | 0 | 0 | 0 | 0 | 0 | 0 | 0 | 0 | 0 | 0 | 0 | 0 | [13 empty] | 0 | 0 | 1 | 1 |  |  |  | 1009 | т | т | 1000 | [6 empty] | 27029102 | 6 | Ремонтно-строительные работы | 0 |  | 1 | 57001 | Полы | рФЕР-57 |  |  |  | 0 | 0 | 0 | 0 | 0 | 0 | 0 | 0 | [18 empty] | 0 | 0 | 0 |  |  |  |  | 80 | 68 |  |  |  |  | 0 |  | -179832266 | 2 | 1 | -2 | 0 | 0 | 0 | 0 | 0 | 0 | 0 |  | 0 | 0 | 0 |  | 0 | 1 | 0 | 0 | 0 | 0
17 | 1 | 1751 | 1751 | 125 | 13-06-003-01 | Очистка поверхности потолков от краски щетками | м2 | 75.92 | 0 |  |  |  |  | 670.37 | 0 | 0 | 0 | 670.37 | 0 | 78.5772 | 0 | 0 | 543 | 402.22 |  | 27721505 | 8.83 | 0 | 0 | 0 | 8.83 | 0 | 1.035 | 0 | 0 | 7.68 | 0 | 0 | 0 | 7.68 | 0 | 0.9 | 0 | 0 | 81 | 60 | 1 | 1 |  |  | 1 | 1 | 1 | 1 |  |  |  |  | 0 | 1 | ФЕР-2001, 13-06-003-01, приказ Минстроя России №1039/пр от 30.12.2016г. |  |  | 13001 | 0 |  | 0 | 2 | 0 | 1 | 1 | 1 | 1 | 1 | 1 |  | 90 | 70 |  |  |  |  | 0 | 0 | [5 empty] | 0 | Поправка: МДС 81-35.2004, п.4.7 Наименование: Работы, выполняемые при реконструкции зданий и сооружений работы, аналогичные технологическим процессам в новом строительстве (в том числе возведение новых конструктивных элементов) стоимость которых определена по соответствующим сборникам ФЕР, кроме сборника № 46 «Работы при реконструкции зданий и сооружений» | 0 | 670.37 | 0 | 0 | 0 | 8.83 | 0 | 1.035 | 0 | 0 | 542.9997 | 402.222 |  |  |  |  | )*1,25 | )*1,25 | )*1,15 |  | )*1,15 | )*1,25 |  |  |  | 0 | 0 | 1 | 1 |  |  |  | 1005 | м2 | м2 | 1 | [6 empty] | 27029026 | 2 | Общестроительные работы | 0 |  | 1 | 13001 | Защита строительных конструкций | ФЕР-13 |  | Поправка: МДС 81-35.2004, п.4.7 |  | 0 | 7.68 | 0 | 0 | 0 | 7.68 | 0.9 | 0 | 0 | [17 empty] | 0 | 0 | 0 | *0,9 | *0,85 |  |  | 81 | 59.5 |  |  |  |  | 0 |  | -1716727829 | 2 | 1 | -2 | 0 | 0 | 0 | 1615.59 | 1615.59 | 0 | 0 |  | 0 | 3 | 0 |  | 0 | 1 | 0 | 0 | 0 | 0
17 | 1 | 1752 | 1752 | 125 | 13-06-003-01 | Очистка поверхности потолков от краски щетками | м2 | 75.92 | 0 |  |  |  |  | 670.37 | 0 | 0 | 0 | 670.37 | 0 | 78.5772 | 0 | 0 | 543 | 402.22 |  | 27721504 | 8.83 | 0 | 0 | 0 | 8.83 | 0 | 1.035 | 0 | 0 | 7.68 | 0 | 0 | 0 | 7.68 | 0 | 0.9 | 0 | 0 | 81 | 60 | 1 | 1 |  |  | 1 | 1 | 1 | 1 |  |  |  |  | 0 | 1 | ФЕР-2001, 13-06-003-01, приказ Минстроя России №1039/пр от 30.12.2016г. |  |  | 13001 | 0 |  | 0 | 2 | 0 | 1 | 1 | 1 | 1 | 1 | 1 |  | 90 | 70 |  |  |  |  | 0 | 0 | [5 empty] | 0 | Поправка: МДС 81-35.2004, п.4.7 Наименование: Работы, выполняемые при реконструкции зданий и сооружений работы, аналогичные технологическим процессам в новом строительстве (в том числе возведение новых конструктивных элементов) стоимость которых определена по соответствующим сборникам ФЕР, кроме сборника № 46 «Работы при реконструкции зданий и сооружений» | 0 | 670.37 | 0 | 0 | 0 | 8.83 | 0 | 1.035 | 0 | 0 | 542.9997 | 402.222 |  |  |  |  | )*1,25 | )*1,25 | )*1,15 |  | )*1,15 | )*1,25 |  |  |  | 0 | 0 | 1 | 1 |  |  |  | 1005 | м2 | м2 | 1 | [6 empty] | 27029026 | 2 | Общестроительные работы | 0 |  | 1 | 13001 | Защита строительных конструкций | ФЕР-13 |  | Поправка: МДС 81-35.2004, п.4.7 |  | 0 | 7.68 | 0 | 0 | 0 | 7.68 | 0.9 | 0 | 0 | [17 empty] | 0 | 0 | 0 | *0,9 | *0,85 |  |  | 81 | 59.5 |  |  |  |  | 0 |  | -1716727829 | 2 | 1 | -2 | 0 | 0 | 0 | 1615.59 | 1615.59 | 0 | 0 |  | 0 | 0 | 0 |  | 0 | 1 | 0 | 0 | 0 | 0
17 | 1 | 1755 | 1755 | 126 | 65-19-1 | Демонтаж радиаторов весом до 80 кг | 100 ШТ | 0.06 | 0 |  |  |  |  | 56.14 | 0 | 4.2 | 1.81 | 51.94 | 0 | 6.6 | 0.1344 | 0 | 39.78 | 26.88 |  | 27721505 | 935.72 | 0 | 70.02 | 30.24 | 865.7 | 0 | 110 | 2.24 | 0 | 935.72 | 0 | 70.02 | 30.24 | 865.7 | 0 | 110 | 2.24 | 0 | 74 | 50 | 1 | 1 |  |  | 1 | 1 | 1 | 1 |  |  |  |  | 0 | 1 | ФЕРр-2001, 65-19-1, приказ Минстроя России №1039/пр от 30.12.2016г. |  |  | 65003 | 0 |  | 0 | 6 | 0 | 1 | 1 | 1 | 1 | 1 | 1 |  | 74 | 50 |  |  |  |  | 0 | 0 | [5 empty] | 0 |  | 0 | 56.14 | 0 | 70.02 | 30.24 | 865.7 | 0 | 110 | 2.24 | 0 | 39.775 | 26.875 | [13 empty] | 0 | 0 | 1 | 1 |  |  |  | 1013 | 100 ШТ | 100 ШТ | 1 | [6 empty] | 27029114 | 6 | Ремонтно-строительные работы | 0 |  | 1 | 65003 | Внтуренниие с/техработы: демонтаж, разборка, промывка | рФЕР-65 |  |  |  | 0 | 935.72 | 0 | 70.02 | 30.24 | 865.7 | 110 | 2.24 | 0 | [17 empty] | 0 | 0 | 0 |  |  |  |  | 74 | 50 |  |  |  |  | 0 |  | -808117515 | 2 | 1 | -2 | 0 | 0 | 0 | 122.8 | 122.8 | 0 | 0 |  | 0 | 3 | 0 |  | 0 | 1 | 0 | 0 | 0 | 0
17 | 1 | 1758 | 1758 | 126 | 65-19-1 | Демонтаж радиаторов весом до 80 кг | 100 ШТ | 0.06 | 0 |  |  |  |  | 56.14 | 0 | 4.2 | 1.81 | 51.94 | 0 | 6.6 | 0.1344 | 0 | 39.78 | 26.88 |  | 27721504 | 935.72 | 0 | 70.02 | 30.24 | 865.7 | 0 | 110 | 2.24 | 0 | 935.72 | 0 | 70.02 | 30.24 | 865.7 | 0 | 110 | 2.24 | 0 | 74 | 50 | 1 | 1 |  |  | 1 | 1 | 1 | 1 |  |  |  |  | 0 | 1 | ФЕРр-2001, 65-19-1, приказ Минстроя России №1039/пр от 30.12.2016г. |  |  | 65003 | 0 |  | 0 | 6 | 0 | 1 | 1 | 1 | 1 | 1 | 1 |  | 74 | 50 |  |  |  |  | 0 | 0 | [5 empty] | 0 |  | 0 | 56.14 | 0 | 70.02 | 30.24 | 865.7 | 0 | 110 | 2.24 | 0 | 39.775 | 26.875 | [13 empty] | 0 | 0 | 1 | 1 |  |  |  | 1013 | 100 ШТ | 100 ШТ | 1 | [6 empty] | 27029114 | 6 | Ремонтно-строительные работы | 0 |  | 1 | 65003 | Внтуренниие с/техработы: демонтаж, разборка, промывка | рФЕР-65 |  |  |  | 0 | 935.72 | 0 | 70.02 | 30.24 | 865.7 | 110 | 2.24 | 0 | [17 empty] | 0 | 0 | 0 |  |  |  |  | 74 | 50 |  |  |  |  | 0 |  | -808117515 | 2 | 1 | -2 | 0 | 0 | 0 | 122.8 | 122.8 | 0 | 0 |  | 0 | 0 | 0 |  | 0 | 1 | 0 | 0 | 0 | 0
17 | 1 | 1759 | 1759 | 127 | 67-4-1 | Демонтаж выключателей, розеток | 100 ШТ | 0.06 | 0 |  |  |  |  | 2.73 | 0 | 0 | 0 | 2.73 | 0 | 0.3504 | 0 | 0 | 2.32 | 1.77 |  | 27721505 | 45.55 | 0 | 0 | 0 | 45.55 | 0 | 5.84 | 0 | 0 | 45.55 | 0 | 0 | 0 | 45.55 | 0 | 5.84 | 0 | 0 | 85 | 65 | 1 | 1 |  |  | 1 | 1 | 1 | 1 |  |  |  |  | 0 | 1 | ФЕРр-2001, 67-4-1, приказ Минстроя России №1039/пр от 30.12.2016г. |  |  | 67001 | 0 |  | 0 | 6 | 0 | 1 | 1 | 1 | 1 | 1 | 1 |  | 85 | 65 |  |  |  |  | 0 | 0 | [5 empty] | 0 |  | 0 | 2.73 | 0 | 0 | 0 | 45.55 | 0 | 5.84 | 0 | 0 | 2.3205 | 1.7745 | [13 empty] | 0 | 0 | 1 | 1 |  |  |  | 1013 | 100 ШТ | 100 ШТ | 1 | [6 empty] | 27029148 | 6 | Ремонтно-строительные работы | 0 |  | 1 | 67001 | Электромонтажные работы | рФЕР-67 |  |  |  | 0 | 45.55 | 0 | 0 | 0 | 45.55 | 5.84 | 0 | 0 | [17 empty] | 0 | 0 | 0 |  |  |  |  | 85 | 65 |  |  |  |  | 0 |  | -729058478 | 2 | 1 | -2 | 0 | 0 | 0 | 6.82 | 6.82 | 0 | 0 |  | 0 | 3 | 0 |  | 0 | 1 | 0 | 0 | 0 | 0
17 | 1 | 1760 | 1760 | 127 | 67-4-1 | Демонтаж выключателей, розеток | 100 ШТ | 0.06 | 0 |  |  |  |  | 2.73 | 0 | 0 | 0 | 2.73 | 0 | 0.3504 | 0 | 0 | 2.32 | 1.77 |  | 27721504 | 45.55 | 0 | 0 | 0 | 45.55 | 0 | 5.84 | 0 | 0 | 45.55 | 0 | 0 | 0 | 45.55 | 0 | 5.84 | 0 | 0 | 85 | 65 | 1 | 1 |  |  | 1 | 1 | 1 | 1 |  |  |  |  | 0 | 1 | ФЕРр-2001, 67-4-1, приказ Минстроя России №1039/пр от 30.12.2016г. |  |  | 67001 | 0 |  | 0 | 6 | 0 | 1 | 1 | 1 | 1 | 1 | 1 |  | 85 | 65 |  |  |  |  | 0 | 0 | [5 empty] | 0 |  | 0 | 2.73 | 0 | 0 | 0 | 45.55 | 0 | 5.84 | 0 | 0 | 2.3205 | 1.7745 | [13 empty] | 0 | 0 | 1 | 1 |  |  |  | 1013 | 100 ШТ | 100 ШТ | 1 | [6 empty] | 27029148 | 6 | Ремонтно-строительные работы | 0 |  | 1 | 67001 | Электромонтажные работы | рФЕР-67 |  |  |  | 0 | 45.55 | 0 | 0 | 0 | 45.55 | 5.84 | 0 | 0 | [17 empty] | 0 | 0 | 0 |  |  |  |  | 85 | 65 |  |  |  |  | 0 |  | -729058478 | 2 | 1 | -2 | 0 | 0 | 0 | 6.82 | 6.82 | 0 | 0 |  | 0 | 0 | 0 |  | 0 | 1 | 0 | 0 | 0 | 0
17 | 1 | 1761 | 1761 | 128 | 65-14-1 | Разборка трубопроводов из водогазопроводных труб в зданиях и сооружениях на резьбе диаметром до 32 мм | 100 м | 0.2 | 0 |  |  |  |  | 64.49 | 0 | 0 | 0 | 64.49 | 0 | 7.56 | 0 | 0 | 47.72 | 32.25 |  | 27721505 | 322.43 | 0 | 0 | 0 | 322.43 | 0 | 37.8 | 0 | 0 | 322.43 | 0 | 0 | 0 | 322.43 | 0 | 37.8 | 0 | 0 | 74 | 50 | 1 | 1 |  |  | 1 | 1 | 1 | 1 |  |  |  |  | 0 | 1 | ФЕРр-2001, 65-14-1, приказ Минстроя России №1039/пр от 30.12.2016г. |  |  | 65002 | 0 |  | 0 | 6 | 0 | 1 | 1 | 1 | 1 | 1 | 1 |  | 74 | 50 |  |  |  |  | 0 | 0 | [5 empty] | 0 |  | 0 | 64.49 | 0 | 0 | 0 | 322.43 | 0 | 37.8 | 0 | 0 | 47.7226 | 32.245 | [13 empty] | 0 | 0 | 1 | 1 |  |  |  | 1003 | 100 м | 100 м | 100 | [6 empty] | 27029113 | 6 | Ремонтно-строительные работы | 0 |  | 1 | 65002 | Внтуренниие с/техработы: демонтаж, разборка, промывка | рФЕР-65 |  |  |  | 0 | 322.43 | 0 | 0 | 0 | 322.43 | 37.8 | 0 | 0 | [17 empty] | 0 | 0 | 0 |  |  |  |  | 74 | 50 |  |  |  |  | 0 |  | -1819699879 | 2 | 1 | -2 | 0 | 0 | 0 | 144.46 | 144.46 | 0 | 0 |  | 0 | 3 | 0 |  | 0 | 1 | 0 | 0 | 0 | 0
17 | 1 | 1762 | 1762 | 128 | 65-14-1 | Разборка трубопроводов из водогазопроводных труб в зданиях и сооружениях на резьбе диаметром до 32 мм | 100 м | 0.2 | 0 |  |  |  |  | 64.49 | 0 | 0 | 0 | 64.49 | 0 | 7.56 | 0 | 0 | 47.72 | 32.25 |  | 27721504 | 322.43 | 0 | 0 | 0 | 322.43 | 0 | 37.8 | 0 | 0 | 322.43 | 0 | 0 | 0 | 322.43 | 0 | 37.8 | 0 | 0 | 74 | 50 | 1 | 1 |  |  | 1 | 1 | 1 | 1 |  |  |  |  | 0 | 1 | ФЕРр-2001, 65-14-1, приказ Минстроя России №1039/пр от 30.12.2016г. |  |  | 65002 | 0 |  | 0 | 6 | 0 | 1 | 1 | 1 | 1 | 1 | 1 |  | 74 | 50 |  |  |  |  | 0 | 0 | [5 empty] | 0 |  | 0 | 64.49 | 0 | 0 | 0 | 322.43 | 0 | 37.8 | 0 | 0 | 47.7226 | 32.245 | [13 empty] | 0 | 0 | 1 | 1 |  |  |  | 1003 | 100 м | 100 м | 100 | [6 empty] | 27029113 | 6 | Ремонтно-строительные работы | 0 |  | 1 | 65002 | Внтуренниие с/техработы: демонтаж, разборка, промывка | рФЕР-65 |  |  |  | 0 | 322.43 | 0 | 0 | 0 | 322.43 | 37.8 | 0 | 0 | [17 empty] | 0 | 0 | 0 |  |  |  |  | 74 | 50 |  |  |  |  | 0 |  | -1819699879 | 2 | 1 | -2 | 0 | 0 | 0 | 144.46 | 144.46 | 0 | 0 |  | 0 | 0 | 0 |  | 0 | 1 | 0 | 0 | 0 | 0
17 | 1 | 1770 | 1770 | 129 | 15-02-019-03 | Сплошное выравнивание внутренних поверхностей (однослойное оштукатуривание) из сухих растворных смесей толщиной до 10 мм стен | 100 м2 | 2.3826 | 0 |  |  |  |  | 813.04 | 2.95 | 50.73 | 30.02 | 759.36 | 0 | 89.0223 | 2.7698 | 0 | 749.91 | 371.01 |  | 27721505 | 341.24 | 1.24 | 21.29 | 12.6 | 318.71 | 0 | 37.3635 | 1.1625 | 0 | 295.41 | 1.24 | 17.03 | 10.08 | 277.14 | 0 | 32.49 | 0.93 | 0 | 95 | 47 | 1 | 1 |  |  | 1 | 1 | 1 | 1 |  |  |  |  | 0 | 1 | ФЕР-2001, 15-02-019-03, приказ Минстроя России №1039/пр от 30.12.2016г. |  |  | 15001 | 0 |  | 0 | 2 | 0 | 1 | 1 | 1 | 1 | 1 | 1 |  | 105 | 55 |  |  |  |  | 0 | 0 | [5 empty] | 0 | Поправка: МДС 81-35.2004, п.4.7 Наименование: Работы, выполняемые при реконструкции зданий и сооружений работы, аналогичные технологическим процессам в новом строительстве (в том числе возведение новых конструктивных элементов) стоимость которых определена по соответствующим сборникам ФЕР, кроме сборника № 46 «Работы при реконструкции зданий и сооружений» | 0 | 813.04 | 1.24 | 21.29 | 12.6 | 318.71 | 0 | 37.3635 | 1.1625 | 0 | 749.911 | 371.0086 |  |  |  |  | )*1,25 | )*1,25 | )*1,15 |  | )*1,15 | )*1,25 |  |  |  | 0 | 0 | 1 | 1 |  |  |  | 1005 | 100 м2 | 100 м2 | 100 | [6 empty] | 27029049 | 2 | Общестроительные работы | 0 |  | 1 | 15001 | Отделочные работы | ФЕР-15 |  | Поправка: МДС 81-35.2004, п.4.7 |  | 0 | 295.41 | 1.24 | 17.03 | 10.08 | 277.14 | 32.49 | 0.93 | 0 | [17 empty] | 0 | 0 | 0 | *0,9 | *0,85 |  |  | 94.5 | 46.75 |  |  |  |  | 0 |  | -357803777 | 2 | 1 | -2 | 0 | 0 | 0 | 1933.96 | 1933.96 | 0 | 0 |  | 0 | 3 | 0 |  | 0 | 1 | 0 | 0 | 0 | 0
17 | 1 | 1778 | 1778 | 129 | 15-02-019-03 | Сплошное выравнивание внутренних поверхностей (однослойное оштукатуривание) из сухих растворных смесей толщиной до 10 мм стен | 100 м2 | 2.3826 | 0 |  |  |  |  | 813.04 | 2.95 | 50.73 | 30.02 | 759.36 | 0 | 89.0223 | 2.7698 | 0 | 749.91 | 371.01 |  | 27721504 | 341.24 | 1.24 | 21.29 | 12.6 | 318.71 | 0 | 37.3635 | 1.1625 | 0 | 295.41 | 1.24 | 17.03 | 10.08 | 277.14 | 0 | 32.49 | 0.93 | 0 | 95 | 47 | 1 | 1 |  |  | 1 | 1 | 1 | 1 |  |  |  |  | 0 | 1 | ФЕР-2001, 15-02-019-03, приказ Минстроя России №1039/пр от 30.12.2016г. |  |  | 15001 | 0 |  | 0 | 2 | 0 | 1 | 1 | 1 | 1 | 1 | 1 |  | 105 | 55 |  |  |  |  | 0 | 0 | [5 empty] | 0 | Поправка: МДС 81-35.2004, п.4.7 Наименование: Работы, выполняемые при реконструкции зданий и сооружений работы, аналогичные технологическим процессам в новом строительстве (в том числе возведение новых конструктивных элементов) стоимость которых определена по соответствующим сборникам ФЕР, кроме сборника № 46 «Работы при реконструкции зданий и сооружений» | 0 | 813.04 | 1.24 | 21.29 | 12.6 | 318.71 | 0 | 37.3635 | 1.1625 | 0 | 749.911 | 371.0086 |  |  |  |  | )*1,25 | )*1,25 | )*1,15 |  | )*1,15 | )*1,25 |  |  |  | 0 | 0 | 1 | 1 |  |  |  | 1005 | 100 м2 | 100 м2 | 100 | [6 empty] | 27029049 | 2 | Общестроительные работы | 0 |  | 1 | 15001 | Отделочные работы | ФЕР-15 |  | Поправка: МДС 81-35.2004, п.4.7 |  | 0 | 295.41 | 1.24 | 17.03 | 10.08 | 277.14 | 32.49 | 0.93 | 0 | [17 empty] | 0 | 0 | 0 | *0,9 | *0,85 |  |  | 94.5 | 46.75 |  |  |  |  | 0 |  | -357803777 | 2 | 1 | -2 | 0 | 0 | 0 | 1933.96 | 1933.96 | 0 | 0 |  | 0 | 0 | 0 |  | 0 | 1 | 0 | 0 | 0 | 0
18 | 1 | 1769 |  | 129,1 | 04.3.02.05-0002 | Смесь штукатурная «Ротбанд», КНАУФ | кг | 2025.21 | 850 |  |  |  |  | 4192.18 | 4192.18 | 0 | 0 | 0 | 0 | 0 | 0 | 0 | 0 | 0 |  | 27721505 | 2.07 | 2.07 | 0 | 0 | 0 | 0 | 0 | 0 | 0 | 2.07 | 2.07 | 0 | 0 | 0 | 0 | 0 | 0 | 0 | 79 | 50 | 1 | 1 |  |  | 1 | 1 | 1 | 1 |  |  |  |  | 3 | 1 | ФССЦ-2001, 04.3.02.05-0002, приказ Минстроя России №1039/пр от 30.12.2016г. |  |  | 61001 | 0 |  | 0 | 6 | 0 | 1 | 1 | 1 | 1 | 1 | 1 |  | 79 | 50 |  |  |  |  | 0 | 0 | [5 empty] | 0 |  | 0 | 4192.18 | 2.07 | 0 | 0 | 0 | 0 | 0 | 0 | 0 | 0 | 0 | [13 empty] | 0 | 0 | 1 | 1 |  |  |  | 1009 | кг | кг | 1 | [6 empty] | 27029106 | 6 | Ремонтно-строительные работы | 0 |  | 1 | 61001 | Штукатрурные работы | рФЕР-61 |  |  |  | 0 | 2.07 | 2.07 | 0 | 0 | 0 | 0 | 0 | [18 empty] | 0 | 0 | 0 |  |  |  |  | 79 | 50 |  |  |  |  | 0 |  | -60067644 | 2 | 1 | -2 | 0 | 0 | 0 | 4192.18 | 4192.18 | 0 | 0 |  | 0 | 3 | 0 |  | 0 | 1 | 0 | 0 | 0 | 0
18 | 1 | 1777 |  | 129,1 | 04.3.02.05-0002 | Смесь штукатурная «Ротбанд», КНАУФ | кг | 2025.21 | 850 |  |  |  |  | 4192.18 | 4192.18 | 0 | 0 | 0 | 0 | 0 | 0 | 0 | 0 | 0 |  | 27721504 | 2.07 | 2.07 | 0 | 0 | 0 | 0 | 0 | 0 | 0 | 2.07 | 2.07 | 0 | 0 | 0 | 0 | 0 | 0 | 0 | 105 | 55 | 1 | 1 |  |  | 1 | 1 | 1 | 1 |  |  |  |  | 3 | 1 | ФССЦ-2001, 04.3.02.05-0002, приказ Минстроя России №1039/пр от 30.12.2016г. |  |  | 61001 | 0 |  | 0 | 6 | 0 | 1 | 1 | 1 | 1 | 1 | 1 |  | 105 | 55 |  |  |  |  | 0 | 0 | [5 empty] | 0 |  | 0 | 4192.18 | 2.07 | 0 | 0 | 0 | 0 | 0 | 0 | 0 | 0 | 0 | [13 empty] | 0 | 0 | 1 | 1 |  |  |  | 1009 | кг | кг | 1 | [6 empty] | 27029106 | 6 | Ремонтно-строительные работы | 0 |  | 1 | 61001 | Штукатрурные работы | рФЕР-61 |  |  |  | 0 | 2.07 | 2.07 | 0 | 0 | 0 | 0 | 0 | [18 empty] | 0 | 0 | 0 |  |  |  |  | 105 | 55 |  |  |  |  | 0 |  | -60067644 | 2 | 1 | -2 | 0 | 0 | 0 | 4192.18 | 4192.18 | 0 | 0 |  | 0 | 0 | 0 |  | 0 | 1 | 0 | 0 | 0 | 0
18 | 1 | 1770 |  | 129,2 | 14.3.01.01-0001 | Грунтовка: «Бетоконтакт», КНАУФ | кг | 30.9738 | 13 |  |  |  |  | 467.39 | 467.39 | 0 | 0 | 0 | 0 | 0 | 0 | 0 | 0 | 0 |  | 27721505 | 15.09 | 15.09 | 0 | 0 | 0 | 0 | 0 | 0 | 0 | 15.09 | 15.09 | 0 | 0 | 0 | 0 | 0 | 0 | 0 | 95 | 47 | 1 | 1 |  |  | 1 | 1 | 1 | 1 |  |  |  |  | 3 | 1 | ФССЦ-2001, 14.3.01.01-0001, приказ Минстроя России №1039/пр от 30.12.2016г. |  |  | 15001 | 0 |  | 0 | 2 | 0 | 1 | 1 | 1 | 1 | 1 | 1 |  | 105 | 55 |  |  |  |  | 0 | 0 | [5 empty] | 0 |  | 0 | 467.39 | 15.09 | 0 | 0 | 0 | 0 | 0 | 0 | 0 | 0 | 0 | [13 empty] | 0 | 0 | 1 | 1 |  |  |  | 1009 | кг | кг | 1 | [6 empty] | 27029049 | 2 | Общестроительные работы | 0 |  | 1 | 15001 | Отделочные работы | ФЕР-15 |  |  |  | 0 | 15.09 | 15.09 | 0 | 0 | 0 | 0 | 0 | [18 empty] | 0 | 0 | 0 | *0,9 | *0,85 |  |  | 94.5 | 46.75 |  |  |  |  | 0 |  | 1453462043 | 2 | 1 | -2 | 0 | 0 | 0 | 467.39 | 467.39 | 0 | 0 |  | 0 | 3 | 0 |  | 0 | 1 | 0 | 0 | 0 | 0
18 | 1 | 1778 |  | 129,2 | 14.3.01.01-0001 | Грунтовка: «Бетоконтакт», КНАУФ | кг | 30.9738 | 13 |  |  |  |  | 467.39 | 467.39 | 0 | 0 | 0 | 0 | 0 | 0 | 0 | 0 | 0 |  | 27721504 | 15.09 | 15.09 | 0 | 0 | 0 | 0 | 0 | 0 | 0 | 15.09 | 15.09 | 0 | 0 | 0 | 0 | 0 | 0 | 0 | 95 | 47 | 1 | 1 |  |  | 1 | 1 | 1 | 1 |  |  |  |  | 3 | 1 | ФССЦ-2001, 14.3.01.01-0001, приказ Минстроя России №1039/пр от 30.12.2016г. |  |  | 15001 | 0 |  | 0 | 2 | 0 | 1 | 1 | 1 | 1 | 1 | 1 |  | 105 | 55 |  |  |  |  | 0 | 0 | [5 empty] | 0 |  | 0 | 467.39 | 15.09 | 0 | 0 | 0 | 0 | 0 | 0 | 0 | 0 | 0 | [13 empty] | 0 | 0 | 1 | 1 |  |  |  | 1009 | кг | кг | 1 | [6 empty] | 27029049 | 2 | Общестроительные работы | 0 |  | 1 | 15001 | Отделочные работы | ФЕР-15 |  |  |  | 0 | 15.09 | 15.09 | 0 | 0 | 0 | 0 | 0 | [18 empty] | 0 | 0 | 0 | *0,9 | *0,85 |  |  | 94.5 | 46.75 |  |  |  |  | 0 |  | 1453462043 | 2 | 1 | -2 | 0 | 0 | 0 | 467.39 | 467.39 | 0 | 0 |  | 0 | 0 | 0 |  | 0 | 1 | 0 | 0 | 0 | 0
17 | 1 | 1786 | 1786 | 130 | 15-02-019-05 | Сплошное выравнивание внутренних поверхностей (однослойное оштукатуривание) из сухих растворных смесей толщиной до 10 мм оконных и дверных откосов плоских | 100 м2 | 0.1272 | 0 |  |  |  |  | 108.42 | 0.23 | 3.79 | 2.31 | 104.4 | 0 | 12.2392 | 0.21306 | 0 | 101.37 | 50.15 |  | 27721505 | 852.36 | 1.81 | 29.78 | 18.14 | 820.77 | 0 | 96.2205 | 1.675 | 0 | 739.34 | 1.81 | 23.82 | 14.51 | 713.71 | 0 | 83.67 | 1.34 | 0 | 95 | 47 | 1 | 1 |  |  | 1 | 1 | 1 | 1 |  |  |  |  | 0 | 1 | ФЕР-2001, 15-02-019-05, приказ Минстроя России №1039/пр от 30.12.2016г. |  |  | 15001 | 0 |  | 0 | 2 | 0 | 1 | 1 | 1 | 1 | 1 | 1 |  | 105 | 55 |  |  |  |  | 0 | 0 | [5 empty] | 0 | Поправка: МДС 81-35.2004, п.4.7 Наименование: Работы, выполняемые при реконструкции зданий и сооружений работы, аналогичные технологическим процессам в новом строительстве (в том числе возведение новых конструктивных элементов) стоимость которых определена по соответствующим сборникам ФЕР, кроме сборника № 46 «Работы при реконструкции зданий и сооружений» | 0 | 108.42 | 1.81 | 29.78 | 18.14 | 820.77 | 0 | 96.2205 | 1.675 | 0 | 101.3745 | 50.1537 |  |  |  |  | )*1,25 | )*1,25 | )*1,15 |  | )*1,15 | )*1,25 |  |  |  | 0 | 0 | 1 | 1 |  |  |  | 1005 | 100 м2 | 100 м2 | 100 | [6 empty] | 27029049 | 2 | Общестроительные работы | 0 |  | 1 | 15001 | Отделочные работы | ФЕР-15 |  | Поправка: МДС 81-35.2004, п.4.7 |  | 0 | 739.34 | 1.81 | 23.82 | 14.51 | 713.71 | 83.67 | 1.34 | 0 | [17 empty] | 0 | 0 | 0 | *0,9 | *0,85 |  |  | 94.5 | 46.75 |  |  |  |  | 0 |  | -195782614 | 2 | 1 | -2 | 0 | 0 | 0 | 259.94 | 259.94 | 0 | 0 |  | 0 | 3 | 0 |  | 0 | 1 | 0 | 0 | 0 | 0
17 | 1 | 1794 | 1794 | 130 | 15-02-019-05 | Сплошное выравнивание внутренних поверхностей (однослойное оштукатуривание) из сухих растворных смесей толщиной до 10 мм оконных и дверных откосов плоских | 100 м2 | 0.1272 | 0 |  |  |  |  | 108.42 | 0.23 | 3.79 | 2.31 | 104.4 | 0 | 12.2392 | 0.21306 | 0 | 101.37 | 50.15 |  | 27721504 | 852.36 | 1.81 | 29.78 | 18.14 | 820.77 | 0 | 96.2205 | 1.675 | 0 | 739.34 | 1.81 | 23.82 | 14.51 | 713.71 | 0 | 83.67 | 1.34 | 0 | 95 | 47 | 1 | 1 |  |  | 1 | 1 | 1 | 1 |  |  |  |  | 0 | 1 | ФЕР-2001, 15-02-019-05, приказ Минстроя России №1039/пр от 30.12.2016г. |  |  | 15001 | 0 |  | 0 | 2 | 0 | 1 | 1 | 1 | 1 | 1 | 1 |  | 105 | 55 |  |  |  |  | 0 | 0 | [5 empty] | 0 | Поправка: МДС 81-35.2004, п.4.7 Наименование: Работы, выполняемые при реконструкции зданий и сооружений работы, аналогичные технологическим процессам в новом строительстве (в том числе возведение новых конструктивных элементов) стоимость которых определена по соответствующим сборникам ФЕР, кроме сборника № 46 «Работы при реконструкции зданий и сооружений» | 0 | 108.42 | 1.81 | 29.78 | 18.14 | 820.77 | 0 | 96.2205 | 1.675 | 0 | 101.3745 | 50.1537 |  |  |  |  | )*1,25 | )*1,25 | )*1,15 |  | )*1,15 | )*1,25 |  |  |  | 0 | 0 | 1 | 1 |  |  |  | 1005 | 100 м2 | 100 м2 | 100 | [6 empty] | 27029049 | 2 | Общестроительные работы | 0 |  | 1 | 15001 | Отделочные работы | ФЕР-15 |  | Поправка: МДС 81-35.2004, п.4.7 |  | 0 | 739.34 | 1.81 | 23.82 | 14.51 | 713.71 | 83.67 | 1.34 | 0 | [17 empty] | 0 | 0 | 0 | *0,9 | *0,85 |  |  | 94.5 | 46.75 |  |  |  |  | 0 |  | -195782614 | 2 | 1 | -2 | 0 | 0 | 0 | 259.94 | 259.94 | 0 | 0 |  | 0 | 0 | 0 |  | 0 | 1 | 0 | 0 | 0 | 0
18 | 1 | 1785 |  | 130,1 | 04.3.02.05-0002 | Смесь штукатурная «Ротбанд», КНАУФ | кг | 156.456 | 1230 |  |  |  |  | 323.86 | 323.86 | 0 | 0 | 0 | 0 | 0 | 0 | 0 | 0 | 0 |  | 27721505 | 2.07 | 2.07 | 0 | 0 | 0 | 0 | 0 | 0 | 0 | 2.07 | 2.07 | 0 | 0 | 0 | 0 | 0 | 0 | 0 | 79 | 50 | 1 | 1 |  |  | 1 | 1 | 1 | 1 |  |  |  |  | 3 | 1 | ФССЦ-2001, 04.3.02.05-0002, приказ Минстроя России №1039/пр от 30.12.2016г. |  |  | 61001 | 0 |  | 0 | 6 | 0 | 1 | 1 | 1 | 1 | 1 | 1 |  | 79 | 50 |  |  |  |  | 0 | 0 | [5 empty] | 0 |  | 0 | 323.86 | 2.07 | 0 | 0 | 0 | 0 | 0 | 0 | 0 | 0 | 0 | [13 empty] | 0 | 0 | 1 | 1 |  |  |  | 1009 | кг | кг | 1 | [6 empty] | 27029106 | 6 | Ремонтно-строительные работы | 0 |  | 1 | 61001 | Штукатрурные работы | рФЕР-61 |  |  |  | 0 | 2.07 | 2.07 | 0 | 0 | 0 | 0 | 0 | [18 empty] | 0 | 0 | 0 |  |  |  |  | 79 | 50 |  |  |  |  | 0 |  | -60067644 | 2 | 1 | -2 | 0 | 0 | 0 | 323.86 | 323.86 | 0 | 0 |  | 0 | 3 | 0 |  | 0 | 1 | 0 | 0 | 0 | 0
18 | 1 | 1793 |  | 130,1 | 04.3.02.05-0002 | Смесь штукатурная «Ротбанд», КНАУФ | кг | 156.456 | 1230 |  |  |  |  | 323.86 | 323.86 | 0 | 0 | 0 | 0 | 0 | 0 | 0 | 0 | 0 |  | 27721504 | 2.07 | 2.07 | 0 | 0 | 0 | 0 | 0 | 0 | 0 | 2.07 | 2.07 | 0 | 0 | 0 | 0 | 0 | 0 | 0 | 105 | 55 | 1 | 1 |  |  | 1 | 1 | 1 | 1 |  |  |  |  | 3 | 1 | ФССЦ-2001, 04.3.02.05-0002, приказ Минстроя России №1039/пр от 30.12.2016г. |  |  | 61001 | 0 |  | 0 | 6 | 0 | 1 | 1 | 1 | 1 | 1 | 1 |  | 105 | 55 |  |  |  |  | 0 | 0 | [5 empty] | 0 |  | 0 | 323.86 | 2.07 | 0 | 0 | 0 | 0 | 0 | 0 | 0 | 0 | 0 | [13 empty] | 0 | 0 | 1 | 1 |  |  |  | 1009 | кг | кг | 1 | [6 empty] | 27029106 | 6 | Ремонтно-строительные работы | 0 |  | 1 | 61001 | Штукатрурные работы | рФЕР-61 |  |  |  | 0 | 2.07 | 2.07 | 0 | 0 | 0 | 0 | 0 | [18 empty] | 0 | 0 | 0 |  |  |  |  | 105 | 55 |  |  |  |  | 0 |  | -60067644 | 2 | 1 | -2 | 0 | 0 | 0 | 323.86 | 323.86 | 0 | 0 |  | 0 | 0 | 0 |  | 0 | 1 | 0 | 0 | 0 | 0
18 | 1 | 1786 |  | 130,2 | 14.3.01.01-0001 | Грунтовка: «Бетоконтакт», КНАУФ | кг | 1.6536 | 13 |  |  |  |  | 24.95 | 24.95 | 0 | 0 | 0 | 0 | 0 | 0 | 0 | 0 | 0 |  | 27721505 | 15.09 | 15.09 | 0 | 0 | 0 | 0 | 0 | 0 | 0 | 15.09 | 15.09 | 0 | 0 | 0 | 0 | 0 | 0 | 0 | 95 | 47 | 1 | 1 |  |  | 1 | 1 | 1 | 1 |  |  |  |  | 3 | 1 | ФССЦ-2001, 14.3.01.01-0001, приказ Минстроя России №1039/пр от 30.12.2016г. |  |  | 15001 | 0 |  | 0 | 2 | 0 | 1 | 1 | 1 | 1 | 1 | 1 |  | 105 | 55 |  |  |  |  | 0 | 0 | [5 empty] | 0 |  | 0 | 24.95 | 15.09 | 0 | 0 | 0 | 0 | 0 | 0 | 0 | 0 | 0 | [13 empty] | 0 | 0 | 1 | 1 |  |  |  | 1009 | кг | кг | 1 | [6 empty] | 27029049 | 2 | Общестроительные работы | 0 |  | 1 | 15001 | Отделочные работы | ФЕР-15 |  |  |  | 0 | 15.09 | 15.09 | 0 | 0 | 0 | 0 | 0 | [18 empty] | 0 | 0 | 0 | *0,9 | *0,85 |  |  | 94.5 | 46.75 |  |  |  |  | 0 |  | 1453462043 | 2 | 1 | -2 | 0 | 0 | 0 | 24.95 | 24.95 | 0 | 0 |  | 0 | 3 | 0 |  | 0 | 1 | 0 | 0 | 0 | 0
18 | 1 | 1794 |  | 130,2 | 14.3.01.01-0001 | Грунтовка: «Бетоконтакт», КНАУФ | кг | 1.6536 | 13 |  |  |  |  | 24.95 | 24.95 | 0 | 0 | 0 | 0 | 0 | 0 | 0 | 0 | 0 |  | 27721504 | 15.09 | 15.09 | 0 | 0 | 0 | 0 | 0 | 0 | 0 | 15.09 | 15.09 | 0 | 0 | 0 | 0 | 0 | 0 | 0 | 95 | 47 | 1 | 1 |  |  | 1 | 1 | 1 | 1 |  |  |  |  | 3 | 1 | ФССЦ-2001, 14.3.01.01-0001, приказ Минстроя России №1039/пр от 30.12.2016г. |  |  | 15001 | 0 |  | 0 | 2 | 0 | 1 | 1 | 1 | 1 | 1 | 1 |  | 105 | 55 |  |  |  |  | 0 | 0 | [5 empty] | 0 |  | 0 | 24.95 | 15.09 | 0 | 0 | 0 | 0 | 0 | 0 | 0 | 0 | 0 | [13 empty] | 0 | 0 | 1 | 1 |  |  |  | 1009 | кг | кг | 1 | [6 empty] | 27029049 | 2 | Общестроительные работы | 0 |  | 1 | 15001 | Отделочные работы | ФЕР-15 |  |  |  | 0 | 15.09 | 15.09 | 0 | 0 | 0 | 0 | 0 | [18 empty] | 0 | 0 | 0 | *0,9 | *0,85 |  |  | 94.5 | 46.75 |  |  |  |  | 0 |  | 1453462043 | 2 | 1 | -2 | 0 | 0 | 0 | 24.95 | 24.95 | 0 | 0 |  | 0 | 0 | 0 |  | 0 | 1 | 0 | 0 | 0 | 0
17 | 1 | 1803 | 1803 | 131 | 15-04-007-01 | Окраска водно-дисперсионными акриловыми составами улучшенная по штукатурке стен | 100 м2 | 2.3826 | 0 |  |  |  |  | 2605.11 | 1530.96 | 31 | 5.86 | 1043.15 | 0 | 119.354 | 0.5063 | 0 | 996.56 | 493.03 |  | 27721505 | 1093.39 | 642.56 | 13.01 | 2.46 | 437.82 | 0 | 50.094 | 0.2125 | 0 | 1033.68 | 642.56 | 10.41 | 1.97 | 380.71 | 0 | 43.56 | 0.17 | 0 | 95 | 47 | 1 | 1 |  |  | 1 | 1 | 1 | 1 |  |  |  |  | 0 | 1 | ФЕР-2001, 15-04-007-01, приказ Минстроя России №1039/пр от 30.12.2016г. |  |  | 15001 | 0 |  | 0 | 2 | 0 | 1 | 1 | 1 | 1 | 1 | 1 |  | 105 | 55 |  |  |  |  | 0 | 0 | [5 empty] | 0 | Поправка: МДС 81-35.2004, п.4.7 Наименование: Работы, выполняемые при реконструкции зданий и сооружений работы, аналогичные технологическим процессам в новом строительстве (в том числе возведение новых конструктивных элементов) стоимость которых определена по соответствующим сборникам ФЕР, кроме сборника № 46 «Работы при реконструкции зданий и сооружений» | 0 | 2605.11 | 642.56 | 13.01 | 2.46 | 437.82 | 0 | 50.094 | 0.2125 | 0 | 996.5595 | 493.0347 |  |  |  |  | )*1,25 | )*1,25 | )*1,15 |  | )*1,15 | )*1,25 |  |  |  | 0 | 0 | 1 | 1 |  |  |  | 1005 | 100 м2 | 100 м2 | 100 | [6 empty] | 27029049 | 2 | Общестроительные работы | 0 |  | 1 | 15001 | Отделочные работы | ФЕР-15 |  | Поправка: МДС 81-35.2004, п.4.7 |  | 0 | 1033.68 | 642.56 | 10.41 | 1.97 | 380.71 | 43.56 | 0.17 | 0 | [17 empty] | 0 | 0 | 0 | *0,9 | *0,85 |  |  | 94.5 | 46.75 |  |  |  |  | 0 |  | 325170472 | 2 | 1 | -2 | 0 | 0 | 0 | 4094.7 | 4094.7 | 0 | 0 |  | 0 | 3 | 0 |  | 0 | 1 | 0 | 0 | 0 | 0
17 | 1 | 1812 | 1812 | 131 | 15-04-007-01 | Окраска водно-дисперсионными акриловыми составами улучшенная по штукатурке стен | 100 м2 | 2.3826 | 0 |  |  |  |  | 2605.11 | 1530.96 | 31 | 5.86 | 1043.15 | 0 | 119.354 | 0.5063 | 0 | 996.56 | 493.03 |  | 27721504 | 1093.39 | 642.56 | 13.01 | 2.46 | 437.82 | 0 | 50.094 | 0.2125 | 0 | 1033.68 | 642.56 | 10.41 | 1.97 | 380.71 | 0 | 43.56 | 0.17 | 0 | 95 | 47 | 1 | 1 |  |  | 1 | 1 | 1 | 1 |  |  |  |  | 0 | 1 | ФЕР-2001, 15-04-007-01, приказ Минстроя России №1039/пр от 30.12.2016г. |  |  | 15001 | 0 |  | 0 | 2 | 0 | 1 | 1 | 1 | 1 | 1 | 1 |  | 105 | 55 |  |  |  |  | 0 | 0 | [5 empty] | 0 | Поправка: МДС 81-35.2004, п.4.7 Наименование: Работы, выполняемые при реконструкции зданий и сооружений работы, аналогичные технологическим процессам в новом строительстве (в том числе возведение новых конструктивных элементов) стоимость которых определена по соответствующим сборникам ФЕР, кроме сборника № 46 «Работы при реконструкции зданий и сооружений» | 0 | 2605.11 | 642.56 | 13.01 | 2.46 | 437.82 | 0 | 50.094 | 0.2125 | 0 | 996.5595 | 493.0347 |  |  |  |  | )*1,25 | )*1,25 | )*1,15 |  | )*1,15 | )*1,25 |  |  |  | 0 | 0 | 1 | 1 |  |  |  | 1005 | 100 м2 | 100 м2 | 100 | [6 empty] | 27029049 | 2 | Общестроительные работы | 0 |  | 1 | 15001 | Отделочные работы | ФЕР-15 |  | Поправка: МДС 81-35.2004, п.4.7 |  | 0 | 1033.68 | 642.56 | 10.41 | 1.97 | 380.71 | 43.56 | 0.17 | 0 | [17 empty] | 0 | 0 | 0 | *0,9 | *0,85 |  |  | 94.5 | 46.75 |  |  |  |  | 0 |  | 325170472 | 2 | 1 | -2 | 0 | 0 | 0 | 4094.7 | 4094.7 | 0 | 0 |  | 0 | 0 | 0 |  | 0 | 1 | 0 | 0 | 0 | 0
18 | 1 | 1801 |  | 131,1 | 14.3.02.01-0015 | Краска акриловая Alpina ULTRAWEISS, CAPAROL водно-дисперсионная | т | 0.071478 | 0.03 |  |  |  |  | 949.78 | 949.78 | 0 | 0 | 0 | 0 | 0 | 0 | 0 | 0 | 0 |  | 27721505 | 13287.69 | 13287.69 | 0 | 0 | 0 | 0 | 0 | 0 | 0 | 13287.69 | 13287.69 | 0 | 0 | 0 | 0 | 0 | 0 | 0 | 80 | 50 | 1 | 1 |  |  | 1 | 1 | 1 | 1 |  |  |  |  | 3 | 1 | ФССЦ-2001, 14.3.02.01-0015, приказ Минстроя России №1039/пр от 30.12.2016г. |  |  | 62001 | 0 |  | 0 | 6 | 0 | 1 | 1 | 1 | 1 | 1 | 1 |  | 80 | 50 |  |  |  |  | 0 | 0 | [5 empty] | 0 |  | 0 | 949.78 | 13287.69 | 0 | 0 | 0 | 0 | 0 | 0 | 0 | 0 | 0 | [13 empty] | 0 | 0 | 1 | 1 |  |  |  | 1009 | т | т | 1000 | [6 empty] | 27029107 | 6 | Ремонтно-строительные работы | 0 |  | 1 | 62001 | Малярные работы | рФЕР-62 |  |  |  | 0 | 13287.69 | 13287.69 | 0 | 0 | 0 | 0 | 0 | [18 empty] | 0 | 0 | 0 |  |  |  |  | 80 | 50 |  |  |  |  | 0 |  | 1261407534 | 2 | 1 | -2 | 0 | 0 | 0 | 949.78 | 949.78 | 0 | 0 |  | 0 | 3 | 0 |  | 0 | 1 | 0 | 0 | 0 | 0
18 | 1 | 1810 |  | 131,1 | 14.3.02.01-0015 | Краска акриловая Alpina ULTRAWEISS, CAPAROL водно-дисперсионная | т | 0.071478 | 0.03 |  |  |  |  | 949.78 | 949.78 | 0 | 0 | 0 | 0 | 0 | 0 | 0 | 0 | 0 |  | 27721504 | 13287.69 | 13287.69 | 0 | 0 | 0 | 0 | 0 | 0 | 0 | 13287.69 | 13287.69 | 0 | 0 | 0 | 0 | 0 | 0 | 0 | 105 | 55 | 1 | 1 |  |  | 1 | 1 | 1 | 1 |  |  |  |  | 3 | 1 | ФССЦ-2001, 14.3.02.01-0015, приказ Минстроя России №1039/пр от 30.12.2016г. |  |  | 62001 | 0 |  | 0 | 6 | 0 | 1 | 1 | 1 | 1 | 1 | 1 |  | 105 | 55 |  |  |  |  | 0 | 0 | [5 empty] | 0 |  | 0 | 949.78 | 13287.69 | 0 | 0 | 0 | 0 | 0 | 0 | 0 | 0 | 0 | [13 empty] | 0 | 0 | 1 | 1 |  |  |  | 1009 | т | т | 1000 | [6 empty] | 27029107 | 6 | Ремонтно-строительные работы | 0 |  | 1 | 62001 | Малярные работы | рФЕР-62 |  |  |  | 0 | 13287.69 | 13287.69 | 0 | 0 | 0 | 0 | 0 | [18 empty] | 0 | 0 | 0 |  |  |  |  | 105 | 55 |  |  |  |  | 0 |  | 1261407534 | 2 | 1 | -2 | 0 | 0 | 0 | 949.78 | 949.78 | 0 | 0 |  | 0 | 0 | 0 |  | 0 | 1 | 0 | 0 | 0 | 0
18 | 1 | 1802 |  | 131,2 | 14.4.01.02-0023 | Грунтовка акриловая CAPASOL, CAPAROL | л | 34.0712 | 14.3 |  |  |  |  | 1044.96 | 1044.96 | 0 | 0 | 0 | 0 | 0 | 0 | 0 | 0 | 0 |  | 27721505 | 30.67 | 30.67 | 0 | 0 | 0 | 0 | 0 | 0 | 0 | 30.67 | 30.67 | 0 | 0 | 0 | 0 | 0 | 0 | 0 | 95 | 47 | 1 | 1 |  |  | 1 | 1 | 1 | 1 |  |  |  |  | 3 | 1 | ФССЦ-2001, 14.4.01.02-0023, приказ Минстроя России №1039/пр от 30.12.2016г. |  |  | 15001 | 0 |  | 0 | 2 | 0 | 1 | 1 | 1 | 1 | 1 | 1 |  | 105 | 55 |  |  |  |  | 0 | 0 | [5 empty] | 0 |  | 0 | 1044.96 | 30.67 | 0 | 0 | 0 | 0 | 0 | 0 | 0 | 0 | 0 | [13 empty] | 0 | 0 | 1 | 1 |  |  |  | 1002 | л | л | 1 | [6 empty] | 27029049 | 2 | Общестроительные работы | 0 |  | 1 | 15001 | Отделочные работы | ФЕР-15 |  |  |  | 0 | 30.67 | 30.67 | 0 | 0 | 0 | 0 | 0 | [18 empty] | 0 | 0 | 0 | *0,9 | *0,85 |  |  | 94.5 | 46.75 |  |  |  |  | 0 |  | -511336025 | 2 | 1 | -2 | 0 | 0 | 0 | 1044.96 | 1044.96 | 0 | 0 |  | 0 | 3 | 0 |  | 0 | 1 | 0 | 0 | 0 | 0
18 | 1 | 1811 |  | 131,2 | 14.4.01.02-0023 | Грунтовка акриловая CAPASOL, CAPAROL | л | 34.0712 | 14.3 |  |  |  |  | 1044.96 | 1044.96 | 0 | 0 | 0 | 0 | 0 | 0 | 0 | 0 | 0 |  | 27721504 | 30.67 | 30.67 | 0 | 0 | 0 | 0 | 0 | 0 | 0 | 30.67 | 30.67 | 0 | 0 | 0 | 0 | 0 | 0 | 0 | 95 | 47 | 1 | 1 |  |  | 1 | 1 | 1 | 1 |  |  |  |  | 3 | 1 | ФССЦ-2001, 14.4.01.02-0023, приказ Минстроя России №1039/пр от 30.12.2016г. |  |  | 15001 | 0 |  | 0 | 2 | 0 | 1 | 1 | 1 | 1 | 1 | 1 |  | 105 | 55 |  |  |  |  | 0 | 0 | [5 empty] | 0 |  | 0 | 1044.96 | 30.67 | 0 | 0 | 0 | 0 | 0 | 0 | 0 | 0 | 0 | [13 empty] | 0 | 0 | 1 | 1 |  |  |  | 1002 | л | л | 1 | [6 empty] | 27029049 | 2 | Общестроительные работы | 0 |  | 1 | 15001 | Отделочные работы | ФЕР-15 |  |  |  | 0 | 30.67 | 30.67 | 0 | 0 | 0 | 0 | 0 | [18 empty] | 0 | 0 | 0 | *0,9 | *0,85 |  |  | 94.5 | 46.75 |  |  |  |  | 0 |  | -511336025 | 2 | 1 | -2 | 0 | 0 | 0 | 1044.96 | 1044.96 | 0 | 0 |  | 0 | 0 | 0 |  | 0 | 1 | 0 | 0 | 0 | 0
17 | 1 | 1821 | 1821 | 132 | 15-04-007-02 | Окраска водно-дисперсионными акриловыми составами улучшенная по штукатурке потолков | 100 м2 | 0.7592 | 0 |  |  |  |  | 1013.66 | 522.44 | 10.49 | 1.98 | 480.73 | 0 | 55.004 | 0.17082 | 0 | 458.57 | 226.87 |  | 27721505 | 1335.18 | 688.15 | 13.82 | 2.61 | 633.21 | 0 | 72.45 | 0.225 | 0 | 1249.83 | 688.15 | 11.06 | 2.09 | 550.62 | 0 | 63 | 0.18 | 0 | 95 | 47 | 1 | 1 |  |  | 1 | 1 | 1 | 1 |  |  |  |  | 0 | 1 | ФЕР-2001, 15-04-007-02, приказ Минстроя России №1039/пр от 30.12.2016г. |  |  | 15001 | 0 |  | 0 | 2 | 0 | 1 | 1 | 1 | 1 | 1 | 1 |  | 105 | 55 |  |  |  |  | 0 | 0 | [5 empty] | 0 | Поправка: МДС 81-35.2004, п.4.7 Наименование: Работы, выполняемые при реконструкции зданий и сооружений работы, аналогичные технологическим процессам в новом строительстве (в том числе возведение новых конструктивных элементов) стоимость которых определена по соответствующим сборникам ФЕР, кроме сборника № 46 «Работы при реконструкции зданий и сооружений» | 0 | 1013.66 | 688.15 | 13.82 | 2.61 | 633.21 | 0 | 72.45 | 0.225 | 0 | 458.5745 | 226.8737 |  |  |  |  | )*1,25 | )*1,25 | )*1,15 |  | )*1,15 | )*1,25 |  |  |  | 0 | 0 | 1 | 1 |  |  |  | 1005 | 100 м2 | 100 м2 | 100 | [6 empty] | 27029049 | 2 | Общестроительные работы | 0 |  | 1 | 15001 | Отделочные работы | ФЕР-15 |  | Поправка: МДС 81-35.2004, п.4.7 |  | 0 | 1249.83 | 688.15 | 11.06 | 2.09 | 550.62 | 63 | 0.18 | 0 | [17 empty] | 0 | 0 | 0 | *0,9 | *0,85 |  |  | 94.5 | 46.75 |  |  |  |  | 0 |  | 1551688331 | 2 | 1 | -2 | 0 | 0 | 0 | 1699.1 | 1699.1 | 0 | 0 |  | 0 | 3 | 0 |  | 0 | 1 | 0 | 0 | 0 | 0
17 | 1 | 1830 | 1830 | 132 | 15-04-007-02 | Окраска водно-дисперсионными акриловыми составами улучшенная по штукатурке потолков | 100 м2 | 0.7592 | 0 |  |  |  |  | 1013.66 | 522.44 | 10.49 | 1.98 | 480.73 | 0 | 55.004 | 0.17082 | 0 | 458.57 | 226.87 |  | 27721504 | 1335.18 | 688.15 | 13.82 | 2.61 | 633.21 | 0 | 72.45 | 0.225 | 0 | 1249.83 | 688.15 | 11.06 | 2.09 | 550.62 | 0 | 63 | 0.18 | 0 | 95 | 47 | 1 | 1 |  |  | 1 | 1 | 1 | 1 |  |  |  |  | 0 | 1 | ФЕР-2001, 15-04-007-02, приказ Минстроя России №1039/пр от 30.12.2016г. |  |  | 15001 | 0 |  | 0 | 2 | 0 | 1 | 1 | 1 | 1 | 1 | 1 |  | 105 | 55 |  |  |  |  | 0 | 0 | [5 empty] | 0 | Поправка: МДС 81-35.2004, п.4.7 Наименование: Работы, выполняемые при реконструкции зданий и сооружений работы, аналогичные технологическим процессам в новом строительстве (в том числе возведение новых конструктивных элементов) стоимость которых определена по соответствующим сборникам ФЕР, кроме сборника № 46 «Работы при реконструкции зданий и сооружений» | 0 | 1013.66 | 688.15 | 13.82 | 2.61 | 633.21 | 0 | 72.45 | 0.225 | 0 | 458.5745 | 226.8737 |  |  |  |  | )*1,25 | )*1,25 | )*1,15 |  | )*1,15 | )*1,25 |  |  |  | 0 | 0 | 1 | 1 |  |  |  | 1005 | 100 м2 | 100 м2 | 100 | [6 empty] | 27029049 | 2 | Общестроительные работы | 0 |  | 1 | 15001 | Отделочные работы | ФЕР-15 |  | Поправка: МДС 81-35.2004, п.4.7 |  | 0 | 1249.83 | 688.15 | 11.06 | 2.09 | 550.62 | 63 | 0.18 | 0 | [17 empty] | 0 | 0 | 0 | *0,9 | *0,85 |  |  | 94.5 | 46.75 |  |  |  |  | 0 |  | 1551688331 | 2 | 1 | -2 | 0 | 0 | 0 | 1699.1 | 1699.1 | 0 | 0 |  | 0 | 0 | 0 |  | 0 | 1 | 0 | 0 | 0 | 0
18 | 1 | 1819 |  | 132,1 | 14.3.02.01-0015 | Краска акриловая Alpina ULTRAWEISS, CAPAROL водно-дисперсионная | т | 0.025054 | 0.033001 |  |  |  |  | 332.91 | 332.91 | 0 | 0 | 0 | 0 | 0 | 0 | 0 | 0 | 0 |  | 27721505 | 13287.69 | 13287.69 | 0 | 0 | 0 | 0 | 0 | 0 | 0 | 13287.69 | 13287.69 | 0 | 0 | 0 | 0 | 0 | 0 | 0 | 80 | 50 | 1 | 1 |  |  | 1 | 1 | 1 | 1 |  |  |  |  | 3 | 1 | ФССЦ-2001, 14.3.02.01-0015, приказ Минстроя России №1039/пр от 30.12.2016г. |  |  | 62001 | 0 |  | 0 | 6 | 0 | 1 | 1 | 1 | 1 | 1 | 1 |  | 80 | 50 |  |  |  |  | 0 | 0 | [5 empty] | 0 |  | 0 | 332.91 | 13287.69 | 0 | 0 | 0 | 0 | 0 | 0 | 0 | 0 | 0 | [13 empty] | 0 | 0 | 1 | 1 |  |  |  | 1009 | т | т | 1000 | [6 empty] | 27029107 | 6 | Ремонтно-строительные работы | 0 |  | 1 | 62001 | Малярные работы | рФЕР-62 |  |  |  | 0 | 13287.69 | 13287.69 | 0 | 0 | 0 | 0 | 0 | [18 empty] | 0 | 0 | 0 |  |  |  |  | 80 | 50 |  |  |  |  | 0 |  | 1261407534 | 2 | 1 | -2 | 0 | 0 | 0 | 332.91 | 332.91 | 0 | 0 |  | 0 | 3 | 0 |  | 0 | 1 | 0 | 0 | 0 | 0
18 | 1 | 1828 |  | 132,1 | 14.3.02.01-0015 | Краска акриловая Alpina ULTRAWEISS, CAPAROL водно-дисперсионная | т | 0.025054 | 0.033001 |  |  |  |  | 332.91 | 332.91 | 0 | 0 | 0 | 0 | 0 | 0 | 0 | 0 | 0 |  | 27721504 | 13287.69 | 13287.69 | 0 | 0 | 0 | 0 | 0 | 0 | 0 | 13287.69 | 13287.69 | 0 | 0 | 0 | 0 | 0 | 0 | 0 | 105 | 55 | 1 | 1 |  |  | 1 | 1 | 1 | 1 |  |  |  |  | 3 | 1 | ФССЦ-2001, 14.3.02.01-0015, приказ Минстроя России №1039/пр от 30.12.2016г. |  |  | 62001 | 0 |  | 0 | 6 | 0 | 1 | 1 | 1 | 1 | 1 | 1 |  | 105 | 55 |  |  |  |  | 0 | 0 | [5 empty] | 0 |  | 0 | 332.91 | 13287.69 | 0 | 0 | 0 | 0 | 0 | 0 | 0 | 0 | 0 | [13 empty] | 0 | 0 | 1 | 1 |  |  |  | 1009 | т | т | 1000 | [6 empty] | 27029107 | 6 | Ремонтно-строительные работы | 0 |  | 1 | 62001 | Малярные работы | рФЕР-62 |  |  |  | 0 | 13287.69 | 13287.69 | 0 | 0 | 0 | 0 | 0 | [18 empty] | 0 | 0 | 0 |  |  |  |  | 105 | 55 |  |  |  |  | 0 |  | 1261407534 | 2 | 1 | -2 | 0 | 0 | 0 | 332.91 | 332.91 | 0 | 0 |  | 0 | 0 | 0 |  | 0 | 1 | 0 | 0 | 0 | 0
18 | 1 | 1820 |  | 132,2 | 14.4.01.02-0023 | Грунтовка акриловая CAPASOL, CAPAROL | л | 11.9194 | 15.7 |  |  |  |  | 365.57 | 365.57 | 0 | 0 | 0 | 0 | 0 | 0 | 0 | 0 | 0 |  | 27721505 | 30.67 | 30.67 | 0 | 0 | 0 | 0 | 0 | 0 | 0 | 30.67 | 30.67 | 0 | 0 | 0 | 0 | 0 | 0 | 0 | 95 | 47 | 1 | 1 |  |  | 1 | 1 | 1 | 1 |  |  |  |  | 3 | 1 | ФССЦ-2001, 14.4.01.02-0023, приказ Минстроя России №1039/пр от 30.12.2016г. |  |  | 15001 | 0 |  | 0 | 2 | 0 | 1 | 1 | 1 | 1 | 1 | 1 |  | 105 | 55 |  |  |  |  | 0 | 0 | [5 empty] | 0 |  | 0 | 365.57 | 30.67 | 0 | 0 | 0 | 0 | 0 | 0 | 0 | 0 | 0 | [13 empty] | 0 | 0 | 1 | 1 |  |  |  | 1002 | л | л | 1 | [6 empty] | 27029049 | 2 | Общестроительные работы | 0 |  | 1 | 15001 | Отделочные работы | ФЕР-15 |  |  |  | 0 | 30.67 | 30.67 | 0 | 0 | 0 | 0 | 0 | [18 empty] | 0 | 0 | 0 | *0,9 | *0,85 |  |  | 94.5 | 46.75 |  |  |  |  | 0 |  | -511336025 | 2 | 1 | -2 | 0 | 0 | 0 | 365.57 | 365.57 | 0 | 0 |  | 0 | 3 | 0 |  | 0 | 1 | 0 | 0 | 0 | 0
18 | 1 | 1829 |  | 132,2 | 14.4.01.02-0023 | Грунтовка акриловая CAPASOL, CAPAROL | л | 11.9194 | 15.7 |  |  |  |  | 365.57 | 365.57 | 0 | 0 | 0 | 0 | 0 | 0 | 0 | 0 | 0 |  | 27721504 | 30.67 | 30.67 | 0 | 0 | 0 | 0 | 0 | 0 | 0 | 30.67 | 30.67 | 0 | 0 | 0 | 0 | 0 | 0 | 0 | 95 | 47 | 1 | 1 |  |  | 1 | 1 | 1 | 1 |  |  |  |  | 3 | 1 | ФССЦ-2001, 14.4.01.02-0023, приказ Минстроя России №1039/пр от 30.12.2016г. |  |  | 15001 | 0 |  | 0 | 2 | 0 | 1 | 1 | 1 | 1 | 1 | 1 |  | 105 | 55 |  |  |  |  | 0 | 0 | [5 empty] | 0 |  | 0 | 365.57 | 30.67 | 0 | 0 | 0 | 0 | 0 | 0 | 0 | 0 | 0 | [13 empty] | 0 | 0 | 1 | 1 |  |  |  | 1002 | л | л | 1 | [6 empty] | 27029049 | 2 | Общестроительные работы | 0 |  | 1 | 15001 | Отделочные работы | ФЕР-15 |  |  |  | 0 | 30.67 | 30.67 | 0 | 0 | 0 | 0 | 0 | [18 empty] | 0 | 0 | 0 | *0,9 | *0,85 |  |  | 94.5 | 46.75 |  |  |  |  | 0 |  | -511336025 | 2 | 1 | -2 | 0 | 0 | 0 | 365.57 | 365.57 | 0 | 0 |  | 0 | 0 | 0 |  | 0 | 1 | 0 | 0 | 0 | 0
17 | 1 | 1837 | 1837 | 133 | 11-01-011-09 | Устройство стяжек из выравнивающей смеси типа "Ветонит" 3000, толщиной 3 мм | 100 м2 | 0.3796 | 0 |  |  |  |  | 2285.99 | 2170.02 | 1.54 | 0.49 | 114.43 | 0 | 13.4149 | 0.042705 | 0 | 127.56 | 73.55 |  | 27721505 | 6022.1 | 5716.59 | 4.06 | 1.3 | 301.45 | 0 | 35.3395 | 0.1125 | 0 | 5981.97 | 5716.59 | 3.25 | 1.04 | 262.13 | 0 | 30.73 | 0.09 | 0 | 111 | 64 | 1 | 1 |  |  | 1 | 1 | 1 | 1 |  |  |  |  | 0 | 1 | ФЕР-2001, 11-01-011-09, приказ Минстроя России №1039/пр от 30.12.2016г. |  |  | 11001 | 0 |  | 0 | 2 | 0 | 1 | 1 | 1 | 1 | 1 | 1 |  | 123 | 75 |  |  |  |  | 0 | 0 | [5 empty] | 0 | Поправка: МДС 81-35.2004, п.4.7 Наименование: Работы, выполняемые при реконструкции зданий и сооружений работы, аналогичные технологическим процессам в новом строительстве (в том числе возведение новых конструктивных элементов) стоимость которых определена по соответствующим сборникам ФЕР, кроме сборника № 46 «Работы при реконструкции зданий и сооружений» | 0 | 2285.99 | 5716.59 | 4.06 | 1.3 | 301.45 | 0 | 35.3395 | 0.1125 | 0 | 127.5612 | 73.5488 |  |  |  |  | )*1,25 | )*1,25 | )*1,15 |  | )*1,15 | )*1,25 |  |  |  | 0 | 0 | 1 | 1 |  |  |  | 1005 | 100 м2 | 100 м2 | 100 | [6 empty] | 27029024 | 2 | Общестроительные работы | 0 |  | 1 | 11001 | Полы | ФЕР-11 |  | Поправка: МДС 81-35.2004, п.4.7 |  | 0 | 5981.97 | 5716.59 | 3.25 | 1.04 | 262.13 | 30.73 | 0.09 | 0 | [17 empty] | 0 | 0 | 0 | *0,9 | *0,85 |  |  | 110.7 | 63.75 |  |  |  |  | 0 |  | 1154869174 | 2 | 1 | -2 | 0 | 0 | 0 | 2487.1 | 2487.1 | 0 | 0 |  | 0 | 3 | 0 |  | 0 | 1 | 0 | 0 | 0 | 0
17 | 1 | 1844 | 1844 | 133 | 11-01-011-09 | Устройство стяжек из выравнивающей смеси типа "Ветонит" 3000, толщиной 3 мм | 100 м2 | 0.3796 | 0 |  |  |  |  | 2285.99 | 2170.02 | 1.54 | 0.49 | 114.43 | 0 | 13.4149 | 0.042705 | 0 | 127.56 | 73.55 |  | 27721504 | 6022.1 | 5716.59 | 4.06 | 1.3 | 301.45 | 0 | 35.3395 | 0.1125 | 0 | 5981.97 | 5716.59 | 3.25 | 1.04 | 262.13 | 0 | 30.73 | 0.09 | 0 | 111 | 64 | 1 | 1 |  |  | 1 | 1 | 1 | 1 |  |  |  |  | 0 | 1 | ФЕР-2001, 11-01-011-09, приказ Минстроя России №1039/пр от 30.12.2016г. |  |  | 11001 | 0 |  | 0 | 2 | 0 | 1 | 1 | 1 | 1 | 1 | 1 |  | 123 | 75 |  |  |  |  | 0 | 0 | [5 empty] | 0 | Поправка: МДС 81-35.2004, п.4.7 Наименование: Работы, выполняемые при реконструкции зданий и сооружений работы, аналогичные технологическим процессам в новом строительстве (в том числе возведение новых конструктивных элементов) стоимость которых определена по соответствующим сборникам ФЕР, кроме сборника № 46 «Работы при реконструкции зданий и сооружений» | 0 | 2285.99 | 5716.59 | 4.06 | 1.3 | 301.45 | 0 | 35.3395 | 0.1125 | 0 | 127.5612 | 73.5488 |  |  |  |  | )*1,25 | )*1,25 | )*1,15 |  | )*1,15 | )*1,25 |  |  |  | 0 | 0 | 1 | 1 |  |  |  | 1005 | 100 м2 | 100 м2 | 100 | [6 empty] | 27029024 | 2 | Общестроительные работы | 0 |  | 1 | 11001 | Полы | ФЕР-11 |  | Поправка: МДС 81-35.2004, п.4.7 |  | 0 | 5981.97 | 5716.59 | 3.25 | 1.04 | 262.13 | 30.73 | 0.09 | 0 | [17 empty] | 0 | 0 | 0 | *0,9 | *0,85 |  |  | 110.7 | 63.75 |  |  |  |  | 0 |  | 1154869174 | 2 | 1 | -2 | 0 | 0 | 0 | 2487.1 | 2487.1 | 0 | 0 |  | 0 | 0 | 0 |  | 0 | 1 | 0 | 0 | 0 | 0
17 | 1 | 1856 | 1856 | 134 | 11-01-047-01 | Устройство покрытий из плит керамогранитных размером 30х30 см | 100 м2 | 0.3796 | 0 |  |  |  |  | 8347.35 | 7151.53 | 11.46 | 8.31 | 1184.36 | 0 | 135.5107 | 0.82088 | 0 | 1323.86 | 763.31 |  | 27721505 | 21989.86 | 18839.64 | 30.19 | 21.89 | 3120.03 | 0 | 356.983 | 2.1625 | 0 | 21576.86 | 18839.64 | 24.15 | 17.51 | 2713.07 | 0 | 310.42 | 1.73 | 0 | 111 | 64 | 1 | 1 |  |  | 1 | 1 | 1 | 1 |  |  |  |  | 0 | 1 | ФЕР-2001, 11-01-047-01, приказ Минстроя России №1039/пр от 30.12.2016г. |  |  | 11001 | 0 |  | 0 | 2 | 0 | 1 | 1 | 1 | 1 | 1 | 1 |  | 123 | 75 |  |  |  |  | 0 | 0 | [5 empty] | 0 | Поправка: МДС 81-35.2004, п.4.7 Наименование: Работы, выполняемые при реконструкции зданий и сооружений работы, аналогичные технологическим процессам в новом строительстве (в том числе возведение новых конструктивных элементов) стоимость которых определена по соответствующим сборникам ФЕР, кроме сборника № 46 «Работы при реконструкции зданий и сооружений» | 0 | 8347.35 | 18839.64 | 30.19 | 21.89 | 3120.03 | 0 | 356.983 | 2.1625 | 0 | 1323.8637 | 763.3088 |  |  |  |  | )*1,25 | )*1,25 | )*1,15 |  | )*1,15 | )*1,25 |  |  |  | 0 | 0 | 1 | 1 |  |  |  | 1005 | 100 м2 | 100 м2 | 100 | [6 empty] | 27029024 | 2 | Общестроительные работы | 0 |  | 1 | 11001 | Полы | ФЕР-11 |  | Поправка: МДС 81-35.2004, п.4.7 |  | 0 | 21576.86 | 18839.64 | 24.15 | 17.51 | 2713.07 | 310.42 | 1.73 | 0 | [17 empty] | 0 | 0 | 0 | *0,9 | *0,85 |  |  | 110.7 | 63.75 |  |  |  |  | 0 |  | -957353104 | 2 | 1 | -2 | 0 | 0 | 0 | 10434.52 | 10434.52 | 0 | 0 |  | 0 | 3 | 0 |  | 0 | 1 | 0 | 0 | 0 | 0
17 | 1 | 1868 | 1868 | 134 | 11-01-047-01 | Устройство покрытий из плит керамогранитных размером 30х30 см | 100 м2 | 0.3796 | 0 |  |  |  |  | 8347.35 | 7151.53 | 11.46 | 8.31 | 1184.36 | 0 | 135.5107 | 0.82088 | 0 | 1323.86 | 763.31 |  | 27721504 | 21989.86 | 18839.64 | 30.19 | 21.89 | 3120.03 | 0 | 356.983 | 2.1625 | 0 | 21576.86 | 18839.64 | 24.15 | 17.51 | 2713.07 | 0 | 310.42 | 1.73 | 0 | 111 | 64 | 1 | 1 |  |  | 1 | 1 | 1 | 1 |  |  |  |  | 0 | 1 | ФЕР-2001, 11-01-047-01, приказ Минстроя России №1039/пр от 30.12.2016г. |  |  | 11001 | 0 |  | 0 | 2 | 0 | 1 | 1 | 1 | 1 | 1 | 1 |  | 123 | 75 |  |  |  |  | 0 | 0 | [5 empty] | 0 | Поправка: МДС 81-35.2004, п.4.7 Наименование: Работы, выполняемые при реконструкции зданий и сооружений работы, аналогичные технологическим процессам в новом строительстве (в том числе возведение новых конструктивных элементов) стоимость которых определена по соответствующим сборникам ФЕР, кроме сборника № 46 «Работы при реконструкции зданий и сооружений» | 0 | 8347.35 | 18839.64 | 30.19 | 21.89 | 3120.03 | 0 | 356.983 | 2.1625 | 0 | 1323.8637 | 763.3088 |  |  |  |  | )*1,25 | )*1,25 | )*1,15 |  | )*1,15 | )*1,25 |  |  |  | 0 | 0 | 1 | 1 |  |  |  | 1005 | 100 м2 | 100 м2 | 100 | [6 empty] | 27029024 | 2 | Общестроительные работы | 0 |  | 1 | 11001 | Полы | ФЕР-11 |  | Поправка: МДС 81-35.2004, п.4.7 |  | 0 | 21576.86 | 18839.64 | 24.15 | 17.51 | 2713.07 | 310.42 | 1.73 | 0 | [17 empty] | 0 | 0 | 0 | *0,9 | *0,85 |  |  | 110.7 | 63.75 |  |  |  |  | 0 |  | -957353104 | 2 | 1 | -2 | 0 | 0 | 0 | 10434.52 | 10434.52 | 0 | 0 |  | 0 | 0 | 0 |  | 0 | 1 | 0 | 0 | 0 | 0
18 | 1 | 1856 |  | 134,1 | 14.3.01.02-0103 | Грунтовка воднодисперсионная CERESIT CT 17 | л | 4.9348 | 13 |  |  |  |  | 45.1 | 45.1 | 0 | 0 | 0 | 0 | 0 | 0 | 0 | 0 | 0 |  | 27721505 | 9.14 | 9.14 | 0 | 0 | 0 | 0 | 0 | 0 | 0 | 9.14 | 9.14 | 0 | 0 | 0 | 0 | 0 | 0 | 0 | 111 | 64 | 1 | 1 |  |  | 1 | 1 | 1 | 1 |  |  |  |  | 3 | 1 | ФССЦ-2001, 14.3.01.02-0103, приказ Минстроя России №1039/пр от 30.12.2016г. |  |  | 11001 | 0 |  | 0 | 2 | 0 | 1 | 1 | 1 | 1 | 1 | 1 |  | 123 | 75 |  |  |  |  | 0 | 0 | [5 empty] | 0 |  | 0 | 45.1 | 9.14 | 0 | 0 | 0 | 0 | 0 | 0 | 0 | 0 | 0 | [13 empty] | 0 | 0 | 1 | 1 |  |  |  | 1002 | л | л | 1 | [6 empty] | 27029024 | 2 | Общестроительные работы | 0 |  | 1 | 11001 | Полы | ФЕР-11 |  |  |  | 0 | 9.14 | 9.14 | 0 | 0 | 0 | 0 | 0 | [18 empty] | 0 | 0 | 0 | *0,9 | *0,85 |  |  | 110.7 | 63.75 |  |  |  |  | 0 |  | -972933126 | 2 | 1 | -2 | 0 | 0 | 0 | 45.1 | 45.1 | 0 | 0 |  | 0 | 3 | 0 |  | 0 | 1 | 0 | 0 | 0 | 0
18 | 1 | 1868 |  | 134,1 | 14.3.01.02-0103 | Грунтовка воднодисперсионная CERESIT CT 17 | л | 4.9348 | 13 |  |  |  |  | 45.1 | 45.1 | 0 | 0 | 0 | 0 | 0 | 0 | 0 | 0 | 0 |  | 27721504 | 9.14 | 9.14 | 0 | 0 | 0 | 0 | 0 | 0 | 0 | 9.14 | 9.14 | 0 | 0 | 0 | 0 | 0 | 0 | 0 | 111 | 64 | 1 | 1 |  |  | 1 | 1 | 1 | 1 |  |  |  |  | 3 | 1 | ФССЦ-2001, 14.3.01.02-0103, приказ Минстроя России №1039/пр от 30.12.2016г. |  |  | 11001 | 0 |  | 0 | 2 | 0 | 1 | 1 | 1 | 1 | 1 | 1 |  | 123 | 75 |  |  |  |  | 0 | 0 | [5 empty] | 0 |  | 0 | 45.1 | 9.14 | 0 | 0 | 0 | 0 | 0 | 0 | 0 | 0 | 0 | [13 empty] | 0 | 0 | 1 | 1 |  |  |  | 1002 | л | л | 1 | [6 empty] | 27029024 | 2 | Общестроительные работы | 0 |  | 1 | 11001 | Полы | ФЕР-11 |  |  |  | 0 | 9.14 | 9.14 | 0 | 0 | 0 | 0 | 0 | [18 empty] | 0 | 0 | 0 | *0,9 | *0,85 |  |  | 110.7 | 63.75 |  |  |  |  | 0 |  | -972933126 | 2 | 1 | -2 | 0 | 0 | 0 | 45.1 | 45.1 | 0 | 0 |  | 0 | 0 | 0 |  | 0 | 1 | 0 | 0 | 0 | 0
18 | 1 | 1853 |  | 134,2 | 06.2.05.03-0003 | Гранит керамический многоцветный неполированный, размером 400х400х9 мм | м2 | -38.7192 | -102 |  |  |  |  | -5438.11 | -5438.11 | 0 | 0 | 0 | 0 | 0 | 0 | 0 | 0 | 0 |  | 27721505 | 140.45 | 140.45 | 0 | 0 | 0 | 0 | 0 | 0 | 0 | 140.45 | 140.45 | 0 | 0 | 0 | 0 | 0 | 0 | 0 | 111 | 64 | 1 | 1 |  |  | 1 | 1 | 1 | 1 |  |  |  |  | 3 | 1 | ФССЦ-2001, 06.2.05.03-0003, приказ Минстроя России №1039/пр от 30.12.2016г. |  |  | 11001 | 0 |  | 0 | 2 | 1 | 1 | 1 | 1 | 1 | 1 | 1 |  | 123 | 75 |  |  |  |  | 0 | 0 | [5 empty] | 0 |  | 0 | -5438.11 | 140.45 | 0 | 0 | 0 | 0 | 0 | 0 | 0 | 0 | 0 | [13 empty] | 0 | 0 | 1 | 1 |  |  |  | 1005 | м2 | м2 | 1 | [6 empty] | 27029024 | 2 | Общестроительные работы | 0 |  | 1 | 11001 | Полы | ФЕР-11 |  |  |  | 32768 | 140.45 | 140.45 | 0 | 0 | 0 | 0 | 0 | [18 empty] | 0 | 0 | 0 | *0,9 | *0,85 |  |  | 110.7 | 63.75 |  |  |  |  | 0 |  | 2046761779 | 2 | 1 | -2 | 0 | 0 | 0 | -5438.11 | -5438.11 | 0 | 0 |  | 0 | 3 | 0 |  | 0 | 1 | 0 | 0 | 0 | 0
18 | 1 | 1865 |  | 134,2 | 06.2.05.03-0003 | Гранит керамический многоцветный неполированный, размером 400х400х9 мм | м2 | -38.7192 | -102 |  |  |  |  | -5438.11 | -5438.11 | 0 | 0 | 0 | 0 | 0 | 0 | 0 | 0 | 0 |  | 27721504 | 140.45 | 140.45 | 0 | 0 | 0 | 0 | 0 | 0 | 0 | 140.45 | 140.45 | 0 | 0 | 0 | 0 | 0 | 0 | 0 | 111 | 64 | 1 | 1 |  |  | 1 | 1 | 1 | 1 |  |  |  |  | 3 | 1 | ФССЦ-2001, 06.2.05.03-0003, приказ Минстроя России №1039/пр от 30.12.2016г. |  |  | 11001 | 0 |  | 0 | 2 | 1 | 1 | 1 | 1 | 1 | 1 | 1 |  | 123 | 75 |  |  |  |  | 0 | 0 | [5 empty] | 0 |  | 0 | -5438.11 | 140.45 | 0 | 0 | 0 | 0 | 0 | 0 | 0 | 0 | 0 | [13 empty] | 0 | 0 | 1 | 1 |  |  |  | 1005 | м2 | м2 | 1 | [6 empty] | 27029024 | 2 | Общестроительные работы | 0 |  | 1 | 11001 | Полы | ФЕР-11 |  |  |  | 32768 | 140.45 | 140.45 | 0 | 0 | 0 | 0 | 0 | [18 empty] | 0 | 0 | 0 | *0,9 | *0,85 |  |  | 110.7 | 63.75 |  |  |  |  | 0 |  | 2046761779 | 2 | 1 | -2 | 0 | 0 | 0 | -5438.11 | -5438.11 | 0 | 0 |  | 0 | 0 | 0 |  | 0 | 1 | 0 | 0 | 0 | 0
18 | 1 | 1854 |  | 134,3 | 06.2.05.03-0042 | Плитки керамогранитные размером 300х300х8 мм | м2 | 38.7192 | 102 |  |  |  |  | 2237.58 | 2237.58 | 0 | 0 | 0 | 0 | 0 | 0 | 0 | 0 | 0 |  | 27721505 | 57.79 | 57.79 | 0 | 0 | 0 | 0 | 0 | 0 | 0 | 57.79 | 57.79 | 0 | 0 | 0 | 0 | 0 | 0 | 0 | 111 | 64 | 1 | 1 |  |  | 1 | 1 | 1 | 1 |  |  |  |  | 3 | 1 | ФССЦ-2001, 06.2.05.03-0042, приказ Минстроя России №1039/пр от 30.12.2016г. |  |  | 11001 | 0 |  | 0 | 2 | 0 | 1 | 1 | 1 | 1 | 1 | 1 |  | 123 | 75 |  |  |  |  | 0 | 0 | [5 empty] | 0 |  | 0 | 2237.58 | 57.79 | 0 | 0 | 0 | 0 | 0 | 0 | 0 | 0 | 0 | [13 empty] | 0 | 0 | 1 | 1 |  |  |  | 1005 | м2 | м2 | 1 | [6 empty] | 27029024 | 2 | Общестроительные работы | 0 |  | 1 | 11001 | Полы | ФЕР-11 |  |  |  | 0 | 57.79 | 57.79 | 0 | 0 | 0 | 0 | 0 | [18 empty] | 0 | 0 | 0 | *0,9 | *0,85 |  |  | 110.7 | 63.75 |  |  |  |  | 0 |  | 1788761726 | 2 | 1 | -2 | 0 | 0 | 0 | 2237.58 | 2237.58 | 0 | 0 |  | 0 | 3 | 0 |  | 0 | 1 | 0 | 0 | 0 | 0
18 | 1 | 1866 |  | 134,3 | 06.2.05.03-0042 | Плитки керамогранитные размером 300х300х8 мм | м2 | 38.7192 | 102 |  |  |  |  | 2237.58 | 2237.58 | 0 | 0 | 0 | 0 | 0 | 0 | 0 | 0 | 0 |  | 27721504 | 57.79 | 57.79 | 0 | 0 | 0 | 0 | 0 | 0 | 0 | 57.79 | 57.79 | 0 | 0 | 0 | 0 | 0 | 0 | 0 | 111 | 64 | 1 | 1 |  |  | 1 | 1 | 1 | 1 |  |  |  |  | 3 | 1 | ФССЦ-2001, 06.2.05.03-0042, приказ Минстроя России №1039/пр от 30.12.2016г. |  |  | 11001 | 0 |  | 0 | 2 | 0 | 1 | 1 | 1 | 1 | 1 | 1 |  | 123 | 75 |  |  |  |  | 0 | 0 | [5 empty] | 0 |  | 0 | 2237.58 | 57.79 | 0 | 0 | 0 | 0 | 0 | 0 | 0 | 0 | 0 | [13 empty] | 0 | 0 | 1 | 1 |  |  |  | 1005 | м2 | м2 | 1 | [6 empty] | 27029024 | 2 | Общестроительные работы | 0 |  | 1 | 11001 | Полы | ФЕР-11 |  |  |  | 0 | 57.79 | 57.79 | 0 | 0 | 0 | 0 | 0 | [18 empty] | 0 | 0 | 0 | *0,9 | *0,85 |  |  | 110.7 | 63.75 |  |  |  |  | 0 |  | 1788761726 | 2 | 1 | -2 | 0 | 0 | 0 | 2237.58 | 2237.58 | 0 | 0 |  | 0 | 0 | 0 |  | 0 | 1 | 0 | 0 | 0 | 0
17 | 1 | 1879 | 1879 | 135 | 10-01-034-06 | Установка в жилых и общественных зданиях оконных блоков из ПВХ профилей поворотных (откидных, поворотно-откидных) с площадью проема более 2 м2 двухстворчатых | 100 м2 | 0.0344 | 0 |  |  |  |  | 346.81 | 285.46 | 10.97 | 2.16 | 50.38 | 0 | 5.7647 | 0.18189 | 0 | 55.69 | 28.37 |  | 27721505 | 10081.99 | 8298.35 | 319.01 | 62.9 | 1464.63 | 0 | 167.578 | 5.2875 | 0 | 9827.15 | 8298.35 | 255.21 | 50.32 | 1273.59 | 0 | 145.72 | 4.23 | 0 | 106 | 54 | 1 | 1 |  |  | 1 | 1 | 1 | 1 |  |  |  |  | 0 | 1 | ФЕР-2001, 10-01-034-06, приказ Минстроя России №1039/пр от 30.12.2016г. |  |  | 10001 | 0 |  | 0 | 2 | 0 | 1 | 1 | 1 | 1 | 1 | 1 |  | 118 | 63 |  |  |  |  | 0 | 0 | [5 empty] | 0 | Поправка: МДС 81-35.2004, п.4.7 Наименование: Работы, выполняемые при реконструкции зданий и сооружений работы, аналогичные технологическим процессам в новом строительстве (в том числе возведение новых конструктивных элементов) стоимость которых определена по соответствующим сборникам ФЕР, кроме сборника № 46 «Работы при реконструкции зданий и сооружений» | 0 | 346.81 | 8298.35 | 319.01 | 62.9 | 1464.63 | 0 | 167.578 | 5.2875 | 0 | 55.6924 | 28.3716 |  |  |  |  | )*1,25 | )*1,25 | )*1,15 |  | )*1,15 | )*1,25 |  |  |  | 0 | 0 | 1 | 1 |  |  |  | 1005 | 100 м2 | 100 м2 | 100 | [6 empty] | 27029023 | 2 | Общестроительные работы | 0 |  | 1 | 10001 | Деревянные конструкции | ФЕР-10 |  | Поправка: МДС 81-35.2004, п.4.7 |  | 0 | 9827.15 | 8298.35 | 255.21 | 50.32 | 1273.59 | 145.72 | 4.23 | 0 | [17 empty] | 0 | 0 | 0 | *0,9 | *0,85 |  |  | 106.2 | 53.55 |  |  |  |  | 0 |  | 1452579699 | 2 | 1 | -2 | 0 | 0 | 0 | 430.87 | 430.87 | 0 | 0 |  | 0 | 3 | 0 |  | 0 | 1 | 0 | 0 | 0 | 0
17 | 1 | 1890 | 1890 | 135 | 10-01-034-06 | Установка в жилых и общественных зданиях оконных блоков из ПВХ профилей поворотных (откидных, поворотно-откидных) с площадью проема более 2 м2 двухстворчатых | 100 м2 | 0.0344 | 0 |  |  |  |  | 346.81 | 285.46 | 10.97 | 2.16 | 50.38 | 0 | 5.7647 | 0.18189 | 0 | 55.69 | 28.37 |  | 27721504 | 10081.99 | 8298.35 | 319.01 | 62.9 | 1464.63 | 0 | 167.578 | 5.2875 | 0 | 9827.15 | 8298.35 | 255.21 | 50.32 | 1273.59 | 0 | 145.72 | 4.23 | 0 | 106 | 54 | 1 | 1 |  |  | 1 | 1 | 1 | 1 |  |  |  |  | 0 | 1 | ФЕР-2001, 10-01-034-06, приказ Минстроя России №1039/пр от 30.12.2016г. |  |  | 10001 | 0 |  | 0 | 2 | 0 | 1 | 1 | 1 | 1 | 1 | 1 |  | 118 | 63 |  |  |  |  | 0 | 0 | [5 empty] | 0 | Поправка: МДС 81-35.2004, п.4.7 Наименование: Работы, выполняемые при реконструкции зданий и сооружений работы, аналогичные технологическим процессам в новом строительстве (в том числе возведение новых конструктивных элементов) стоимость которых определена по соответствующим сборникам ФЕР, кроме сборника № 46 «Работы при реконструкции зданий и сооружений» | 0 | 346.81 | 8298.35 | 319.01 | 62.9 | 1464.63 | 0 | 167.578 | 5.2875 | 0 | 55.6924 | 28.3716 |  |  |  |  | )*1,25 | )*1,25 | )*1,15 |  | )*1,15 | )*1,25 |  |  |  | 0 | 0 | 1 | 1 |  |  |  | 1005 | 100 м2 | 100 м2 | 100 | [6 empty] | 27029023 | 2 | Общестроительные работы | 0 |  | 1 | 10001 | Деревянные конструкции | ФЕР-10 |  | Поправка: МДС 81-35.2004, п.4.7 |  | 0 | 9827.15 | 8298.35 | 255.21 | 50.32 | 1273.59 | 145.72 | 4.23 | 0 | [17 empty] | 0 | 0 | 0 | *0,9 | *0,85 |  |  | 106.2 | 53.55 |  |  |  |  | 0 |  | 1452579699 | 2 | 1 | -2 | 0 | 0 | 0 | 430.87 | 430.87 | 0 | 0 |  | 0 | 0 | 0 |  | 0 | 1 | 0 | 0 | 0 | 0
18 | 1 | 1879 |  | 135,1 | Цена поставщика | Блок оконный пластиковый двустворчатый, с поворотной и поворотно-откидной створкой, двухкамерным стеклопакетом | м2 | 3.44 | 100 |  |  |  |  | 2018.28 | 2018.28 | 0 | 0 | 0 | 0 | 0 | 0 | 0 | 0 | 0 |  | 27721505 | 586.71 | 586.71 | 0 | 0 | 0 | 0 | 0 | 0 | 0 | 586.71 | 586.71 | 0 | 0 | 0 | 0 | 0 | 0 | 0 | 106 | 54 | 1 | 1 |  |  | 1 | 1 | 1 | 1 |  |  |  |  | 3 | 1 |  |  |  | 10001 | 0 |  | 0 | 2 | 0 | 1 | 1 | 1 | 1 | 1 | 1 |  | 118 | 63 |  |  |  |  | 0 | 0 | [5 empty] | 0 |  | 0 | 2018.28 | 586.71 | 0 | 0 | 0 | 0 | 0 | 0 | 0 | 0 | 0 | [13 empty] | 0 | 0 | 1 | 1 |  |  |  | 1005 | м2 | м2 | 1 | [6 empty] | 27029023 | 2 | Общестроительные работы | 0 |  | 1 | 10001 | Деревянные конструкции | ФЕР-10 |  |  |  | 0 | 586.71 | 586.71 | 0 | 0 | 0 | 0 | 0 | [18 empty] | 0 | 0 | 0 | *0,9 | *0,85 |  |  | 106.2 | 53.55 |  |  |  |  | 0 |  | 1051178621 | 2 | 4 | -2 | 0 | 0 | 0 | 2018.28 | 2018.28 | 0 | 0 |  | 0 | 2 | 0 |  | 0 | 1 | 0 | 0 | 0 | 0
18 | 1 | 1890 |  | 135,1 | Цена поставщика | Блок оконный пластиковый двустворчатый, с поворотной и поворотно-откидной створкой, двухкамерным стеклопакетом | м2 | 3.44 | 100 |  |  |  |  | 2018.28 | 2018.28 | 0 | 0 | 0 | 0 | 0 | 0 | 0 | 0 | 0 |  | 27721504 | 586.71 | 586.71 | 0 | 0 | 0 | 0 | 0 | 0 | 0 | 586.71 | 586.71 | 0 | 0 | 0 | 0 | 0 | 0 | 0 | 106 | 54 | 1 | 1 |  |  | 1 | 1 | 1 | 1 |  |  |  |  | 3 | 1 |  |  |  | 10001 | 0 |  | 0 | 2 | 0 | 1 | 1 | 1 | 1 | 1 | 1 |  | 118 | 63 |  |  |  |  | 0 | 0 | [5 empty] | 0 |  | 0 | 2018.28 | 586.71 | 0 | 0 | 0 | 0 | 0 | 0 | 0 | 0 | 0 | [13 empty] | 0 | 0 | 1 | 1 |  |  |  | 1005 | м2 | м2 | 1 | [6 empty] | 27029023 | 2 | Общестроительные работы | 0 |  | 1 | 10001 | Деревянные конструкции | ФЕР-10 |  |  |  | 0 | 586.71 | 586.71 | 0 | 0 | 0 | 0 | 0 |  | 5 |  |  | 1 | 18 |  | 692.32 | [10 empty] | 0 | 0 | 0 | *0,9 | *0,85 |  |  | 106.2 | 53.55 |  | [692,32 / 1,18] |  |  | 0 |  | 1051178621 | 2 | 3 | -2 | 0 | 0 | 0 | 2018.28 | 2018.28 | 0 | 0 |  | 1 | 1 | 0 |  | 0 | 1 | 0 | 0 | 0 | 0
17 | 1 | 1901 | 1901 | 136 | 10-01-034-08 | Установка в жилых и общественных зданиях оконных блоков из ПВХ профилей поворотных (откидных, поворотно-откидных) с площадью проема более 2 м2 трехстворчатых, в том числе при наличии створок глухого остекления | 100 м2 | 0.342 | 0 |  |  |  |  | 3545.59 | 2923.76 | 109.1 | 21.51 | 512.73 | 0 | 58.6646 | 1.8083 | 0 | 566.29 | 288.49 |  | 27721505 | 10367.24 | 8549.02 | 319.01 | 62.9 | 1499.21 | 0 | 171.534 | 5.2875 | 0 | 10107.89 | 8549.02 | 255.21 | 50.32 | 1303.66 | 0 | 149.16 | 4.23 | 0 | 106 | 54 | 1 | 1 |  |  | 1 | 1 | 1 | 1 |  |  |  |  | 0 | 1 | ФЕР-2001, 10-01-034-08, приказ Минстроя России №1039/пр от 30.12.2016г. |  |  | 10001 | 0 |  | 0 | 2 | 0 | 1 | 1 | 1 | 1 | 1 | 1 |  | 118 | 63 |  |  |  |  | 0 | 0 | [5 empty] | 0 | Поправка: МДС 81-35.2004, п.4.7 Наименование: Работы, выполняемые при реконструкции зданий и сооружений работы, аналогичные технологическим процессам в новом строительстве (в том числе возведение новых конструктивных элементов) стоимость которых определена по соответствующим сборникам ФЕР, кроме сборника № 46 «Работы при реконструкции зданий и сооружений» | 0 | 3545.59 | 8549.02 | 319.01 | 62.9 | 1499.21 | 0 | 171.534 | 5.2875 | 0 | 566.2944 | 288.4896 |  |  |  |  | )*1,25 | )*1,25 | )*1,15 |  | )*1,15 | )*1,25 |  |  |  | 0 | 0 | 1 | 1 |  |  |  | 1005 | 100 м2 | 100 м2 | 100 | [6 empty] | 27029023 | 2 | Общестроительные работы | 0 |  | 1 | 10001 | Деревянные конструкции | ФЕР-10 |  | Поправка: МДС 81-35.2004, п.4.7 |  | 0 | 10107.89 | 8549.02 | 255.21 | 50.32 | 1303.66 | 149.16 | 4.23 | 0 | [17 empty] | 0 | 0 | 0 | *0,9 | *0,85 |  |  | 106.2 | 53.55 |  |  |  |  | 0 |  | -330529066 | 2 | 1 | -2 | 0 | 0 | 0 | 4400.37 | 4400.37 | 0 | 0 |  | 0 | 3 | 0 |  | 0 | 1 | 0 | 0 | 0 | 0
17 | 1 | 1912 | 1912 | 136 | 10-01-034-08 | Установка в жилых и общественных зданиях оконных блоков из ПВХ профилей поворотных (откидных, поворотно-откидных) с площадью проема более 2 м2 трехстворчатых, в том числе при наличии створок глухого остекления | 100 м2 | 0.342 | 0 |  |  |  |  | 3545.59 | 2923.76 | 109.1 | 21.51 | 512.73 | 0 | 58.6646 | 1.8083 | 0 | 566.29 | 288.49 |  | 27721504 | 10367.24 | 8549.02 | 319.01 | 62.9 | 1499.21 | 0 | 171.534 | 5.2875 | 0 | 10107.89 | 8549.02 | 255.21 | 50.32 | 1303.66 | 0 | 149.16 | 4.23 | 0 | 106 | 54 | 1 | 1 |  |  | 1 | 1 | 1 | 1 |  |  |  |  | 0 | 1 | ФЕР-2001, 10-01-034-08, приказ Минстроя России №1039/пр от 30.12.2016г. |  |  | 10001 | 0 |  | 0 | 2 | 0 | 1 | 1 | 1 | 1 | 1 | 1 |  | 118 | 63 |  |  |  |  | 0 | 0 | [5 empty] | 0 | Поправка: МДС 81-35.2004, п.4.7 Наименование: Работы, выполняемые при реконструкции зданий и сооружений работы, аналогичные технологическим процессам в новом строительстве (в том числе возведение новых конструктивных элементов) стоимость которых определена по соответствующим сборникам ФЕР, кроме сборника № 46 «Работы при реконструкции зданий и сооружений» | 0 | 3545.59 | 8549.02 | 319.01 | 62.9 | 1499.21 | 0 | 171.534 | 5.2875 | 0 | 566.2944 | 288.4896 |  |  |  |  | )*1,25 | )*1,25 | )*1,15 |  | )*1,15 | )*1,25 |  |  |  | 0 | 0 | 1 | 1 |  |  |  | 1005 | 100 м2 | 100 м2 | 100 | [6 empty] | 27029023 | 2 | Общестроительные работы | 0 |  | 1 | 10001 | Деревянные конструкции | ФЕР-10 |  | Поправка: МДС 81-35.2004, п.4.7 |  | 0 | 10107.89 | 8549.02 | 255.21 | 50.32 | 1303.66 | 149.16 | 4.23 | 0 | [17 empty] | 0 | 0 | 0 | *0,9 | *0,85 |  |  | 106.2 | 53.55 |  |  |  |  | 0 |  | -330529066 | 2 | 1 | -2 | 0 | 0 | 0 | 4400.37 | 4400.37 | 0 | 0 |  | 0 | 0 | 0 |  | 0 | 1 | 0 | 0 | 0 | 0
18 | 1 | 1901 |  | 136,1 | Цена поставщика | Блок оконный пластиковый трехстворчатый, с поворотной и поворотно-откидной створкой, двухкамерным стеклопакетом | м2 | 34.2 | 100 |  |  |  |  | 17531.95 | 17531.95 | 0 | 0 | 0 | 0 | 0 | 0 | 0 | 0 | 0 |  | 27721505 | 512.63 | 512.63 | 0 | 0 | 0 | 0 | 0 | 0 | 0 | 512.63 | 512.63 | 0 | 0 | 0 | 0 | 0 | 0 | 0 | 106 | 54 | 1 | 1 |  |  | 1 | 1 | 1 | 1 |  |  |  |  | 3 | 1 |  |  |  | 10001 | 0 |  | 0 | 2 | 0 | 1 | 1 | 1 | 1 | 1 | 1 |  | 118 | 63 |  |  |  |  | 0 | 0 | [5 empty] | 0 |  | 0 | 17531.95 | 512.63 | 0 | 0 | 0 | 0 | 0 | 0 | 0 | 0 | 0 | [13 empty] | 0 | 0 | 1 | 1 |  |  |  | 1005 | м2 | м2 | 1 | [6 empty] | 27029023 | 2 | Общестроительные работы | 0 |  | 1 | 10001 | Деревянные конструкции | ФЕР-10 |  |  |  | 0 | 512.63 | 512.63 | 0 | 0 | 0 | 0 | 0 | [18 empty] | 0 | 0 | 0 | *0,9 | *0,85 |  |  | 106.2 | 53.55 |  |  |  |  | 0 |  | -1250637186 | 2 | 4 | -2 | 0 | 0 | 0 | 17531.95 | 17531.95 | 0 | 0 |  | 0 | 2 | 0 |  | 0 | 1 | 0 | 0 | 0 | 0
18 | 1 | 1912 |  | 136,1 | Цена поставщика | Блок оконный пластиковый трехстворчатый, с поворотной и поворотно-откидной створкой, двухкамерным стеклопакетом | м2 | 34.2 | 100 |  |  |  |  | 17531.95 | 17531.95 | 0 | 0 | 0 | 0 | 0 | 0 | 0 | 0 | 0 |  | 27721504 | 512.63 | 512.63 | 0 | 0 | 0 | 0 | 0 | 0 | 0 | 512.63 | 512.63 | 0 | 0 | 0 | 0 | 0 | 0 | 0 | 106 | 54 | 1 | 1 |  |  | 1 | 1 | 1 | 1 |  |  |  |  | 3 | 1 |  |  |  | 10001 | 0 |  | 0 | 2 | 0 | 1 | 1 | 1 | 1 | 1 | 1 |  | 118 | 63 |  |  |  |  | 0 | 0 | [5 empty] | 0 |  | 0 | 17531.95 | 512.63 | 0 | 0 | 0 | 0 | 0 | 0 | 0 | 0 | 0 | [13 empty] | 0 | 0 | 1 | 1 |  |  |  | 1005 | м2 | м2 | 1 | [6 empty] | 27029023 | 2 | Общестроительные работы | 0 |  | 1 | 10001 | Деревянные конструкции | ФЕР-10 |  |  |  | 0 | 512.63 | 512.63 | 0 | 0 | 0 | 0 | 0 |  | 5 |  |  | 1 | 18 |  | 604.9 | [10 empty] | 0 | 0 | 0 | *0,9 | *0,85 |  |  | 106.2 | 53.55 |  | [604,9 / 1,18] |  |  | 0 |  | -1250637186 | 2 | 3 | -2 | 0 | 0 | 0 | 17531.95 | 17531.95 | 0 | 0 |  | 1 | 1 | 0 |  | 0 | 1 | 0 | 0 | 0 | 0
17 | 1 | 1919 | 1919 | 137 | 10-01-035-03 | Установка подоконных досок из ПВХ в каменных стенах толщиной свыше 0,51 м | 100 м | 0.208 | 0 |  |  |  |  | 1354.92 | 1305.6 | 5.7 | 1.15 | 43.62 | 0 | 5.1141 | 0.0962 | 0 | 47.46 | 24.18 |  | 27721505 | 6514.01 | 6276.9 | 27.38 | 5.54 | 209.73 | 0 | 24.587 | 0.4625 | 0 | 6481.17 | 6276.9 | 21.9 | 4.43 | 182.37 | 0 | 21.38 | 0.37 | 0 | 106 | 54 | 1 | 1 |  |  | 1 | 1 | 1 | 1 |  |  |  |  | 0 | 1 | ФЕР-2001, 10-01-035-03, приказ Минстроя России №1039/пр от 30.12.2016г. |  |  | 10001 | 0 |  | 0 | 2 | 0 | 1 | 1 | 1 | 1 | 1 | 1 |  | 118 | 63 |  |  |  |  | 0 | 0 | [5 empty] | 0 | Поправка: МДС 81-35.2004, п.4.7 Наименование: Работы, выполняемые при реконструкции зданий и сооружений работы, аналогичные технологическим процессам в новом строительстве (в том числе возведение новых конструктивных элементов) стоимость которых определена по соответствующим сборникам ФЕР, кроме сборника № 46 «Работы при реконструкции зданий и сооружений» | 0 | 1354.92 | 6276.9 | 27.38 | 5.54 | 209.73 | 0 | 24.587 | 0.4625 | 0 | 47.4562 | 24.1758 |  |  |  |  | )*1,25 | )*1,25 | )*1,15 |  | )*1,15 | )*1,25 |  |  |  | 0 | 0 | 1 | 1 |  |  |  | 1003 | 100 м | 100 м | 100 | [6 empty] | 27029023 | 2 | Общестроительные работы | 0 |  | 1 | 10001 | Деревянные конструкции | ФЕР-10 |  | Поправка: МДС 81-35.2004, п.4.7 |  | 0 | 6481.17 | 6276.9 | 21.9 | 4.43 | 182.37 | 21.38 | 0.37 | 0 | [17 empty] | 0 | 0 | 0 | *0,9 | *0,85 |  |  | 106.2 | 53.55 |  |  |  |  | 0 |  | -1968498593 | 2 | 1 | -2 | 0 | 0 | 0 | 1426.56 | 1426.56 | 0 | 0 |  | 0 | 3 | 0 |  | 0 | 1 | 0 | 0 | 0 | 0
17 | 1 | 1926 | 1926 | 137 | 10-01-035-03 | Установка подоконных досок из ПВХ в каменных стенах толщиной свыше 0,51 м | 100 м | 0.208 | 0 |  |  |  |  | 1354.92 | 1305.6 | 5.7 | 1.15 | 43.62 | 0 | 5.1141 | 0.0962 | 0 | 47.46 | 24.18 |  | 27721504 | 6514.01 | 6276.9 | 27.38 | 5.54 | 209.73 | 0 | 24.587 | 0.4625 | 0 | 6481.17 | 6276.9 | 21.9 | 4.43 | 182.37 | 0 | 21.38 | 0.37 | 0 | 106 | 54 | 1 | 1 |  |  | 1 | 1 | 1 | 1 |  |  |  |  | 0 | 1 | ФЕР-2001, 10-01-035-03, приказ Минстроя России №1039/пр от 30.12.2016г. |  |  | 10001 | 0 |  | 0 | 2 | 0 | 1 | 1 | 1 | 1 | 1 | 1 |  | 118 | 63 |  |  |  |  | 0 | 0 | [5 empty] | 0 | Поправка: МДС 81-35.2004, п.4.7 Наименование: Работы, выполняемые при реконструкции зданий и сооружений работы, аналогичные технологическим процессам в новом строительстве (в том числе возведение новых конструктивных элементов) стоимость которых определена по соответствующим сборникам ФЕР, кроме сборника № 46 «Работы при реконструкции зданий и сооружений» | 0 | 1354.92 | 6276.9 | 27.38 | 5.54 | 209.73 | 0 | 24.587 | 0.4625 | 0 | 47.4562 | 24.1758 |  |  |  |  | )*1,25 | )*1,25 | )*1,15 |  | )*1,15 | )*1,25 |  |  |  | 0 | 0 | 1 | 1 |  |  |  | 1003 | 100 м | 100 м | 100 | [6 empty] | 27029023 | 2 | Общестроительные работы | 0 |  | 1 | 10001 | Деревянные конструкции | ФЕР-10 |  | Поправка: МДС 81-35.2004, п.4.7 |  | 0 | 6481.17 | 6276.9 | 21.9 | 4.43 | 182.37 | 21.38 | 0.37 | 0 | [17 empty] | 0 | 0 | 0 | *0,9 | *0,85 |  |  | 106.2 | 53.55 |  |  |  |  | 0 |  | -1968498593 | 2 | 1 | -2 | 0 | 0 | 0 | 1426.56 | 1426.56 | 0 | 0 |  | 0 | 0 | 0 |  | 0 | 1 | 0 | 0 | 0 | 0
18 | 1 | 1917 |  | 137,1 | 11.3.03.01-0007 | Доски подоконные ПВХ, шириной 400 мм | м | 20.8 | 100 |  |  |  |  | 1030.85 | 1030.85 | 0 | 0 | 0 | 0 | 0 | 0 | 0 | 0 | 0 |  | 27721505 | 49.56 | 49.56 | 0 | 0 | 0 | 0 | 0 | 0 | 0 | 49.56 | 49.56 | 0 | 0 | 0 | 0 | 0 | 0 | 0 | 106 | 54 | 1 | 1 |  |  | 1 | 1 | 1 | 1 |  |  |  |  | 3 | 1 | ФССЦ-2001, 11.3.03.01-0007, приказ Минстроя России №1039/пр от 30.12.2016г. |  |  | 10001 | 0 |  | 0 | 2 | 0 | 1 | 1 | 1 | 1 | 1 | 1 |  | 118 | 63 |  |  |  |  | 0 | 0 | [5 empty] | 0 |  | 0 | 1030.85 | 49.56 | 0 | 0 | 0 | 0 | 0 | 0 | 0 | 0 | 0 | [13 empty] | 0 | 0 | 1 | 1 |  |  |  | 1003 | м | м | 1 | [6 empty] | 27029023 | 2 | Общестроительные работы | 0 |  | 1 | 10001 | Деревянные конструкции | ФЕР-10 |  |  |  | 0 | 49.56 | 49.56 | 0 | 0 | 0 | 0 | 0 | [18 empty] | 0 | 0 | 0 | *0,9 | *0,85 |  |  | 106.2 | 53.55 |  |  |  |  | 0 |  | -451614110 | 2 | 1 | -2 | 0 | 0 | 0 | 1030.85 | 1030.85 | 0 | 0 |  | 0 | 3 | 0 |  | 0 | 1 | 0 | 0 | 0 | 0
18 | 1 | 1924 |  | 137,1 | 11.3.03.01-0007 | Доски подоконные ПВХ, шириной 400 мм | м | 20.8 | 100 |  |  |  |  | 1030.85 | 1030.85 | 0 | 0 | 0 | 0 | 0 | 0 | 0 | 0 | 0 |  | 27721504 | 49.56 | 49.56 | 0 | 0 | 0 | 0 | 0 | 0 | 0 | 49.56 | 49.56 | 0 | 0 | 0 | 0 | 0 | 0 | 0 | 106 | 54 | 1 | 1 |  |  | 1 | 1 | 1 | 1 |  |  |  |  | 3 | 1 | ФССЦ-2001, 11.3.03.01-0007, приказ Минстроя России №1039/пр от 30.12.2016г. |  |  | 10001 | 0 |  | 0 | 2 | 0 | 1 | 1 | 1 | 1 | 1 | 1 |  | 118 | 63 |  |  |  |  | 0 | 0 | [5 empty] | 0 |  | 0 | 1030.85 | 49.56 | 0 | 0 | 0 | 0 | 0 | 0 | 0 | 0 | 0 | [13 empty] | 0 | 0 | 1 | 1 |  |  |  | 1003 | м | м | 1 | [6 empty] | 27029023 | 2 | Общестроительные работы | 0 |  | 1 | 10001 | Деревянные конструкции | ФЕР-10 |  |  |  | 0 | 49.56 | 49.56 | 0 | 0 | 0 | 0 | 0 | [18 empty] | 0 | 0 | 0 | *0,9 | *0,85 |  |  | 106.2 | 53.55 |  |  |  |  | 0 |  | -451614110 | 2 | 1 | -2 | 0 | 0 | 0 | 1030.85 | 1030.85 | 0 | 0 |  | 0 | 0 | 0 |  | 0 | 1 | 0 | 0 | 0 | 0
17 | 1 | 1932 | 1932 | 138 | 07-05-015-01 | Установка ступеней отдельных гладких по готовому основанию | 100 м | 1.56 | 0 |  |  |  |  | 2346.6 | 189.51 | 241.6 | 35.46 | 1915.49 | 0 | 211.1897 | 2.8665 | 0 | 2731.33 | 1658.31 |  | 27721505 | 1504.23 | 121.48 | 154.87 | 22.73 | 1227.88 | 0 | 135.378 | 1.8375 | 0 | 1313.09 | 121.48 | 123.89 | 18.18 | 1067.72 | 0 | 117.72 | 1.47 | 0 | 140 | 85 | 1 | 1 |  |  | 1 | 1 | 1 | 1 |  |  |  |  | 0 | 1 | ФЕР-2001, 07-05-015-01, приказ Минстроя России №1039/пр от 30.12.2016г. |  |  | 7005 | 0 |  | 0 | 2 | 0 | 1 | 1 | 1 | 1 | 1 | 1 |  | 155 | 100 |  |  |  |  | 0 | 0 | [5 empty] | 0 | Поправка: МДС 81-35.2004, п.4.7 Наименование: Работы, выполняемые при реконструкции зданий и сооружений работы, аналогичные технологическим процессам в новом строительстве (в том числе возведение новых конструктивных элементов) стоимость которых определена по соответствующим сборникам ФЕР, кроме сборника № 46 «Работы при реконструкции зданий и сооружений» | 0 | 2346.6 | 121.48 | 154.87 | 22.73 | 1227.88 | 0 | 135.378 | 1.8375 | 0 | 2731.33 | 1658.3075 |  |  |  |  | )*1,25 | )*1,25 | )*1,15 |  | )*1,15 | )*1,25 |  |  |  | 0 | 0 | 1 | 1 |  |  |  | 1003 | 100 м | 100 м | 100 | [6 empty] | 27028975 | 2 | Общестроительные работы | 0 |  | 1 | 7005 | Сборные бетонные констр. в жил. стр/ (крупно-пан. д_стр. (для СП=108% - {КПД}=1; обыч. д_стр. СП=90% - {КПД}=0) | ФЕР-07 |  | Поправка: МДС 81-35.2004, п.4.7 |  | 0 | 1313.09 | 121.48 | 123.89 | 18.18 | 1067.72 | 117.72 | 1.47 | 0 | [17 empty] | 0 | 0 | 0 | *0,9 | *0,85 |  |  | 139.5 | 85 |  |  |  |  | 0 |  | -273822030 | 2 | 1 | -2 | 0 | 0 | 0 | 6736.24 | 6736.24 | 0 | 0 |  | 0 | 3 | 0 |  | 0 | 1 | 0 | 0 | 0 | 0
17 | 1 | 1938 | 1938 | 138 | 07-05-015-01 | Установка ступеней отдельных гладких по готовому основанию | 100 м | 1.56 | 0 |  |  |  |  | 2346.6 | 189.51 | 241.6 | 35.46 | 1915.49 | 0 | 211.1897 | 2.8665 | 0 | 2731.33 | 1658.31 |  | 27721504 | 1504.23 | 121.48 | 154.87 | 22.73 | 1227.88 | 0 | 135.378 | 1.8375 | 0 | 1313.09 | 121.48 | 123.89 | 18.18 | 1067.72 | 0 | 117.72 | 1.47 | 0 | 140 | 85 | 1 | 1 |  |  | 1 | 1 | 1 | 1 |  |  |  |  | 0 | 1 | ФЕР-2001, 07-05-015-01, приказ Минстроя России №1039/пр от 30.12.2016г. |  |  | 7005 | 0 |  | 0 | 2 | 0 | 1 | 1 | 1 | 1 | 1 | 1 |  | 155 | 100 |  |  |  |  | 0 | 0 | [5 empty] | 0 | Поправка: МДС 81-35.2004, п.4.7 Наименование: Работы, выполняемые при реконструкции зданий и сооружений работы, аналогичные технологическим процессам в новом строительстве (в том числе возведение новых конструктивных элементов) стоимость которых определена по соответствующим сборникам ФЕР, кроме сборника № 46 «Работы при реконструкции зданий и сооружений» | 0 | 2346.6 | 121.48 | 154.87 | 22.73 | 1227.88 | 0 | 135.378 | 1.8375 | 0 | 2731.33 | 1658.3075 |  |  |  |  | )*1,25 | )*1,25 | )*1,15 |  | )*1,15 | )*1,25 |  |  |  | 0 | 0 | 1 | 1 |  |  |  | 1003 | 100 м | 100 м | 100 | [6 empty] | 27028975 | 2 | Общестроительные работы | 0 |  | 1 | 7005 | Сборные бетонные констр. в жил. стр/ (крупно-пан. д_стр. (для СП=108% - {КПД}=1; обыч. д_стр. СП=90% - {КПД}=0) | ФЕР-07 |  | Поправка: МДС 81-35.2004, п.4.7 |  | 0 | 1313.09 | 121.48 | 123.89 | 18.18 | 1067.72 | 117.72 | 1.47 | 0 | [17 empty] | 0 | 0 | 0 | *0,9 | *0,85 |  |  | 139.5 | 85 |  |  |  |  | 0 |  | -273822030 | 2 | 1 | -2 | 0 | 0 | 0 | 6736.24 | 6736.24 | 0 | 0 |  | 0 | 0 | 0 |  | 0 | 1 | 0 | 0 | 0 | 0
18 | 1 | 1932 |  | 138,1 | 05.1.07.28-0018 | Проступи накладные 2 ЛН 13.5 /бетон В25 (М350), объем 0,025 м3, расход арматуры 0,37 кг/ (серия 1.050.9-4.93) | шт. | 116 | 74.359 |  |  |  |  | 5534.36 | 5534.36 | 0 | 0 | 0 | 0 | 0 | 0 | 0 | 0 | 0 |  | 27721505 | 47.71 | 47.71 | 0 | 0 | 0 | 0 | 0 | 0 | 0 | 47.71 | 47.71 | 0 | 0 | 0 | 0 | 0 | 0 | 0 | 140 | 85 | 1 | 1 |  |  | 1 | 1 | 1 | 1 |  |  |  |  | 3 | 1 | ФССЦ-2001, 05.1.07.28-0018, приказ Минстроя России №1039/пр от 30.12.2016г. |  |  | 7005 | 0 |  | 0 | 2 | 0 | 1 | 1 | 1 | 1 | 1 | 1 |  | 155 | 100 |  |  |  |  | 0 | 0 | [5 empty] | 0 |  | 0 | 5534.36 | 47.71 | 0 | 0 | 0 | 0 | 0 | 0 | 0 | 0 | 0 | [13 empty] | 0 | 0 | 1 | 1 |  |  |  | 1010 | шт. | шт. | 1 | [6 empty] | 27028975 | 2 | Общестроительные работы | 0 |  | 1 | 7005 | Сборные бетонные констр. в жил. стр/ (крупно-пан. д_стр. (для СП=108% - {КПД}=1; обыч. д_стр. СП=90% - {КПД}=0) | ФЕР-07 |  |  |  | 0 | 47.71 | 47.71 | 0 | 0 | 0 | 0 | 0 | [18 empty] | 0 | 0 | 0 | *0,9 | *0,85 |  |  | 139.5 | 85 |  |  |  |  | 0 |  | -870017900 | 2 | 1 | -2 | 0 | 0 | 0 | 5534.36 | 5534.36 | 0 | 0 |  | 0 | 3 | 0 |  | 0 | 1 | 0 | 0 | 0 | 0
18 | 1 | 1938 |  | 138,1 | 05.1.07.28-0018 | Проступи накладные 2 ЛН 13.5 /бетон В25 (М350), объем 0,025 м3, расход арматуры 0,37 кг/ (серия 1.050.9-4.93) | шт. | 116 | 74.359 |  |  |  |  | 5534.36 | 5534.36 | 0 | 0 | 0 | 0 | 0 | 0 | 0 | 0 | 0 |  | 27721504 | 47.71 | 47.71 | 0 | 0 | 0 | 0 | 0 | 0 | 0 | 47.71 | 47.71 | 0 | 0 | 0 | 0 | 0 | 0 | 0 | 140 | 85 | 1 | 1 |  |  | 1 | 1 | 1 | 1 |  |  |  |  | 3 | 1 | ФССЦ-2001, 05.1.07.28-0018, приказ Минстроя России №1039/пр от 30.12.2016г. |  |  | 7005 | 0 |  | 0 | 2 | 0 | 1 | 1 | 1 | 1 | 1 | 1 |  | 155 | 100 |  |  |  |  | 0 | 0 | [5 empty] | 0 |  | 0 | 5534.36 | 47.71 | 0 | 0 | 0 | 0 | 0 | 0 | 0 | 0 | 0 | [13 empty] | 0 | 0 | 1 | 1 |  |  |  | 1010 | шт. | шт. | 1 | [6 empty] | 27028975 | 2 | Общестроительные работы | 0 |  | 1 | 7005 | Сборные бетонные констр. в жил. стр/ (крупно-пан. д_стр. (для СП=108% - {КПД}=1; обыч. д_стр. СП=90% - {КПД}=0) | ФЕР-07 |  |  |  | 0 | 47.71 | 47.71 | 0 | 0 | 0 | 0 | 0 | [18 empty] | 0 | 0 | 0 | *0,9 | *0,85 |  |  | 139.5 | 85 |  |  |  |  | 0 |  | -870017900 | 2 | 1 | -2 | 0 | 0 | 0 | 5534.36 | 5534.36 | 0 | 0 |  | 0 | 0 | 0 |  | 0 | 1 | 0 | 0 | 0 | 0
17 | 1 | 1949 | 1950 | 139 | 18-03-001-02 | Установка радиаторов стальных | 100 квт | 0.34272 | 0 |  |  |  |  | 712.41 | 397.99 | 82.5 | 16.6 | 231.92 | 0 | 25.8548 | 1.3409 | 0 | 285.8 | 176.45 |  | 27721505 | 2078.68 | 1161.26 | 240.73 | 48.44 | 676.69 | 0 | 75.44 | 3.9125 | 0 | 1942.27 | 1161.26 | 192.58 | 38.75 | 588.43 | 0 | 65.6 | 3.13 | 0 | 115 | 71 | 1 | 1 |  |  | 1 | 1 | 1 | 1 |  |  |  |  | 0 | 1 | ФЕР-2001, 18-03-001-02, приказ Минстроя России №1039/пр от 30.12.2016г. |  |  | 18001 | 0 |  | 0 | 2 | 0 | 1 | 1 | 1 | 1 | 1 | 1 |  | 128 | 83 |  |  |  |  | 0 | 0 | [5 empty] | 0 | Поправка: МДС 81-35.2004, п.4.7 Наименование: Работы, выполняемые при реконструкции зданий и сооружений работы, аналогичные технологическим процессам в новом строительстве (в том числе возведение новых конструктивных элементов) стоимость которых определена по соответствующим сборникам ФЕР, кроме сборника № 46 «Работы при реконструкции зданий и сооружений» | 0 | 712.41 | 1161.26 | 240.73 | 48.44 | 676.69 | 0 | 75.44 | 3.9125 | 0 | 285.798 | 176.4492 |  |  |  |  | )*1,25 | )*1,25 | )*1,15 |  | )*1,15 | )*1,25 |  |  |  | 0 | 0 | 1 | 1 |  |  |  | 1013 | 100 квт | 100 квт | 1 | [6 empty] | 27029052 | 2 | Общестроительные работы | 0 |  | 1 | 18001 | Отопление - внутренние устройства | ФЕР-18 |  | Поправка: МДС 81-35.2004, п.4.7 |  | 0 | 1942.27 | 1161.26 | 192.58 | 38.75 | 588.43 | 65.6 | 3.13 | 0 | [17 empty] | 0 | 0 | 0 | *0,9 | *0,85 |  |  | 115.2 | 70.55 |  |  |  |  | 0 |  | -243626587 | 2 | 1 | -2 | 0 | 0 | 0 | 1174.66 | 1174.66 | 0 | 0 |  | 0 | 3 | 0 |  | 0 | 1 | 0 | 0 | 0 | 0
17 | 1 | 1960 | 1962 | 139 | 18-03-001-02 | Установка радиаторов стальных | 100 квт | 0.34272 | 0 |  |  |  |  | 712.41 | 397.99 | 82.5 | 16.6 | 231.92 | 0 | 25.8548 | 1.3409 | 0 | 285.8 | 176.45 |  | 27721504 | 2078.68 | 1161.26 | 240.73 | 48.44 | 676.69 | 0 | 75.44 | 3.9125 | 0 | 1942.27 | 1161.26 | 192.58 | 38.75 | 588.43 | 0 | 65.6 | 3.13 | 0 | 115 | 71 | 1 | 1 |  |  | 1 | 1 | 1 | 1 |  |  |  |  | 0 | 1 | ФЕР-2001, 18-03-001-02, приказ Минстроя России №1039/пр от 30.12.2016г. |  |  | 18001 | 0 |  | 0 | 2 | 0 | 1 | 1 | 1 | 1 | 1 | 1 |  | 128 | 83 |  |  |  |  | 0 | 0 | [5 empty] | 0 | Поправка: МДС 81-35.2004, п.4.7 Наименование: Работы, выполняемые при реконструкции зданий и сооружений работы, аналогичные технологическим процессам в новом строительстве (в том числе возведение новых конструктивных элементов) стоимость которых определена по соответствующим сборникам ФЕР, кроме сборника № 46 «Работы при реконструкции зданий и сооружений» | 0 | 712.41 | 1161.26 | 240.73 | 48.44 | 676.69 | 0 | 75.44 | 3.9125 | 0 | 285.798 | 176.4492 |  |  |  |  | )*1,25 | )*1,25 | )*1,15 |  | )*1,15 | )*1,25 |  |  |  | 0 | 0 | 1 | 1 |  |  |  | 1013 | 100 квт | 100 квт | 1 | [6 empty] | 27029052 | 2 | Общестроительные работы | 0 |  | 1 | 18001 | Отопление - внутренние устройства | ФЕР-18 |  | Поправка: МДС 81-35.2004, п.4.7 |  | 0 | 1942.27 | 1161.26 | 192.58 | 38.75 | 588.43 | 65.6 | 3.13 | 0 | [17 empty] | 0 | 0 | 0 | *0,9 | *0,85 |  |  | 115.2 | 70.55 |  |  |  |  | 0 |  | -243626587 | 2 | 1 | -2 | 0 | 0 | 0 | 1174.66 | 1174.66 | 0 | 0 |  | 0 | 0 | 0 |  | 0 | 1 | 0 | 0 | 0 | 0
18 | 1 | 1947 |  | 139,1 | 01.7.15.07-0009 | Дюбели пластмассовые с шурупами 8х60 мм | 100 шт. | 0.48 | 1.4006 |  |  |  |  | 14.21 | 14.21 | 0 | 0 | 0 | 0 | 0 | 0 | 0 | 0 | 0 |  | 27721505 | 29.6 | 29.6 | 0 | 0 | 0 | 0 | 0 | 0 | 0 | 29.6 | 29.6 | 0 | 0 | 0 | 0 | 0 | 0 | 0 | 115 | 71 | 1 | 1 |  |  | 1 | 1 | 1 | 1 |  |  |  |  | 3 | 1 | ФССЦ-2001, 01.7.15.07-0009, приказ Минстроя России №1039/пр от 30.12.2016г. |  |  | 18001 | 0 |  | 0 | 2 | 0 | 1 | 1 | 1 | 1 | 1 | 1 |  | 128 | 83 |  |  |  |  | 0 | 0 | [5 empty] | 0 |  | 0 | 14.21 | 29.6 | 0 | 0 | 0 | 0 | 0 | 0 | 0 | 0 | 0 | [13 empty] | 0 | 0 | 1 | 1 |  |  |  | 1010 | 100 шт. | 100 шт. | 100 | [6 empty] | 27029052 | 2 | Общестроительные работы | 0 |  | 1 | 18001 | Отопление - внутренние устройства | ФЕР-18 |  |  |  | 0 | 29.6 | 29.6 | 0 | 0 | 0 | 0 | 0 | [18 empty] | 0 | 0 | 0 | *0,9 | *0,85 |  |  | 115.2 | 70.55 |  |  |  |  | 0 |  | -1390362517 | 2 | 1 | -2 | 0 | 0 | 0 | 14.21 | 14.21 | 0 | 0 |  | 0 | 3 | 0 |  | 0 | 1 | 0 | 0 | 0 | 0
18 | 1 | 1958 |  | 139,1 | 01.7.15.07-0009 | Дюбели пластмассовые с шурупами 8х60 мм | 100 шт. | 0.48 | 1.4006 |  |  |  |  | 14.21 | 14.21 | 0 | 0 | 0 | 0 | 0 | 0 | 0 | 0 | 0 |  | 27721504 | 29.6 | 29.6 | 0 | 0 | 0 | 0 | 0 | 0 | 0 | 29.6 | 29.6 | 0 | 0 | 0 | 0 | 0 | 0 | 0 | 115 | 71 | 1 | 1 |  |  | 1 | 1 | 1 | 1 |  |  |  |  | 3 | 1 | ФССЦ-2001, 01.7.15.07-0009, приказ Минстроя России №1039/пр от 30.12.2016г. |  |  | 18001 | 0 |  | 0 | 2 | 0 | 1 | 1 | 1 | 1 | 1 | 1 |  | 128 | 83 |  |  |  |  | 0 | 0 | [5 empty] | 0 |  | 0 | 14.21 | 29.6 | 0 | 0 | 0 | 0 | 0 | 0 | 0 | 0 | 0 | [13 empty] | 0 | 0 | 1 | 1 |  |  |  | 1010 | 100 шт. | 100 шт. | 100 | [6 empty] | 27029052 | 2 | Общестроительные работы | 0 |  | 1 | 18001 | Отопление - внутренние устройства | ФЕР-18 |  |  |  | 0 | 29.6 | 29.6 | 0 | 0 | 0 | 0 | 0 | [18 empty] | 0 | 0 | 0 | *0,9 | *0,85 |  |  | 115.2 | 70.55 |  |  |  |  | 0 |  | -1390362517 | 2 | 1 | -2 | 0 | 0 | 0 | 14.21 | 14.21 | 0 | 0 |  | 0 | 0 | 0 |  | 0 | 1 | 0 | 0 | 0 | 0
18 | 1 | 1949 |  | 139,2 | 18.5.10.05-0013 | Радиаторы биметаллические, марка «Rifar-B 500», количество секций 4, мощность 816 Вт | шт. | 42 | 122.549 |  |  |  |  | 24000.06 | 24000.06 | 0 | 0 | 0 | 0 | 0 | 0 | 0 | 0 | 0 |  | 27721505 | 571.43 | 571.43 | 0 | 0 | 0 | 0 | 0 | 0 | 0 | 571.43 | 571.43 | 0 | 0 | 0 | 0 | 0 | 0 | 0 | 115 | 71 | 1 | 1 |  |  | 1 | 1 | 1 | 1 |  |  |  |  | 3 | 1 | ФССЦ-2001, 18.5.10.05-0013, приказ Минстроя России №1039/пр от 30.12.2016г. |  |  | 18001 | 0 |  | 0 | 2 | 0 | 1 | 1 | 1 | 1 | 1 | 1 |  | 128 | 83 |  |  |  |  | 0 | 0 | [5 empty] | 0 |  | 0 | 24000.06 | 571.43 | 0 | 0 | 0 | 0 | 0 | 0 | 0 | 0 | 0 | [13 empty] | 0 | 0 | 1 | 1 |  |  |  | 1010 | шт. | шт. | 1 | [6 empty] | 27029052 | 2 | Общестроительные работы | 0 |  | 1 | 18001 | Отопление - внутренние устройства | ФЕР-18 |  |  |  | 0 | 571.43 | 571.43 | 0 | 0 | 0 | 0 | 0 | [18 empty] | 0 | 0 | 0 | *0,9 | *0,85 |  |  | 115.2 | 70.55 |  |  |  |  | 0 |  | -343214198 | 2 | 1 | -2 | 0 | 0 | 0 | 24000.06 | 24000.06 | 0 | 0 |  | 0 | 3 | 0 |  | 0 | 1 | 0 | 0 | 0 | 0
18 | 1 | 1960 |  | 139,2 | 18.5.10.05-0013 | Радиаторы биметаллические, марка «Rifar-B 500», количество секций 4, мощность 816 Вт | шт. | 42 | 122.549 |  |  |  |  | 24000.06 | 24000.06 | 0 | 0 | 0 | 0 | 0 | 0 | 0 | 0 | 0 |  | 27721504 | 571.43 | 571.43 | 0 | 0 | 0 | 0 | 0 | 0 | 0 | 571.43 | 571.43 | 0 | 0 | 0 | 0 | 0 | 0 | 0 | 115 | 71 | 1 | 1 |  |  | 1 | 1 | 1 | 1 |  |  |  |  | 3 | 1 | ФССЦ-2001, 18.5.10.05-0013, приказ Минстроя России №1039/пр от 30.12.2016г. |  |  | 18001 | 0 |  | 0 | 2 | 0 | 1 | 1 | 1 | 1 | 1 | 1 |  | 128 | 83 |  |  |  |  | 0 | 0 | [5 empty] | 0 |  | 0 | 24000.06 | 571.43 | 0 | 0 | 0 | 0 | 0 | 0 | 0 | 0 | 0 | [13 empty] | 0 | 0 | 1 | 1 |  |  |  | 1010 | шт. | шт. | 1 | [6 empty] | 27029052 | 2 | Общестроительные работы | 0 |  | 1 | 18001 | Отопление - внутренние устройства | ФЕР-18 |  |  |  | 0 | 571.43 | 571.43 | 0 | 0 | 0 | 0 | 0 | [18 empty] | 0 | 0 | 0 | *0,9 | *0,85 |  |  | 115.2 | 70.55 |  |  |  |  | 0 |  | -343214198 | 2 | 1 | -2 | 0 | 0 | 0 | 24000.06 | 24000.06 | 0 | 0 |  | 0 | 0 | 0 |  | 0 | 1 | 0 | 0 | 0 | 0
17 | 1 | 1975 | 1979 | 140 | 16-02-002-03 | Прокладка трубопроводов водоснабжения из стальных водогазопроводных оцинкованных труб диаметром 25 мм | 100 м | 0.2 | 0 |  |  |  |  | 99.94 | 6.59 | 11.33 | 1.78 | 82.02 | 0 | 8.5261 | 0.1475 | 0 | 96.37 | 59.5 |  | 27721505 | 499.73 | 32.97 | 56.66 | 8.91 | 410.1 | 0 | 42.6305 | 0.7375 | 0 | 434.91 | 32.97 | 45.33 | 7.13 | 356.61 | 0 | 37.07 | 0.59 | 0 | 115 | 71 | 1 | 1 |  |  | 1 | 1 | 1 | 1 |  |  |  |  | 0 | 1 | ФЕР-2001, 16-02-002-03, приказ Минстроя России №1039/пр от 30.12.2016г. |  |  | 16001 | 0 |  | 0 | 2 | 0 | 1 | 1 | 1 | 1 | 1 | 1 |  | 128 | 83 |  |  |  |  | 0 | 0 | [5 empty] | 0 | Поправка: МДС 81-35.2004, п.4.7 Наименование: Работы, выполняемые при реконструкции зданий и сооружений работы, аналогичные технологическим процессам в новом строительстве (в том числе возведение новых конструктивных элементов) стоимость которых определена по соответствующим сборникам ФЕР, кроме сборника № 46 «Работы при реконструкции зданий и сооружений» | 0 | 99.94 | 32.97 | 56.66 | 8.91 | 410.1 | 0 | 42.6305 | 0.7375 | 0 | 96.37 | 59.498 |  |  |  |  | )*1,25 | )*1,25 | )*1,15 |  | )*1,15 | )*1,25 |  |  |  | 0 | 0 | 1 | 1 |  |  |  | 1003 | 100 м | 100 м | 100 | [6 empty] | 27029050 | 2 | Общестроительные работы | 0 |  | 1 | 16001 | Трубопроводы внутренние | ФЕР-16 |  | Поправка: МДС 81-35.2004, п.4.7 |  | 0 | 434.91 | 32.97 | 45.33 | 7.13 | 356.61 | 37.07 | 0.59 | 0 | [17 empty] | 0 | 0 | 0 | *0,9 | *0,85 |  |  | 115.2 | 70.55 |  |  |  |  | 0 |  | -1527063722 | 2 | 1 | -2 | 0 | 0 | 0 | 255.81 | 255.81 | 0 | 0 |  | 0 | 3 | 0 |  | 0 | 1 | 0 | 0 | 0 | 0
17 | 1 | 1990 | 1996 | 140 | 16-02-002-03 | Прокладка трубопроводов водоснабжения из стальных водогазопроводных оцинкованных труб диаметром 25 мм | 100 м | 0.2 | 0 |  |  |  |  | 99.94 | 6.59 | 11.33 | 1.78 | 82.02 | 0 | 8.5261 | 0.1475 | 0 | 96.37 | 59.5 |  | 27721504 | 499.73 | 32.97 | 56.66 | 8.91 | 410.1 | 0 | 42.6305 | 0.7375 | 0 | 434.91 | 32.97 | 45.33 | 7.13 | 356.61 | 0 | 37.07 | 0.59 | 0 | 115 | 71 | 1 | 1 |  |  | 1 | 1 | 1 | 1 |  |  |  |  | 0 | 1 | ФЕР-2001, 16-02-002-03, приказ Минстроя России №1039/пр от 30.12.2016г. |  |  | 16001 | 0 |  | 0 | 2 | 0 | 1 | 1 | 1 | 1 | 1 | 1 |  | 128 | 83 |  |  |  |  | 0 | 0 | [5 empty] | 0 | Поправка: МДС 81-35.2004, п.4.7 Наименование: Работы, выполняемые при реконструкции зданий и сооружений работы, аналогичные технологическим процессам в новом строительстве (в том числе возведение новых конструктивных элементов) стоимость которых определена по соответствующим сборникам ФЕР, кроме сборника № 46 «Работы при реконструкции зданий и сооружений» | 0 | 99.94 | 32.97 | 56.66 | 8.91 | 410.1 | 0 | 42.6305 | 0.7375 | 0 | 96.37 | 59.498 |  |  |  |  | )*1,25 | )*1,25 | )*1,15 |  | )*1,15 | )*1,25 |  |  |  | 0 | 0 | 1 | 1 |  |  |  | 1003 | 100 м | 100 м | 100 | [6 empty] | 27029050 | 2 | Общестроительные работы | 0 |  | 1 | 16001 | Трубопроводы внутренние | ФЕР-16 |  | Поправка: МДС 81-35.2004, п.4.7 |  | 0 | 434.91 | 32.97 | 45.33 | 7.13 | 356.61 | 37.07 | 0.59 | 0 | [17 empty] | 0 | 0 | 0 | *0,9 | *0,85 |  |  | 115.2 | 70.55 |  |  |  |  | 0 |  | -1527063722 | 2 | 1 | -2 | 0 | 0 | 0 | 255.81 | 255.81 | 0 | 0 |  | 0 | 0 | 0 |  | 0 | 1 | 0 | 0 | 0 | 0
18 | 1 | 1975 |  | 140,1 | 18.2.07.01-0006 | Узлы укрупненные монтажные (трубопроводы) из стальных водогазопроводных оцинкованных труб с гильзами для водоснабжения диаметром 25 мм | м | 20 | 100 |  |  |  |  | 714.2 | 714.2 | 0 | 0 | 0 | 0 | 0 | 0 | 0 | 0 | 0 |  | 27721505 | 35.71 | 35.71 | 0 | 0 | 0 | 0 | 0 | 0 | 0 | 35.71 | 35.71 | 0 | 0 | 0 | 0 | 0 | 0 | 0 | 115 | 71 | 1 | 1 |  |  | 1 | 1 | 1 | 1 |  |  |  |  | 3 | 1 | ФССЦ-2001, 18.2.07.01-0006, приказ Минстроя России №1039/пр от 30.12.2016г. |  |  | 16001 | 0 |  | 0 | 2 | 0 | 1 | 1 | 1 | 1 | 1 | 1 |  | 128 | 83 |  |  |  |  | 0 | 0 | [5 empty] | 0 |  | 0 | 714.2 | 35.71 | 0 | 0 | 0 | 0 | 0 | 0 | 0 | 0 | 0 | [13 empty] | 0 | 0 | 1 | 1 |  |  |  | 1003 | м | м | 1 | [6 empty] | 27029050 | 2 | Общестроительные работы | 0 |  | 1 | 16001 | Трубопроводы внутренние | ФЕР-16 |  |  |  | 0 | 35.71 | 35.71 | 0 | 0 | 0 | 0 | 0 | [18 empty] | 0 | 0 | 0 | *0,9 | *0,85 |  |  | 115.2 | 70.55 |  |  |  |  | 0 |  | 1870229810 | 2 | 1 | -2 | 0 | 0 | 0 | 714.2 | 714.2 | 0 | 0 |  | 0 | 3 | 0 |  | 0 | 1 | 0 | 0 | 0 | 0
18 | 1 | 1990 |  | 140,1 | 18.2.07.01-0006 | Узлы укрупненные монтажные (трубопроводы) из стальных водогазопроводных оцинкованных труб с гильзами для водоснабжения диаметром 25 мм | м | 20 | 100 |  |  |  |  | 714.2 | 714.2 | 0 | 0 | 0 | 0 | 0 | 0 | 0 | 0 | 0 |  | 27721504 | 35.71 | 35.71 | 0 | 0 | 0 | 0 | 0 | 0 | 0 | 35.71 | 35.71 | 0 | 0 | 0 | 0 | 0 | 0 | 0 | 115 | 71 | 1 | 1 |  |  | 1 | 1 | 1 | 1 |  |  |  |  | 3 | 1 | ФССЦ-2001, 18.2.07.01-0006, приказ Минстроя России №1039/пр от 30.12.2016г. |  |  | 16001 | 0 |  | 0 | 2 | 0 | 1 | 1 | 1 | 1 | 1 | 1 |  | 128 | 83 |  |  |  |  | 0 | 0 | [5 empty] | 0 |  | 0 | 714.2 | 35.71 | 0 | 0 | 0 | 0 | 0 | 0 | 0 | 0 | 0 | [13 empty] | 0 | 0 | 1 | 1 |  |  |  | 1003 | м | м | 1 | [6 empty] | 27029050 | 2 | Общестроительные работы | 0 |  | 1 | 16001 | Трубопроводы внутренние | ФЕР-16 |  |  |  | 0 | 35.71 | 35.71 | 0 | 0 | 0 | 0 | 0 | [18 empty] | 0 | 0 | 0 | *0,9 | *0,85 |  |  | 115.2 | 70.55 |  |  |  |  | 0 |  | 1870229810 | 2 | 1 | -2 | 0 | 0 | 0 | 714.2 | 714.2 | 0 | 0 |  | 0 | 0 | 0 |  | 0 | 1 | 0 | 0 | 0 | 0
17 | 1 | 2005 | 2010 | 141 | м08-03-526-01 | Автомат одно-, двух-, трехполюсный, устанавливаемый на конструкции на стене или колонне, на ток до 25 А | ШТ | 1 | 0 |  |  |  |  | 35.98 | 20.09 | 1.05 | 0 | 14.84 | 0 | 1.56 | 0 | 0 | 14.1 | 9.65 |  | 27721505 | 35.98 | 20.09 | 1.05 | 0 | 14.84 | 0 | 1.56 | 0 | 0 | 35.98 | 20.09 | 1.05 | 0 | 14.84 | 0 | 1.56 | 0 | 0 | 95 | 65 | 1 | 1 |  |  | 1 | 1 | 1 | 1 |  |  |  |  | 0 | 2 | ФЕРм-2001, м08-03-526-01, приказ Минстроя России №1039/пр от 30.12.2016г. |  |  | 108001 | 0 |  | 0 | 3 | 0 | 1 | 1 | 1 | 1 | 1 | 1 |  | 95 | 65 |  |  |  |  | 0 | 0 | [5 empty] | 0 |  | 0 | 35.98 | 20.09 | 1.05 | 0 | 14.84 | 0 | 1.56 | 0 | 0 | 14.098 | 9.646 | [13 empty] | 0 | 0 | 1 | 1 |  |  |  | 1013 | ШТ | ШТ | 1 | [6 empty] | 27028906 | 3 | Монтажные работы | 0 |  | 2 | 108001 | Электромонтажные работы , отдел 01-03 : ( на АЭС НР = 110% ) - (работы по упр. авиа.- движением: СП=55% ( {АВИА}=1; обычные работы : СП=65 - {AВИА}=0), при работе на АЭС СП= 68% ) | мФЕР-08 |  |  |  | 0 | 35.98 | 20.09 | 1.05 | 0 | 14.84 | 1.56 | 0 | 0 | [17 empty] | 0 | 0 | 0 |  |  |  |  | 95 | 65 |  |  |  |  | 0 |  | 942868882 | 2 | 1 | -2 | 0 | 0 | 0 | 59.73 | 0 | 59.73 | 0 |  | 0 | 3 | 0 |  | 0 | 1 | 0 | 0 | 0 | 0
17 | 1 | 2020 | 2024 | 141 | м08-03-526-01 | Автомат одно-, двух-, трехполюсный, устанавливаемый на конструкции на стене или колонне, на ток до 25 А | ШТ | 1 | 0 |  |  |  |  | 35.98 | 20.09 | 1.05 | 0 | 14.84 | 0 | 1.56 | 0 | 0 | 14.1 | 9.65 |  | 27721504 | 35.98 | 20.09 | 1.05 | 0 | 14.84 | 0 | 1.56 | 0 | 0 | 35.98 | 20.09 | 1.05 | 0 | 14.84 | 0 | 1.56 | 0 | 0 | 95 | 65 | 1 | 1 |  |  | 1 | 1 | 1 | 1 |  |  |  |  | 0 | 2 | ФЕРм-2001, м08-03-526-01, приказ Минстроя России №1039/пр от 30.12.2016г. |  |  | 108001 | 0 |  | 0 | 3 | 0 | 1 | 1 | 1 | 1 | 1 | 1 |  | 95 | 65 |  |  |  |  | 0 | 0 | [5 empty] | 0 |  | 0 | 35.98 | 20.09 | 1.05 | 0 | 14.84 | 0 | 1.56 | 0 | 0 | 14.098 | 9.646 | [13 empty] | 0 | 0 | 1 | 1 |  |  |  | 1013 | ШТ | ШТ | 1 | [6 empty] | 27028906 | 3 | Монтажные работы | 0 |  | 2 | 108001 | Электромонтажные работы , отдел 01-03 : ( на АЭС НР = 110% ) - (работы по упр. авиа.- движением: СП=55% ( {АВИА}=1; обычные работы : СП=65 - {AВИА}=0), при работе на АЭС СП= 68% ) | мФЕР-08 |  |  |  | 0 | 35.98 | 20.09 | 1.05 | 0 | 14.84 | 1.56 | 0 | 0 | [17 empty] | 0 | 0 | 0 |  |  |  |  | 95 | 65 |  |  |  |  | 0 |  | 942868882 | 2 | 1 | -2 | 0 | 0 | 0 | 59.73 | 0 | 59.73 | 0 |  | 0 | 0 | 0 |  | 0 | 1 | 0 | 0 | 0 | 0
18 | 1 | 2004 |  | 141,1 | 62.1.01.09-0090 | Выключатели автоматические «АВВ» 3Р 16А | шт. | 1 | 1 |  |  |  |  | 159.06 | 159.06 | 0 | 0 | 0 | 0 | 0 | 0 | 0 | 0 | 0 |  | 27721505 | 159.06 | 159.06 | 0 | 0 | 0 | 0 | 0 | 0 | 0 | 159.06 | 159.06 | 0 | 0 | 0 | 0 | 0 | 0 | 0 | 95 | 65 | 1 | 1 |  |  | 1 | 1 | 1 | 1 |  |  |  |  | 3 | 2 | ФССЦ-2001, 62.1.01.09-0090, приказ Минстроя России №1039/пр от 30.12.2016г. |  |  | 108001 | 0 |  | 0 | 3 | 0 | 1 | 1 | 1 | 1 | 1 | 1 |  | 95 | 65 |  |  |  |  | 0 | 0 | [5 empty] | 0 |  | 0 | 159.06 | 159.06 | 0 | 0 | 0 | 0 | 0 | 0 | 0 | 0 | 0 | [13 empty] | 0 | 0 | 1 | 1 |  |  |  | 1010 | шт. | шт. | 1 | [6 empty] | 27028906 | 3 | Монтажные работы | 0 |  | 2 | 108001 | Электромонтажные работы , отдел 01-03 : ( на АЭС НР = 110% ) - (работы по упр. авиа.- движением: СП=55% ( {АВИА}=1; обычные работы : СП=65 - {AВИА}=0), при работе на АЭС СП= 68% ) | мФЕР-08 |  |  |  | 0 | 159.06 | 159.06 | 0 | 0 | 0 | 0 | 0 | [18 empty] | 0 | 0 | 0 |  |  |  |  | 95 | 65 |  |  |  |  | 0 |  | -831428471 | 2 | 1 | -2 | 0 | 0 | 0 | 159.06 | 0 | 159.06 | 0 |  | 0 | 3 | 0 |  | 0 | 1 | 0 | 0 | 0 | 0
18 | 1 | 2019 |  | 141,1 | 62.1.01.09-0090 | Выключатели автоматические «АВВ» 3Р 16А | шт. | 1 | 1 |  |  |  |  | 159.06 | 159.06 | 0 | 0 | 0 | 0 | 0 | 0 | 0 | 0 | 0 |  | 27721504 | 159.06 | 159.06 | 0 | 0 | 0 | 0 | 0 | 0 | 0 | 159.06 | 159.06 | 0 | 0 | 0 | 0 | 0 | 0 | 0 | 95 | 65 | 1 | 1 |  |  | 1 | 1 | 1 | 1 |  |  |  |  | 3 | 2 | ФССЦ-2001, 62.1.01.09-0090, приказ Минстроя России №1039/пр от 30.12.2016г. |  |  | 108001 | 0 |  | 0 | 3 | 0 | 1 | 1 | 1 | 1 | 1 | 1 |  | 95 | 65 |  |  |  |  | 0 | 0 | [5 empty] | 0 |  | 0 | 159.06 | 159.06 | 0 | 0 | 0 | 0 | 0 | 0 | 0 | 0 | 0 | [13 empty] | 0 | 0 | 1 | 1 |  |  |  | 1010 | шт. | шт. | 1 | [6 empty] | 27028906 | 3 | Монтажные работы | 0 |  | 2 | 108001 | Электромонтажные работы , отдел 01-03 : ( на АЭС НР = 110% ) - (работы по упр. авиа.- движением: СП=55% ( {АВИА}=1; обычные работы : СП=65 - {AВИА}=0), при работе на АЭС СП= 68% ) | мФЕР-08 |  |  |  | 0 | 159.06 | 159.06 | 0 | 0 | 0 | 0 | 0 | [18 empty] | 0 | 0 | 0 |  |  |  |  | 95 | 65 |  |  |  |  | 0 |  | -831428471 | 2 | 1 | -2 | 0 | 0 | 0 | 159.06 | 0 | 159.06 | 0 |  | 0 | 0 | 0 |  | 0 | 1 | 0 | 0 | 0 | 0
17 | 1 | 2035 | 2038 | 142 | м08-03-594-11 | Светильник в подвесных потолках, устанавливаемый на подвесках | 100 ШТ | 0.06 | 0 |  |  |  |  | 354.95 | 192.8 | 11.21 | 1.49 | 150.94 | 0 | 15.216 | 0.1188 | 0 | 144.81 | 99.08 |  | 27721505 | 5915.77 | 3213.26 | 186.8 | 24.85 | 2515.71 | 0 | 253.6 | 1.98 | 0 | 5915.77 | 3213.26 | 186.8 | 24.85 | 2515.71 | 0 | 253.6 | 1.98 | 0 | 95 | 65 | 1 | 1 |  |  | 1 | 1 | 1 | 1 |  |  |  |  | 0 | 2 | ФЕРм-2001, м08-03-594-11, приказ Минстроя России №1039/пр от 30.12.2016г. |  |  | 108001 | 0 |  | 0 | 3 | 0 | 1 | 1 | 1 | 1 | 1 | 1 |  | 95 | 65 |  |  |  |  | 0 | 0 | [5 empty] | 0 |  | 0 | 354.95 | 3213.26 | 186.8 | 24.85 | 2515.71 | 0 | 253.6 | 1.98 | 0 | 144.8085 | 99.0795 | [13 empty] | 0 | 0 | 1 | 1 |  |  |  | 1013 | 100 ШТ | 100 ШТ | 1 | [6 empty] | 27028906 | 3 | Монтажные работы | 0 |  | 2 | 108001 | Электромонтажные работы , отдел 01-03 : ( на АЭС НР = 110% ) - (работы по упр. авиа.- движением: СП=55% ( {АВИА}=1; обычные работы : СП=65 - {AВИА}=0), при работе на АЭС СП= 68% ) | мФЕР-08 |  |  |  | 0 | 5915.77 | 3213.26 | 186.8 | 24.85 | 2515.71 | 253.6 | 1.98 | 0 | [17 empty] | 0 | 0 | 0 |  |  |  |  | 95 | 65 |  |  |  |  | 0 |  | 1676392197 | 2 | 1 | -2 | 0 | 0 | 0 | 598.84 | 0 | 598.84 | 0 |  | 0 | 3 | 0 |  | 0 | 1 | 0 | 0 | 0 | 0
17 | 1 | 2050 | 2052 | 142 | м08-03-594-11 | Светильник в подвесных потолках, устанавливаемый на подвесках | 100 ШТ | 0.06 | 0 |  |  |  |  | 354.95 | 192.8 | 11.21 | 1.49 | 150.94 | 0 | 15.216 | 0.1188 | 0 | 144.81 | 99.08 |  | 27721504 | 5915.77 | 3213.26 | 186.8 | 24.85 | 2515.71 | 0 | 253.6 | 1.98 | 0 | 5915.77 | 3213.26 | 186.8 | 24.85 | 2515.71 | 0 | 253.6 | 1.98 | 0 | 95 | 65 | 1 | 1 |  |  | 1 | 1 | 1 | 1 |  |  |  |  | 0 | 2 | ФЕРм-2001, м08-03-594-11, приказ Минстроя России №1039/пр от 30.12.2016г. |  |  | 108001 | 0 |  | 0 | 3 | 0 | 1 | 1 | 1 | 1 | 1 | 1 |  | 95 | 65 |  |  |  |  | 0 | 0 | [5 empty] | 0 |  | 0 | 354.95 | 3213.26 | 186.8 | 24.85 | 2515.71 | 0 | 253.6 | 1.98 | 0 | 144.8085 | 99.0795 | [13 empty] | 0 | 0 | 1 | 1 |  |  |  | 1013 | 100 ШТ | 100 ШТ | 1 | [6 empty] | 27028906 | 3 | Монтажные работы | 0 |  | 2 | 108001 | Электромонтажные работы , отдел 01-03 : ( на АЭС НР = 110% ) - (работы по упр. авиа.- движением: СП=55% ( {АВИА}=1; обычные работы : СП=65 - {AВИА}=0), при работе на АЭС СП= 68% ) | мФЕР-08 |  |  |  | 0 | 5915.77 | 3213.26 | 186.8 | 24.85 | 2515.71 | 253.6 | 1.98 | 0 | [17 empty] | 0 | 0 | 0 |  |  |  |  | 95 | 65 |  |  |  |  | 0 |  | 1676392197 | 2 | 1 | -2 | 0 | 0 | 0 | 598.84 | 0 | 598.84 | 0 |  | 0 | 0 | 0 |  | 0 | 1 | 0 | 0 | 0 | 0
18 | 1 | 2034 |  | 142,1 | 20.3.03.04-0323 | Светильник светодиодный DMS Армстронг DMS-AA-035-DS6-PR прим. | шт. | 6 | 100 |  |  |  |  | 1989.12 | 1989.12 | 0 | 0 | 0 | 0 | 0 | 0 | 0 | 0 | 0 |  | 27721505 | 331.52 | 331.52 | 0 | 0 | 0 | 0 | 0 | 0 | 0 | 331.52 | 331.52 | 0 | 0 | 0 | 0 | 0 | 0 | 0 | 95 | 65 | 1 | 1 |  |  | 1 | 1 | 1 | 1 |  |  |  |  | 3 | 2 | ФССЦ-2001, 20.3.03.04-0323, приказ Минстроя России №1039/пр от 30.12.2016г. |  |  | 108001 | 0 |  | 0 | 3 | 0 | 1 | 1 | 1 | 1 | 1 | 1 |  | 95 | 65 |  |  |  |  | 0 | 0 | [5 empty] | 0 |  | 0 | 1989.12 | 331.52 | 0 | 0 | 0 | 0 | 0 | 0 | 0 | 0 | 0 | [13 empty] | 0 | 0 | 1 | 1 |  |  |  | 1010 | шт. | шт. | 1 | [6 empty] | 27028906 | 3 | Монтажные работы | 0 |  | 2 | 108001 | Электромонтажные работы , отдел 01-03 : ( на АЭС НР = 110% ) - (работы по упр. авиа.- движением: СП=55% ( {АВИА}=1; обычные работы : СП=65 - {AВИА}=0), при работе на АЭС СП= 68% ) | мФЕР-08 |  |  |  | 0 | 331.52 | 331.52 | 0 | 0 | 0 | 0 | 0 | [18 empty] | 0 | 0 | 0 |  |  |  |  | 95 | 65 |  |  |  |  | 0 |  | -79161026 | 2 | 1 | -2 | 0 | 0 | 0 | 1989.12 | 0 | 1989.12 | 0 |  | 0 | 3 | 0 |  | 0 | 1 | 0 | 0 | 0 | 0
18 | 1 | 2049 |  | 142,1 | 20.3.03.04-0323 | Светильник светодиодный DMS Армстронг DMS-AA-035-DS6-PR прим. | шт. | 6 | 100 |  |  |  |  | 1989.12 | 1989.12 | 0 | 0 | 0 | 0 | 0 | 0 | 0 | 0 | 0 |  | 27721504 | 331.52 | 331.52 | 0 | 0 | 0 | 0 | 0 | 0 | 0 | 331.52 | 331.52 | 0 | 0 | 0 | 0 | 0 | 0 | 0 | 95 | 65 | 1 | 1 |  |  | 1 | 1 | 1 | 1 |  |  |  |  | 3 | 2 | ФССЦ-2001, 20.3.03.04-0323, приказ Минстроя России №1039/пр от 30.12.2016г. |  |  | 108001 | 0 |  | 0 | 3 | 0 | 1 | 1 | 1 | 1 | 1 | 1 |  | 95 | 65 |  |  |  |  | 0 | 0 | [5 empty] | 0 |  | 0 | 1989.12 | 331.52 | 0 | 0 | 0 | 0 | 0 | 0 | 0 | 0 | 0 | [13 empty] | 0 | 0 | 1 | 1 |  |  |  | 1010 | шт. | шт. | 1 | [6 empty] | 27028906 | 3 | Монтажные работы | 0 |  | 2 | 108001 | Электромонтажные работы , отдел 01-03 : ( на АЭС НР = 110% ) - (работы по упр. авиа.- движением: СП=55% ( {АВИА}=1; обычные работы : СП=65 - {AВИА}=0), при работе на АЭС СП= 68% ) | мФЕР-08 |  |  |  | 0 | 331.52 | 331.52 | 0 | 0 | 0 | 0 | 0 | [18 empty] | 0 | 0 | 0 |  |  |  |  | 95 | 65 |  |  |  |  | 0 |  | -79161026 | 2 | 1 | -2 | 0 | 0 | 0 | 1989.12 | 0 | 1989.12 | 0 |  | 0 | 0 | 0 |  | 0 | 1 | 0 | 0 | 0 | 0
17 | 1 | 2060 | 2061 | 143 | м08-03-591-01 | Выключатель одноклавишный неутопленного типа при открытой проводке | 100 ШТ | 0.04 | 0 |  |  |  |  | 16.96 | 4.23 | 0.19 | 0.03 | 12.54 | 0 | 1.264 | 0.002 | 0 | 11.94 | 8.17 |  | 27721505 | 423.97 | 105.83 | 4.67 | 0.64 | 313.47 | 0 | 31.6 | 0.05 | 0 | 423.97 | 105.83 | 4.67 | 0.64 | 313.47 | 0 | 31.6 | 0.05 | 0 | 95 | 65 | 1 | 1 |  |  | 1 | 1 | 1 | 1 |  |  |  |  | 0 | 2 | ФЕРм-2001, м08-03-591-01, приказ Минстроя России №1039/пр от 30.12.2016г. |  |  | 108001 | 0 |  | 0 | 3 | 0 | 1 | 1 | 1 | 1 | 1 | 1 |  | 95 | 65 |  |  |  |  | 0 | 0 | [5 empty] | 0 |  | 0 | 16.96 | 105.83 | 4.67 | 0.64 | 313.47 | 0 | 31.6 | 0.05 | 0 | 11.9415 | 8.1705 | [13 empty] | 0 | 0 | 1 | 1 |  |  |  | 1013 | 100 ШТ | 100 ШТ | 1 | [6 empty] | 27028906 | 3 | Монтажные работы | 0 |  | 2 | 108001 | Электромонтажные работы , отдел 01-03 : ( на АЭС НР = 110% ) - (работы по упр. авиа.- движением: СП=55% ( {АВИА}=1; обычные работы : СП=65 - {AВИА}=0), при работе на АЭС СП= 68% ) | мФЕР-08 |  |  |  | 0 | 423.97 | 105.83 | 4.67 | 0.64 | 313.47 | 31.6 | 0.05 | 0 | [17 empty] | 0 | 0 | 0 |  |  |  |  | 95 | 65 |  |  |  |  | 0 |  | -312235141 | 2 | 1 | -2 | 0 | 0 | 0 | 37.07 | 0 | 37.07 | 0 |  | 0 | 3 | 0 |  | 0 | 1 | 0 | 0 | 0 | 0
17 | 1 | 2070 | 2070 | 143 | м08-03-591-01 | Выключатель одноклавишный неутопленного типа при открытой проводке | 100 ШТ | 0.04 | 0 |  |  |  |  | 16.96 | 4.23 | 0.19 | 0.03 | 12.54 | 0 | 1.264 | 0.002 | 0 | 11.94 | 8.17 |  | 27721504 | 423.97 | 105.83 | 4.67 | 0.64 | 313.47 | 0 | 31.6 | 0.05 | 0 | 423.97 | 105.83 | 4.67 | 0.64 | 313.47 | 0 | 31.6 | 0.05 | 0 | 95 | 65 | 1 | 1 |  |  | 1 | 1 | 1 | 1 |  |  |  |  | 0 | 2 | ФЕРм-2001, м08-03-591-01, приказ Минстроя России №1039/пр от 30.12.2016г. |  |  | 108001 | 0 |  | 0 | 3 | 0 | 1 | 1 | 1 | 1 | 1 | 1 |  | 95 | 65 |  |  |  |  | 0 | 0 | [5 empty] | 0 |  | 0 | 16.96 | 105.83 | 4.67 | 0.64 | 313.47 | 0 | 31.6 | 0.05 | 0 | 11.9415 | 8.1705 | [13 empty] | 0 | 0 | 1 | 1 |  |  |  | 1013 | 100 ШТ | 100 ШТ | 1 | [6 empty] | 27028906 | 3 | Монтажные работы | 0 |  | 2 | 108001 | Электромонтажные работы , отдел 01-03 : ( на АЭС НР = 110% ) - (работы по упр. авиа.- движением: СП=55% ( {АВИА}=1; обычные работы : СП=65 - {AВИА}=0), при работе на АЭС СП= 68% ) | мФЕР-08 |  |  |  | 0 | 423.97 | 105.83 | 4.67 | 0.64 | 313.47 | 31.6 | 0.05 | 0 | [17 empty] | 0 | 0 | 0 |  |  |  |  | 95 | 65 |  |  |  |  | 0 |  | -312235141 | 2 | 1 | -2 | 0 | 0 | 0 | 37.07 | 0 | 37.07 | 0 |  | 0 | 0 | 0 |  | 0 | 1 | 0 | 0 | 0 | 0
18 | 1 | 2059 |  | 143,1 | 20.4.01.01-0031 | Выключатель одноклавишный для открытой проводки | 10 шт. | 0.4 | 10 |  |  |  |  | 27.2 | 27.2 | 0 | 0 | 0 | 0 | 0 | 0 | 0 | 0 | 0 |  | 27721505 | 68 | 68 | 0 | 0 | 0 | 0 | 0 | 0 | 0 | 68 | 68 | 0 | 0 | 0 | 0 | 0 | 0 | 0 | 95 | 65 | 1 | 1 |  |  | 1 | 1 | 1 | 1 |  |  |  |  | 3 | 2 | ФССЦ-2001, 20.4.01.01-0031, приказ Минстроя России №1039/пр от 30.12.2016г. |  |  | 108001 | 0 |  | 0 | 3 | 0 | 1 | 1 | 1 | 1 | 1 | 1 |  | 95 | 65 |  |  |  |  | 0 | 0 | [5 empty] | 0 |  | 0 | 27.2 | 68 | 0 | 0 | 0 | 0 | 0 | 0 | 0 | 0 | 0 | [13 empty] | 0 | 0 | 1 | 1 |  |  |  | 1010 | 10 шт. | 10 шт. | 10 | [6 empty] | 27028906 | 3 | Монтажные работы | 0 |  | 2 | 108001 | Электромонтажные работы , отдел 01-03 : ( на АЭС НР = 110% ) - (работы по упр. авиа.- движением: СП=55% ( {АВИА}=1; обычные работы : СП=65 - {AВИА}=0), при работе на АЭС СП= 68% ) | мФЕР-08 |  |  |  | 0 | 68 | 68 | 0 | 0 | 0 | 0 | 0 | [18 empty] | 0 | 0 | 0 |  |  |  |  | 95 | 65 |  |  |  |  | 0 |  | -80855738 | 2 | 1 | -2 | 0 | 0 | 0 | 27.2 | 0 | 27.2 | 0 |  | 0 | 3 | 0 |  | 0 | 1 | 0 | 0 | 0 | 0
18 | 1 | 2069 |  | 143,1 | 20.4.01.01-0031 | Выключатель одноклавишный для открытой проводки | 10 шт. | 0.4 | 10 |  |  |  |  | 27.2 | 27.2 | 0 | 0 | 0 | 0 | 0 | 0 | 0 | 0 | 0 |  | 27721504 | 68 | 68 | 0 | 0 | 0 | 0 | 0 | 0 | 0 | 68 | 68 | 0 | 0 | 0 | 0 | 0 | 0 | 0 | 95 | 65 | 1 | 1 |  |  | 1 | 1 | 1 | 1 |  |  |  |  | 3 | 2 | ФССЦ-2001, 20.4.01.01-0031, приказ Минстроя России №1039/пр от 30.12.2016г. |  |  | 108001 | 0 |  | 0 | 3 | 0 | 1 | 1 | 1 | 1 | 1 | 1 |  | 95 | 65 |  |  |  |  | 0 | 0 | [5 empty] | 0 |  | 0 | 27.2 | 68 | 0 | 0 | 0 | 0 | 0 | 0 | 0 | 0 | 0 | [13 empty] | 0 | 0 | 1 | 1 |  |  |  | 1010 | 10 шт. | 10 шт. | 10 | [6 empty] | 27028906 | 3 | Монтажные работы | 0 |  | 2 | 108001 | Электромонтажные работы , отдел 01-03 : ( на АЭС НР = 110% ) - (работы по упр. авиа.- движением: СП=55% ( {АВИА}=1; обычные работы : СП=65 - {AВИА}=0), при работе на АЭС СП= 68% ) | мФЕР-08 |  |  |  | 0 | 68 | 68 | 0 | 0 | 0 | 0 | 0 | [18 empty] | 0 | 0 | 0 |  |  |  |  | 95 | 65 |  |  |  |  | 0 |  | -80855738 | 2 | 1 | -2 | 0 | 0 | 0 | 27.2 | 0 | 27.2 | 0 |  | 0 | 0 | 0 |  | 0 | 1 | 0 | 0 | 0 | 0
17 | 1 | 2079 | 2078 | 144 | м08-02-399-02 | Провод в коробах, сечением до 35 мм2 | 100 м | 0.68 | 0 |  |  |  |  | 34.49 | 9.25 | 1.21 | 0.18 | 24.03 | 0 | 2.5568 | 0.0136 | 0 | 23 | 15.74 |  | 27721505 | 50.72 | 13.6 | 1.78 | 0.26 | 35.34 | 0 | 3.76 | 0.02 | 0 | 50.72 | 13.6 | 1.78 | 0.26 | 35.34 | 0 | 3.76 | 0.02 | 0 | 95 | 65 | 1 | 1 |  |  | 1 | 1 | 1 | 1 |  |  |  |  | 0 | 2 | ФЕРм-2001, м08-02-399-02, приказ Минстроя России №1039/пр от 30.12.2016г. |  |  | 108001 | 0 |  | 0 | 3 | 0 | 1 | 1 | 1 | 1 | 1 | 1 |  | 95 | 65 |  |  |  |  | 0 | 0 | [5 empty] | 0 |  | 0 | 34.49 | 13.6 | 1.78 | 0.26 | 35.34 | 0 | 3.76 | 0.02 | 0 | 22.9995 | 15.7365 | [13 empty] | 0 | 0 | 1 | 1 |  |  |  | 1003 | 100 м | 100 м | 100 | [6 empty] | 27028906 | 3 | Монтажные работы | 0 |  | 2 | 108001 | Электромонтажные работы , отдел 01-03 : ( на АЭС НР = 110% ) - (работы по упр. авиа.- движением: СП=55% ( {АВИА}=1; обычные работы : СП=65 - {AВИА}=0), при работе на АЭС СП= 68% ) | мФЕР-08 |  |  |  | 0 | 50.72 | 13.6 | 1.78 | 0.26 | 35.34 | 3.76 | 0.02 | 0 | [17 empty] | 0 | 0 | 0 |  |  |  |  | 95 | 65 |  |  |  |  | 0 |  | -349670202 | 2 | 1 | -2 | 0 | 0 | 0 | 73.23 | 0 | 73.23 | 0 |  | 0 | 3 | 0 |  | 0 | 1 | 0 | 0 | 0 | 0
17 | 1 | 2088 | 2086 | 144 | м08-02-399-02 | Провод в коробах, сечением до 35 мм2 | 100 м | 0.68 | 0 |  |  |  |  | 34.49 | 9.25 | 1.21 | 0.18 | 24.03 | 0 | 2.5568 | 0.0136 | 0 | 23 | 15.74 |  | 27721504 | 50.72 | 13.6 | 1.78 | 0.26 | 35.34 | 0 | 3.76 | 0.02 | 0 | 50.72 | 13.6 | 1.78 | 0.26 | 35.34 | 0 | 3.76 | 0.02 | 0 | 95 | 65 | 1 | 1 |  |  | 1 | 1 | 1 | 1 |  |  |  |  | 0 | 2 | ФЕРм-2001, м08-02-399-02, приказ Минстроя России №1039/пр от 30.12.2016г. |  |  | 108001 | 0 |  | 0 | 3 | 0 | 1 | 1 | 1 | 1 | 1 | 1 |  | 95 | 65 |  |  |  |  | 0 | 0 | [5 empty] | 0 |  | 0 | 34.49 | 13.6 | 1.78 | 0.26 | 35.34 | 0 | 3.76 | 0.02 | 0 | 22.9995 | 15.7365 | [13 empty] | 0 | 0 | 1 | 1 |  |  |  | 1003 | 100 м | 100 м | 100 | [6 empty] | 27028906 | 3 | Монтажные работы | 0 |  | 2 | 108001 | Электромонтажные работы , отдел 01-03 : ( на АЭС НР = 110% ) - (работы по упр. авиа.- движением: СП=55% ( {АВИА}=1; обычные работы : СП=65 - {AВИА}=0), при работе на АЭС СП= 68% ) | мФЕР-08 |  |  |  | 0 | 50.72 | 13.6 | 1.78 | 0.26 | 35.34 | 3.76 | 0.02 | 0 | [17 empty] | 0 | 0 | 0 |  |  |  |  | 95 | 65 |  |  |  |  | 0 |  | -349670202 | 2 | 1 | -2 | 0 | 0 | 0 | 73.23 | 0 | 73.23 | 0 |  | 0 | 0 | 0 |  | 0 | 1 | 0 | 0 | 0 | 0
18 | 1 | 2078 |  | 144,1 | 21.1.06.09-0152 | Кабель силовой с медными жилами с поливинилхлоридной изоляцией и оболочкой, не распространяющий горение, с низким дымо- и газовыделением марки ВВГнг-LS, с числом жил - 3 и сечением 2,5 мм2 | 1000 м | 0.068 | 0.1 |  |  |  |  | 470.59 | 470.59 | 0 | 0 | 0 | 0 | 0 | 0 | 0 | 0 | 0 |  | 27721505 | 6920.41 | 6920.41 | 0 | 0 | 0 | 0 | 0 | 0 | 0 | 6920.41 | 6920.41 | 0 | 0 | 0 | 0 | 0 | 0 | 0 | 95 | 65 | 1 | 1 |  |  | 1 | 1 | 1 | 1 |  |  |  |  | 3 | 2 | ФССЦ-2001, 21.1.06.09-0152, приказ Минстроя России №1039/пр от 30.12.2016г. |  |  | 108001 | 0 |  | 0 | 3 | 0 | 1 | 1 | 1 | 1 | 1 | 1 |  | 95 | 65 |  |  |  |  | 0 | 0 | [5 empty] | 0 |  | 0 | 470.59 | 6920.41 | 0 | 0 | 0 | 0 | 0 | 0 | 0 | 0 | 0 | [13 empty] | 0 | 0 | 1 | 1 |  |  |  | 1013 | 1000 м | 1000 М | 1 | [6 empty] | 27028906 | 3 | Монтажные работы | 0 |  | 2 | 108001 | Электромонтажные работы , отдел 01-03 : ( на АЭС НР = 110% ) - (работы по упр. авиа.- движением: СП=55% ( {АВИА}=1; обычные работы : СП=65 - {AВИА}=0), при работе на АЭС СП= 68% ) | мФЕР-08 |  |  |  | 0 | 6920.41 | 6920.41 | 0 | 0 | 0 | 0 | 0 | [18 empty] | 0 | 0 | 0 |  |  |  |  | 95 | 65 |  |  |  |  | 0 |  | 354521160 | 2 | 1 | -2 | 0 | 0 | 0 | 470.59 | 0 | 470.59 | 0 |  | 0 | 3 | 0 |  | 0 | 1 | 0 | 0 | 0 | 0
18 | 1 | 2087 |  | 144,1 | 21.1.06.09-0152 | Кабель силовой с медными жилами с поливинилхлоридной изоляцией и оболочкой, не распространяющий горение, с низким дымо- и газовыделением марки ВВГнг-LS, с числом жил - 3 и сечением 2,5 мм2 | 1000 м | 0.068 | 0.1 |  |  |  |  | 470.59 | 470.59 | 0 | 0 | 0 | 0 | 0 | 0 | 0 | 0 | 0 |  | 27721504 | 6920.41 | 6920.41 | 0 | 0 | 0 | 0 | 0 | 0 | 0 | 6920.41 | 6920.41 | 0 | 0 | 0 | 0 | 0 | 0 | 0 | 95 | 65 | 1 | 1 |  |  | 1 | 1 | 1 | 1 |  |  |  |  | 3 | 2 | ФССЦ-2001, 21.1.06.09-0152, приказ Минстроя России №1039/пр от 30.12.2016г. |  |  | 108001 | 0 |  | 0 | 3 | 0 | 1 | 1 | 1 | 1 | 1 | 1 |  | 95 | 65 |  |  |  |  | 0 | 0 | [5 empty] | 0 |  | 0 | 470.59 | 6920.41 | 0 | 0 | 0 | 0 | 0 | 0 | 0 | 0 | 0 | [13 empty] | 0 | 0 | 1 | 1 |  |  |  | 1013 | 1000 м | 1000 М | 1 | [6 empty] | 27028906 | 3 | Монтажные работы | 0 |  | 2 | 108001 | Электромонтажные работы , отдел 01-03 : ( на АЭС НР = 110% ) - (работы по упр. авиа.- движением: СП=55% ( {АВИА}=1; обычные работы : СП=65 - {AВИА}=0), при работе на АЭС СП= 68% ) | мФЕР-08 |  |  |  | 0 | 6920.41 | 6920.41 | 0 | 0 | 0 | 0 | 0 | [18 empty] | 0 | 0 | 0 |  |  |  |  | 95 | 65 |  |  |  |  | 0 |  | 354521160 | 2 | 1 | -2 | 0 | 0 | 0 | 470.59 | 0 | 470.59 | 0 |  | 0 | 3 | 0 |  | 0 | 1 | 0 | 0 | 0 | 0
17 | 1 | 2095 | 2092 | 145 | м08-02-390-01 | Короба пластмассовые шириной до 40 мм | 100 м | 0.2 | 0 |  |  |  |  | 41.35 | 10.31 | 0.06 | 0.03 | 30.98 | 0 | 3.258 | 0.002 | 0 | 29.46 | 20.16 |  | 27721505 | 206.76 | 51.53 | 0.31 | 0.14 | 154.92 | 0 | 16.29 | 0.01 | 0 | 206.76 | 51.53 | 0.31 | 0.14 | 154.92 | 0 | 16.29 | 0.01 | 0 | 95 | 65 | 1 | 1 |  |  | 1 | 1 | 1 | 1 |  |  |  |  | 0 | 2 | ФЕРм-2001, м08-02-390-01, приказ Минстроя России №1039/пр от 30.12.2016г. |  |  | 108001 | 0 |  | 0 | 3 | 0 | 1 | 1 | 1 | 1 | 1 | 1 |  | 95 | 65 |  |  |  |  | 0 | 0 | [5 empty] | 0 |  | 0 | 41.35 | 51.53 | 0.31 | 0.14 | 154.92 | 0 | 16.29 | 0.01 | 0 | 29.4595 | 20.1565 | [13 empty] | 0 | 0 | 1 | 1 |  |  |  | 1003 | 100 м | 100 м | 100 | [6 empty] | 27028906 | 3 | Монтажные работы | 0 |  | 2 | 108001 | Электромонтажные работы , отдел 01-03 : ( на АЭС НР = 110% ) - (работы по упр. авиа.- движением: СП=55% ( {АВИА}=1; обычные работы : СП=65 - {AВИА}=0), при работе на АЭС СП= 68% ) | мФЕР-08 |  |  |  | 0 | 206.76 | 51.53 | 0.31 | 0.14 | 154.92 | 16.29 | 0.01 | 0 | [17 empty] | 0 | 0 | 0 |  |  |  |  | 95 | 65 |  |  |  |  | 0 |  | -1776686347 | 2 | 1 | -2 | 0 | 0 | 0 | 90.97 | 0 | 90.97 | 0 |  | 0 | 3 | 0 |  | 0 | 1 | 0 | 0 | 0 | 0
17 | 1 | 2102 | 2098 | 145 | м08-02-390-01 | Короба пластмассовые шириной до 40 мм | 100 м | 0.2 | 0 |  |  |  |  | 41.35 | 10.31 | 0.06 | 0.03 | 30.98 | 0 | 3.258 | 0.002 | 0 | 29.46 | 20.16 |  | 27721504 | 206.76 | 51.53 | 0.31 | 0.14 | 154.92 | 0 | 16.29 | 0.01 | 0 | 206.76 | 51.53 | 0.31 | 0.14 | 154.92 | 0 | 16.29 | 0.01 | 0 | 95 | 65 | 1 | 1 |  |  | 1 | 1 | 1 | 1 |  |  |  |  | 0 | 2 | ФЕРм-2001, м08-02-390-01, приказ Минстроя России №1039/пр от 30.12.2016г. |  |  | 108001 | 0 |  | 0 | 3 | 0 | 1 | 1 | 1 | 1 | 1 | 1 |  | 95 | 65 |  |  |  |  | 0 | 0 | [5 empty] | 0 |  | 0 | 41.35 | 51.53 | 0.31 | 0.14 | 154.92 | 0 | 16.29 | 0.01 | 0 | 29.4595 | 20.1565 | [13 empty] | 0 | 0 | 1 | 1 |  |  |  | 1003 | 100 м | 100 м | 100 | [6 empty] | 27028906 | 3 | Монтажные работы | 0 |  | 2 | 108001 | Электромонтажные работы , отдел 01-03 : ( на АЭС НР = 110% ) - (работы по упр. авиа.- движением: СП=55% ( {АВИА}=1; обычные работы : СП=65 - {AВИА}=0), при работе на АЭС СП= 68% ) | мФЕР-08 |  |  |  | 0 | 206.76 | 51.53 | 0.31 | 0.14 | 154.92 | 16.29 | 0.01 | 0 | [17 empty] | 0 | 0 | 0 |  |  |  |  | 95 | 65 |  |  |  |  | 0 |  | -1776686347 | 2 | 1 | -2 | 0 | 0 | 0 | 90.97 | 0 | 90.97 | 0 |  | 0 | 0 | 0 |  | 0 | 1 | 0 | 0 | 0 | 0
18 | 1 | 2094 |  | 145,1 | 20.2.05.04-0022 | Кабель-канал (короб) "Efapel" 12x10 мм | 100 м | 0.2 | 1 |  |  |  |  | 22.95 | 22.95 | 0 | 0 | 0 | 0 | 0 | 0 | 0 | 0 | 0 |  | 27721505 | 114.75 | 114.75 | 0 | 0 | 0 | 0 | 0 | 0 | 0 | 114.75 | 114.75 | 0 | 0 | 0 | 0 | 0 | 0 | 0 | 95 | 65 | 1 | 1 |  |  | 1 | 1 | 1 | 1 |  |  |  |  | 3 | 2 | ФССЦ-2001, 20.2.05.04-0022, приказ Минстроя России №1039/пр от 30.12.2016г. |  |  | 108001 | 0 |  | 0 | 3 | 0 | 1 | 1 | 1 | 1 | 1 | 1 |  | 95 | 65 |  |  |  |  | 0 | 0 | [5 empty] | 0 |  | 0 | 22.95 | 114.75 | 0 | 0 | 0 | 0 | 0 | 0 | 0 | 0 | 0 | [13 empty] | 0 | 0 | 1 | 1 |  |  |  | 1003 | 100 м | 100 м | 100 | [6 empty] | 27028906 | 3 | Монтажные работы | 0 |  | 2 | 108001 | Электромонтажные работы , отдел 01-03 : ( на АЭС НР = 110% ) - (работы по упр. авиа.- движением: СП=55% ( {АВИА}=1; обычные работы : СП=65 - {AВИА}=0), при работе на АЭС СП= 68% ) | мФЕР-08 |  |  |  | 0 | 114.75 | 114.75 | 0 | 0 | 0 | 0 | 0 | [18 empty] | 0 | 0 | 0 |  |  |  |  | 95 | 65 |  |  |  |  | 0 |  | 1062154019 | 2 | 1 | -2 | 0 | 0 | 0 | 22.95 | 0 | 22.95 | 0 |  | 0 | 3 | 0 |  | 0 | 1 | 0 | 0 | 0 | 0
18 | 1 | 2101 |  | 145,1 | 20.2.05.04-0022 | Кабель-канал (короб) "Efapel" 12x10 мм | 100 м | 0.2 | 1 |  |  |  |  | 22.95 | 22.95 | 0 | 0 | 0 | 0 | 0 | 0 | 0 | 0 | 0 |  | 27721504 | 114.75 | 114.75 | 0 | 0 | 0 | 0 | 0 | 0 | 0 | 114.75 | 114.75 | 0 | 0 | 0 | 0 | 0 | 0 | 0 | 95 | 65 | 1 | 1 |  |  | 1 | 1 | 1 | 1 |  |  |  |  | 3 | 2 | ФССЦ-2001, 20.2.05.04-0022, приказ Минстроя России №1039/пр от 30.12.2016г. |  |  | 108001 | 0 |  | 0 | 3 | 0 | 1 | 1 | 1 | 1 | 1 | 1 |  | 95 | 65 |  |  |  |  | 0 | 0 | [5 empty] | 0 |  | 0 | 22.95 | 114.75 | 0 | 0 | 0 | 0 | 0 | 0 | 0 | 0 | 0 | [13 empty] | 0 | 0 | 1 | 1 |  |  |  | 1003 | 100 м | 100 м | 100 | [6 empty] | 27028906 | 3 | Монтажные работы | 0 |  | 2 | 108001 | Электромонтажные работы , отдел 01-03 : ( на АЭС НР = 110% ) - (работы по упр. авиа.- движением: СП=55% ( {АВИА}=1; обычные работы : СП=65 - {AВИА}=0), при работе на АЭС СП= 68% ) | мФЕР-08 |  |  |  | 0 | 114.75 | 114.75 | 0 | 0 | 0 | 0 | 0 | [18 empty] | 0 | 0 | 0 |  |  |  |  | 95 | 65 |  |  |  |  | 0 |  | 1062154019 | 2 | 1 | -2 | 0 | 0 | 0 | 22.95 | 0 | 22.95 | 0 |  | 0 | 0 | 0 |  | 0 | 1 | 0 | 0 | 0 | 0
51 | 1 | 4 | 614 |  | Новый раздел | Лестница А | 0 | [6 empty] | 87189.2 | 74782.72 | 1423.95 | 219.28 | 10982.53 | 0 | 1260.5851 | 17.9184 | 0 | 12222.32 | 7367.7 |  |  | 87189.2 | 74782.72 | 1423.95 | 219.28 | 10982.53 | 0 | 1260.5851 | 17.9184 | 0 | 12222.32 | 7367.7 |  |  | 0 | 0 | 0 | 106779.22 | 103250.46 | 3528.76 | 0 | 74782.72 | 74782.72 | 0 | 74782.72 | 0 | 0 | 0 | 0 | [20 empty] | 0 | 0 | 0 | 106779.22 | 103250.46 | 3528.76 | 0 | 74782.72 | 74782.72 | 0 | 74782.72 | 0 | 0 | 0 | 0 | [20 empty] | 87189.2 | 74782.72 | 1423.95 | 219.28 | 10982.53 | 0 | 1260.5851 | 17.9184 | 0 | 12222.32 | 7367.7 |  |  | 87189.2 | 74782.72 | 1423.95 | 219.28 | 10982.53 | 0 | 1260.5851 | 17.9184 | 0 | 12222.32 | 7367.7 |  |  | 0 | 0 | 0 | 106779.22 | 103250.46 | 3528.76 | 0 | 74782.72 | 74782.72 | 0 | 74782.72 | 0 | 0 | 0 | 0 | [20 empty] | 0 | 0 | 0 | 106779.22 | 103250.46 | 3528.76 | 0 | 74782.72 | 74782.72 | 0 | 74782.72 | 0 | 0 | 0 | 0 | [19 empty] | 0
50 | 0 | 0 | 1 | 201 | 87189.2 | ПЗ | Прямые затраты |  |  | 201 | 1 | 3 |  | 2 | 87189.2
50 | 0 | 0 | 1 | 202 | 74782.72 | СтМатОб | Стоимость материальных ресурсов (всего) |  |  | 202 | 2 | 3 |  | 2 | 74782.72
50 | 0 | 0 | 1 | 222 | 0 | СтМатОбЗак | Стоимость материалов и оборудования заказчика |  |  | 222 | 3 | 3 |  | 2 | 0
50 | 0 | 0 | 1 | 225 | 74782.72 | СтМатОбПод | Стоимость материалов и оборудования подрядчика |  |  | 225 | 4 | 3 |  | 2 | 74782.72
50 | 0 | 0 | 1 | 226 | 74782.72 | СтМат | Стоимость материалов (всего) |  |  | 226 | 5 | 3 |  | 2 | 74782.72
50 | 0 | 0 | 1 | 227 | 0 | СтМатЗак | Стоимость материалов заказчика |  |  | 227 | 6 | 3 |  | 2 | 0
50 | 0 | 0 | 1 | 228 | 74782.72 | СтМатПод | Стоимость материалов подрядчика |  |  | 228 | 7 | 3 |  | 2 | 74782.72
50 | 0 | 0 | 1 | 216 | 0 | Оборуд | Стоимость оборудования (всего) |  |  | 216 | 8 | 3 |  | 2 | 0
50 | 0 | 0 | 1 | 223 | 0 | ОборудЗак | Стоимость оборудования заказчика |  |  | 223 | 9 | 3 |  | 2 | 0
50 | 0 | 0 | 1 | 229 | 0 | ОборудПод | Стоимость оборудования подрядчика |  |  | 229 | 10 | 3 |  | 2 | 0
50 | 0 | 0 | 1 | 203 | 1423.95 | ЭММ | Эксплуатация машин |  |  | 203 | 11 | 3 |  | 2 | 1423.95
50 | 0 | 0 | 1 | 231 | 0 | ЭММсНРиСП | Эксплуатация машин по ТСН-2001.16 |  |  | 231 | 12 | 3 |  | 2 | 0
50 | 0 | 0 | 1 | 204 | 219.28 | ЗПМ | ЗП машинистов |  |  | 204 | 13 | 3 |  | 2 | 219.28
50 | 0 | 0 | 1 | 205 | 10982.53 | ОЗП | Основная ЗП рабочих |  |  | 205 | 14 | 3 |  | 2 | 10982.53
50 | 0 | 0 | 1 | 232 | 0 | ОЗПсНРиСП | Основная ЗП рабочих по ТСН-2001.16 |  |  | 232 | 15 | 3 |  | 2 | 0
50 | 0 | 0 | 1 | 214 | 103250.46 | Строит | Строительные работы с НР и СП |  |  | 214 | 16 | 3 |  | 2 | 103250.46
50 | 0 | 0 | 1 | 215 | 3528.76 | Монтаж | Монтажные работы с НР и СП |  |  | 215 | 17 | 3 |  | 2 | 3528.76
50 | 0 | 0 | 1 | 217 | 0 | Прочие | Прочие работы с НР и СП |  |  | 217 | 18 | 3 |  | 2 | 0
50 | 0 | 0 | 1 | 230 | 0 | ПрочиеЗатр | Прочие затраты по ТСН-2001.16 |  |  | 230 | 19 | 3 |  | 2 | 0
50 | 0 | 0 | 1 | 206 | 0 | ВозврМат | Возврат материалов |  |  | 206 | 20 | 3 |  | 2 | 0
50 | 0 | 0 | 1 | 207 | 1260.59 | ТрудСтр | Трудозатраты строителей |  |  | 207 | 21 | 3 |  | 2 | 1260.59
50 | 0 | 0 | 1 | 208 | 17.92 | ТрудМаш | Трудозатраты машинистов |  |  | 208 | 22 | 3 |  | 2 | 17.92
50 | 0 | 0 | 1 | 209 | 0 | ТранспМат | Транспорт материалов |  |  | 209 | 23 | 3 |  | 2 | 0
50 | 0 | 0 | 1 | 210 | 12222.32 | НР | Накладные расходы |  |  | 210 | 24 | 3 |  | 2 | 12222.32
50 | 0 | 0 | 1 | 211 | 7367.7 | СмПриб | Сметная прибыль |  |  | 211 | 25 | 3 |  | 2 | 7367.7
50 | 0 | 0 | 1 | 224 | 106779.22 | Всего | Всего с НР и СП |  |  | 224 | 26 | 3 |  | 2 | 106779.22
50 | 1 | 0 | 2 | 0 | 106779.22 | Итог1 | Всего с НР и СП |  |  | 212 | 27 | 0 |  | 2 | 106779.22
50 | 1 | 0 | 2 | 0 | 697268.31 | Итого | Итого с индексом пересчета в текущий уровень цен на 1 кв. 2018 г. К - 6,53 |  |  | 212 | 28 | 0 |  | 2 | 697268.31
4 | 1 |  | 833 |  | Новый раздел | Помещение в осях 1-1/А-Б |  | 0 |  | 0 | [10 empty] | 0 | [53 empty] | 0 | [11 empty] | 0
52 | 1 | 4 | 760 | 0 | Новый раздел | Помещение в осях 1-1/А-Б | [7 empty] | 7193.46 | 5918.01 | 136.16 | 21.36 | 1139.29 | 0 | 133.4013 | 1.7489 | 0 | 1150.48 | 681.92 | 0 | 0 | 7193.46 | 5918.01 | 136.16 | 21.36 | 1139.29 | 0 | 133.4013 | 1.7489 | 0 | 1150.48 | 681.92 | 0 | 0 | 0 | 0 | 0 | 9025.86 | 9025.86 | 0 | 0 | 5918.01 | 5918.01 | 0 | 5918.01 | 0 | 0 | 0 | 0 | 0 | 0 | 0 | 0 | 0 | 0 | 0 | 0 | 0 | 0 | 0 | 0 | 0 | 0 | 0 | 0 | 0 | 0 | 0 | 0 | 0 | 0 | 0 | 9025.86 | 9025.86 | 0 | 0 | 5918.01 | 5918.01 | 0 | 5918.01 | 0 | 0 | 0 | 0 | 0 | 0 | 0 | 0 | 0 | 0 | 0 | 0 | 0 | 0 | 0 | 0 | 0 | 0 | 0 | 0 | 0 | 0 | 0 | 0 | 7193.46 | 5918.01 | 136.16 | 21.36 | 1139.29 | 0 | 133.4013 | 1.7489 | 0 | 1150.48 | 681.92 | 0 | 0 | 7193.46 | 5918.01 | 136.16 | 21.36 | 1139.29 | 0 | 133.4013 | 1.7489 | 0 | 1150.48 | 681.92 | 0 | 0 | 0 | 0 | 0 | 9025.86 | 9025.86 | 0 | 0 | 5918.01 | 5918.01 | 0 | 5918.01 | 0 | 0 | 0 | 0 | 0 | 0 | 0 | 0 | 0 | 0 | 0 | 0 | 0 | 0 | 0 | 0 | 0 | 0 | 0 | 0 | 0 | 0 | 0 | 0 | 0 | 0 | 0 | 9025.86 | 9025.86 | 0 | 0 | 5918.01 | 5918.01 | 0 | 5918.01 | 0 | 0 | 0 | 0 | 0 | 0 | 0 | 0 | 0 | 0 | 0 | 0 | 0 | 0 | 0 | 0 | 0 | 0 | 0 | 0 | 0 | 0 | 0 | 0
17 | 1 | 2105 | 2101 | 146 | 46-04-012-02 | Разборка деревянных заполнений проемов оконных без подоконных досок | 100 м2 | 0.0344 | 0 |  |  |  |  | 56.4 | 0 | 8.32 | 3.59 | 48.08 | 0 | 5.9429 | 0.26626 | 0 | 51.15 | 31 |  | 27721505 | 1639.58 | 0 | 241.95 | 104.49 | 1397.63 | 0 | 172.76 | 7.74 | 0 | 1639.58 | 0 | 241.95 | 104.49 | 1397.63 | 0 | 172.76 | 7.74 | 0 | 99 | 60 | 1 | 1 |  |  | 1 | 1 | 1 | 1 |  |  |  |  | 0 | 1 | ФЕР-2001, 46-04-012-02, приказ Минстроя России №1039/пр от 30.12.2016г. |  |  | 46001 | 0 |  | 0 | 2 | 0 | 1 | 1 | 1 | 1 | 1 | 1 |  | 110 | 70 |  |  |  |  | 0 | 0 | [5 empty] | 0 |  | 0 | 56.4 | 0 | 241.95 | 104.49 | 1397.63 | 0 | 172.76 | 7.74 | 0 | 51.1533 | 31.002 | [13 empty] | 0 | 0 | 1 | 1 |  |  |  | 1005 | 100 м2 | 100 м2 | 100 | [6 empty] | 27029091 | 2 | Общестроительные работы | 0 |  | 1 | 46001 | Реконструкция зданий и сооружений | ФЕР-46 |  |  |  | 0 | 1639.58 | 0 | 241.95 | 104.49 | 1397.63 | 172.76 | 7.74 | 0 | [17 empty] | 0 | 0 | 0 | *0,9 | *0,85 |  |  | 99 | 59.5 |  |  |  |  | 0 |  | 1660145298 | 2 | 1 | -2 | 0 | 0 | 0 | 138.55 | 138.55 | 0 | 0 |  | 0 | 3 | 0 |  | 0 | 1 | 0 | 0 | 0 | 0
17 | 1 | 2108 | 2104 | 146 | 46-04-012-02 | Разборка деревянных заполнений проемов оконных без подоконных досок | 100 м2 | 0.0344 | 0 |  |  |  |  | 56.4 | 0 | 8.32 | 3.59 | 48.08 | 0 | 5.9429 | 0.26626 | 0 | 51.15 | 31 |  | 27721504 | 1639.58 | 0 | 241.95 | 104.49 | 1397.63 | 0 | 172.76 | 7.74 | 0 | 1639.58 | 0 | 241.95 | 104.49 | 1397.63 | 0 | 172.76 | 7.74 | 0 | 99 | 60 | 1 | 1 |  |  | 1 | 1 | 1 | 1 |  |  |  |  | 0 | 1 | ФЕР-2001, 46-04-012-02, приказ Минстроя России №1039/пр от 30.12.2016г. |  |  | 46001 | 0 |  | 0 | 2 | 0 | 1 | 1 | 1 | 1 | 1 | 1 |  | 110 | 70 |  |  |  |  | 0 | 0 | [5 empty] | 0 |  | 0 | 56.4 | 0 | 241.95 | 104.49 | 1397.63 | 0 | 172.76 | 7.74 | 0 | 51.1533 | 31.002 | [13 empty] | 0 | 0 | 1 | 1 |  |  |  | 1005 | 100 м2 | 100 м2 | 100 | [6 empty] | 27029091 | 2 | Общестроительные работы | 0 |  | 1 | 46001 | Реконструкция зданий и сооружений | ФЕР-46 |  |  |  | 0 | 1639.58 | 0 | 241.95 | 104.49 | 1397.63 | 172.76 | 7.74 | 0 | [17 empty] | 0 | 0 | 0 | *0,9 | *0,85 |  |  | 99 | 59.5 |  |  |  |  | 0 |  | 1660145298 | 2 | 1 | -2 | 0 | 0 | 0 | 138.55 | 138.55 | 0 | 0 |  | 0 | 0 | 0 |  | 0 | 1 | 0 | 0 | 0 | 0
17 | 1 | 2112 | 2108 | 147 | 56-3-1 | Снятие подоконных досок бетонных | 100 м2 | 0.0072 | 0 |  |  |  |  | 15.64 | 0 | 0.4 | 0 | 15.24 | 0 | 1.9843 | 0 | 0 | 12.5 | 9.45 |  | 27721505 | 2172.79 | 0 | 56.18 | 0 | 2116.61 | 0 | 275.6 | 0 | 0 | 2172.79 | 0 | 56.18 | 0 | 2116.61 | 0 | 275.6 | 0 | 0 | 82 | 62 | 1 | 1 |  |  | 1 | 1 | 1 | 1 |  |  |  |  | 0 | 1 | ФЕР-2001, 56-3-1, приказ Минстроя России №1039/пр от 30.12.2016г. |  |  | 56001 | 0 |  | 0 | 6 | 0 | 1 | 1 | 1 | 1 | 1 | 1 |  | 82 | 62 |  |  |  |  | 0 | 0 | [5 empty] | 0 |  | 0 | 15.64 | 0 | 56.18 | 0 | 2116.61 | 0 | 275.6 | 0 | 0 | 12.4968 | 9.4488 | [13 empty] | 0 | 0 | 1 | 1 |  |  |  | 1005 | 100 м2 | 100 м2 | 100 | [6 empty] | 27029101 | 6 | Ремонтно-строительные работы | 0 |  | 1 | 56001 | Проемы | рФЕР-56 |  |  |  | 0 | 2172.79 | 0 | 56.18 | 0 | 2116.61 | 275.6 | 0 | 0 | [17 empty] | 0 | 0 | 0 |  |  |  |  | 82 | 62 |  |  |  |  | 0 |  | 50162920 | 2 | 1 | -2 | 0 | 0 | 0 | 37.59 | 37.59 | 0 | 0 |  | 0 | 3 | 0 |  | 0 | 1 | 0 | 0 | 0 | 0
17 | 1 | 2116 | 2112 | 147 | 56-3-1 | Снятие подоконных досок бетонных | 100 м2 | 0.0072 | 0 |  |  |  |  | 15.64 | 0 | 0.4 | 0 | 15.24 | 0 | 1.9843 | 0 | 0 | 12.5 | 9.45 |  | 27721504 | 2172.79 | 0 | 56.18 | 0 | 2116.61 | 0 | 275.6 | 0 | 0 | 2172.79 | 0 | 56.18 | 0 | 2116.61 | 0 | 275.6 | 0 | 0 | 82 | 62 | 1 | 1 |  |  | 1 | 1 | 1 | 1 |  |  |  |  | 0 | 1 | ФЕР-2001, 56-3-1, приказ Минстроя России №1039/пр от 30.12.2016г. |  |  | 56001 | 0 |  | 0 | 6 | 0 | 1 | 1 | 1 | 1 | 1 | 1 |  | 82 | 62 |  |  |  |  | 0 | 0 | [5 empty] | 0 |  | 0 | 15.64 | 0 | 56.18 | 0 | 2116.61 | 0 | 275.6 | 0 | 0 | 12.4968 | 9.4488 | [13 empty] | 0 | 0 | 1 | 1 |  |  |  | 1005 | 100 м2 | 100 м2 | 100 | [6 empty] | 27029101 | 6 | Ремонтно-строительные работы | 0 |  | 1 | 56001 | Проемы | рФЕР-56 |  |  |  | 0 | 2172.79 | 0 | 56.18 | 0 | 2116.61 | 275.6 | 0 | 0 | [17 empty] | 0 | 0 | 0 |  |  |  |  | 82 | 62 |  |  |  |  | 0 |  | 50162920 | 2 | 1 | -2 | 0 | 0 | 0 | 37.59 | 37.59 | 0 | 0 |  | 0 | 0 | 0 |  | 0 | 1 | 0 | 0 | 0 | 0
18 | 1 | 2112 |  | 147,1 | 01.7.07.07 | Строительный мусор | т | 0.09648 | 13.4 |  |  |  |  | 0 | 0 | 0 | 0 | 0 | 0 | 0 | 0 | 0 | 0 | 0 |  | 27721505 | 0 | 0 | 0 | 0 | 0 | 0 | 0 | 0 | 0 | 0 | 0 | 0 | 0 | 0 | 0 | 0 | 0 | 0 | 82 | 62 | 1 | 1 |  |  | 1 | 1 | 1 | 1 |  |  |  |  | 3 | 1 |  |  |  | 56001 | 0 |  | 0 | 6 | 0 | 1 | 1 | 1 | 1 | 1 | 1 |  | 82 | 62 |  |  |  |  | 0 | 0 | [5 empty] | 0 |  | 0 | 0 | 0 | 0 | 0 | 0 | 0 | 0 | 0 | 0 | 0 | 0 | [13 empty] | 0 | 0 | 1 | 1 |  |  |  | 1009 | т | т | 1000 | [6 empty] | 27029101 | 6 | Ремонтно-строительные работы | 0 |  | 1 | 56001 | Проемы | рФЕР-56 |  |  |  | 0 | 0 | 0 | 0 | 0 | 0 | 0 | 0 | [18 empty] | 0 | 0 | 0 |  |  |  |  | 82 | 62 |  | занесена вручную |  |  | 0 |  | -179832266 | 2 | 1 | -2 | 0 | 0 | 0 | 0 | 0 | 0 | 0 |  | 0 | 4 | 0 |  | 0 | 1 | 0 | 0 | 0 | 0
18 | 1 | 2116 |  | 147,1 | 01.7.07.07 | Строительный мусор | т | 0.09648 | 13.4 |  |  |  |  | 0 | 0 | 0 | 0 | 0 | 0 | 0 | 0 | 0 | 0 | 0 |  | 27721504 | 0 | 0 | 0 | 0 | 0 | 0 | 0 | 0 | 0 | 0 | 0 | 0 | 0 | 0 | 0 | 0 | 0 | 0 | 82 | 62 | 1 | 1 |  |  | 1 | 1 | 1 | 1 |  |  |  |  | 3 | 1 |  |  |  | 56001 | 0 |  | 0 | 6 | 0 | 1 | 1 | 1 | 1 | 1 | 1 |  | 82 | 62 |  |  |  |  | 0 | 0 | [5 empty] | 0 |  | 0 | 0 | 0 | 0 | 0 | 0 | 0 | 0 | 0 | 0 | 0 | 0 | [13 empty] | 0 | 0 | 1 | 1 |  |  |  | 1009 | т | т | 1000 | [6 empty] | 27029101 | 6 | Ремонтно-строительные работы | 0 |  | 1 | 56001 | Проемы | рФЕР-56 |  |  |  | 0 | 0 | 0 | 0 | 0 | 0 | 0 | 0 | [18 empty] | 0 | 0 | 0 |  |  |  |  | 82 | 62 |  |  |  |  | 0 |  | -179832266 | 2 | 1 | -2 | 0 | 0 | 0 | 0 | 0 | 0 | 0 |  | 0 | 0 | 0 |  | 0 | 1 | 0 | 0 | 0 | 0
17 | 1 | 2117 | 2113 | 148 | 46-02-009-02 | Отбивка штукатурки с поверхностей стен и откосов кирпичных | 100 м2 | 0.2863 | 0 |  |  |  |  | 50.96 | 0 | 0 | 0 | 50.96 | 0 | 6.5334 | 0 | 0 | 50.45 | 30.58 |  | 27721505 | 178 | 0 | 0 | 0 | 178 | 0 | 22.82 | 0 | 0 | 178 | 0 | 0 | 0 | 178 | 0 | 22.82 | 0 | 0 | 99 | 60 | 1 | 1 |  |  | 1 | 1 | 1 | 1 |  |  |  |  | 0 | 1 | ФЕР-2001, 46-02-009-02, приказ Минстроя России №1039/пр от 30.12.2016г. |  |  | 46001 | 0 |  | 0 | 2 | 0 | 1 | 1 | 1 | 1 | 1 | 1 |  | 110 | 70 |  |  |  |  | 0 | 0 | [5 empty] | 0 |  | 0 | 50.96 | 0 | 0 | 0 | 178 | 0 | 22.82 | 0 | 0 | 50.4504 | 30.576 | [13 empty] | 0 | 0 | 1 | 1 |  |  |  | 1005 | 100 м2 | 100 м2 | 100 | [6 empty] | 27029091 | 2 | Общестроительные работы | 0 |  | 1 | 46001 | Реконструкция зданий и сооружений | ФЕР-46 |  |  |  | 0 | 178 | 0 | 0 | 0 | 178 | 22.82 | 0 | 0 | [17 empty] | 0 | 0 | 0 | *0,9 | *0,85 |  |  | 99 | 59.5 |  |  |  |  | 0 |  | 856176351 | 2 | 1 | -2 | 0 | 0 | 0 | 131.99 | 131.99 | 0 | 0 |  | 0 | 3 | 0 |  | 0 | 1 | 0 | 0 | 0 | 0
17 | 1 | 2118 | 2114 | 148 | 46-02-009-02 | Отбивка штукатурки с поверхностей стен и откосов кирпичных | 100 м2 | 0.2863 | 0 |  |  |  |  | 50.96 | 0 | 0 | 0 | 50.96 | 0 | 6.5334 | 0 | 0 | 50.45 | 30.58 |  | 27721504 | 178 | 0 | 0 | 0 | 178 | 0 | 22.82 | 0 | 0 | 178 | 0 | 0 | 0 | 178 | 0 | 22.82 | 0 | 0 | 99 | 60 | 1 | 1 |  |  | 1 | 1 | 1 | 1 |  |  |  |  | 0 | 1 | ФЕР-2001, 46-02-009-02, приказ Минстроя России №1039/пр от 30.12.2016г. |  |  | 46001 | 0 |  | 0 | 2 | 0 | 1 | 1 | 1 | 1 | 1 | 1 |  | 110 | 70 |  |  |  |  | 0 | 0 | [5 empty] | 0 |  | 0 | 50.96 | 0 | 0 | 0 | 178 | 0 | 22.82 | 0 | 0 | 50.4504 | 30.576 | [13 empty] | 0 | 0 | 1 | 1 |  |  |  | 1005 | 100 м2 | 100 м2 | 100 | [6 empty] | 27029091 | 2 | Общестроительные работы | 0 |  | 1 | 46001 | Реконструкция зданий и сооружений | ФЕР-46 |  |  |  | 0 | 178 | 0 | 0 | 0 | 178 | 22.82 | 0 | 0 | [17 empty] | 0 | 0 | 0 | *0,9 | *0,85 |  |  | 99 | 59.5 |  |  |  |  | 0 |  | 856176351 | 2 | 1 | -2 | 0 | 0 | 0 | 131.99 | 131.99 | 0 | 0 |  | 0 | 0 | 0 |  | 0 | 1 | 0 | 0 | 0 | 0
17 | 1 | 2122 | 2118 | 149 | 57-2-1 | Разборка покрытий полов из линолеума и релина | 100 м2 | 0.1172 | 0 |  |  |  |  | 10.89 | 0 | 0.48 | 0.21 | 10.41 | 0 | 1.3349 | 0.015236 | 0 | 8.5 | 7.22 |  | 27721505 | 92.9 | 0 | 4.06 | 1.76 | 88.84 | 0 | 11.39 | 0.13 | 0 | 92.9 | 0 | 4.06 | 1.76 | 88.84 | 0 | 11.39 | 0.13 | 0 | 80 | 68 | 1 | 1 |  |  | 1 | 1 | 1 | 1 |  |  |  |  | 0 | 1 | ФЕРр-2001, 57-2-1, приказ Минстроя России №1039/пр от 30.12.2016г. |  |  | 57001 | 0 |  | 0 | 6 | 0 | 1 | 1 | 1 | 1 | 1 | 1 |  | 80 | 68 |  |  |  |  | 0 | 0 | [5 empty] | 0 |  | 0 | 10.89 | 0 | 4.06 | 1.76 | 88.84 | 0 | 11.39 | 0.13 | 0 | 8.496 | 7.2216 | [13 empty] | 0 | 0 | 1 | 1 |  |  |  | 1005 | 100 м2 | 100 м2 | 100 | [6 empty] | 27029102 | 6 | Ремонтно-строительные работы | 0 |  | 1 | 57001 | Полы | рФЕР-57 |  |  |  | 0 | 92.9 | 0 | 4.06 | 1.76 | 88.84 | 11.39 | 0.13 | 0 | [17 empty] | 0 | 0 | 0 |  |  |  |  | 80 | 68 |  |  |  |  | 0 |  | 537707280 | 2 | 1 | -2 | 0 | 0 | 0 | 26.61 | 26.61 | 0 | 0 |  | 0 | 3 | 0 |  | 0 | 1 | 0 | 0 | 0 | 0
17 | 1 | 2126 | 2122 | 149 | 57-2-1 | Разборка покрытий полов из линолеума и релина | 100 м2 | 0.1172 | 0 |  |  |  |  | 10.89 | 0 | 0.48 | 0.21 | 10.41 | 0 | 1.3349 | 0.015236 | 0 | 8.5 | 7.22 |  | 27721504 | 92.9 | 0 | 4.06 | 1.76 | 88.84 | 0 | 11.39 | 0.13 | 0 | 92.9 | 0 | 4.06 | 1.76 | 88.84 | 0 | 11.39 | 0.13 | 0 | 80 | 68 | 1 | 1 |  |  | 1 | 1 | 1 | 1 |  |  |  |  | 0 | 1 | ФЕРр-2001, 57-2-1, приказ Минстроя России №1039/пр от 30.12.2016г. |  |  | 57001 | 0 |  | 0 | 6 | 0 | 1 | 1 | 1 | 1 | 1 | 1 |  | 80 | 68 |  |  |  |  | 0 | 0 | [5 empty] | 0 |  | 0 | 10.89 | 0 | 4.06 | 1.76 | 88.84 | 0 | 11.39 | 0.13 | 0 | 8.496 | 7.2216 | [13 empty] | 0 | 0 | 1 | 1 |  |  |  | 1005 | 100 м2 | 100 м2 | 100 | [6 empty] | 27029102 | 6 | Ремонтно-строительные работы | 0 |  | 1 | 57001 | Полы | рФЕР-57 |  |  |  | 0 | 92.9 | 0 | 4.06 | 1.76 | 88.84 | 11.39 | 0.13 | 0 | [17 empty] | 0 | 0 | 0 |  |  |  |  | 80 | 68 |  |  |  |  | 0 |  | 537707280 | 2 | 1 | -2 | 0 | 0 | 0 | 26.61 | 26.61 | 0 | 0 |  | 0 | 0 | 0 |  | 0 | 1 | 0 | 0 | 0 | 0
18 | 1 | 2122 |  | 149,1 | 01.7.07.07 | Строительный мусор | т | 0.055084 | 0.47 |  |  |  |  | 0 | 0 | 0 | 0 | 0 | 0 | 0 | 0 | 0 | 0 | 0 |  | 27721505 | 0 | 0 | 0 | 0 | 0 | 0 | 0 | 0 | 0 | 0 | 0 | 0 | 0 | 0 | 0 | 0 | 0 | 0 | 80 | 68 | 1 | 1 |  |  | 1 | 1 | 1 | 1 |  |  |  |  | 3 | 1 |  |  |  | 57001 | 0 |  | 0 | 6 | 0 | 1 | 1 | 1 | 1 | 1 | 1 |  | 80 | 68 |  |  |  |  | 0 | 0 | [5 empty] | 0 |  | 0 | 0 | 0 | 0 | 0 | 0 | 0 | 0 | 0 | 0 | 0 | 0 | [13 empty] | 0 | 0 | 1 | 1 |  |  |  | 1009 | т | т | 1000 | [6 empty] | 27029102 | 6 | Ремонтно-строительные работы | 0 |  | 1 | 57001 | Полы | рФЕР-57 |  |  |  | 0 | 0 | 0 | 0 | 0 | 0 | 0 | 0 | [18 empty] | 0 | 0 | 0 |  |  |  |  | 80 | 68 |  |  |  |  | 0 |  | -179832266 | 2 | 1 | -2 | 0 | 0 | 0 | 0 | 0 | 0 | 0 |  | 0 | 3 | 0 |  | 0 | 1 | 0 | 0 | 0 | 0
18 | 1 | 2126 |  | 149,1 | 01.7.07.07 | Строительный мусор | т | 0.055084 | 0.47 |  |  |  |  | 0 | 0 | 0 | 0 | 0 | 0 | 0 | 0 | 0 | 0 | 0 |  | 27721504 | 0 | 0 | 0 | 0 | 0 | 0 | 0 | 0 | 0 | 0 | 0 | 0 | 0 | 0 | 0 | 0 | 0 | 0 | 80 | 68 | 1 | 1 |  |  | 1 | 1 | 1 | 1 |  |  |  |  | 3 | 1 |  |  |  | 57001 | 0 |  | 0 | 6 | 0 | 1 | 1 | 1 | 1 | 1 | 1 |  | 80 | 68 |  |  |  |  | 0 | 0 | [5 empty] | 0 |  | 0 | 0 | 0 | 0 | 0 | 0 | 0 | 0 | 0 | 0 | 0 | 0 | [13 empty] | 0 | 0 | 1 | 1 |  |  |  | 1009 | т | т | 1000 | [6 empty] | 27029102 | 6 | Ремонтно-строительные работы | 0 |  | 1 | 57001 | Полы | рФЕР-57 |  |  |  | 0 | 0 | 0 | 0 | 0 | 0 | 0 | 0 | [18 empty] | 0 | 0 | 0 |  |  |  |  | 80 | 68 |  |  |  |  | 0 |  | -179832266 | 2 | 1 | -2 | 0 | 0 | 0 | 0 | 0 | 0 | 0 |  | 0 | 0 | 0 |  | 0 | 1 | 0 | 0 | 0 | 0
17 | 1 | 2132 | 2128 | 150 | 57-2-4 | Разборка покрытий полов цементных | 100 м2 | 0.1172 | 0 |  |  |  |  | 197.78 | 0 | 86.61 | 2.85 | 111.17 | 0 | 13.0326 | 0.21096 | 0 | 91.22 | 77.53 |  | 27721505 | 1687.56 | 0 | 739.02 | 24.3 | 948.54 | 0 | 111.2 | 1.8 | 0 | 1687.56 | 0 | 739.02 | 24.3 | 948.54 | 0 | 111.2 | 1.8 | 0 | 80 | 68 | 1 | 1 |  |  | 1 | 1 | 1 | 1 |  |  |  |  | 0 | 1 | ФЕРр-2001, 57-2-4, приказ Минстроя России №1039/пр от 30.12.2016г. |  |  | 57001 | 0 |  | 0 | 6 | 0 | 1 | 1 | 1 | 1 | 1 | 1 |  | 80 | 68 |  |  |  |  | 0 | 0 | [5 empty] | 0 |  | 0 | 197.78 | 0 | 739.02 | 24.3 | 948.54 | 0 | 111.2 | 1.8 | 0 | 91.216 | 77.5336 | [13 empty] | 0 | 0 | 1 | 1 |  |  |  | 1005 | 100 м2 | 100 м2 | 100 | [6 empty] | 27029102 | 6 | Ремонтно-строительные работы | 0 |  | 1 | 57001 | Полы | рФЕР-57 |  |  |  | 0 | 1687.56 | 0 | 739.02 | 24.3 | 948.54 | 111.2 | 1.8 | 0 | [17 empty] | 0 | 0 | 0 |  |  |  |  | 80 | 68 |  |  |  |  | 0 |  | 20228930 | 2 | 1 | -2 | 0 | 0 | 0 | 366.53 | 366.53 | 0 | 0 |  | 0 | 3 | 0 |  | 0 | 1 | 0 | 0 | 0 | 0
17 | 1 | 2138 | 2134 | 150 | 57-2-4 | Разборка покрытий полов цементных | 100 м2 | 0.1172 | 0 |  |  |  |  | 197.78 | 0 | 86.61 | 2.85 | 111.17 | 0 | 13.0326 | 0.21096 | 0 | 91.22 | 77.53 |  | 27721504 | 1687.56 | 0 | 739.02 | 24.3 | 948.54 | 0 | 111.2 | 1.8 | 0 | 1687.56 | 0 | 739.02 | 24.3 | 948.54 | 0 | 111.2 | 1.8 | 0 | 80 | 68 | 1 | 1 |  |  | 1 | 1 | 1 | 1 |  |  |  |  | 0 | 1 | ФЕРр-2001, 57-2-4, приказ Минстроя России №1039/пр от 30.12.2016г. |  |  | 57001 | 0 |  | 0 | 6 | 0 | 1 | 1 | 1 | 1 | 1 | 1 |  | 80 | 68 |  |  |  |  | 0 | 0 | [5 empty] | 0 |  | 0 | 197.78 | 0 | 739.02 | 24.3 | 948.54 | 0 | 111.2 | 1.8 | 0 | 91.216 | 77.5336 | [13 empty] | 0 | 0 | 1 | 1 |  |  |  | 1005 | 100 м2 | 100 м2 | 100 | [6 empty] | 27029102 | 6 | Ремонтно-строительные работы | 0 |  | 1 | 57001 | Полы | рФЕР-57 |  |  |  | 0 | 1687.56 | 0 | 739.02 | 24.3 | 948.54 | 111.2 | 1.8 | 0 | [17 empty] | 0 | 0 | 0 |  |  |  |  | 80 | 68 |  |  |  |  | 0 |  | 20228930 | 2 | 1 | -2 | 0 | 0 | 0 | 366.53 | 366.53 | 0 | 0 |  | 0 | 0 | 0 |  | 0 | 1 | 0 | 0 | 0 | 0
18 | 1 | 2132 |  | 150,1 | 01.7.07.07 | Строительный мусор | т | 0.77352 | 6.6 |  |  |  |  | 0 | 0 | 0 | 0 | 0 | 0 | 0 | 0 | 0 | 0 | 0 |  | 27721505 | 0 | 0 | 0 | 0 | 0 | 0 | 0 | 0 | 0 | 0 | 0 | 0 | 0 | 0 | 0 | 0 | 0 | 0 | 80 | 68 | 1 | 1 |  |  | 1 | 1 | 1 | 1 |  |  |  |  | 3 | 1 |  |  |  | 57001 | 0 |  | 0 | 6 | 0 | 1 | 1 | 1 | 1 | 1 | 1 |  | 80 | 68 |  |  |  |  | 0 | 0 | [5 empty] | 0 |  | 0 | 0 | 0 | 0 | 0 | 0 | 0 | 0 | 0 | 0 | 0 | 0 | [13 empty] | 0 | 0 | 1 | 1 |  |  |  | 1009 | т | т | 1000 | [6 empty] | 27029102 | 6 | Ремонтно-строительные работы | 0 |  | 1 | 57001 | Полы | рФЕР-57 |  |  |  | 0 | 0 | 0 | 0 | 0 | 0 | 0 | 0 | [18 empty] | 0 | 0 | 0 |  |  |  |  | 80 | 68 |  |  |  |  | 0 |  | -179832266 | 2 | 1 | -2 | 0 | 0 | 0 | 0 | 0 | 0 | 0 |  | 0 | 3 | 0 |  | 0 | 1 | 0 | 0 | 0 | 0
18 | 1 | 2138 |  | 150,1 | 01.7.07.07 | Строительный мусор | т | 0.77352 | 6.6 |  |  |  |  | 0 | 0 | 0 | 0 | 0 | 0 | 0 | 0 | 0 | 0 | 0 |  | 27721504 | 0 | 0 | 0 | 0 | 0 | 0 | 0 | 0 | 0 | 0 | 0 | 0 | 0 | 0 | 0 | 0 | 0 | 0 | 80 | 68 | 1 | 1 |  |  | 1 | 1 | 1 | 1 |  |  |  |  | 3 | 1 |  |  |  | 57001 | 0 |  | 0 | 6 | 0 | 1 | 1 | 1 | 1 | 1 | 1 |  | 80 | 68 |  |  |  |  | 0 | 0 | [5 empty] | 0 |  | 0 | 0 | 0 | 0 | 0 | 0 | 0 | 0 | 0 | 0 | 0 | 0 | [13 empty] | 0 | 0 | 1 | 1 |  |  |  | 1009 | т | т | 1000 | [6 empty] | 27029102 | 6 | Ремонтно-строительные работы | 0 |  | 1 | 57001 | Полы | рФЕР-57 |  |  |  | 0 | 0 | 0 | 0 | 0 | 0 | 0 | 0 | [18 empty] | 0 | 0 | 0 |  |  |  |  | 80 | 68 |  |  |  |  | 0 |  | -179832266 | 2 | 1 | -2 | 0 | 0 | 0 | 0 | 0 | 0 | 0 |  | 0 | 0 | 0 |  | 0 | 1 | 0 | 0 | 0 | 0
17 | 1 | 2139 | 2135 | 151 | 13-06-003-01 | Очистка поверхности потолков от краски щетками | м2 | 11.72 | 0 |  |  |  |  | 103.49 | 0 | 0 | 0 | 103.49 | 0 | 12.1302 | 0 | 0 | 83.83 | 62.09 |  | 27721505 | 8.83 | 0 | 0 | 0 | 8.83 | 0 | 1.035 | 0 | 0 | 7.68 | 0 | 0 | 0 | 7.68 | 0 | 0.9 | 0 | 0 | 81 | 60 | 1 | 1 |  |  | 1 | 1 | 1 | 1 |  |  |  |  | 0 | 1 | ФЕР-2001, 13-06-003-01, приказ Минстроя России №1039/пр от 30.12.2016г. |  |  | 13001 | 0 |  | 0 | 2 | 0 | 1 | 1 | 1 | 1 | 1 | 1 |  | 90 | 70 |  |  |  |  | 0 | 0 | [5 empty] | 0 | Поправка: МДС 81-35.2004, п.4.7 Наименование: Работы, выполняемые при реконструкции зданий и сооружений работы, аналогичные технологическим процессам в новом строительстве (в том числе возведение новых конструктивных элементов) стоимость которых определена по соответствующим сборникам ФЕР, кроме сборника № 46 «Работы при реконструкции зданий и сооружений» | 0 | 103.49 | 0 | 0 | 0 | 8.83 | 0 | 1.035 | 0 | 0 | 83.8269 | 62.094 |  |  |  |  | )*1,25 | )*1,25 | )*1,15 |  | )*1,15 | )*1,25 |  |  |  | 0 | 0 | 1 | 1 |  |  |  | 1005 | м2 | м2 | 1 | [6 empty] | 27029026 | 2 | Общестроительные работы | 0 |  | 1 | 13001 | Защита строительных конструкций | ФЕР-13 |  | Поправка: МДС 81-35.2004, п.4.7 |  | 0 | 7.68 | 0 | 0 | 0 | 7.68 | 0.9 | 0 | 0 | [17 empty] | 0 | 0 | 0 | *0,9 | *0,85 |  |  | 81 | 59.5 |  |  |  |  | 0 |  | -1716727829 | 2 | 1 | -2 | 0 | 0 | 0 | 249.41 | 249.41 | 0 | 0 |  | 0 | 3 | 0 |  | 0 | 1 | 0 | 0 | 0 | 0
17 | 1 | 2140 | 2136 | 151 | 13-06-003-01 | Очистка поверхности потолков от краски щетками | м2 | 11.72 | 0 |  |  |  |  | 103.49 | 0 | 0 | 0 | 103.49 | 0 | 12.1302 | 0 | 0 | 83.83 | 62.09 |  | 27721504 | 8.83 | 0 | 0 | 0 | 8.83 | 0 | 1.035 | 0 | 0 | 7.68 | 0 | 0 | 0 | 7.68 | 0 | 0.9 | 0 | 0 | 81 | 60 | 1 | 1 |  |  | 1 | 1 | 1 | 1 |  |  |  |  | 0 | 1 | ФЕР-2001, 13-06-003-01, приказ Минстроя России №1039/пр от 30.12.2016г. |  |  | 13001 | 0 |  | 0 | 2 | 0 | 1 | 1 | 1 | 1 | 1 | 1 |  | 90 | 70 |  |  |  |  | 0 | 0 | [5 empty] | 0 | Поправка: МДС 81-35.2004, п.4.7 Наименование: Работы, выполняемые при реконструкции зданий и сооружений работы, аналогичные технологическим процессам в новом строительстве (в том числе возведение новых конструктивных элементов) стоимость которых определена по соответствующим сборникам ФЕР, кроме сборника № 46 «Работы при реконструкции зданий и сооружений» | 0 | 103.49 | 0 | 0 | 0 | 8.83 | 0 | 1.035 | 0 | 0 | 83.8269 | 62.094 |  |  |  |  | )*1,25 | )*1,25 | )*1,15 |  | )*1,15 | )*1,25 |  |  |  | 0 | 0 | 1 | 1 |  |  |  | 1005 | м2 | м2 | 1 | [6 empty] | 27029026 | 2 | Общестроительные работы | 0 |  | 1 | 13001 | Защита строительных конструкций | ФЕР-13 |  | Поправка: МДС 81-35.2004, п.4.7 |  | 0 | 7.68 | 0 | 0 | 0 | 7.68 | 0.9 | 0 | 0 | [17 empty] | 0 | 0 | 0 | *0,9 | *0,85 |  |  | 81 | 59.5 |  |  |  |  | 0 |  | -1716727829 | 2 | 1 | -2 | 0 | 0 | 0 | 249.41 | 249.41 | 0 | 0 |  | 0 | 0 | 0 |  | 0 | 1 | 0 | 0 | 0 | 0
17 | 1 | 2146 | 2142 | 152 | 11-01-011-01 | Устройство стяжек цементных толщиной 20 мм | 100 м2 | 0.1172 | 0 |  |  |  |  | 49.76 | 1 | 6.48 | 2.51 | 42.28 | 0 | 5.3252 | 0.18605 | 0 | 49.72 | 28.67 |  | 27721505 | 424.61 | 8.54 | 55.3 | 21.44 | 360.77 | 0 | 45.4365 | 1.5875 | 0 | 366.49 | 8.54 | 44.24 | 17.15 | 313.71 | 0 | 39.51 | 1.27 | 0 | 111 | 64 | 1 | 1 |  |  | 1 | 1 | 1 | 1 |  |  |  |  | 0 | 1 | ФЕР-2001, 11-01-011-01, приказ Минстроя России №1039/пр от 30.12.2016г. |  |  | 11001 | 0 |  | 0 | 2 | 0 | 1 | 1 | 1 | 1 | 1 | 1 |  | 123 | 75 |  |  |  |  | 0 | 0 | [5 empty] | 0 | Поправка: МДС 81-35.2004, п.4.7 Наименование: Работы, выполняемые при реконструкции зданий и сооружений работы, аналогичные технологическим процессам в новом строительстве (в том числе возведение новых конструктивных элементов) стоимость которых определена по соответствующим сборникам ФЕР, кроме сборника № 46 «Работы при реконструкции зданий и сооружений» | 0 | 49.76 | 8.54 | 55.3 | 21.44 | 360.77 | 0 | 45.4365 | 1.5875 | 0 | 49.7169 | 28.6656 |  |  |  |  | )*1,25 | )*1,25 | )*1,15 |  | )*1,15 | )*1,25 |  |  |  | 0 | 0 | 1 | 1 |  |  |  | 1005 | 100 м2 | 100 м2 | 100 | [6 empty] | 27029024 | 2 | Общестроительные работы | 0 |  | 1 | 11001 | Полы | ФЕР-11 |  | Поправка: МДС 81-35.2004, п.4.7 |  | 0 | 366.49 | 8.54 | 44.24 | 17.15 | 313.71 | 39.51 | 1.27 | 0 | [17 empty] | 0 | 0 | 0 | *0,9 | *0,85 |  |  | 110.7 | 63.75 |  |  |  |  | 0 |  | 192743499 | 2 | 1 | -2 | 0 | 0 | 0 | 128.15 | 128.15 | 0 | 0 |  | 0 | 3 | 0 |  | 0 | 1 | 0 | 0 | 0 | 0
17 | 1 | 2152 | 2148 | 152 | 11-01-011-01 | Устройство стяжек цементных толщиной 20 мм | 100 м2 | 0.1172 | 0 |  |  |  |  | 49.76 | 1 | 6.48 | 2.51 | 42.28 | 0 | 5.3252 | 0.18605 | 0 | 49.72 | 28.67 |  | 27721504 | 424.61 | 8.54 | 55.3 | 21.44 | 360.77 | 0 | 45.4365 | 1.5875 | 0 | 366.49 | 8.54 | 44.24 | 17.15 | 313.71 | 0 | 39.51 | 1.27 | 0 | 111 | 64 | 1 | 1 |  |  | 1 | 1 | 1 | 1 |  |  |  |  | 0 | 1 | ФЕР-2001, 11-01-011-01, приказ Минстроя России №1039/пр от 30.12.2016г. |  |  | 11001 | 0 |  | 0 | 2 | 0 | 1 | 1 | 1 | 1 | 1 | 1 |  | 123 | 75 |  |  |  |  | 0 | 0 | [5 empty] | 0 | Поправка: МДС 81-35.2004, п.4.7 Наименование: Работы, выполняемые при реконструкции зданий и сооружений работы, аналогичные технологическим процессам в новом строительстве (в том числе возведение новых конструктивных элементов) стоимость которых определена по соответствующим сборникам ФЕР, кроме сборника № 46 «Работы при реконструкции зданий и сооружений» | 0 | 49.76 | 8.54 | 55.3 | 21.44 | 360.77 | 0 | 45.4365 | 1.5875 | 0 | 49.7169 | 28.6656 |  |  |  |  | )*1,25 | )*1,25 | )*1,15 |  | )*1,15 | )*1,25 |  |  |  | 0 | 0 | 1 | 1 |  |  |  | 1005 | 100 м2 | 100 м2 | 100 | [6 empty] | 27029024 | 2 | Общестроительные работы | 0 |  | 1 | 11001 | Полы | ФЕР-11 |  | Поправка: МДС 81-35.2004, п.4.7 |  | 0 | 366.49 | 8.54 | 44.24 | 17.15 | 313.71 | 39.51 | 1.27 | 0 | [17 empty] | 0 | 0 | 0 | *0,9 | *0,85 |  |  | 110.7 | 63.75 |  |  |  |  | 0 |  | 192743499 | 2 | 1 | -2 | 0 | 0 | 0 | 128.15 | 128.15 | 0 | 0 |  | 0 | 0 | 0 |  | 0 | 1 | 0 | 0 | 0 | 0
18 | 1 | 2146 |  | 152,1 | 04.3.01.09-0014 | Раствор готовый кладочный цементный марки 100 | м3 | 0.23909 | 2.04 |  |  |  |  | 124.28 | 124.28 | 0 | 0 | 0 | 0 | 0 | 0 | 0 | 0 | 0 |  | 27721505 | 519.8 | 519.8 | 0 | 0 | 0 | 0 | 0 | 0 | 0 | 519.8 | 519.8 | 0 | 0 | 0 | 0 | 0 | 0 | 0 | 111 | 64 | 1 | 1 |  |  | 1 | 1 | 1 | 1 |  |  |  |  | 3 | 1 | ФССЦ-2001, 04.3.01.09-0014, приказ Минстроя России №1039/пр от 30.12.2016г. |  |  | 11001 | 0 |  | 0 | 2 | 0 | 1 | 1 | 1 | 1 | 1 | 1 |  | 123 | 75 |  |  |  |  | 0 | 0 | [5 empty] | 0 |  | 0 | 124.28 | 519.8 | 0 | 0 | 0 | 0 | 0 | 0 | 0 | 0 | 0 | [13 empty] | 0 | 0 | 1 | 1 |  |  |  | 1007 | м3 | м3 | 1 | [6 empty] | 27029024 | 2 | Общестроительные работы | 0 |  | 1 | 11001 | Полы | ФЕР-11 |  |  |  | 0 | 519.8 | 519.8 | 0 | 0 | 0 | 0 | 0 | [18 empty] | 0 | 0 | 0 | *0,9 | *0,85 |  |  | 110.7 | 63.75 |  |  |  |  | 0 |  | 519185539 | 2 | 1 | -2 | 0 | 0 | 0 | 124.28 | 124.28 | 0 | 0 |  | 0 | 3 | 0 |  | 0 | 1 | 0 | 0 | 0 | 0
18 | 1 | 2152 |  | 152,1 | 04.3.01.09-0014 | Раствор готовый кладочный цементный марки 100 | м3 | 0.23909 | 2.04 |  |  |  |  | 124.28 | 124.28 | 0 | 0 | 0 | 0 | 0 | 0 | 0 | 0 | 0 |  | 27721504 | 519.8 | 519.8 | 0 | 0 | 0 | 0 | 0 | 0 | 0 | 519.8 | 519.8 | 0 | 0 | 0 | 0 | 0 | 0 | 0 | 111 | 64 | 1 | 1 |  |  | 1 | 1 | 1 | 1 |  |  |  |  | 3 | 1 | ФССЦ-2001, 04.3.01.09-0014, приказ Минстроя России №1039/пр от 30.12.2016г. |  |  | 11001 | 0 |  | 0 | 2 | 0 | 1 | 1 | 1 | 1 | 1 | 1 |  | 123 | 75 |  |  |  |  | 0 | 0 | [5 empty] | 0 |  | 0 | 124.28 | 519.8 | 0 | 0 | 0 | 0 | 0 | 0 | 0 | 0 | 0 | [13 empty] | 0 | 0 | 1 | 1 |  |  |  | 1007 | м3 | м3 | 1 | [6 empty] | 27029024 | 2 | Общестроительные работы | 0 |  | 1 | 11001 | Полы | ФЕР-11 |  |  |  | 0 | 519.8 | 519.8 | 0 | 0 | 0 | 0 | 0 | [18 empty] | 0 | 0 | 0 | *0,9 | *0,85 |  |  | 110.7 | 63.75 |  |  |  |  | 0 |  | 519185539 | 2 | 1 | -2 | 0 | 0 | 0 | 124.28 | 124.28 | 0 | 0 |  | 0 | 0 | 0 |  | 0 | 1 | 0 | 0 | 0 | 0
17 | 1 | 2157 | 2153 | 153 | 11-01-011-02 | Устройство стяжек на каждые 5 мм изменения толщины стяжки добавлять или исключать к расценке 11-01-011-01 | 100 м2 | 0.1172 | 0 |  |  |  |  | 10 | 0 | 6.79 | 2.5 | 3.21 | 0 | 0.40434 | 0.18459 | 0 | 6.34 | 3.65 |  | 27721505 | 85.29 | 0 | 57.9 | 21.3 | 27.39 | 0 | 3.45 | 1.575 | 0 | 11.69 | 0 | 7.72 | 2.84 | 3.97 | 0 | 0.5 | 0.21 | 0 | 111 | 64 | 1 | 1 |  |  | 1 | 1 | 1 | 1 |  |  |  |  | 0 | 1 | ФЕР-2001, 11-01-011-02, приказ Минстроя России №1039/пр от 30.12.2016г. |  |  | 11001 | 0 |  | 0 | 2 | 0 | 1 | 1 | 1 | 1 | 1 | 1 |  | 123 | 75 |  |  |  |  | 0 | 0 | [5 empty] | 0 | Поправка: МДС 81-35.2004, п.4.7 Наименование: Работы, выполняемые при реконструкции зданий и сооружений работы, аналогичные технологическим процессам в новом строительстве (в том числе возведение новых конструктивных элементов) стоимость которых определена по соответствующим сборникам ФЕР, кроме сборника № 46 «Работы при реконструкции зданий и сооружений» | 0 | 10 | 0 | 57.9 | 21.3 | 27.39 | 0 | 3.45 | 1.575 | 0 | 6.3381 | 3.6544 |  |  |  | *6 | )*1,25*6 | )*1,25*6 | )*1,15*6 |  | )*1,15*6 | )*1,25*6 |  |  |  | 0 | 0 | 1 | 1 |  |  |  | 1005 | 100 м2 | 100 м2 | 100 | [6 empty] | 27029024 | 2 | Общестроительные работы | 0 |  | 1 | 11001 | Полы | ФЕР-11 |  | Поправка: МДС 81-35.2004, п.4.7 |  | 0 | 11.69 | 0 | 7.72 | 2.84 | 3.97 | 0.5 | 0.21 | 0 | [17 empty] | 0 | 0 | 0 | *0,9 | *0,85 |  |  | 110.7 | 63.75 |  |  |  |  | 0 |  | -869721543 | 2 | 1 | -2 | 0 | 0 | 0 | 19.99 | 19.99 | 0 | 0 |  | 0 | 3 | 0 |  | 0 | 1 | 0 | 0 | 0 | 0
17 | 1 | 2162 | 2158 | 153 | 11-01-011-02 | Устройство стяжек на каждые 5 мм изменения толщины стяжки добавлять или исключать к расценке 11-01-011-01 | 100 м2 | 0.1172 | 0 |  |  |  |  | 10 | 0 | 6.79 | 2.5 | 3.21 | 0 | 0.40434 | 0.18459 | 0 | 6.34 | 3.65 |  | 27721504 | 85.29 | 0 | 57.9 | 21.3 | 27.39 | 0 | 3.45 | 1.575 | 0 | 11.69 | 0 | 7.72 | 2.84 | 3.97 | 0 | 0.5 | 0.21 | 0 | 111 | 64 | 1 | 1 |  |  | 1 | 1 | 1 | 1 |  |  |  |  | 0 | 1 | ФЕР-2001, 11-01-011-02, приказ Минстроя России №1039/пр от 30.12.2016г. |  |  | 11001 | 0 |  | 0 | 2 | 0 | 1 | 1 | 1 | 1 | 1 | 1 |  | 123 | 75 |  |  |  |  | 0 | 0 | [5 empty] | 0 | Поправка: МДС 81-35.2004, п.4.7 Наименование: Работы, выполняемые при реконструкции зданий и сооружений работы, аналогичные технологическим процессам в новом строительстве (в том числе возведение новых конструктивных элементов) стоимость которых определена по соответствующим сборникам ФЕР, кроме сборника № 46 «Работы при реконструкции зданий и сооружений» | 0 | 10 | 0 | 57.9 | 21.3 | 27.39 | 0 | 3.45 | 1.575 | 0 | 6.3381 | 3.6544 |  |  |  | *6 | )*1,25*6 | )*1,25*6 | )*1,15*6 |  | )*1,15*6 | )*1,25*6 |  |  |  | 0 | 0 | 1 | 1 |  |  |  | 1005 | 100 м2 | 100 м2 | 100 | [6 empty] | 27029024 | 2 | Общестроительные работы | 0 |  | 1 | 11001 | Полы | ФЕР-11 |  | Поправка: МДС 81-35.2004, п.4.7 |  | 0 | 11.69 | 0 | 7.72 | 2.84 | 3.97 | 0.5 | 0.21 | 0 | [17 empty] | 0 | 0 | 0 | *0,9 | *0,85 |  |  | 110.7 | 63.75 |  |  |  |  | 0 |  | -869721543 | 2 | 1 | -2 | 0 | 0 | 0 | 19.99 | 19.99 | 0 | 0 |  | 0 | 0 | 0 |  | 0 | 1 | 0 | 0 | 0 | 0
18 | 1 | 2157 |  | 153,1 | 04.3.01.09-0014 | Раствор готовый кладочный цементный марки 100 | м3 | 0.35863 | 3.06 |  |  |  |  | 186.42 | 186.42 | 0 | 0 | 0 | 0 | 0 | 0 | 0 | 0 | 0 |  | 27721505 | 519.8 | 519.8 | 0 | 0 | 0 | 0 | 0 | 0 | 0 | 519.8 | 519.8 | 0 | 0 | 0 | 0 | 0 | 0 | 0 | 111 | 64 | 1 | 1 |  |  | 1 | 1 | 1 | 1 |  |  |  |  | 3 | 1 | ФССЦ-2001, 04.3.01.09-0014, приказ Минстроя России №1039/пр от 30.12.2016г. |  |  | 11001 | 0 |  | 0 | 2 | 0 | 1 | 1 | 1 | 1 | 1 | 1 |  | 123 | 75 |  |  |  |  | 0 | 0 | [5 empty] | 0 | Поправка: МДС 81-35.2004, п.4.7 Наименование: Работы, выполняемые при реконструкции зданий и сооружений работы, аналогичные технологическим процессам в новом строительстве (в том числе возведение новых конструктивных элементов) стоимость которых определена по соответствующим сборникам ФЕР, кроме сборника № 46 «Работы при реконструкции зданий и сооружений» | 0 | 186.42 | 519.8 | 0 | 0 | 0 | 0 | 0 | 0 | 0 | 0 | 0 | [13 empty] | 0 | 0 | 1 | 1 |  |  |  | 1007 | м3 | м3 | 1 | [6 empty] | 27029024 | 2 | Общестроительные работы | 0 |  | 1 | 11001 | Полы | ФЕР-11 |  | Поправка: МДС 81-35.2004, п.4.7 |  | 0 | 519.8 | 519.8 | 0 | 0 | 0 | 0 | 0 | [18 empty] | 0 | 0 | 0 | *0,9 | *0,85 |  |  | 110.7 | 63.75 |  |  |  |  | 0 |  | 519185539 | 2 | 1 | -2 | 0 | 0 | 0 | 186.42 | 186.42 | 0 | 0 |  | 0 | 3 | 0 |  | 0 | 1 | 0 | 0 | 0 | 0
18 | 1 | 2162 |  | 153,1 | 04.3.01.09-0014 | Раствор готовый кладочный цементный марки 100 | м3 | 0.35863 | 3.06 |  |  |  |  | 186.42 | 186.42 | 0 | 0 | 0 | 0 | 0 | 0 | 0 | 0 | 0 |  | 27721504 | 519.8 | 519.8 | 0 | 0 | 0 | 0 | 0 | 0 | 0 | 519.8 | 519.8 | 0 | 0 | 0 | 0 | 0 | 0 | 0 | 111 | 64 | 1 | 1 |  |  | 1 | 1 | 1 | 1 |  |  |  |  | 3 | 1 | ФССЦ-2001, 04.3.01.09-0014, приказ Минстроя России №1039/пр от 30.12.2016г. |  |  | 11001 | 0 |  | 0 | 2 | 0 | 1 | 1 | 1 | 1 | 1 | 1 |  | 123 | 75 |  |  |  |  | 0 | 0 | [5 empty] | 0 | Поправка: МДС 81-35.2004, п.4.7 Наименование: Работы, выполняемые при реконструкции зданий и сооружений работы, аналогичные технологическим процессам в новом строительстве (в том числе возведение новых конструктивных элементов) стоимость которых определена по соответствующим сборникам ФЕР, кроме сборника № 46 «Работы при реконструкции зданий и сооружений» | 0 | 186.42 | 519.8 | 0 | 0 | 0 | 0 | 0 | 0 | 0 | 0 | 0 | [13 empty] | 0 | 0 | 1 | 1 |  |  |  | 1007 | м3 | м3 | 1 | [6 empty] | 27029024 | 2 | Общестроительные работы | 0 |  | 1 | 11001 | Полы | ФЕР-11 |  | Поправка: МДС 81-35.2004, п.4.7 |  | 0 | 519.8 | 519.8 | 0 | 0 | 0 | 0 | 0 | [18 empty] | 0 | 0 | 0 | *0,9 | *0,85 |  |  | 110.7 | 63.75 |  |  |  |  | 0 |  | 519185539 | 2 | 1 | -2 | 0 | 0 | 0 | 186.42 | 186.42 | 0 | 0 |  | 0 | 0 | 0 |  | 0 | 1 | 0 | 0 | 0 | 0
17 | 1 | 2170 | 2166 | 154 | 15-02-019-03 | Сплошное выравнивание внутренних поверхностей (однослойное оштукатуривание) из сухих растворных смесей толщиной до 10 мм стен | 100 м2 | 0.2698 | 0 |  |  |  |  | 92.06 | 0.33 | 5.74 | 3.4 | 85.99 | 0 | 10.0807 | 0.31364 | 0 | 84.92 | 42.01 |  | 27721505 | 341.24 | 1.24 | 21.29 | 12.6 | 318.71 | 0 | 37.3635 | 1.1625 | 0 | 295.41 | 1.24 | 17.03 | 10.08 | 277.14 | 0 | 32.49 | 0.93 | 0 | 95 | 47 | 1 | 1 |  |  | 1 | 1 | 1 | 1 |  |  |  |  | 0 | 1 | ФЕР-2001, 15-02-019-03, приказ Минстроя России №1039/пр от 30.12.2016г. |  |  | 15001 | 0 |  | 0 | 2 | 0 | 1 | 1 | 1 | 1 | 1 | 1 |  | 105 | 55 |  |  |  |  | 0 | 0 | [5 empty] | 0 | Поправка: МДС 81-35.2004, п.4.7 Наименование: Работы, выполняемые при реконструкции зданий и сооружений работы, аналогичные технологическим процессам в новом строительстве (в том числе возведение новых конструктивных элементов) стоимость которых определена по соответствующим сборникам ФЕР, кроме сборника № 46 «Работы при реконструкции зданий и сооружений» | 0 | 92.06 | 1.24 | 21.29 | 12.6 | 318.71 | 0 | 37.3635 | 1.1625 | 0 | 84.9205 | 42.0133 |  |  |  |  | )*1,25 | )*1,25 | )*1,15 |  | )*1,15 | )*1,25 |  |  |  | 0 | 0 | 1 | 1 |  |  |  | 1005 | 100 м2 | 100 м2 | 100 | [6 empty] | 27029049 | 2 | Общестроительные работы | 0 |  | 1 | 15001 | Отделочные работы | ФЕР-15 |  | Поправка: МДС 81-35.2004, п.4.7 |  | 0 | 295.41 | 1.24 | 17.03 | 10.08 | 277.14 | 32.49 | 0.93 | 0 | [17 empty] | 0 | 0 | 0 | *0,9 | *0,85 |  |  | 94.5 | 46.75 |  |  |  |  | 0 |  | -357803777 | 2 | 1 | -2 | 0 | 0 | 0 | 218.99 | 218.99 | 0 | 0 |  | 0 | 3 | 0 |  | 0 | 1 | 0 | 0 | 0 | 0
17 | 1 | 2178 | 2174 | 154 | 15-02-019-03 | Сплошное выравнивание внутренних поверхностей (однослойное оштукатуривание) из сухих растворных смесей толщиной до 10 мм стен | 100 м2 | 0.2698 | 0 |  |  |  |  | 92.06 | 0.33 | 5.74 | 3.4 | 85.99 | 0 | 10.0807 | 0.31364 | 0 | 84.92 | 42.01 |  | 27721504 | 341.24 | 1.24 | 21.29 | 12.6 | 318.71 | 0 | 37.3635 | 1.1625 | 0 | 295.41 | 1.24 | 17.03 | 10.08 | 277.14 | 0 | 32.49 | 0.93 | 0 | 95 | 47 | 1 | 1 |  |  | 1 | 1 | 1 | 1 |  |  |  |  | 0 | 1 | ФЕР-2001, 15-02-019-03, приказ Минстроя России №1039/пр от 30.12.2016г. |  |  | 15001 | 0 |  | 0 | 2 | 0 | 1 | 1 | 1 | 1 | 1 | 1 |  | 105 | 55 |  |  |  |  | 0 | 0 | [5 empty] | 0 | Поправка: МДС 81-35.2004, п.4.7 Наименование: Работы, выполняемые при реконструкции зданий и сооружений работы, аналогичные технологическим процессам в новом строительстве (в том числе возведение новых конструктивных элементов) стоимость которых определена по соответствующим сборникам ФЕР, кроме сборника № 46 «Работы при реконструкции зданий и сооружений» | 0 | 92.06 | 1.24 | 21.29 | 12.6 | 318.71 | 0 | 37.3635 | 1.1625 | 0 | 84.9205 | 42.0133 |  |  |  |  | )*1,25 | )*1,25 | )*1,15 |  | )*1,15 | )*1,25 |  |  |  | 0 | 0 | 1 | 1 |  |  |  | 1005 | 100 м2 | 100 м2 | 100 | [6 empty] | 27029049 | 2 | Общестроительные работы | 0 |  | 1 | 15001 | Отделочные работы | ФЕР-15 |  | Поправка: МДС 81-35.2004, п.4.7 |  | 0 | 295.41 | 1.24 | 17.03 | 10.08 | 277.14 | 32.49 | 0.93 | 0 | [17 empty] | 0 | 0 | 0 | *0,9 | *0,85 |  |  | 94.5 | 46.75 |  |  |  |  | 0 |  | -357803777 | 2 | 1 | -2 | 0 | 0 | 0 | 218.99 | 218.99 | 0 | 0 |  | 0 | 0 | 0 |  | 0 | 1 | 0 | 0 | 0 | 0
18 | 1 | 2169 |  | 154,1 | 04.3.02.05-0002 | Смесь штукатурная «Ротбанд», КНАУФ | кг | 229.33 | 850 |  |  |  |  | 474.71 | 474.71 | 0 | 0 | 0 | 0 | 0 | 0 | 0 | 0 | 0 |  | 27721505 | 2.07 | 2.07 | 0 | 0 | 0 | 0 | 0 | 0 | 0 | 2.07 | 2.07 | 0 | 0 | 0 | 0 | 0 | 0 | 0 | 79 | 50 | 1 | 1 |  |  | 1 | 1 | 1 | 1 |  |  |  |  | 3 | 1 | ФССЦ-2001, 04.3.02.05-0002, приказ Минстроя России №1039/пр от 30.12.2016г. |  |  | 61001 | 0 |  | 0 | 6 | 0 | 1 | 1 | 1 | 1 | 1 | 1 |  | 79 | 50 |  |  |  |  | 0 | 0 | [5 empty] | 0 |  | 0 | 474.71 | 2.07 | 0 | 0 | 0 | 0 | 0 | 0 | 0 | 0 | 0 | [13 empty] | 0 | 0 | 1 | 1 |  |  |  | 1009 | кг | кг | 1 | [6 empty] | 27029106 | 6 | Ремонтно-строительные работы | 0 |  | 1 | 61001 | Штукатрурные работы | рФЕР-61 |  |  |  | 0 | 2.07 | 2.07 | 0 | 0 | 0 | 0 | 0 | [18 empty] | 0 | 0 | 0 |  |  |  |  | 79 | 50 |  |  |  |  | 0 |  | -60067644 | 2 | 1 | -2 | 0 | 0 | 0 | 474.71 | 474.71 | 0 | 0 |  | 0 | 3 | 0 |  | 0 | 1 | 0 | 0 | 0 | 0
18 | 1 | 2177 |  | 154,1 | 04.3.02.05-0002 | Смесь штукатурная «Ротбанд», КНАУФ | кг | 229.33 | 850 |  |  |  |  | 474.71 | 474.71 | 0 | 0 | 0 | 0 | 0 | 0 | 0 | 0 | 0 |  | 27721504 | 2.07 | 2.07 | 0 | 0 | 0 | 0 | 0 | 0 | 0 | 2.07 | 2.07 | 0 | 0 | 0 | 0 | 0 | 0 | 0 | 105 | 55 | 1 | 1 |  |  | 1 | 1 | 1 | 1 |  |  |  |  | 3 | 1 | ФССЦ-2001, 04.3.02.05-0002, приказ Минстроя России №1039/пр от 30.12.2016г. |  |  | 61001 | 0 |  | 0 | 6 | 0 | 1 | 1 | 1 | 1 | 1 | 1 |  | 105 | 55 |  |  |  |  | 0 | 0 | [5 empty] | 0 |  | 0 | 474.71 | 2.07 | 0 | 0 | 0 | 0 | 0 | 0 | 0 | 0 | 0 | [13 empty] | 0 | 0 | 1 | 1 |  |  |  | 1009 | кг | кг | 1 | [6 empty] | 27029106 | 6 | Ремонтно-строительные работы | 0 |  | 1 | 61001 | Штукатрурные работы | рФЕР-61 |  |  |  | 0 | 2.07 | 2.07 | 0 | 0 | 0 | 0 | 0 | [18 empty] | 0 | 0 | 0 |  |  |  |  | 105 | 55 |  |  |  |  | 0 |  | -60067644 | 2 | 1 | -2 | 0 | 0 | 0 | 474.71 | 474.71 | 0 | 0 |  | 0 | 0 | 0 |  | 0 | 1 | 0 | 0 | 0 | 0
18 | 1 | 2170 |  | 154,2 | 14.3.01.01-0001 | Грунтовка: «Бетоконтакт», КНАУФ | кг | 3.5074 | 13 |  |  |  |  | 52.93 | 52.93 | 0 | 0 | 0 | 0 | 0 | 0 | 0 | 0 | 0 |  | 27721505 | 15.09 | 15.09 | 0 | 0 | 0 | 0 | 0 | 0 | 0 | 15.09 | 15.09 | 0 | 0 | 0 | 0 | 0 | 0 | 0 | 95 | 47 | 1 | 1 |  |  | 1 | 1 | 1 | 1 |  |  |  |  | 3 | 1 | ФССЦ-2001, 14.3.01.01-0001, приказ Минстроя России №1039/пр от 30.12.2016г. |  |  | 15001 | 0 |  | 0 | 2 | 0 | 1 | 1 | 1 | 1 | 1 | 1 |  | 105 | 55 |  |  |  |  | 0 | 0 | [5 empty] | 0 |  | 0 | 52.93 | 15.09 | 0 | 0 | 0 | 0 | 0 | 0 | 0 | 0 | 0 | [13 empty] | 0 | 0 | 1 | 1 |  |  |  | 1009 | кг | кг | 1 | [6 empty] | 27029049 | 2 | Общестроительные работы | 0 |  | 1 | 15001 | Отделочные работы | ФЕР-15 |  |  |  | 0 | 15.09 | 15.09 | 0 | 0 | 0 | 0 | 0 | [18 empty] | 0 | 0 | 0 | *0,9 | *0,85 |  |  | 94.5 | 46.75 |  |  |  |  | 0 |  | 1453462043 | 2 | 1 | -2 | 0 | 0 | 0 | 52.93 | 52.93 | 0 | 0 |  | 0 | 3 | 0 |  | 0 | 1 | 0 | 0 | 0 | 0
18 | 1 | 2178 |  | 154,2 | 14.3.01.01-0001 | Грунтовка: «Бетоконтакт», КНАУФ | кг | 3.5074 | 13 |  |  |  |  | 52.93 | 52.93 | 0 | 0 | 0 | 0 | 0 | 0 | 0 | 0 | 0 |  | 27721504 | 15.09 | 15.09 | 0 | 0 | 0 | 0 | 0 | 0 | 0 | 15.09 | 15.09 | 0 | 0 | 0 | 0 | 0 | 0 | 0 | 95 | 47 | 1 | 1 |  |  | 1 | 1 | 1 | 1 |  |  |  |  | 3 | 1 | ФССЦ-2001, 14.3.01.01-0001, приказ Минстроя России №1039/пр от 30.12.2016г. |  |  | 15001 | 0 |  | 0 | 2 | 0 | 1 | 1 | 1 | 1 | 1 | 1 |  | 105 | 55 |  |  |  |  | 0 | 0 | [5 empty] | 0 |  | 0 | 52.93 | 15.09 | 0 | 0 | 0 | 0 | 0 | 0 | 0 | 0 | 0 | [13 empty] | 0 | 0 | 1 | 1 |  |  |  | 1009 | кг | кг | 1 | [6 empty] | 27029049 | 2 | Общестроительные работы | 0 |  | 1 | 15001 | Отделочные работы | ФЕР-15 |  |  |  | 0 | 15.09 | 15.09 | 0 | 0 | 0 | 0 | 0 | [18 empty] | 0 | 0 | 0 | *0,9 | *0,85 |  |  | 94.5 | 46.75 |  |  |  |  | 0 |  | 1453462043 | 2 | 1 | -2 | 0 | 0 | 0 | 52.93 | 52.93 | 0 | 0 |  | 0 | 0 | 0 |  | 0 | 1 | 0 | 0 | 0 | 0
17 | 1 | 2186 | 2182 | 155 | 15-02-019-05 | Сплошное выравнивание внутренних поверхностей (однослойное оштукатуривание) из сухих растворных смесей толщиной до 10 мм оконных и дверных откосов плоских | 100 м2 | 0.0165 | 0 |  |  |  |  | 14.06 | 0.03 | 0.49 | 0.3 | 13.54 | 0 | 1.5876 | 0.027638 | 0 | 13.15 | 6.5 |  | 27721505 | 852.36 | 1.81 | 29.78 | 18.14 | 820.77 | 0 | 96.2205 | 1.675 | 0 | 739.34 | 1.81 | 23.82 | 14.51 | 713.71 | 0 | 83.67 | 1.34 | 0 | 95 | 47 | 1 | 1 |  |  | 1 | 1 | 1 | 1 |  |  |  |  | 0 | 1 | ФЕР-2001, 15-02-019-05, приказ Минстроя России №1039/пр от 30.12.2016г. |  |  | 15001 | 0 |  | 0 | 2 | 0 | 1 | 1 | 1 | 1 | 1 | 1 |  | 105 | 55 |  |  |  |  | 0 | 0 | [5 empty] | 0 | Поправка: МДС 81-35.2004, п.4.7 Наименование: Работы, выполняемые при реконструкции зданий и сооружений работы, аналогичные технологическим процессам в новом строительстве (в том числе возведение новых конструктивных элементов) стоимость которых определена по соответствующим сборникам ФЕР, кроме сборника № 46 «Работы при реконструкции зданий и сооружений» | 0 | 14.06 | 1.81 | 29.78 | 18.14 | 820.77 | 0 | 96.2205 | 1.675 | 0 | 13.148 | 6.5048 |  |  |  |  | )*1,25 | )*1,25 | )*1,15 |  | )*1,15 | )*1,25 |  |  |  | 0 | 0 | 1 | 1 |  |  |  | 1005 | 100 м2 | 100 м2 | 100 | [6 empty] | 27029049 | 2 | Общестроительные работы | 0 |  | 1 | 15001 | Отделочные работы | ФЕР-15 |  | Поправка: МДС 81-35.2004, п.4.7 |  | 0 | 739.34 | 1.81 | 23.82 | 14.51 | 713.71 | 83.67 | 1.34 | 0 | [17 empty] | 0 | 0 | 0 | *0,9 | *0,85 |  |  | 94.5 | 46.75 |  |  |  |  | 0 |  | -195782614 | 2 | 1 | -2 | 0 | 0 | 0 | 33.71 | 33.71 | 0 | 0 |  | 0 | 3 | 0 |  | 0 | 1 | 0 | 0 | 0 | 0
17 | 1 | 2194 | 2190 | 155 | 15-02-019-05 | Сплошное выравнивание внутренних поверхностей (однослойное оштукатуривание) из сухих растворных смесей толщиной до 10 мм оконных и дверных откосов плоских | 100 м2 | 0.0165 | 0 |  |  |  |  | 14.06 | 0.03 | 0.49 | 0.3 | 13.54 | 0 | 1.5876 | 0.027638 | 0 | 13.15 | 6.5 |  | 27721504 | 852.36 | 1.81 | 29.78 | 18.14 | 820.77 | 0 | 96.2205 | 1.675 | 0 | 739.34 | 1.81 | 23.82 | 14.51 | 713.71 | 0 | 83.67 | 1.34 | 0 | 95 | 47 | 1 | 1 |  |  | 1 | 1 | 1 | 1 |  |  |  |  | 0 | 1 | ФЕР-2001, 15-02-019-05, приказ Минстроя России №1039/пр от 30.12.2016г. |  |  | 15001 | 0 |  | 0 | 2 | 0 | 1 | 1 | 1 | 1 | 1 | 1 |  | 105 | 55 |  |  |  |  | 0 | 0 | [5 empty] | 0 | Поправка: МДС 81-35.2004, п.4.7 Наименование: Работы, выполняемые при реконструкции зданий и сооружений работы, аналогичные технологическим процессам в новом строительстве (в том числе возведение новых конструктивных элементов) стоимость которых определена по соответствующим сборникам ФЕР, кроме сборника № 46 «Работы при реконструкции зданий и сооружений» | 0 | 14.06 | 1.81 | 29.78 | 18.14 | 820.77 | 0 | 96.2205 | 1.675 | 0 | 13.148 | 6.5048 |  |  |  |  | )*1,25 | )*1,25 | )*1,15 |  | )*1,15 | )*1,25 |  |  |  | 0 | 0 | 1 | 1 |  |  |  | 1005 | 100 м2 | 100 м2 | 100 | [6 empty] | 27029049 | 2 | Общестроительные работы | 0 |  | 1 | 15001 | Отделочные работы | ФЕР-15 |  | Поправка: МДС 81-35.2004, п.4.7 |  | 0 | 739.34 | 1.81 | 23.82 | 14.51 | 713.71 | 83.67 | 1.34 | 0 | [17 empty] | 0 | 0 | 0 | *0,9 | *0,85 |  |  | 94.5 | 46.75 |  |  |  |  | 0 |  | -195782614 | 2 | 1 | -2 | 0 | 0 | 0 | 33.71 | 33.71 | 0 | 0 |  | 0 | 0 | 0 |  | 0 | 1 | 0 | 0 | 0 | 0
18 | 1 | 2185 |  | 155,1 | 04.3.02.05-0002 | Смесь штукатурная «Ротбанд», КНАУФ | кг | 20.295 | 1230 |  |  |  |  | 42.01 | 42.01 | 0 | 0 | 0 | 0 | 0 | 0 | 0 | 0 | 0 |  | 27721505 | 2.07 | 2.07 | 0 | 0 | 0 | 0 | 0 | 0 | 0 | 2.07 | 2.07 | 0 | 0 | 0 | 0 | 0 | 0 | 0 | 79 | 50 | 1 | 1 |  |  | 1 | 1 | 1 | 1 |  |  |  |  | 3 | 1 | ФССЦ-2001, 04.3.02.05-0002, приказ Минстроя России №1039/пр от 30.12.2016г. |  |  | 61001 | 0 |  | 0 | 6 | 0 | 1 | 1 | 1 | 1 | 1 | 1 |  | 79 | 50 |  |  |  |  | 0 | 0 | [5 empty] | 0 |  | 0 | 42.01 | 2.07 | 0 | 0 | 0 | 0 | 0 | 0 | 0 | 0 | 0 | [13 empty] | 0 | 0 | 1 | 1 |  |  |  | 1009 | кг | кг | 1 | [6 empty] | 27029106 | 6 | Ремонтно-строительные работы | 0 |  | 1 | 61001 | Штукатрурные работы | рФЕР-61 |  |  |  | 0 | 2.07 | 2.07 | 0 | 0 | 0 | 0 | 0 | [18 empty] | 0 | 0 | 0 |  |  |  |  | 79 | 50 |  |  |  |  | 0 |  | -60067644 | 2 | 1 | -2 | 0 | 0 | 0 | 42.01 | 42.01 | 0 | 0 |  | 0 | 3 | 0 |  | 0 | 1 | 0 | 0 | 0 | 0
18 | 1 | 2193 |  | 155,1 | 04.3.02.05-0002 | Смесь штукатурная «Ротбанд», КНАУФ | кг | 20.295 | 1230 |  |  |  |  | 42.01 | 42.01 | 0 | 0 | 0 | 0 | 0 | 0 | 0 | 0 | 0 |  | 27721504 | 2.07 | 2.07 | 0 | 0 | 0 | 0 | 0 | 0 | 0 | 2.07 | 2.07 | 0 | 0 | 0 | 0 | 0 | 0 | 0 | 105 | 55 | 1 | 1 |  |  | 1 | 1 | 1 | 1 |  |  |  |  | 3 | 1 | ФССЦ-2001, 04.3.02.05-0002, приказ Минстроя России №1039/пр от 30.12.2016г. |  |  | 61001 | 0 |  | 0 | 6 | 0 | 1 | 1 | 1 | 1 | 1 | 1 |  | 105 | 55 |  |  |  |  | 0 | 0 | [5 empty] | 0 |  | 0 | 42.01 | 2.07 | 0 | 0 | 0 | 0 | 0 | 0 | 0 | 0 | 0 | [13 empty] | 0 | 0 | 1 | 1 |  |  |  | 1009 | кг | кг | 1 | [6 empty] | 27029106 | 6 | Ремонтно-строительные работы | 0 |  | 1 | 61001 | Штукатрурные работы | рФЕР-61 |  |  |  | 0 | 2.07 | 2.07 | 0 | 0 | 0 | 0 | 0 | [18 empty] | 0 | 0 | 0 |  |  |  |  | 105 | 55 |  |  |  |  | 0 |  | -60067644 | 2 | 1 | -2 | 0 | 0 | 0 | 42.01 | 42.01 | 0 | 0 |  | 0 | 0 | 0 |  | 0 | 1 | 0 | 0 | 0 | 0
18 | 1 | 2186 |  | 155,2 | 14.3.01.01-0001 | Грунтовка: «Бетоконтакт», КНАУФ | кг | 0.2145 | 13 |  |  |  |  | 3.24 | 3.24 | 0 | 0 | 0 | 0 | 0 | 0 | 0 | 0 | 0 |  | 27721505 | 15.09 | 15.09 | 0 | 0 | 0 | 0 | 0 | 0 | 0 | 15.09 | 15.09 | 0 | 0 | 0 | 0 | 0 | 0 | 0 | 95 | 47 | 1 | 1 |  |  | 1 | 1 | 1 | 1 |  |  |  |  | 3 | 1 | ФССЦ-2001, 14.3.01.01-0001, приказ Минстроя России №1039/пр от 30.12.2016г. |  |  | 15001 | 0 |  | 0 | 2 | 0 | 1 | 1 | 1 | 1 | 1 | 1 |  | 105 | 55 |  |  |  |  | 0 | 0 | [5 empty] | 0 |  | 0 | 3.24 | 15.09 | 0 | 0 | 0 | 0 | 0 | 0 | 0 | 0 | 0 | [13 empty] | 0 | 0 | 1 | 1 |  |  |  | 1009 | кг | кг | 1 | [6 empty] | 27029049 | 2 | Общестроительные работы | 0 |  | 1 | 15001 | Отделочные работы | ФЕР-15 |  |  |  | 0 | 15.09 | 15.09 | 0 | 0 | 0 | 0 | 0 | [18 empty] | 0 | 0 | 0 | *0,9 | *0,85 |  |  | 94.5 | 46.75 |  |  |  |  | 0 |  | 1453462043 | 2 | 1 | -2 | 0 | 0 | 0 | 3.24 | 3.24 | 0 | 0 |  | 0 | 3 | 0 |  | 0 | 1 | 0 | 0 | 0 | 0
18 | 1 | 2194 |  | 155,2 | 14.3.01.01-0001 | Грунтовка: «Бетоконтакт», КНАУФ | кг | 0.2145 | 13 |  |  |  |  | 3.24 | 3.24 | 0 | 0 | 0 | 0 | 0 | 0 | 0 | 0 | 0 |  | 27721504 | 15.09 | 15.09 | 0 | 0 | 0 | 0 | 0 | 0 | 0 | 15.09 | 15.09 | 0 | 0 | 0 | 0 | 0 | 0 | 0 | 95 | 47 | 1 | 1 |  |  | 1 | 1 | 1 | 1 |  |  |  |  | 3 | 1 | ФССЦ-2001, 14.3.01.01-0001, приказ Минстроя России №1039/пр от 30.12.2016г. |  |  | 15001 | 0 |  | 0 | 2 | 0 | 1 | 1 | 1 | 1 | 1 | 1 |  | 105 | 55 |  |  |  |  | 0 | 0 | [5 empty] | 0 |  | 0 | 3.24 | 15.09 | 0 | 0 | 0 | 0 | 0 | 0 | 0 | 0 | 0 | [13 empty] | 0 | 0 | 1 | 1 |  |  |  | 1009 | кг | кг | 1 | [6 empty] | 27029049 | 2 | Общестроительные работы | 0 |  | 1 | 15001 | Отделочные работы | ФЕР-15 |  |  |  | 0 | 15.09 | 15.09 | 0 | 0 | 0 | 0 | 0 | [18 empty] | 0 | 0 | 0 | *0,9 | *0,85 |  |  | 94.5 | 46.75 |  |  |  |  | 0 |  | 1453462043 | 2 | 1 | -2 | 0 | 0 | 0 | 3.24 | 3.24 | 0 | 0 |  | 0 | 0 | 0 |  | 0 | 1 | 0 | 0 | 0 | 0
17 | 1 | 2203 | 2199 | 156 | 15-04-007-01 | Окраска водно-дисперсионными акриловыми составами улучшенная по штукатурке стен | 100 м2 | 0.2863 | 0 |  |  |  |  | 313.03 | 183.96 | 3.72 | 0.7 | 125.35 | 0 | 14.3419 | 0.060839 | 0 | 119.75 | 59.24 |  | 27721505 | 1093.39 | 642.56 | 13.01 | 2.46 | 437.82 | 0 | 50.094 | 0.2125 | 0 | 1033.68 | 642.56 | 10.41 | 1.97 | 380.71 | 0 | 43.56 | 0.17 | 0 | 95 | 47 | 1 | 1 |  |  | 1 | 1 | 1 | 1 |  |  |  |  | 0 | 1 | ФЕР-2001, 15-04-007-01, приказ Минстроя России №1039/пр от 30.12.2016г. |  |  | 15001 | 0 |  | 0 | 2 | 0 | 1 | 1 | 1 | 1 | 1 | 1 |  | 105 | 55 |  |  |  |  | 0 | 0 | [5 empty] | 0 | Поправка: МДС 81-35.2004, п.4.7 Наименование: Работы, выполняемые при реконструкции зданий и сооружений работы, аналогичные технологическим процессам в новом строительстве (в том числе возведение новых конструктивных элементов) стоимость которых определена по соответствующим сборникам ФЕР, кроме сборника № 46 «Работы при реконструкции зданий и сооружений» | 0 | 313.03 | 642.56 | 13.01 | 2.46 | 437.82 | 0 | 50.094 | 0.2125 | 0 | 119.7475 | 59.2435 |  |  |  |  | )*1,25 | )*1,25 | )*1,15 |  | )*1,15 | )*1,25 |  |  |  | 0 | 0 | 1 | 1 |  |  |  | 1005 | 100 м2 | 100 м2 | 100 | [6 empty] | 27029049 | 2 | Общестроительные работы | 0 |  | 1 | 15001 | Отделочные работы | ФЕР-15 |  | Поправка: МДС 81-35.2004, п.4.7 |  | 0 | 1033.68 | 642.56 | 10.41 | 1.97 | 380.71 | 43.56 | 0.17 | 0 | [17 empty] | 0 | 0 | 0 | *0,9 | *0,85 |  |  | 94.5 | 46.75 |  |  |  |  | 0 |  | 325170472 | 2 | 1 | -2 | 0 | 0 | 0 | 492.02 | 492.02 | 0 | 0 |  | 0 | 3 | 0 |  | 0 | 1 | 0 | 0 | 0 | 0
17 | 1 | 2212 | 2208 | 156 | 15-04-007-01 | Окраска водно-дисперсионными акриловыми составами улучшенная по штукатурке стен | 100 м2 | 0.2863 | 0 |  |  |  |  | 313.03 | 183.96 | 3.72 | 0.7 | 125.35 | 0 | 14.3419 | 0.060839 | 0 | 119.75 | 59.24 |  | 27721504 | 1093.39 | 642.56 | 13.01 | 2.46 | 437.82 | 0 | 50.094 | 0.2125 | 0 | 1033.68 | 642.56 | 10.41 | 1.97 | 380.71 | 0 | 43.56 | 0.17 | 0 | 95 | 47 | 1 | 1 |  |  | 1 | 1 | 1 | 1 |  |  |  |  | 0 | 1 | ФЕР-2001, 15-04-007-01, приказ Минстроя России №1039/пр от 30.12.2016г. |  |  | 15001 | 0 |  | 0 | 2 | 0 | 1 | 1 | 1 | 1 | 1 | 1 |  | 105 | 55 |  |  |  |  | 0 | 0 | [5 empty] | 0 | Поправка: МДС 81-35.2004, п.4.7 Наименование: Работы, выполняемые при реконструкции зданий и сооружений работы, аналогичные технологическим процессам в новом строительстве (в том числе возведение новых конструктивных элементов) стоимость которых определена по соответствующим сборникам ФЕР, кроме сборника № 46 «Работы при реконструкции зданий и сооружений» | 0 | 313.03 | 642.56 | 13.01 | 2.46 | 437.82 | 0 | 50.094 | 0.2125 | 0 | 119.7475 | 59.2435 |  |  |  |  | )*1,25 | )*1,25 | )*1,15 |  | )*1,15 | )*1,25 |  |  |  | 0 | 0 | 1 | 1 |  |  |  | 1005 | 100 м2 | 100 м2 | 100 | [6 empty] | 27029049 | 2 | Общестроительные работы | 0 |  | 1 | 15001 | Отделочные работы | ФЕР-15 |  | Поправка: МДС 81-35.2004, п.4.7 |  | 0 | 1033.68 | 642.56 | 10.41 | 1.97 | 380.71 | 43.56 | 0.17 | 0 | [17 empty] | 0 | 0 | 0 | *0,9 | *0,85 |  |  | 94.5 | 46.75 |  |  |  |  | 0 |  | 325170472 | 2 | 1 | -2 | 0 | 0 | 0 | 492.02 | 492.02 | 0 | 0 |  | 0 | 0 | 0 |  | 0 | 1 | 0 | 0 | 0 | 0
18 | 1 | 2201 |  | 156,1 | 14.3.02.01-0015 | Краска акриловая Alpina ULTRAWEISS, CAPAROL водно-дисперсионная | т | 0.008589 | 0.03 |  |  |  |  | 114.13 | 114.13 | 0 | 0 | 0 | 0 | 0 | 0 | 0 | 0 | 0 |  | 27721505 | 13287.69 | 13287.69 | 0 | 0 | 0 | 0 | 0 | 0 | 0 | 13287.69 | 13287.69 | 0 | 0 | 0 | 0 | 0 | 0 | 0 | 80 | 50 | 1 | 1 |  |  | 1 | 1 | 1 | 1 |  |  |  |  | 3 | 1 | ФССЦ-2001, 14.3.02.01-0015, приказ Минстроя России №1039/пр от 30.12.2016г. |  |  | 62001 | 0 |  | 0 | 6 | 0 | 1 | 1 | 1 | 1 | 1 | 1 |  | 80 | 50 |  |  |  |  | 0 | 0 | [5 empty] | 0 |  | 0 | 114.13 | 13287.69 | 0 | 0 | 0 | 0 | 0 | 0 | 0 | 0 | 0 | [13 empty] | 0 | 0 | 1 | 1 |  |  |  | 1009 | т | т | 1000 | [6 empty] | 27029107 | 6 | Ремонтно-строительные работы | 0 |  | 1 | 62001 | Малярные работы | рФЕР-62 |  |  |  | 0 | 13287.69 | 13287.69 | 0 | 0 | 0 | 0 | 0 | [18 empty] | 0 | 0 | 0 |  |  |  |  | 80 | 50 |  |  |  |  | 0 |  | 1261407534 | 2 | 1 | -2 | 0 | 0 | 0 | 114.13 | 114.13 | 0 | 0 |  | 0 | 3 | 0 |  | 0 | 1 | 0 | 0 | 0 | 0
18 | 1 | 2210 |  | 156,1 | 14.3.02.01-0015 | Краска акриловая Alpina ULTRAWEISS, CAPAROL водно-дисперсионная | т | 0.008589 | 0.03 |  |  |  |  | 114.13 | 114.13 | 0 | 0 | 0 | 0 | 0 | 0 | 0 | 0 | 0 |  | 27721504 | 13287.69 | 13287.69 | 0 | 0 | 0 | 0 | 0 | 0 | 0 | 13287.69 | 13287.69 | 0 | 0 | 0 | 0 | 0 | 0 | 0 | 105 | 55 | 1 | 1 |  |  | 1 | 1 | 1 | 1 |  |  |  |  | 3 | 1 | ФССЦ-2001, 14.3.02.01-0015, приказ Минстроя России №1039/пр от 30.12.2016г. |  |  | 62001 | 0 |  | 0 | 6 | 0 | 1 | 1 | 1 | 1 | 1 | 1 |  | 105 | 55 |  |  |  |  | 0 | 0 | [5 empty] | 0 |  | 0 | 114.13 | 13287.69 | 0 | 0 | 0 | 0 | 0 | 0 | 0 | 0 | 0 | [13 empty] | 0 | 0 | 1 | 1 |  |  |  | 1009 | т | т | 1000 | [6 empty] | 27029107 | 6 | Ремонтно-строительные работы | 0 |  | 1 | 62001 | Малярные работы | рФЕР-62 |  |  |  | 0 | 13287.69 | 13287.69 | 0 | 0 | 0 | 0 | 0 | [18 empty] | 0 | 0 | 0 |  |  |  |  | 105 | 55 |  |  |  |  | 0 |  | 1261407534 | 2 | 1 | -2 | 0 | 0 | 0 | 114.13 | 114.13 | 0 | 0 |  | 0 | 0 | 0 |  | 0 | 1 | 0 | 0 | 0 | 0
18 | 1 | 2202 |  | 156,2 | 14.4.01.02-0023 | Грунтовка акриловая CAPASOL, CAPAROL | л | 4.0941 | 14.3 |  |  |  |  | 125.57 | 125.57 | 0 | 0 | 0 | 0 | 0 | 0 | 0 | 0 | 0 |  | 27721505 | 30.67 | 30.67 | 0 | 0 | 0 | 0 | 0 | 0 | 0 | 30.67 | 30.67 | 0 | 0 | 0 | 0 | 0 | 0 | 0 | 95 | 47 | 1 | 1 |  |  | 1 | 1 | 1 | 1 |  |  |  |  | 3 | 1 | ФССЦ-2001, 14.4.01.02-0023, приказ Минстроя России №1039/пр от 30.12.2016г. |  |  | 15001 | 0 |  | 0 | 2 | 0 | 1 | 1 | 1 | 1 | 1 | 1 |  | 105 | 55 |  |  |  |  | 0 | 0 | [5 empty] | 0 |  | 0 | 125.57 | 30.67 | 0 | 0 | 0 | 0 | 0 | 0 | 0 | 0 | 0 | [13 empty] | 0 | 0 | 1 | 1 |  |  |  | 1002 | л | л | 1 | [6 empty] | 27029049 | 2 | Общестроительные работы | 0 |  | 1 | 15001 | Отделочные работы | ФЕР-15 |  |  |  | 0 | 30.67 | 30.67 | 0 | 0 | 0 | 0 | 0 | [18 empty] | 0 | 0 | 0 | *0,9 | *0,85 |  |  | 94.5 | 46.75 |  |  |  |  | 0 |  | -511336025 | 2 | 1 | -2 | 0 | 0 | 0 | 125.57 | 125.57 | 0 | 0 |  | 0 | 3 | 0 |  | 0 | 1 | 0 | 0 | 0 | 0
18 | 1 | 2211 |  | 156,2 | 14.4.01.02-0023 | Грунтовка акриловая CAPASOL, CAPAROL | л | 4.0941 | 14.3 |  |  |  |  | 125.57 | 125.57 | 0 | 0 | 0 | 0 | 0 | 0 | 0 | 0 | 0 |  | 27721504 | 30.67 | 30.67 | 0 | 0 | 0 | 0 | 0 | 0 | 0 | 30.67 | 30.67 | 0 | 0 | 0 | 0 | 0 | 0 | 0 | 95 | 47 | 1 | 1 |  |  | 1 | 1 | 1 | 1 |  |  |  |  | 3 | 1 | ФССЦ-2001, 14.4.01.02-0023, приказ Минстроя России №1039/пр от 30.12.2016г. |  |  | 15001 | 0 |  | 0 | 2 | 0 | 1 | 1 | 1 | 1 | 1 | 1 |  | 105 | 55 |  |  |  |  | 0 | 0 | [5 empty] | 0 |  | 0 | 125.57 | 30.67 | 0 | 0 | 0 | 0 | 0 | 0 | 0 | 0 | 0 | [13 empty] | 0 | 0 | 1 | 1 |  |  |  | 1002 | л | л | 1 | [6 empty] | 27029049 | 2 | Общестроительные работы | 0 |  | 1 | 15001 | Отделочные работы | ФЕР-15 |  |  |  | 0 | 30.67 | 30.67 | 0 | 0 | 0 | 0 | 0 | [18 empty] | 0 | 0 | 0 | *0,9 | *0,85 |  |  | 94.5 | 46.75 |  |  |  |  | 0 |  | -511336025 | 2 | 1 | -2 | 0 | 0 | 0 | 125.57 | 125.57 | 0 | 0 |  | 0 | 0 | 0 |  | 0 | 1 | 0 | 0 | 0 | 0
17 | 1 | 2221 | 2217 | 157 | 15-04-007-02 | Окраска водно-дисперсионными акриловыми составами улучшенная по штукатурке потолков | 100 м2 | 0.1172 | 0 |  |  |  |  | 156.48 | 80.65 | 1.62 | 0.31 | 74.21 | 0 | 8.4911 | 0.02637 | 0 | 70.79 | 35.02 |  | 27721505 | 1335.18 | 688.15 | 13.82 | 2.61 | 633.21 | 0 | 72.45 | 0.225 | 0 | 1249.83 | 688.15 | 11.06 | 2.09 | 550.62 | 0 | 63 | 0.18 | 0 | 95 | 47 | 1 | 1 |  |  | 1 | 1 | 1 | 1 |  |  |  |  | 0 | 1 | ФЕР-2001, 15-04-007-02, приказ Минстроя России №1039/пр от 30.12.2016г. |  |  | 15001 | 0 |  | 0 | 2 | 0 | 1 | 1 | 1 | 1 | 1 | 1 |  | 105 | 55 |  |  |  |  | 0 | 0 | [5 empty] | 0 | Поправка: МДС 81-35.2004, п.4.7 Наименование: Работы, выполняемые при реконструкции зданий и сооружений работы, аналогичные технологическим процессам в новом строительстве (в том числе возведение новых конструктивных элементов) стоимость которых определена по соответствующим сборникам ФЕР, кроме сборника № 46 «Работы при реконструкции зданий и сооружений» | 0 | 156.48 | 688.15 | 13.82 | 2.61 | 633.21 | 0 | 72.45 | 0.225 | 0 | 70.794 | 35.0244 |  |  |  |  | )*1,25 | )*1,25 | )*1,15 |  | )*1,15 | )*1,25 |  |  |  | 0 | 0 | 1 | 1 |  |  |  | 1005 | 100 м2 | 100 м2 | 100 | [6 empty] | 27029049 | 2 | Общестроительные работы | 0 |  | 1 | 15001 | Отделочные работы | ФЕР-15 |  | Поправка: МДС 81-35.2004, п.4.7 |  | 0 | 1249.83 | 688.15 | 11.06 | 2.09 | 550.62 | 63 | 0.18 | 0 | [17 empty] | 0 | 0 | 0 | *0,9 | *0,85 |  |  | 94.5 | 46.75 |  |  |  |  | 0 |  | 1551688331 | 2 | 1 | -2 | 0 | 0 | 0 | 262.29 | 262.29 | 0 | 0 |  | 0 | 3 | 0 |  | 0 | 1 | 0 | 0 | 0 | 0
17 | 1 | 2230 | 2226 | 157 | 15-04-007-02 | Окраска водно-дисперсионными акриловыми составами улучшенная по штукатурке потолков | 100 м2 | 0.1172 | 0 |  |  |  |  | 156.48 | 80.65 | 1.62 | 0.31 | 74.21 | 0 | 8.4911 | 0.02637 | 0 | 70.79 | 35.02 |  | 27721504 | 1335.18 | 688.15 | 13.82 | 2.61 | 633.21 | 0 | 72.45 | 0.225 | 0 | 1249.83 | 688.15 | 11.06 | 2.09 | 550.62 | 0 | 63 | 0.18 | 0 | 95 | 47 | 1 | 1 |  |  | 1 | 1 | 1 | 1 |  |  |  |  | 0 | 1 | ФЕР-2001, 15-04-007-02, приказ Минстроя России №1039/пр от 30.12.2016г. |  |  | 15001 | 0 |  | 0 | 2 | 0 | 1 | 1 | 1 | 1 | 1 | 1 |  | 105 | 55 |  |  |  |  | 0 | 0 | [5 empty] | 0 | Поправка: МДС 81-35.2004, п.4.7 Наименование: Работы, выполняемые при реконструкции зданий и сооружений работы, аналогичные технологическим процессам в новом строительстве (в том числе возведение новых конструктивных элементов) стоимость которых определена по соответствующим сборникам ФЕР, кроме сборника № 46 «Работы при реконструкции зданий и сооружений» | 0 | 156.48 | 688.15 | 13.82 | 2.61 | 633.21 | 0 | 72.45 | 0.225 | 0 | 70.794 | 35.0244 |  |  |  |  | )*1,25 | )*1,25 | )*1,15 |  | )*1,15 | )*1,25 |  |  |  | 0 | 0 | 1 | 1 |  |  |  | 1005 | 100 м2 | 100 м2 | 100 | [6 empty] | 27029049 | 2 | Общестроительные работы | 0 |  | 1 | 15001 | Отделочные работы | ФЕР-15 |  | Поправка: МДС 81-35.2004, п.4.7 |  | 0 | 1249.83 | 688.15 | 11.06 | 2.09 | 550.62 | 63 | 0.18 | 0 | [17 empty] | 0 | 0 | 0 | *0,9 | *0,85 |  |  | 94.5 | 46.75 |  |  |  |  | 0 |  | 1551688331 | 2 | 1 | -2 | 0 | 0 | 0 | 262.29 | 262.29 | 0 | 0 |  | 0 | 0 | 0 |  | 0 | 1 | 0 | 0 | 0 | 0
18 | 1 | 2219 |  | 157,1 | 14.3.02.01-0015 | Краска акриловая Alpina ULTRAWEISS, CAPAROL водно-дисперсионная | т | 0.003868 | 0.033003 |  |  |  |  | 51.4 | 51.4 | 0 | 0 | 0 | 0 | 0 | 0 | 0 | 0 | 0 |  | 27721505 | 13287.69 | 13287.69 | 0 | 0 | 0 | 0 | 0 | 0 | 0 | 13287.69 | 13287.69 | 0 | 0 | 0 | 0 | 0 | 0 | 0 | 80 | 50 | 1 | 1 |  |  | 1 | 1 | 1 | 1 |  |  |  |  | 3 | 1 | ФССЦ-2001, 14.3.02.01-0015, приказ Минстроя России №1039/пр от 30.12.2016г. |  |  | 62001 | 0 |  | 0 | 6 | 0 | 1 | 1 | 1 | 1 | 1 | 1 |  | 80 | 50 |  |  |  |  | 0 | 0 | [5 empty] | 0 |  | 0 | 51.4 | 13287.69 | 0 | 0 | 0 | 0 | 0 | 0 | 0 | 0 | 0 | [13 empty] | 0 | 0 | 1 | 1 |  |  |  | 1009 | т | т | 1000 | [6 empty] | 27029107 | 6 | Ремонтно-строительные работы | 0 |  | 1 | 62001 | Малярные работы | рФЕР-62 |  |  |  | 0 | 13287.69 | 13287.69 | 0 | 0 | 0 | 0 | 0 | [18 empty] | 0 | 0 | 0 |  |  |  |  | 80 | 50 |  |  |  |  | 0 |  | 1261407534 | 2 | 1 | -2 | 0 | 0 | 0 | 51.4 | 51.4 | 0 | 0 |  | 0 | 3 | 0 |  | 0 | 1 | 0 | 0 | 0 | 0
18 | 1 | 2228 |  | 157,1 | 14.3.02.01-0015 | Краска акриловая Alpina ULTRAWEISS, CAPAROL водно-дисперсионная | т | 0.003868 | 0.033003 |  |  |  |  | 51.4 | 51.4 | 0 | 0 | 0 | 0 | 0 | 0 | 0 | 0 | 0 |  | 27721504 | 13287.69 | 13287.69 | 0 | 0 | 0 | 0 | 0 | 0 | 0 | 13287.69 | 13287.69 | 0 | 0 | 0 | 0 | 0 | 0 | 0 | 105 | 55 | 1 | 1 |  |  | 1 | 1 | 1 | 1 |  |  |  |  | 3 | 1 | ФССЦ-2001, 14.3.02.01-0015, приказ Минстроя России №1039/пр от 30.12.2016г. |  |  | 62001 | 0 |  | 0 | 6 | 0 | 1 | 1 | 1 | 1 | 1 | 1 |  | 105 | 55 |  |  |  |  | 0 | 0 | [5 empty] | 0 |  | 0 | 51.4 | 13287.69 | 0 | 0 | 0 | 0 | 0 | 0 | 0 | 0 | 0 | [13 empty] | 0 | 0 | 1 | 1 |  |  |  | 1009 | т | т | 1000 | [6 empty] | 27029107 | 6 | Ремонтно-строительные работы | 0 |  | 1 | 62001 | Малярные работы | рФЕР-62 |  |  |  | 0 | 13287.69 | 13287.69 | 0 | 0 | 0 | 0 | 0 | [18 empty] | 0 | 0 | 0 |  |  |  |  | 105 | 55 |  |  |  |  | 0 |  | 1261407534 | 2 | 1 | -2 | 0 | 0 | 0 | 51.4 | 51.4 | 0 | 0 |  | 0 | 0 | 0 |  | 0 | 1 | 0 | 0 | 0 | 0
18 | 1 | 2220 |  | 157,2 | 14.4.01.02-0023 | Грунтовка акриловая CAPASOL, CAPAROL | л | 1.84 | 15.7 |  |  |  |  | 56.43 | 56.43 | 0 | 0 | 0 | 0 | 0 | 0 | 0 | 0 | 0 |  | 27721505 | 30.67 | 30.67 | 0 | 0 | 0 | 0 | 0 | 0 | 0 | 30.67 | 30.67 | 0 | 0 | 0 | 0 | 0 | 0 | 0 | 95 | 47 | 1 | 1 |  |  | 1 | 1 | 1 | 1 |  |  |  |  | 3 | 1 | ФССЦ-2001, 14.4.01.02-0023, приказ Минстроя России №1039/пр от 30.12.2016г. |  |  | 15001 | 0 |  | 0 | 2 | 0 | 1 | 1 | 1 | 1 | 1 | 1 |  | 105 | 55 |  |  |  |  | 0 | 0 | [5 empty] | 0 |  | 0 | 56.43 | 30.67 | 0 | 0 | 0 | 0 | 0 | 0 | 0 | 0 | 0 | [13 empty] | 0 | 0 | 1 | 1 |  |  |  | 1002 | л | л | 1 | [6 empty] | 27029049 | 2 | Общестроительные работы | 0 |  | 1 | 15001 | Отделочные работы | ФЕР-15 |  |  |  | 0 | 30.67 | 30.67 | 0 | 0 | 0 | 0 | 0 | [18 empty] | 0 | 0 | 0 | *0,9 | *0,85 |  |  | 94.5 | 46.75 |  |  |  |  | 0 |  | -511336025 | 2 | 1 | -2 | 0 | 0 | 0 | 56.43 | 56.43 | 0 | 0 |  | 0 | 3 | 0 |  | 0 | 1 | 0 | 0 | 0 | 0
18 | 1 | 2229 |  | 157,2 | 14.4.01.02-0023 | Грунтовка акриловая CAPASOL, CAPAROL | л | 1.84 | 15.7 |  |  |  |  | 56.43 | 56.43 | 0 | 0 | 0 | 0 | 0 | 0 | 0 | 0 | 0 |  | 27721504 | 30.67 | 30.67 | 0 | 0 | 0 | 0 | 0 | 0 | 0 | 30.67 | 30.67 | 0 | 0 | 0 | 0 | 0 | 0 | 0 | 95 | 47 | 1 | 1 |  |  | 1 | 1 | 1 | 1 |  |  |  |  | 3 | 1 | ФССЦ-2001, 14.4.01.02-0023, приказ Минстроя России №1039/пр от 30.12.2016г. |  |  | 15001 | 0 |  | 0 | 2 | 0 | 1 | 1 | 1 | 1 | 1 | 1 |  | 105 | 55 |  |  |  |  | 0 | 0 | [5 empty] | 0 |  | 0 | 56.43 | 30.67 | 0 | 0 | 0 | 0 | 0 | 0 | 0 | 0 | 0 | [13 empty] | 0 | 0 | 1 | 1 |  |  |  | 1002 | л | л | 1 | [6 empty] | 27029049 | 2 | Общестроительные работы | 0 |  | 1 | 15001 | Отделочные работы | ФЕР-15 |  |  |  | 0 | 30.67 | 30.67 | 0 | 0 | 0 | 0 | 0 | [18 empty] | 0 | 0 | 0 | *0,9 | *0,85 |  |  | 94.5 | 46.75 |  |  |  |  | 0 |  | -511336025 | 2 | 1 | -2 | 0 | 0 | 0 | 56.43 | 56.43 | 0 | 0 |  | 0 | 0 | 0 |  | 0 | 1 | 0 | 0 | 0 | 0
17 | 1 | 2237 | 2233 | 158 | 11-01-011-09 | Устройство стяжек из выравнивающей смеси типа "Ветонит" 3000, толщиной 3 мм | 100 м2 | 0.1172 | 0 |  |  |  |  | 705.79 | 669.98 | 0.48 | 0.15 | 35.33 | 0 | 4.1418 | 0.013185 | 0 | 39.38 | 22.71 |  | 27721505 | 6022.1 | 5716.59 | 4.06 | 1.3 | 301.45 | 0 | 35.3395 | 0.1125 | 0 | 5981.97 | 5716.59 | 3.25 | 1.04 | 262.13 | 0 | 30.73 | 0.09 | 0 | 111 | 64 | 1 | 1 |  |  | 1 | 1 | 1 | 1 |  |  |  |  | 0 | 1 | ФЕР-2001, 11-01-011-09, приказ Минстроя России №1039/пр от 30.12.2016г. |  |  | 11001 | 0 |  | 0 | 2 | 0 | 1 | 1 | 1 | 1 | 1 | 1 |  | 123 | 75 |  |  |  |  | 0 | 0 | [5 empty] | 0 | Поправка: МДС 81-35.2004, п.4.7 Наименование: Работы, выполняемые при реконструкции зданий и сооружений работы, аналогичные технологическим процессам в новом строительстве (в том числе возведение новых конструктивных элементов) стоимость которых определена по соответствующим сборникам ФЕР, кроме сборника № 46 «Работы при реконструкции зданий и сооружений» | 0 | 705.79 | 5716.59 | 4.06 | 1.3 | 301.45 | 0 | 35.3395 | 0.1125 | 0 | 39.3828 | 22.7072 |  |  |  |  | )*1,25 | )*1,25 | )*1,15 |  | )*1,15 | )*1,25 |  |  |  | 0 | 0 | 1 | 1 |  |  |  | 1005 | 100 м2 | 100 м2 | 100 | [6 empty] | 27029024 | 2 | Общестроительные работы | 0 |  | 1 | 11001 | Полы | ФЕР-11 |  | Поправка: МДС 81-35.2004, п.4.7 |  | 0 | 5981.97 | 5716.59 | 3.25 | 1.04 | 262.13 | 30.73 | 0.09 | 0 | [17 empty] | 0 | 0 | 0 | *0,9 | *0,85 |  |  | 110.7 | 63.75 |  |  |  |  | 0 |  | 1154869174 | 2 | 1 | -2 | 0 | 0 | 0 | 767.88 | 767.88 | 0 | 0 |  | 0 | 3 | 0 |  | 0 | 1 | 0 | 0 | 0 | 0
17 | 1 | 2244 | 2240 | 158 | 11-01-011-09 | Устройство стяжек из выравнивающей смеси типа "Ветонит" 3000, толщиной 3 мм | 100 м2 | 0.1172 | 0 |  |  |  |  | 705.79 | 669.98 | 0.48 | 0.15 | 35.33 | 0 | 4.1418 | 0.013185 | 0 | 39.38 | 22.71 |  | 27721504 | 6022.1 | 5716.59 | 4.06 | 1.3 | 301.45 | 0 | 35.3395 | 0.1125 | 0 | 5981.97 | 5716.59 | 3.25 | 1.04 | 262.13 | 0 | 30.73 | 0.09 | 0 | 111 | 64 | 1 | 1 |  |  | 1 | 1 | 1 | 1 |  |  |  |  | 0 | 1 | ФЕР-2001, 11-01-011-09, приказ Минстроя России №1039/пр от 30.12.2016г. |  |  | 11001 | 0 |  | 0 | 2 | 0 | 1 | 1 | 1 | 1 | 1 | 1 |  | 123 | 75 |  |  |  |  | 0 | 0 | [5 empty] | 0 | Поправка: МДС 81-35.2004, п.4.7 Наименование: Работы, выполняемые при реконструкции зданий и сооружений работы, аналогичные технологическим процессам в новом строительстве (в том числе возведение новых конструктивных элементов) стоимость которых определена по соответствующим сборникам ФЕР, кроме сборника № 46 «Работы при реконструкции зданий и сооружений» | 0 | 705.79 | 5716.59 | 4.06 | 1.3 | 301.45 | 0 | 35.3395 | 0.1125 | 0 | 39.3828 | 22.7072 |  |  |  |  | )*1,25 | )*1,25 | )*1,15 |  | )*1,15 | )*1,25 |  |  |  | 0 | 0 | 1 | 1 |  |  |  | 1005 | 100 м2 | 100 м2 | 100 | [6 empty] | 27029024 | 2 | Общестроительные работы | 0 |  | 1 | 11001 | Полы | ФЕР-11 |  | Поправка: МДС 81-35.2004, п.4.7 |  | 0 | 5981.97 | 5716.59 | 3.25 | 1.04 | 262.13 | 30.73 | 0.09 | 0 | [17 empty] | 0 | 0 | 0 | *0,9 | *0,85 |  |  | 110.7 | 63.75 |  |  |  |  | 0 |  | 1154869174 | 2 | 1 | -2 | 0 | 0 | 0 | 767.88 | 767.88 | 0 | 0 |  | 0 | 0 | 0 |  | 0 | 1 | 0 | 0 | 0 | 0
17 | 1 | 2256 | 2252 | 159 | 11-01-047-01 | Устройство покрытий из плит керамогранитных размером 30х30 см | 100 м2 | 0.1172 | 0 |  |  |  |  | 2577.22 | 2208.01 | 3.54 | 2.57 | 365.67 | 0 | 41.8384 | 0.25345 | 0 | 408.75 | 235.67 |  | 27721505 | 21989.86 | 18839.64 | 30.19 | 21.89 | 3120.03 | 0 | 356.983 | 2.1625 | 0 | 21576.86 | 18839.64 | 24.15 | 17.51 | 2713.07 | 0 | 310.42 | 1.73 | 0 | 111 | 64 | 1 | 1 |  |  | 1 | 1 | 1 | 1 |  |  |  |  | 0 | 1 | ФЕР-2001, 11-01-047-01, приказ Минстроя России №1039/пр от 30.12.2016г. |  |  | 11001 | 0 |  | 0 | 2 | 0 | 1 | 1 | 1 | 1 | 1 | 1 |  | 123 | 75 |  |  |  |  | 0 | 0 | [5 empty] | 0 | Поправка: МДС 81-35.2004, п.4.7 Наименование: Работы, выполняемые при реконструкции зданий и сооружений работы, аналогичные технологическим процессам в новом строительстве (в том числе возведение новых конструктивных элементов) стоимость которых определена по соответствующим сборникам ФЕР, кроме сборника № 46 «Работы при реконструкции зданий и сооружений» | 0 | 2577.22 | 18839.64 | 30.19 | 21.89 | 3120.03 | 0 | 356.983 | 2.1625 | 0 | 408.7464 | 235.6736 |  |  |  |  | )*1,25 | )*1,25 | )*1,15 |  | )*1,15 | )*1,25 |  |  |  | 0 | 0 | 1 | 1 |  |  |  | 1005 | 100 м2 | 100 м2 | 100 | [6 empty] | 27029024 | 2 | Общестроительные работы | 0 |  | 1 | 11001 | Полы | ФЕР-11 |  | Поправка: МДС 81-35.2004, п.4.7 |  | 0 | 21576.86 | 18839.64 | 24.15 | 17.51 | 2713.07 | 310.42 | 1.73 | 0 | [17 empty] | 0 | 0 | 0 | *0,9 | *0,85 |  |  | 110.7 | 63.75 |  |  |  |  | 0 |  | -957353104 | 2 | 1 | -2 | 0 | 0 | 0 | 3221.64 | 3221.64 | 0 | 0 |  | 0 | 3 | 0 |  | 0 | 1 | 0 | 0 | 0 | 0
17 | 1 | 2268 | 2264 | 159 | 11-01-047-01 | Устройство покрытий из плит керамогранитных размером 30х30 см | 100 м2 | 0.1172 | 0 |  |  |  |  | 2577.22 | 2208.01 | 3.54 | 2.57 | 365.67 | 0 | 41.8384 | 0.25345 | 0 | 408.75 | 235.67 |  | 27721504 | 21989.86 | 18839.64 | 30.19 | 21.89 | 3120.03 | 0 | 356.983 | 2.1625 | 0 | 21576.86 | 18839.64 | 24.15 | 17.51 | 2713.07 | 0 | 310.42 | 1.73 | 0 | 111 | 64 | 1 | 1 |  |  | 1 | 1 | 1 | 1 |  |  |  |  | 0 | 1 | ФЕР-2001, 11-01-047-01, приказ Минстроя России №1039/пр от 30.12.2016г. |  |  | 11001 | 0 |  | 0 | 2 | 0 | 1 | 1 | 1 | 1 | 1 | 1 |  | 123 | 75 |  |  |  |  | 0 | 0 | [5 empty] | 0 | Поправка: МДС 81-35.2004, п.4.7 Наименование: Работы, выполняемые при реконструкции зданий и сооружений работы, аналогичные технологическим процессам в новом строительстве (в том числе возведение новых конструктивных элементов) стоимость которых определена по соответствующим сборникам ФЕР, кроме сборника № 46 «Работы при реконструкции зданий и сооружений» | 0 | 2577.22 | 18839.64 | 30.19 | 21.89 | 3120.03 | 0 | 356.983 | 2.1625 | 0 | 408.7464 | 235.6736 |  |  |  |  | )*1,25 | )*1,25 | )*1,15 |  | )*1,15 | )*1,25 |  |  |  | 0 | 0 | 1 | 1 |  |  |  | 1005 | 100 м2 | 100 м2 | 100 | [6 empty] | 27029024 | 2 | Общестроительные работы | 0 |  | 1 | 11001 | Полы | ФЕР-11 |  | Поправка: МДС 81-35.2004, п.4.7 |  | 0 | 21576.86 | 18839.64 | 24.15 | 17.51 | 2713.07 | 310.42 | 1.73 | 0 | [17 empty] | 0 | 0 | 0 | *0,9 | *0,85 |  |  | 110.7 | 63.75 |  |  |  |  | 0 |  | -957353104 | 2 | 1 | -2 | 0 | 0 | 0 | 3221.64 | 3221.64 | 0 | 0 |  | 0 | 0 | 0 |  | 0 | 1 | 0 | 0 | 0 | 0
18 | 1 | 2256 |  | 159,1 | 14.3.01.02-0103 | Грунтовка воднодисперсионная CERESIT CT 17 | л | 1.5236 | 13 |  |  |  |  | 13.93 | 13.93 | 0 | 0 | 0 | 0 | 0 | 0 | 0 | 0 | 0 |  | 27721505 | 9.14 | 9.14 | 0 | 0 | 0 | 0 | 0 | 0 | 0 | 9.14 | 9.14 | 0 | 0 | 0 | 0 | 0 | 0 | 0 | 111 | 64 | 1 | 1 |  |  | 1 | 1 | 1 | 1 |  |  |  |  | 3 | 1 | ФССЦ-2001, 14.3.01.02-0103, приказ Минстроя России №1039/пр от 30.12.2016г. |  |  | 11001 | 0 |  | 0 | 2 | 0 | 1 | 1 | 1 | 1 | 1 | 1 |  | 123 | 75 |  |  |  |  | 0 | 0 | [5 empty] | 0 |  | 0 | 13.93 | 9.14 | 0 | 0 | 0 | 0 | 0 | 0 | 0 | 0 | 0 | [13 empty] | 0 | 0 | 1 | 1 |  |  |  | 1002 | л | л | 1 | [6 empty] | 27029024 | 2 | Общестроительные работы | 0 |  | 1 | 11001 | Полы | ФЕР-11 |  |  |  | 0 | 9.14 | 9.14 | 0 | 0 | 0 | 0 | 0 | [18 empty] | 0 | 0 | 0 | *0,9 | *0,85 |  |  | 110.7 | 63.75 |  |  |  |  | 0 |  | -972933126 | 2 | 1 | -2 | 0 | 0 | 0 | 13.93 | 13.93 | 0 | 0 |  | 0 | 3 | 0 |  | 0 | 1 | 0 | 0 | 0 | 0
18 | 1 | 2268 |  | 159,1 | 14.3.01.02-0103 | Грунтовка воднодисперсионная CERESIT CT 17 | л | 1.5236 | 13 |  |  |  |  | 13.93 | 13.93 | 0 | 0 | 0 | 0 | 0 | 0 | 0 | 0 | 0 |  | 27721504 | 9.14 | 9.14 | 0 | 0 | 0 | 0 | 0 | 0 | 0 | 9.14 | 9.14 | 0 | 0 | 0 | 0 | 0 | 0 | 0 | 111 | 64 | 1 | 1 |  |  | 1 | 1 | 1 | 1 |  |  |  |  | 3 | 1 | ФССЦ-2001, 14.3.01.02-0103, приказ Минстроя России №1039/пр от 30.12.2016г. |  |  | 11001 | 0 |  | 0 | 2 | 0 | 1 | 1 | 1 | 1 | 1 | 1 |  | 123 | 75 |  |  |  |  | 0 | 0 | [5 empty] | 0 |  | 0 | 13.93 | 9.14 | 0 | 0 | 0 | 0 | 0 | 0 | 0 | 0 | 0 | [13 empty] | 0 | 0 | 1 | 1 |  |  |  | 1002 | л | л | 1 | [6 empty] | 27029024 | 2 | Общестроительные работы | 0 |  | 1 | 11001 | Полы | ФЕР-11 |  |  |  | 0 | 9.14 | 9.14 | 0 | 0 | 0 | 0 | 0 | [18 empty] | 0 | 0 | 0 | *0,9 | *0,85 |  |  | 110.7 | 63.75 |  |  |  |  | 0 |  | -972933126 | 2 | 1 | -2 | 0 | 0 | 0 | 13.93 | 13.93 | 0 | 0 |  | 0 | 0 | 0 |  | 0 | 1 | 0 | 0 | 0 | 0
18 | 1 | 2253 |  | 159,2 | 06.2.05.03-0003 | Гранит керамический многоцветный неполированный, размером 400х400х9 мм | м2 | -11.9544 | -102 |  |  |  |  | -1679 | -1679 | 0 | 0 | 0 | 0 | 0 | 0 | 0 | 0 | 0 |  | 27721505 | 140.45 | 140.45 | 0 | 0 | 0 | 0 | 0 | 0 | 0 | 140.45 | 140.45 | 0 | 0 | 0 | 0 | 0 | 0 | 0 | 111 | 64 | 1 | 1 |  |  | 1 | 1 | 1 | 1 |  |  |  |  | 3 | 1 | ФССЦ-2001, 06.2.05.03-0003, приказ Минстроя России №1039/пр от 30.12.2016г. |  |  | 11001 | 0 |  | 0 | 2 | 1 | 1 | 1 | 1 | 1 | 1 | 1 |  | 123 | 75 |  |  |  |  | 0 | 0 | [5 empty] | 0 |  | 0 | -1679 | 140.45 | 0 | 0 | 0 | 0 | 0 | 0 | 0 | 0 | 0 | [13 empty] | 0 | 0 | 1 | 1 |  |  |  | 1005 | м2 | м2 | 1 | [6 empty] | 27029024 | 2 | Общестроительные работы | 0 |  | 1 | 11001 | Полы | ФЕР-11 |  |  |  | 32768 | 140.45 | 140.45 | 0 | 0 | 0 | 0 | 0 | [18 empty] | 0 | 0 | 0 | *0,9 | *0,85 |  |  | 110.7 | 63.75 |  |  |  |  | 0 |  | 2046761779 | 2 | 1 | -2 | 0 | 0 | 0 | -1679 | -1679 | 0 | 0 |  | 0 | 3 | 0 |  | 0 | 1 | 0 | 0 | 0 | 0
18 | 1 | 2265 |  | 159,2 | 06.2.05.03-0003 | Гранит керамический многоцветный неполированный, размером 400х400х9 мм | м2 | -11.9544 | -102 |  |  |  |  | -1679 | -1679 | 0 | 0 | 0 | 0 | 0 | 0 | 0 | 0 | 0 |  | 27721504 | 140.45 | 140.45 | 0 | 0 | 0 | 0 | 0 | 0 | 0 | 140.45 | 140.45 | 0 | 0 | 0 | 0 | 0 | 0 | 0 | 111 | 64 | 1 | 1 |  |  | 1 | 1 | 1 | 1 |  |  |  |  | 3 | 1 | ФССЦ-2001, 06.2.05.03-0003, приказ Минстроя России №1039/пр от 30.12.2016г. |  |  | 11001 | 0 |  | 0 | 2 | 1 | 1 | 1 | 1 | 1 | 1 | 1 |  | 123 | 75 |  |  |  |  | 0 | 0 | [5 empty] | 0 |  | 0 | -1679 | 140.45 | 0 | 0 | 0 | 0 | 0 | 0 | 0 | 0 | 0 | [13 empty] | 0 | 0 | 1 | 1 |  |  |  | 1005 | м2 | м2 | 1 | [6 empty] | 27029024 | 2 | Общестроительные работы | 0 |  | 1 | 11001 | Полы | ФЕР-11 |  |  |  | 32768 | 140.45 | 140.45 | 0 | 0 | 0 | 0 | 0 | [18 empty] | 0 | 0 | 0 | *0,9 | *0,85 |  |  | 110.7 | 63.75 |  |  |  |  | 0 |  | 2046761779 | 2 | 1 | -2 | 0 | 0 | 0 | -1679 | -1679 | 0 | 0 |  | 0 | 0 | 0 |  | 0 | 1 | 0 | 0 | 0 | 0
18 | 1 | 2254 |  | 159,3 | 06.2.05.03-0042 | Плитки керамогранитные размером 300х300х8 мм | м2 | 11.9544 | 102 |  |  |  |  | 690.84 | 690.84 | 0 | 0 | 0 | 0 | 0 | 0 | 0 | 0 | 0 |  | 27721505 | 57.79 | 57.79 | 0 | 0 | 0 | 0 | 0 | 0 | 0 | 57.79 | 57.79 | 0 | 0 | 0 | 0 | 0 | 0 | 0 | 111 | 64 | 1 | 1 |  |  | 1 | 1 | 1 | 1 |  |  |  |  | 3 | 1 | ФССЦ-2001, 06.2.05.03-0042, приказ Минстроя России №1039/пр от 30.12.2016г. |  |  | 11001 | 0 |  | 0 | 2 | 0 | 1 | 1 | 1 | 1 | 1 | 1 |  | 123 | 75 |  |  |  |  | 0 | 0 | [5 empty] | 0 |  | 0 | 690.84 | 57.79 | 0 | 0 | 0 | 0 | 0 | 0 | 0 | 0 | 0 | [13 empty] | 0 | 0 | 1 | 1 |  |  |  | 1005 | м2 | м2 | 1 | [6 empty] | 27029024 | 2 | Общестроительные работы | 0 |  | 1 | 11001 | Полы | ФЕР-11 |  |  |  | 0 | 57.79 | 57.79 | 0 | 0 | 0 | 0 | 0 | [18 empty] | 0 | 0 | 0 | *0,9 | *0,85 |  |  | 110.7 | 63.75 |  |  |  |  | 0 |  | 1788761726 | 2 | 1 | -2 | 0 | 0 | 0 | 690.84 | 690.84 | 0 | 0 |  | 0 | 3 | 0 |  | 0 | 1 | 0 | 0 | 0 | 0
18 | 1 | 2266 |  | 159,3 | 06.2.05.03-0042 | Плитки керамогранитные размером 300х300х8 мм | м2 | 11.9544 | 102 |  |  |  |  | 690.84 | 690.84 | 0 | 0 | 0 | 0 | 0 | 0 | 0 | 0 | 0 |  | 27721504 | 57.79 | 57.79 | 0 | 0 | 0 | 0 | 0 | 0 | 0 | 57.79 | 57.79 | 0 | 0 | 0 | 0 | 0 | 0 | 0 | 111 | 64 | 1 | 1 |  |  | 1 | 1 | 1 | 1 |  |  |  |  | 3 | 1 | ФССЦ-2001, 06.2.05.03-0042, приказ Минстроя России №1039/пр от 30.12.2016г. |  |  | 11001 | 0 |  | 0 | 2 | 0 | 1 | 1 | 1 | 1 | 1 | 1 |  | 123 | 75 |  |  |  |  | 0 | 0 | [5 empty] | 0 |  | 0 | 690.84 | 57.79 | 0 | 0 | 0 | 0 | 0 | 0 | 0 | 0 | 0 | [13 empty] | 0 | 0 | 1 | 1 |  |  |  | 1005 | м2 | м2 | 1 | [6 empty] | 27029024 | 2 | Общестроительные работы | 0 |  | 1 | 11001 | Полы | ФЕР-11 |  |  |  | 0 | 57.79 | 57.79 | 0 | 0 | 0 | 0 | 0 | [18 empty] | 0 | 0 | 0 | *0,9 | *0,85 |  |  | 110.7 | 63.75 |  |  |  |  | 0 |  | 1788761726 | 2 | 1 | -2 | 0 | 0 | 0 | 690.84 | 690.84 | 0 | 0 |  | 0 | 0 | 0 |  | 0 | 1 | 0 | 0 | 0 | 0
17 | 1 | 2279 | 2275 | 160 | 10-01-034-06 | Установка в жилых и общественных зданиях оконных блоков из ПВХ профилей поворотных (откидных, поворотно-откидных) с площадью проема более 2 м2 двухстворчатых | 100 м2 | 0.0344 | 0 |  |  |  |  | 346.81 | 285.46 | 10.97 | 2.16 | 50.38 | 0 | 5.7647 | 0.18189 | 0 | 55.69 | 28.37 |  | 27721505 | 10081.99 | 8298.35 | 319.01 | 62.9 | 1464.63 | 0 | 167.578 | 5.2875 | 0 | 9827.15 | 8298.35 | 255.21 | 50.32 | 1273.59 | 0 | 145.72 | 4.23 | 0 | 106 | 54 | 1 | 1 |  |  | 1 | 1 | 1 | 1 |  |  |  |  | 0 | 1 | ФЕР-2001, 10-01-034-06, приказ Минстроя России №1039/пр от 30.12.2016г. |  |  | 10001 | 0 |  | 0 | 2 | 0 | 1 | 1 | 1 | 1 | 1 | 1 |  | 118 | 63 |  |  |  |  | 0 | 0 | [5 empty] | 0 | Поправка: МДС 81-35.2004, п.4.7 Наименование: Работы, выполняемые при реконструкции зданий и сооружений работы, аналогичные технологическим процессам в новом строительстве (в том числе возведение новых конструктивных элементов) стоимость которых определена по соответствующим сборникам ФЕР, кроме сборника № 46 «Работы при реконструкции зданий и сооружений» | 0 | 346.81 | 8298.35 | 319.01 | 62.9 | 1464.63 | 0 | 167.578 | 5.2875 | 0 | 55.6924 | 28.3716 |  |  |  |  | )*1,25 | )*1,25 | )*1,15 |  | )*1,15 | )*1,25 |  |  |  | 0 | 0 | 1 | 1 |  |  |  | 1005 | 100 м2 | 100 м2 | 100 | [6 empty] | 27029023 | 2 | Общестроительные работы | 0 |  | 1 | 10001 | Деревянные конструкции | ФЕР-10 |  | Поправка: МДС 81-35.2004, п.4.7 |  | 0 | 9827.15 | 8298.35 | 255.21 | 50.32 | 1273.59 | 145.72 | 4.23 | 0 | [17 empty] | 0 | 0 | 0 | *0,9 | *0,85 |  |  | 106.2 | 53.55 |  |  |  |  | 0 |  | 1452579699 | 2 | 1 | -2 | 0 | 0 | 0 | 430.87 | 430.87 | 0 | 0 |  | 0 | 3 | 0 |  | 0 | 1 | 0 | 0 | 0 | 0
17 | 1 | 2290 | 2286 | 160 | 10-01-034-06 | Установка в жилых и общественных зданиях оконных блоков из ПВХ профилей поворотных (откидных, поворотно-откидных) с площадью проема более 2 м2 двухстворчатых | 100 м2 | 0.0344 | 0 |  |  |  |  | 346.81 | 285.46 | 10.97 | 2.16 | 50.38 | 0 | 5.7647 | 0.18189 | 0 | 55.69 | 28.37 |  | 27721504 | 10081.99 | 8298.35 | 319.01 | 62.9 | 1464.63 | 0 | 167.578 | 5.2875 | 0 | 9827.15 | 8298.35 | 255.21 | 50.32 | 1273.59 | 0 | 145.72 | 4.23 | 0 | 106 | 54 | 1 | 1 |  |  | 1 | 1 | 1 | 1 |  |  |  |  | 0 | 1 | ФЕР-2001, 10-01-034-06, приказ Минстроя России №1039/пр от 30.12.2016г. |  |  | 10001 | 0 |  | 0 | 2 | 0 | 1 | 1 | 1 | 1 | 1 | 1 |  | 118 | 63 |  |  |  |  | 0 | 0 | [5 empty] | 0 | Поправка: МДС 81-35.2004, п.4.7 Наименование: Работы, выполняемые при реконструкции зданий и сооружений работы, аналогичные технологическим процессам в новом строительстве (в том числе возведение новых конструктивных элементов) стоимость которых определена по соответствующим сборникам ФЕР, кроме сборника № 46 «Работы при реконструкции зданий и сооружений» | 0 | 346.81 | 8298.35 | 319.01 | 62.9 | 1464.63 | 0 | 167.578 | 5.2875 | 0 | 55.6924 | 28.3716 |  |  |  |  | )*1,25 | )*1,25 | )*1,15 |  | )*1,15 | )*1,25 |  |  |  | 0 | 0 | 1 | 1 |  |  |  | 1005 | 100 м2 | 100 м2 | 100 | [6 empty] | 27029023 | 2 | Общестроительные работы | 0 |  | 1 | 10001 | Деревянные конструкции | ФЕР-10 |  | Поправка: МДС 81-35.2004, п.4.7 |  | 0 | 9827.15 | 8298.35 | 255.21 | 50.32 | 1273.59 | 145.72 | 4.23 | 0 | [17 empty] | 0 | 0 | 0 | *0,9 | *0,85 |  |  | 106.2 | 53.55 |  |  |  |  | 0 |  | 1452579699 | 2 | 1 | -2 | 0 | 0 | 0 | 430.87 | 430.87 | 0 | 0 |  | 0 | 0 | 0 |  | 0 | 1 | 0 | 0 | 0 | 0
18 | 1 | 2279 |  | 160,1 | Цена поставщика | Блок оконный пластиковый двустворчатый, с поворотной и поворотно-откидной створкой, двухкамерным стеклопакетом | м2 | 3.44 | 100 |  |  |  |  | 2018.28 | 2018.28 | 0 | 0 | 0 | 0 | 0 | 0 | 0 | 0 | 0 |  | 27721505 | 586.71 | 586.71 | 0 | 0 | 0 | 0 | 0 | 0 | 0 | 586.71 | 586.71 | 0 | 0 | 0 | 0 | 0 | 0 | 0 | 106 | 54 | 1 | 1 |  |  | 1 | 1 | 1 | 1 |  |  |  |  | 3 | 1 |  |  |  | 10001 | 0 |  | 0 | 2 | 0 | 1 | 1 | 1 | 1 | 1 | 1 |  | 118 | 63 |  |  |  |  | 0 | 0 | [5 empty] | 0 |  | 0 | 2018.28 | 586.71 | 0 | 0 | 0 | 0 | 0 | 0 | 0 | 0 | 0 | [13 empty] | 0 | 0 | 1 | 1 |  |  |  | 1005 | м2 | м2 | 1 | [6 empty] | 27029023 | 2 | Общестроительные работы | 0 |  | 1 | 10001 | Деревянные конструкции | ФЕР-10 |  |  |  | 0 | 586.71 | 586.71 | 0 | 0 | 0 | 0 | 0 | [18 empty] | 0 | 0 | 0 | *0,9 | *0,85 |  |  | 106.2 | 53.55 |  |  |  |  | 0 |  | 1051178621 | 2 | 4 | -2 | 0 | 0 | 0 | 2018.28 | 2018.28 | 0 | 0 |  | 0 | 2 | 0 |  | 0 | 1 | 0 | 0 | 0 | 0
18 | 1 | 2290 |  | 160,1 | Цена поставщика | Блок оконный пластиковый двустворчатый, с поворотной и поворотно-откидной створкой, двухкамерным стеклопакетом | м2 | 3.44 | 100 |  |  |  |  | 2018.28 | 2018.28 | 0 | 0 | 0 | 0 | 0 | 0 | 0 | 0 | 0 |  | 27721504 | 586.71 | 586.71 | 0 | 0 | 0 | 0 | 0 | 0 | 0 | 586.71 | 586.71 | 0 | 0 | 0 | 0 | 0 | 0 | 0 | 106 | 54 | 1 | 1 |  |  | 1 | 1 | 1 | 1 |  |  |  |  | 3 | 1 |  |  |  | 10001 | 0 |  | 0 | 2 | 0 | 1 | 1 | 1 | 1 | 1 | 1 |  | 118 | 63 |  |  |  |  | 0 | 0 | [5 empty] | 0 |  | 0 | 2018.28 | 586.71 | 0 | 0 | 0 | 0 | 0 | 0 | 0 | 0 | 0 | [13 empty] | 0 | 0 | 1 | 1 |  |  |  | 1005 | м2 | м2 | 1 | [6 empty] | 27029023 | 2 | Общестроительные работы | 0 |  | 1 | 10001 | Деревянные конструкции | ФЕР-10 |  |  |  | 0 | 586.71 | 586.71 | 0 | 0 | 0 | 0 | 0 |  | 5 |  |  | 1 | 18 |  | 692.32 | [10 empty] | 0 | 0 | 0 | *0,9 | *0,85 |  |  | 106.2 | 53.55 |  | [692,32 / 1,18] |  |  | 0 |  | 1051178621 | 2 | 3 | -2 | 0 | 0 | 0 | 2018.28 | 2018.28 | 0 | 0 |  | 1 | 1 | 0 |  | 0 | 1 | 0 | 0 | 0 | 0
17 | 1 | 2297 | 2293 | 161 | 10-01-035-03 | Установка подоконных досок из ПВХ в каменных стенах толщиной свыше 0,51 м | 100 м | 0.019 | 0 |  |  |  |  | 123.76 | 119.26 | 0.52 | 0.11 | 3.98 | 0 | 0.46715 | 0.0087875 | 0 | 4.34 | 2.21 |  | 27721505 | 6514.01 | 6276.9 | 27.38 | 5.54 | 209.73 | 0 | 24.587 | 0.4625 | 0 | 6481.17 | 6276.9 | 21.9 | 4.43 | 182.37 | 0 | 21.38 | 0.37 | 0 | 106 | 54 | 1 | 1 |  |  | 1 | 1 | 1 | 1 |  |  |  |  | 0 | 1 | ФЕР-2001, 10-01-035-03, приказ Минстроя России №1039/пр от 30.12.2016г. |  |  | 10001 | 0 |  | 0 | 2 | 0 | 1 | 1 | 1 | 1 | 1 | 1 |  | 118 | 63 |  |  |  |  | 0 | 0 | [5 empty] | 0 | Поправка: МДС 81-35.2004, п.4.7 Наименование: Работы, выполняемые при реконструкции зданий и сооружений работы, аналогичные технологическим процессам в новом строительстве (в том числе возведение новых конструктивных элементов) стоимость которых определена по соответствующим сборникам ФЕР, кроме сборника № 46 «Работы при реконструкции зданий и сооружений» | 0 | 123.76 | 6276.9 | 27.38 | 5.54 | 209.73 | 0 | 24.587 | 0.4625 | 0 | 4.3354 | 2.2086 |  |  |  |  | )*1,25 | )*1,25 | )*1,15 |  | )*1,15 | )*1,25 |  |  |  | 0 | 0 | 1 | 1 |  |  |  | 1003 | 100 м | 100 м | 100 | [6 empty] | 27029023 | 2 | Общестроительные работы | 0 |  | 1 | 10001 | Деревянные конструкции | ФЕР-10 |  | Поправка: МДС 81-35.2004, п.4.7 |  | 0 | 6481.17 | 6276.9 | 21.9 | 4.43 | 182.37 | 21.38 | 0.37 | 0 | [17 empty] | 0 | 0 | 0 | *0,9 | *0,85 |  |  | 106.2 | 53.55 |  |  |  |  | 0 |  | -1968498593 | 2 | 1 | -2 | 0 | 0 | 0 | 130.31 | 130.31 | 0 | 0 |  | 0 | 3 | 0 |  | 0 | 1 | 0 | 0 | 0 | 0
17 | 1 | 2304 | 2300 | 161 | 10-01-035-03 | Установка подоконных досок из ПВХ в каменных стенах толщиной свыше 0,51 м | 100 м | 0.019 | 0 |  |  |  |  | 123.76 | 119.26 | 0.52 | 0.11 | 3.98 | 0 | 0.46715 | 0.0087875 | 0 | 4.34 | 2.21 |  | 27721504 | 6514.01 | 6276.9 | 27.38 | 5.54 | 209.73 | 0 | 24.587 | 0.4625 | 0 | 6481.17 | 6276.9 | 21.9 | 4.43 | 182.37 | 0 | 21.38 | 0.37 | 0 | 106 | 54 | 1 | 1 |  |  | 1 | 1 | 1 | 1 |  |  |  |  | 0 | 1 | ФЕР-2001, 10-01-035-03, приказ Минстроя России №1039/пр от 30.12.2016г. |  |  | 10001 | 0 |  | 0 | 2 | 0 | 1 | 1 | 1 | 1 | 1 | 1 |  | 118 | 63 |  |  |  |  | 0 | 0 | [5 empty] | 0 | Поправка: МДС 81-35.2004, п.4.7 Наименование: Работы, выполняемые при реконструкции зданий и сооружений работы, аналогичные технологическим процессам в новом строительстве (в том числе возведение новых конструктивных элементов) стоимость которых определена по соответствующим сборникам ФЕР, кроме сборника № 46 «Работы при реконструкции зданий и сооружений» | 0 | 123.76 | 6276.9 | 27.38 | 5.54 | 209.73 | 0 | 24.587 | 0.4625 | 0 | 4.3354 | 2.2086 |  |  |  |  | )*1,25 | )*1,25 | )*1,15 |  | )*1,15 | )*1,25 |  |  |  | 0 | 0 | 1 | 1 |  |  |  | 1003 | 100 м | 100 м | 100 | [6 empty] | 27029023 | 2 | Общестроительные работы | 0 |  | 1 | 10001 | Деревянные конструкции | ФЕР-10 |  | Поправка: МДС 81-35.2004, п.4.7 |  | 0 | 6481.17 | 6276.9 | 21.9 | 4.43 | 182.37 | 21.38 | 0.37 | 0 | [17 empty] | 0 | 0 | 0 | *0,9 | *0,85 |  |  | 106.2 | 53.55 |  |  |  |  | 0 |  | -1968498593 | 2 | 1 | -2 | 0 | 0 | 0 | 130.31 | 130.31 | 0 | 0 |  | 0 | 3 | 0 |  | 0 | 1 | 0 | 0 | 0 | 0
18 | 1 | 2295 |  | 161,1 | 11.3.03.01-0007 | Доски подоконные ПВХ, шириной 400 мм | м | 1.9 | 100 |  |  |  |  | 94.16 | 94.16 | 0 | 0 | 0 | 0 | 0 | 0 | 0 | 0 | 0 |  | 27721505 | 49.56 | 49.56 | 0 | 0 | 0 | 0 | 0 | 0 | 0 | 49.56 | 49.56 | 0 | 0 | 0 | 0 | 0 | 0 | 0 | 106 | 54 | 1 | 1 |  |  | 1 | 1 | 1 | 1 |  |  |  |  | 3 | 1 | ФССЦ-2001, 11.3.03.01-0007, приказ Минстроя России №1039/пр от 30.12.2016г. |  |  | 10001 | 0 |  | 0 | 2 | 0 | 1 | 1 | 1 | 1 | 1 | 1 |  | 118 | 63 |  |  |  |  | 0 | 0 | [5 empty] | 0 |  | 0 | 94.16 | 49.56 | 0 | 0 | 0 | 0 | 0 | 0 | 0 | 0 | 0 | [13 empty] | 0 | 0 | 1 | 1 |  |  |  | 1003 | м | м | 1 | [6 empty] | 27029023 | 2 | Общестроительные работы | 0 |  | 1 | 10001 | Деревянные конструкции | ФЕР-10 |  |  |  | 0 | 49.56 | 49.56 | 0 | 0 | 0 | 0 | 0 | [18 empty] | 0 | 0 | 0 | *0,9 | *0,85 |  |  | 106.2 | 53.55 |  |  |  |  | 0 |  | -451614110 | 2 | 1 | -2 | 0 | 0 | 0 | 94.16 | 94.16 | 0 | 0 |  | 0 | 3 | 0 |  | 0 | 1 | 0 | 0 | 0 | 0
18 | 1 | 2302 |  | 161,1 | 11.3.03.01-0007 | Доски подоконные ПВХ, шириной 400 мм | м | 1.9 | 100 |  |  |  |  | 94.16 | 94.16 | 0 | 0 | 0 | 0 | 0 | 0 | 0 | 0 | 0 |  | 27721504 | 49.56 | 49.56 | 0 | 0 | 0 | 0 | 0 | 0 | 0 | 49.56 | 49.56 | 0 | 0 | 0 | 0 | 0 | 0 | 0 | 106 | 54 | 1 | 1 |  |  | 1 | 1 | 1 | 1 |  |  |  |  | 3 | 1 | ФССЦ-2001, 11.3.03.01-0007, приказ Минстроя России №1039/пр от 30.12.2016г. |  |  | 10001 | 0 |  | 0 | 2 | 0 | 1 | 1 | 1 | 1 | 1 | 1 |  | 118 | 63 |  |  |  |  | 0 | 0 | [5 empty] | 0 |  | 0 | 94.16 | 49.56 | 0 | 0 | 0 | 0 | 0 | 0 | 0 | 0 | 0 | [13 empty] | 0 | 0 | 1 | 1 |  |  |  | 1003 | м | м | 1 | [6 empty] | 27029023 | 2 | Общестроительные работы | 0 |  | 1 | 10001 | Деревянные конструкции | ФЕР-10 |  |  |  | 0 | 49.56 | 49.56 | 0 | 0 | 0 | 0 | 0 | [18 empty] | 0 | 0 | 0 | *0,9 | *0,85 |  |  | 106.2 | 53.55 |  |  |  |  | 0 |  | -451614110 | 2 | 1 | -2 | 0 | 0 | 0 | 94.16 | 94.16 | 0 | 0 |  | 0 | 3 | 0 |  | 0 | 1 | 0 | 0 | 0 | 0
51 | 1 | 4 | 760 |  | Новый раздел | Помещение в осях 1-1/А-Б | 0 | [6 empty] | 7193.46 | 5918.01 | 136.16 | 21.36 | 1139.29 | 0 | 133.4013 | 1.7489 | 0 | 1150.48 | 681.92 |  |  | 7193.46 | 5918.01 | 136.16 | 21.36 | 1139.29 | 0 | 133.4013 | 1.7489 | 0 | 1150.48 | 681.92 |  |  | 0 | 0 | 0 | 9025.86 | 9025.86 | 0 | 0 | 5918.01 | 5918.01 | 0 | 5918.01 | 0 | 0 | 0 | 0 | [20 empty] | 0 | 0 | 0 | 9025.86 | 9025.86 | 0 | 0 | 5918.01 | 5918.01 | 0 | 5918.01 | 0 | 0 | 0 | 0 | [20 empty] | 7193.46 | 5918.01 | 136.16 | 21.36 | 1139.29 | 0 | 133.4013 | 1.7489 | 0 | 1150.48 | 681.92 |  |  | 7193.46 | 5918.01 | 136.16 | 21.36 | 1139.29 | 0 | 133.4013 | 1.7489 | 0 | 1150.48 | 681.92 |  |  | 0 | 0 | 0 | 9025.86 | 9025.86 | 0 | 0 | 5918.01 | 5918.01 | 0 | 5918.01 | 0 | 0 | 0 | 0 | [20 empty] | 0 | 0 | 0 | 9025.86 | 9025.86 | 0 | 0 | 5918.01 | 5918.01 | 0 | 5918.01 | 0 | 0 | 0 | 0 | [19 empty] | 0
50 | 0 | 0 | 1 | 201 | 7193.46 | ПЗ | Прямые затраты |  |  | 201 | 1 | 3 |  | 2 | 7193.46
50 | 0 | 0 | 1 | 202 | 5918.01 | СтМатОб | Стоимость материальных ресурсов (всего) |  |  | 202 | 2 | 3 |  | 2 | 5918.01
50 | 0 | 0 | 1 | 222 | 0 | СтМатОбЗак | Стоимость материалов и оборудования заказчика |  |  | 222 | 3 | 3 |  | 2 | 0
50 | 0 | 0 | 1 | 225 | 5918.01 | СтМатОбПод | Стоимость материалов и оборудования подрядчика |  |  | 225 | 4 | 3 |  | 2 | 5918.01
50 | 0 | 0 | 1 | 226 | 5918.01 | СтМат | Стоимость материалов (всего) |  |  | 226 | 5 | 3 |  | 2 | 5918.01
50 | 0 | 0 | 1 | 227 | 0 | СтМатЗак | Стоимость материалов заказчика |  |  | 227 | 6 | 3 |  | 2 | 0
50 | 0 | 0 | 1 | 228 | 5918.01 | СтМатПод | Стоимость материалов подрядчика |  |  | 228 | 7 | 3 |  | 2 | 5918.01
50 | 0 | 0 | 1 | 216 | 0 | Оборуд | Стоимость оборудования (всего) |  |  | 216 | 8 | 3 |  | 2 | 0
50 | 0 | 0 | 1 | 223 | 0 | ОборудЗак | Стоимость оборудования заказчика |  |  | 223 | 9 | 3 |  | 2 | 0
50 | 0 | 0 | 1 | 229 | 0 | ОборудПод | Стоимость оборудования подрядчика |  |  | 229 | 10 | 3 |  | 2 | 0
50 | 0 | 0 | 1 | 203 | 136.16 | ЭММ | Эксплуатация машин |  |  | 203 | 11 | 3 |  | 2 | 136.16
50 | 0 | 0 | 1 | 231 | 0 | ЭММсНРиСП | Эксплуатация машин по ТСН-2001.16 |  |  | 231 | 12 | 3 |  | 2 | 0
50 | 0 | 0 | 1 | 204 | 21.36 | ЗПМ | ЗП машинистов |  |  | 204 | 13 | 3 |  | 2 | 21.36
50 | 0 | 0 | 1 | 205 | 1139.29 | ОЗП | Основная ЗП рабочих |  |  | 205 | 14 | 3 |  | 2 | 1139.29
50 | 0 | 0 | 1 | 232 | 0 | ОЗПсНРиСП | Основная ЗП рабочих по ТСН-2001.16 |  |  | 232 | 15 | 3 |  | 2 | 0
50 | 0 | 0 | 1 | 214 | 9025.86 | Строит | Строительные работы с НР и СП |  |  | 214 | 16 | 3 |  | 2 | 9025.86
50 | 0 | 0 | 1 | 215 | 0 | Монтаж | Монтажные работы с НР и СП |  |  | 215 | 17 | 3 |  | 2 | 0
50 | 0 | 0 | 1 | 217 | 0 | Прочие | Прочие работы с НР и СП |  |  | 217 | 18 | 3 |  | 2 | 0
50 | 0 | 0 | 1 | 230 | 0 | ПрочиеЗатр | Прочие затраты по ТСН-2001.16 |  |  | 230 | 19 | 3 |  | 2 | 0
50 | 0 | 0 | 1 | 206 | 0 | ВозврМат | Возврат материалов |  |  | 206 | 20 | 3 |  | 2 | 0
50 | 0 | 0 | 1 | 207 | 133.4 | ТрудСтр | Трудозатраты строителей |  |  | 207 | 21 | 3 |  | 2 | 133.4
50 | 0 | 0 | 1 | 208 | 1.75 | ТрудМаш | Трудозатраты машинистов |  |  | 208 | 22 | 3 |  | 2 | 1.75
50 | 0 | 0 | 1 | 209 | 0 | ТранспМат | Транспорт материалов |  |  | 209 | 23 | 3 |  | 2 | 0
50 | 0 | 0 | 1 | 210 | 1150.48 | НР | Накладные расходы |  |  | 210 | 24 | 3 |  | 2 | 1150.48
50 | 0 | 0 | 1 | 211 | 681.92 | СмПриб | Сметная прибыль |  |  | 211 | 25 | 3 |  | 2 | 681.92
50 | 0 | 0 | 1 | 224 | 9025.86 | Всего | Всего с НР и СП |  |  | 224 | 26 | 3 |  | 2 | 9025.86
50 | 1 | 0 | 2 | 0 | 9025.86 | Итог1 | Всего с НР и СП |  |  | 212 | 27 | 0 |  | 2 | 9025.86
50 | 1 | 0 | 2 | 0 | 58938.87 | Итого | Итого с индексом пересчета в текущий уровень цен на 1 кв. 2018 г. К - 6,53 |  |  | 212 | 28 | 0 |  | 2 | 58938.87
4 | 1 |  | 877 |  | Новый раздел | Пусконаладочные работы |  | 0 |  | -1 | [10 empty] | 0 | [53 empty] | 0 | [11 empty] | 0
52 | 1 | 4 | 864 | 0 | Новый раздел | Пусконаладочные работы | [7 empty] | 159.64 | 0 | 0 | 0 | 159.64 | 0 | 15.5328 | 0 | 0 | 103.77 | 63.86 | 0 | 0 | 159.64 | 0 | 0 | 0 | 159.64 | 0 | 15.5328 | 0 | 0 | 103.77 | 63.86 | 0 | 0 | 0 | 0 | 0 | 327.27 | 0 | 0 | 327.27 | 0 | 0 | 0 | 0 | 0 | 0 | 0 | 0 | 0 | 0 | 0 | 0 | 0 | 0 | 0 | 0 | 0 | 0 | 0 | 0 | 0 | 0 | 0 | 0 | 0 | 0 | 0 | 0 | 0 | 0 | 0 | 327.27 | 0 | 0 | 327.27 | 0 | 0 | 0 | 0 | 0 | 0 | 0 | 0 | 0 | 0 | 0 | 0 | 0 | 0 | 0 | 0 | 0 | 0 | 0 | 0 | 0 | 0 | 0 | 0 | 0 | 0 | 0 | 0 | 159.64 | 0 | 0 | 0 | 159.64 | 0 | 15.5328 | 0 | 0 | 103.77 | 63.86 | 0 | 0 | 159.64 | 0 | 0 | 0 | 159.64 | 0 | 15.5328 | 0 | 0 | 103.77 | 63.86 | 0 | 0 | 0 | 0 | 0 | 327.27 | 0 | 0 | 327.27 | 0 | 0 | 0 | 0 | 0 | 0 | 0 | 0 | 0 | 0 | 0 | 0 | 0 | 0 | 0 | 0 | 0 | 0 | 0 | 0 | 0 | 0 | 0 | 0 | 0 | 0 | 0 | 0 | 0 | 0 | 0 | 327.27 | 0 | 0 | 327.27 | 0 | 0 | 0 | 0 | 0 | 0 | 0 | 0 | 0 | 0 | 0 | 0 | 0 | 0 | 0 | 0 | 0 | 0 | 0 | 0 | 0 | 0 | 0 | 0 | 0 | 0 | 0 | 0
17 | 1 | 2306 | 2302 | 162 | п01-11-028-01 | Измерение сопротивления изоляции (на линию) мегаомметром кабельных и других линий напряжением до 1 кВ, предназначенных для передачи электроэнергии к распределительным устройствам, щитам, шкафам, коммутационным аппаратам и электропотребителям | ШТ | 4 | 0 |  |  |  |  | 13.12 | 0 | 0 | 0 | 13.12 | 0 | 1.024 | 0 | 0 | 8.53 | 5.25 |  | 27721505 | 3.28 | 0 | 0 | 0 | 3.28 | 0 | 0.256 | 0 | 0 | 4.1 | 0 | 0 | 0 | 4.1 | 0 | 0.32 | 0 | 0 | 65 | 40 | 1 | 1 |  |  | 1 | 1 | 1 | 1 |  |  |  |  | 0 | 4 | ФЕРп-2001, п01-11-028-01, приказ Минстроя России №1039/пр от 30.12.2016г. |  |  | 200001 | 0 |  | 0 | 4 | 0 | 1 | 1 | 1 | 1 | 1 | 1 |  | 65 | 40 |  |  |  |  | 0 | 0 | [5 empty] | 0 | Поправка: п.9.4 Наименование: В случае, если монтажные и пусконаладочные работы по какому-либо оборудованию выполняются одним и тем же звеном (бригадой), | 0 | 13.12 | 0 | 0 | 0 | 3.28 | 0 | 0.256 | 0 | 0 | 8.528 | 5.248 | [6 empty] | )*0,8 |  | )*0,8 |  |  |  |  | 0 | 0 | 1 | 1 |  |  |  | 1013 | ШТ | ШТ | 1 | [6 empty] | 27028948 | 4 | Пусконаладочные работы | 0 |  | 4 | 200001 | Пусконаладочные работы : все сборники, отдел 05 ( диагностика лифтов ) и отдел 06 ( техническое освидетельствование ) сборника мрФЕР-01 | пФЕРп |  | Поправка: п.9.4 |  | 0 | 4.1 | 0 | 0 | 0 | 4.1 | 0.32 | 0 | 0 | [17 empty] | 0 | 0 | 0 |  |  |  |  | 65 | 40 |  |  |  |  | 0 |  | -1617765494 | 2 | 1 | -2 | 0 | 0 | 0 | 26.9 | 0 | 0 | 26.9 |  | 0 | 3 | 0 |  | 0 | 1 | 0 | 0 | 0 | 0
17 | 1 | 2308 | 2304 | 162 | п01-11-028-01 | Измерение сопротивления изоляции (на линию) мегаомметром кабельных и других линий напряжением до 1 кВ, предназначенных для передачи электроэнергии к распределительным устройствам, щитам, шкафам, коммутационным аппаратам и электропотребителям | ШТ | 4 | 0 |  |  |  |  | 13.12 | 0 | 0 | 0 | 13.12 | 0 | 1.024 | 0 | 0 | 8.53 | 5.25 |  | 27721504 | 3.28 | 0 | 0 | 0 | 3.28 | 0 | 0.256 | 0 | 0 | 4.1 | 0 | 0 | 0 | 4.1 | 0 | 0.32 | 0 | 0 | 65 | 40 | 1 | 1 |  |  | 1 | 1 | 1 | 1 |  |  |  |  | 0 | 4 | ФЕРп-2001, п01-11-028-01, приказ Минстроя России №1039/пр от 30.12.2016г. |  |  | 200001 | 0 |  | 0 | 4 | 0 | 1 | 1 | 1 | 1 | 1 | 1 |  | 65 | 40 |  |  |  |  | 0 | 0 | [5 empty] | 0 | Поправка: п.9.4 Наименование: В случае, если монтажные и пусконаладочные работы по какому-либо оборудованию выполняются одним и тем же звеном (бригадой), | 0 | 13.12 | 0 | 0 | 0 | 3.28 | 0 | 0.256 | 0 | 0 | 8.528 | 5.248 | [6 empty] | )*0,8 |  | )*0,8 |  |  |  |  | 0 | 0 | 1 | 1 |  |  |  | 1013 | ШТ | ШТ | 1 | [6 empty] | 27028948 | 4 | Пусконаладочные работы | 0 |  | 4 | 200001 | Пусконаладочные работы : все сборники, отдел 05 ( диагностика лифтов ) и отдел 06 ( техническое освидетельствование ) сборника мрФЕР-01 | пФЕРп |  | Поправка: п.9.4 |  | 0 | 4.1 | 0 | 0 | 0 | 4.1 | 0.32 | 0 | 0 | [17 empty] | 0 | 0 | 0 |  |  |  |  | 65 | 40 |  |  |  |  | 0 |  | -1617765494 | 2 | 1 | -2 | 0 | 0 | 0 | 26.9 | 0 | 0 | 26.9 |  | 0 | 0 | 0 |  | 0 | 1 | 0 | 0 | 0 | 0
17 | 1 | 2310 | 2306 | 163 | п01-11-011-01 | Проверка наличия цепи между заземлителями и заземленными элементами | 100 измерений | 0.1 | 0 |  |  |  |  | 13.28 | 0 | 0 | 0 | 13.28 | 0 | 1.0368 | 0 | 0 | 8.63 | 5.31 |  | 27721505 | 132.76 | 0 | 0 | 0 | 132.76 | 0 | 10.368 | 0 | 0 | 165.95 | 0 | 0 | 0 | 165.95 | 0 | 12.96 | 0 | 0 | 65 | 40 | 1 | 1 |  |  | 1 | 1 | 1 | 1 |  |  |  |  | 0 | 4 | ФЕРп-2001, п01-11-011-01, приказ Минстроя России №1039/пр от 30.12.2016г. |  |  | 200001 | 0 |  | 0 | 4 | 0 | 1 | 1 | 1 | 1 | 1 | 1 |  | 65 | 40 |  |  |  |  | 0 | 0 | [5 empty] | 0 | Поправка: п.9.4 Наименование: В случае, если монтажные и пусконаладочные работы по какому-либо оборудованию выполняются одним и тем же звеном (бригадой), | 0 | 13.28 | 0 | 0 | 0 | 132.76 | 0 | 10.368 | 0 | 0 | 8.632 | 5.312 | [6 empty] | )*0,8 |  | )*0,8 |  |  |  |  | 0 | 0 | 1 | 1 |  |  |  | 1013 | 100 измерений | 100 измерений | 1 | [6 empty] | 27028948 | 4 | Пусконаладочные работы | 0 |  | 4 | 200001 | Пусконаладочные работы : все сборники, отдел 05 ( диагностика лифтов ) и отдел 06 ( техническое освидетельствование ) сборника мрФЕР-01 | пФЕРп |  | Поправка: п.9.4 |  | 0 | 165.95 | 0 | 0 | 0 | 165.95 | 12.96 | 0 | 0 | [17 empty] | 0 | 0 | 0 |  |  |  |  | 65 | 40 |  |  |  |  | 0 |  | -931447527 | 2 | 1 | -2 | 0 | 0 | 0 | 27.22 | 0 | 0 | 27.22 |  | 0 | 3 | 0 |  | 0 | 1 | 0 | 0 | 0 | 0
17 | 1 | 2312 | 2308 | 163 | п01-11-011-01 | Проверка наличия цепи между заземлителями и заземленными элементами | 100 измерений | 0.1 | 0 |  |  |  |  | 13.28 | 0 | 0 | 0 | 13.28 | 0 | 1.0368 | 0 | 0 | 8.63 | 5.31 |  | 27721504 | 132.76 | 0 | 0 | 0 | 132.76 | 0 | 10.368 | 0 | 0 | 165.95 | 0 | 0 | 0 | 165.95 | 0 | 12.96 | 0 | 0 | 65 | 40 | 1 | 1 |  |  | 1 | 1 | 1 | 1 |  |  |  |  | 0 | 4 | ФЕРп-2001, п01-11-011-01, приказ Минстроя России №1039/пр от 30.12.2016г. |  |  | 200001 | 0 |  | 0 | 4 | 0 | 1 | 1 | 1 | 1 | 1 | 1 |  | 65 | 40 |  |  |  |  | 0 | 0 | [5 empty] | 0 | Поправка: п.9.4 Наименование: В случае, если монтажные и пусконаладочные работы по какому-либо оборудованию выполняются одним и тем же звеном (бригадой), | 0 | 13.28 | 0 | 0 | 0 | 132.76 | 0 | 10.368 | 0 | 0 | 8.632 | 5.312 | [6 empty] | )*0,8 |  | )*0,8 |  |  |  |  | 0 | 0 | 1 | 1 |  |  |  | 1013 | 100 измерений | 100 измерений | 1 | [6 empty] | 27028948 | 4 | Пусконаладочные работы | 0 |  | 4 | 200001 | Пусконаладочные работы : все сборники, отдел 05 ( диагностика лифтов ) и отдел 06 ( техническое освидетельствование ) сборника мрФЕР-01 | пФЕРп |  | Поправка: п.9.4 |  | 0 | 165.95 | 0 | 0 | 0 | 165.95 | 12.96 | 0 | 0 | [17 empty] | 0 | 0 | 0 |  |  |  |  | 65 | 40 |  |  |  |  | 0 |  | -931447527 | 2 | 1 | -2 | 0 | 0 | 0 | 27.22 | 0 | 0 | 27.22 |  | 0 | 0 | 0 |  | 0 | 1 | 0 | 0 | 0 | 0
17 | 1 | 2314 | 2310 | 164 | п01-11-013-01 | Замер полного сопротивления цепи "фаза-нуль" | ШТ | 2 | 0 |  |  |  |  | 25 | 0 | 0 | 0 | 25 | 0 | 1.952 | 0 | 0 | 16.25 | 10 |  | 27721505 | 12.5 | 0 | 0 | 0 | 12.5 | 0 | 0.976 | 0 | 0 | 15.62 | 0 | 0 | 0 | 15.62 | 0 | 1.22 | 0 | 0 | 65 | 40 | 1 | 1 |  |  | 1 | 1 | 1 | 1 |  |  |  |  | 0 | 4 | ФЕРп-2001, п01-11-013-01, приказ Минстроя России №1039/пр от 30.12.2016г. |  |  | 200001 | 0 |  | 0 | 4 | 0 | 1 | 1 | 1 | 1 | 1 | 1 |  | 65 | 40 |  |  |  |  | 0 | 0 | [5 empty] | 0 | Поправка: п.9.4 Наименование: В случае, если монтажные и пусконаладочные работы по какому-либо оборудованию выполняются одним и тем же звеном (бригадой), | 0 | 25 | 0 | 0 | 0 | 12.5 | 0 | 0.976 | 0 | 0 | 16.25 | 10 | [6 empty] | )*0,8 |  | )*0,8 |  |  |  |  | 0 | 0 | 1 | 1 |  |  |  | 1013 | ШТ | ШТ | 1 | [6 empty] | 27028948 | 4 | Пусконаладочные работы | 0 |  | 4 | 200001 | Пусконаладочные работы : все сборники, отдел 05 ( диагностика лифтов ) и отдел 06 ( техническое освидетельствование ) сборника мрФЕР-01 | пФЕРп |  | Поправка: п.9.4 |  | 0 | 15.62 | 0 | 0 | 0 | 15.62 | 1.22 | 0 | 0 | [17 empty] | 0 | 0 | 0 |  |  |  |  | 65 | 40 |  |  |  |  | 0 |  | -829332442 | 2 | 1 | -2 | 0 | 0 | 0 | 51.25 | 0 | 0 | 51.25 |  | 0 | 3 | 0 |  | 0 | 1 | 0 | 0 | 0 | 0
17 | 1 | 2316 | 2312 | 164 | п01-11-013-01 | Замер полного сопротивления цепи "фаза-нуль" | ШТ | 2 | 0 |  |  |  |  | 25 | 0 | 0 | 0 | 25 | 0 | 1.952 | 0 | 0 | 16.25 | 10 |  | 27721504 | 12.5 | 0 | 0 | 0 | 12.5 | 0 | 0.976 | 0 | 0 | 15.62 | 0 | 0 | 0 | 15.62 | 0 | 1.22 | 0 | 0 | 65 | 40 | 1 | 1 |  |  | 1 | 1 | 1 | 1 |  |  |  |  | 0 | 4 | ФЕРп-2001, п01-11-013-01, приказ Минстроя России №1039/пр от 30.12.2016г. |  |  | 200001 | 0 |  | 0 | 4 | 0 | 1 | 1 | 1 | 1 | 1 | 1 |  | 65 | 40 |  |  |  |  | 0 | 0 | [5 empty] | 0 | Поправка: п.9.4 Наименование: В случае, если монтажные и пусконаладочные работы по какому-либо оборудованию выполняются одним и тем же звеном (бригадой), | 0 | 25 | 0 | 0 | 0 | 12.5 | 0 | 0.976 | 0 | 0 | 16.25 | 10 | [6 empty] | )*0,8 |  | )*0,8 |  |  |  |  | 0 | 0 | 1 | 1 |  |  |  | 1013 | ШТ | ШТ | 1 | [6 empty] | 27028948 | 4 | Пусконаладочные работы | 0 |  | 4 | 200001 | Пусконаладочные работы : все сборники, отдел 05 ( диагностика лифтов ) и отдел 06 ( техническое освидетельствование ) сборника мрФЕР-01 | пФЕРп |  | Поправка: п.9.4 |  | 0 | 15.62 | 0 | 0 | 0 | 15.62 | 1.22 | 0 | 0 | [17 empty] | 0 | 0 | 0 |  |  |  |  | 65 | 40 |  |  |  |  | 0 |  | -829332442 | 2 | 1 | -2 | 0 | 0 | 0 | 51.25 | 0 | 0 | 51.25 |  | 0 | 0 | 0 |  | 0 | 1 | 0 | 0 | 0 | 0
17 | 1 | 2318 | 2314 | 165 | п01-03-002-18 | Выключатель трехполюсный напряжением до 1 кВ с устройством защитного отключения | ШТ | 4 | 0 |  |  |  |  | 108.24 | 0 | 0 | 0 | 108.24 | 0 | 11.52 | 0 | 0 | 70.36 | 43.3 |  | 27721505 | 27.06 | 0 | 0 | 0 | 27.06 | 0 | 2.88 | 0 | 0 | 33.83 | 0 | 0 | 0 | 33.83 | 0 | 3.6 | 0 | 0 | 65 | 40 | 1 | 1 |  |  | 1 | 1 | 1 | 1 |  |  |  |  | 0 | 4 | ФЕРп-2001, п01-03-002-18, приказ Минстроя России №1039/пр от 30.12.2016г. |  |  | 200001 | 0 |  | 0 | 4 | 0 | 1 | 1 | 1 | 1 | 1 | 1 |  | 65 | 40 |  |  |  |  | 0 | 0 | [5 empty] | 0 | Поправка: п.9.4 Наименование: В случае, если монтажные и пусконаладочные работы по какому-либо оборудованию выполняются одним и тем же звеном (бригадой), | 0 | 108.24 | 0 | 0 | 0 | 27.06 | 0 | 2.88 | 0 | 0 | 70.356 | 43.296 | [6 empty] | )*0,8 |  | )*0,8 |  |  |  |  | 0 | 0 | 1 | 1 |  |  |  | 1013 | ШТ | ШТ | 1 | [6 empty] | 27028948 | 4 | Пусконаладочные работы | 0 |  | 4 | 200001 | Пусконаладочные работы : все сборники, отдел 05 ( диагностика лифтов ) и отдел 06 ( техническое освидетельствование ) сборника мрФЕР-01 | пФЕРп |  | Поправка: п.9.4 |  | 0 | 33.83 | 0 | 0 | 0 | 33.83 | 3.6 | 0 | 0 | [17 empty] | 0 | 0 | 0 |  |  |  |  | 65 | 40 |  |  |  |  | 0 |  | -203202669 | 2 | 1 | -2 | 0 | 0 | 0 | 221.9 | 0 | 0 | 221.9 |  | 0 | 3 | 0 |  | 0 | 1 | 0 | 0 | 0 | 0
17 | 1 | 2320 | 2316 | 165 | п01-03-002-18 | Выключатель трехполюсный напряжением до 1 кВ с устройством защитного отключения | ШТ | 4 | 0 |  |  |  |  | 108.24 | 0 | 0 | 0 | 108.24 | 0 | 11.52 | 0 | 0 | 70.36 | 43.3 |  | 27721504 | 27.06 | 0 | 0 | 0 | 27.06 | 0 | 2.88 | 0 | 0 | 33.83 | 0 | 0 | 0 | 33.83 | 0 | 3.6 | 0 | 0 | 65 | 40 | 1 | 1 |  |  | 1 | 1 | 1 | 1 |  |  |  |  | 0 | 4 | ФЕРп-2001, п01-03-002-18, приказ Минстроя России №1039/пр от 30.12.2016г. |  |  | 200001 | 0 |  | 0 | 4 | 0 | 1 | 1 | 1 | 1 | 1 | 1 |  | 65 | 40 |  |  |  |  | 0 | 0 | [5 empty] | 0 | Поправка: п.9.4 Наименование: В случае, если монтажные и пусконаладочные работы по какому-либо оборудованию выполняются одним и тем же звеном (бригадой), | 0 | 108.24 | 0 | 0 | 0 | 27.06 | 0 | 2.88 | 0 | 0 | 70.356 | 43.296 | [6 empty] | )*0,8 |  | )*0,8 |  |  |  |  | 0 | 0 | 1 | 1 |  |  |  | 1013 | ШТ | ШТ | 1 | [6 empty] | 27028948 | 4 | Пусконаладочные работы | 0 |  | 4 | 200001 | Пусконаладочные работы : все сборники, отдел 05 ( диагностика лифтов ) и отдел 06 ( техническое освидетельствование ) сборника мрФЕР-01 | пФЕРп |  | Поправка: п.9.4 |  | 0 | 33.83 | 0 | 0 | 0 | 33.83 | 3.6 | 0 | 0 | [17 empty] | 0 | 0 | 0 |  |  |  |  | 65 | 40 |  |  |  |  | 0 |  | -203202669 | 2 | 1 | -2 | 0 | 0 | 0 | 221.9 | 0 | 0 | 221.9 |  | 0 | 0 | 0 |  | 0 | 1 | 0 | 0 | 0 | 0
51 | 1 | 4 | 864 |  | Новый раздел | Пусконаладочные работы | 0 | [6 empty] | 159.64 | 0 | 0 | 0 | 159.64 | 0 | 15.5328 | 0 | 0 | 103.77 | 63.86 |  |  | 159.64 | 0 | 0 | 0 | 159.64 | 0 | 15.5328 | 0 | 0 | 103.77 | 63.86 |  |  | 0 | 0 | 0 | 327.27 | 0 | 0 | 327.27 | 0 | 0 | 0 | 0 | 0 | 0 | 0 | 0 | [20 empty] | 0 | 0 | 0 | 327.27 | 0 | 0 | 327.27 | 0 | 0 | 0 | 0 | 0 | 0 | 0 | 0 | [20 empty] | 159.64 | 0 | 0 | 0 | 159.64 | 0 | 15.5328 | 0 | 0 | 103.77 | 63.86 |  |  | 159.64 | 0 | 0 | 0 | 159.64 | 0 | 15.5328 | 0 | 0 | 103.77 | 63.86 |  |  | 0 | 0 | 0 | 327.27 | 0 | 0 | 327.27 | 0 | 0 | 0 | 0 | 0 | 0 | 0 | 0 | [20 empty] | 0 | 0 | 0 | 327.27 | 0 | 0 | 327.27 | 0 | 0 | 0 | 0 | 0 | 0 | 0 | 0 | [19 empty] | 0
50 | 0 | 0 | 1 | 201 | 159.64 | ПЗ | Прямые затраты |  |  | 201 | 1 | 3 |  | 2 | 159.64
50 | 0 | 0 | 1 | 202 | 0 | СтМатОб | Стоимость материальных ресурсов (всего) |  |  | 202 | 2 | 3 |  | 2 | 0
50 | 0 | 0 | 1 | 222 | 0 | СтМатОбЗак | Стоимость материалов и оборудования заказчика |  |  | 222 | 3 | 3 |  | 2 | 0
50 | 0 | 0 | 1 | 225 | 0 | СтМатОбПод | Стоимость материалов и оборудования подрядчика |  |  | 225 | 4 | 3 |  | 2 | 0
50 | 0 | 0 | 1 | 226 | 0 | СтМат | Стоимость материалов (всего) |  |  | 226 | 5 | 3 |  | 2 | 0
50 | 0 | 0 | 1 | 227 | 0 | СтМатЗак | Стоимость материалов заказчика |  |  | 227 | 6 | 3 |  | 2 | 0
50 | 0 | 0 | 1 | 228 | 0 | СтМатПод | Стоимость материалов подрядчика |  |  | 228 | 7 | 3 |  | 2 | 0
50 | 0 | 0 | 1 | 216 | 0 | Оборуд | Стоимость оборудования (всего) |  |  | 216 | 8 | 3 |  | 2 | 0
50 | 0 | 0 | 1 | 223 | 0 | ОборудЗак | Стоимость оборудования заказчика |  |  | 223 | 9 | 3 |  | 2 | 0
50 | 0 | 0 | 1 | 229 | 0 | ОборудПод | Стоимость оборудования подрядчика |  |  | 229 | 10 | 3 |  | 2 | 0
50 | 0 | 0 | 1 | 203 | 0 | ЭММ | Эксплуатация машин |  |  | 203 | 11 | 3 |  | 2 | 0
50 | 0 | 0 | 1 | 231 | 0 | ЭММсНРиСП | Эксплуатация машин по ТСН-2001.16 |  |  | 231 | 12 | 3 |  | 2 | 0
50 | 0 | 0 | 1 | 204 | 0 | ЗПМ | ЗП машинистов |  |  | 204 | 13 | 3 |  | 2 | 0
50 | 0 | 0 | 1 | 205 | 159.64 | ОЗП | Основная ЗП рабочих |  |  | 205 | 14 | 3 |  | 2 | 159.64
50 | 0 | 0 | 1 | 232 | 0 | ОЗПсНРиСП | Основная ЗП рабочих по ТСН-2001.16 |  |  | 232 | 15 | 3 |  | 2 | 0
50 | 0 | 0 | 1 | 214 | 0 | Строит | Строительные работы с НР и СП |  |  | 214 | 16 | 3 |  | 2 | 0
50 | 0 | 0 | 1 | 215 | 0 | Монтаж | Монтажные работы с НР и СП |  |  | 215 | 17 | 3 |  | 2 | 0
50 | 0 | 0 | 1 | 217 | 327.27 | Прочие | Прочие работы с НР и СП |  |  | 217 | 18 | 3 |  | 2 | 327.27
50 | 0 | 0 | 1 | 230 | 0 | ПрочиеЗатр | Прочие затраты по ТСН-2001.16 |  |  | 230 | 19 | 3 |  | 2 | 0
50 | 0 | 0 | 1 | 206 | 0 | ВозврМат | Возврат материалов |  |  | 206 | 20 | 3 |  | 2 | 0
50 | 0 | 0 | 1 | 207 | 15.53 | ТрудСтр | Трудозатраты строителей |  |  | 207 | 21 | 3 |  | 2 | 15.53
50 | 0 | 0 | 1 | 208 | 0 | ТрудМаш | Трудозатраты машинистов |  |  | 208 | 22 | 3 |  | 2 | 0
50 | 0 | 0 | 1 | 209 | 0 | ТранспМат | Транспорт материалов |  |  | 209 | 23 | 3 |  | 2 | 0
50 | 0 | 0 | 1 | 210 | 103.77 | НР | Накладные расходы |  |  | 210 | 24 | 3 |  | 2 | 103.77
50 | 0 | 0 | 1 | 211 | 63.86 | СмПриб | Сметная прибыль |  |  | 211 | 25 | 3 |  | 2 | 63.86
50 | 0 | 0 | 1 | 224 | 327.27 | Всего | Всего с НР и СП |  |  | 224 | 26 | 3 |  | 2 | 327.27
50 | 1 | 0 | 2 | 0 | 327.27 | Итог1 | Всего с НР и СП |  |  | 212 | 27 | 0 |  | 2 | 327.27
50 | 1 | 0 | 2 | 0 | 6169.04 | Итого | Итого с индексом пересчета в текущий уровень цен на 1 кв. 2018 г. К - 18,85 |  |  | 212 | 28 | 0 |  | 2 | 6169.04
51 | 1 | 3 | 20 |  | Новая локальная смета | Новая локальная смета | 0 | [6 empty] | 451516.07 | 389079.28 | 9921.38 | 1540.04 | 52515.41 | 0 | 5815.5784 | 125.8071 | 0 | 54504.14 | 33417.69 | [15 empty] | 0 | 0 | 0 | 539437.9 | 515337.35 | 23773.28 | 327.27 | 389079.28 | 389079.28 | 0 | 389079.28 | 0 | 0 | 0 | 0 | [55 empty] | 451516.07 | 389079.28 | 9921.38 | 1540.04 | 52515.41 | 0 | 5815.5784 | 125.8071 | 0 | 54504.14 | 33417.69 | [15 empty] | 0 | 0 | 0 | 539437.9 | 515337.35 | 23773.28 | 327.27 | 389079.28 | 389079.28 | 0 | 389079.28 | 0 | 0 | 0 | 0 | [54 empty] | 0
50 | 0 | 0 | 1 | 201 | 451516.07 | ПЗ | Прямые затраты |  |  | 201 | 1 | 3 |  | 2 | 451516.07
50 | 0 | 0 | 1 | 202 | 389079.28 | СтМатОб | Стоимость материальных ресурсов (всего) |  |  | 202 | 2 | 3 |  | 2 | 389079.28
50 | 0 | 0 | 1 | 222 | 0 | СтМатОбЗак | Стоимость материалов и оборудования заказчика |  |  | 222 | 3 | 3 |  | 2 | 0
50 | 0 | 0 | 1 | 225 | 389079.28 | СтМатОбПод | Стоимость материалов и оборудования подрядчика |  |  | 225 | 4 | 3 |  | 2 | 389079.28
50 | 0 | 0 | 1 | 226 | 389079.28 | СтМат | Стоимость материалов (всего) |  |  | 226 | 5 | 3 |  | 2 | 389079.28
50 | 0 | 0 | 1 | 227 | 0 | СтМатЗак | Стоимость материалов заказчика |  |  | 227 | 6 | 3 |  | 2 | 0
50 | 0 | 0 | 1 | 228 | 389079.28 | СтМатПод | Стоимость материалов подрядчика |  |  | 228 | 7 | 3 |  | 2 | 389079.28
50 | 0 | 0 | 1 | 216 | 0 | Оборуд | Стоимость оборудования (всего) |  |  | 216 | 8 | 3 |  | 2 | 0
50 | 0 | 0 | 1 | 223 | 0 | ОборудЗак | Стоимость оборудования заказчика |  |  | 223 | 9 | 3 |  | 2 | 0
50 | 0 | 0 | 1 | 229 | 0 | ОборудПод | Стоимость оборудования подрядчика |  |  | 229 | 10 | 3 |  | 2 | 0
50 | 0 | 0 | 1 | 203 | 9921.38 | ЭММ | Эксплуатация машин |  |  | 203 | 11 | 3 |  | 2 | 9921.38
50 | 0 | 0 | 1 | 231 | 0 | ЭММсНРиСП | Эксплуатация машин по ТСН-2001.16 |  |  | 231 | 12 | 3 |  | 2 | 0
50 | 0 | 0 | 1 | 204 | 1540.04 | ЗПМ | ЗП машинистов |  |  | 204 | 13 | 3 |  | 2 | 1540.04
50 | 0 | 0 | 1 | 205 | 52515.41 | ОЗП | Основная ЗП рабочих |  |  | 205 | 14 | 3 |  | 2 | 52515.41
50 | 0 | 0 | 1 | 232 | 0 | ОЗПсНРиСП | Основная ЗП рабочих по ТСН-2001.16 |  |  | 232 | 15 | 3 |  | 2 | 0
50 | 0 | 0 | 1 | 214 | 515337.35 | Строит | Строительные работы с НР и СП |  |  | 214 | 16 | 3 |  | 2 | 515337.35
50 | 0 | 0 | 1 | 215 | 23773.28 | Монтаж | Монтажные работы с НР и СП |  |  | 215 | 17 | 3 |  | 2 | 23773.28
50 | 0 | 0 | 1 | 217 | 327.27 | Прочие | Прочие работы с НР и СП |  |  | 217 | 18 | 3 |  | 2 | 327.27
50 | 0 | 0 | 1 | 230 | 0 | ПрочиеЗатр | Прочие затраты по ТСН-2001.16 |  |  | 230 | 19 | 3 |  | 2 | 0
50 | 0 | 0 | 1 | 206 | 0 | ВозврМат | Возврат материалов |  |  | 206 | 20 | 3 |  | 2 | 0
50 | 0 | 0 | 1 | 207 | 5815.58 | ТрудСтр | Трудозатраты строителей |  |  | 207 | 21 | 3 |  | 2 | 5815.58
50 | 0 | 0 | 1 | 208 | 125.81 | ТрудМаш | Трудозатраты машинистов |  |  | 208 | 22 | 3 |  | 2 | 125.81
50 | 0 | 0 | 1 | 209 | 0 | ТранспМат | Транспорт материалов |  |  | 209 | 23 | 3 |  | 2 | 0
50 | 0 | 0 | 1 | 210 | 54504.14 | НР | Накладные расходы |  |  | 210 | 24 | 3 |  | 2 | 54504.14
50 | 0 | 0 | 1 | 211 | 33417.69 | СмПриб | Сметная прибыль |  |  | 211 | 25 | 3 |  | 2 | 33417.69
50 | 0 | 0 | 1 | 224 | 539437.9 | Всего | Всего с НР и СП |  |  | 224 | 26 | 3 |  | 2 | 539437.9
50 | 1 | 0 | 2 | 0 | 3526561.47 | Итог1 | Всего с НР и СП |  |  | 212 | 27 | 0 |  | -1 | 3526561.47
50 | 1 | 0 | 2 | 0 | 634781.06 | Итог2 | НДС 18% |  |  | 212 | 28 | 0 |  | 2 | 634781.06
50 | 1 | 0 | 2 | 213 | 4161342.53 | Итог3 | Всего по смете |  |  | 212 | 29 | 0 |  | 2 | 4161342.53
51 | 1001 | 1 | 12 |  | Новый объект 3 | Капитальный ремонт входной группы, лестницы "А", лестницы "Б" с цокольного по технический этаж, коридора цокольного этажа, вестибюля, коридора "1в", помещения в осях 1-1/А-Б первого этажа лабораторного корпуса "Д" НИЯУ МИФИ по адресу: г. Москва. Каширское шоссе, д.31, стр.17 | 0 | [6 empty] | 451516.07 | 389079.28 | 9921.38 | 1540.04 | 52515.41 | 0 | 5815.5784 | 125.8071 | 0 | 54504.14 | 33417.69 | [15 empty] | 0 | 0 | 0 | 539437.9 | 515337.35 | 23773.28 | 327.27 | 389079.28 | 389079.28 | 0 | 389079.28 | 0 | 0 | 0 | 0 | [55 empty] | 451516.07 | 389079.28 | 9921.38 | 1540.04 | 52515.41 | 0 | 5815.5784 | 125.8071 | 0 | 54504.14 | 33417.69 | [15 empty] | 0 | 0 | 0 | 539437.9 | 515337.35 | 23773.28 | 327.27 | 389079.28 | 389079.28 | 0 | 389079.28 | 0 | 0 | 0 | 0 | [54 empty] | 0
50 | 0 | 0 | 1 | 201 | 451516.07 | ПЗ | Прямые затраты |  |  | 201 | 1 | 3 |  | 2 | 451516.07
50 | 0 | 0 | 1 | 202 | 389079.28 | СтМатОб | Стоимость материальных ресурсов (всего) |  |  | 202 | 2 | 3 |  | 2 | 389079.28
50 | 0 | 0 | 1 | 222 | 0 | СтМатОбЗак | Стоимость материалов и оборудования заказчика |  |  | 222 | 3 | 3 |  | 2 | 0
50 | 0 | 0 | 1 | 225 | 389079.28 | СтМатОбПод | Стоимость материалов и оборудования подрядчика |  |  | 225 | 4 | 3 |  | 2 | 389079.28
50 | 0 | 0 | 1 | 226 | 389079.28 | СтМат | Стоимость материалов (всего) |  |  | 226 | 5 | 3 |  | 2 | 389079.28
50 | 0 | 0 | 1 | 227 | 0 | СтМатЗак | Стоимость материалов заказчика |  |  | 227 | 6 | 3 |  | 2 | 0
50 | 0 | 0 | 1 | 228 | 389079.28 | СтМатПод | Стоимость материалов подрядчика |  |  | 228 | 7 | 3 |  | 2 | 389079.28
50 | 0 | 0 | 1 | 216 | 0 | Оборуд | Стоимость оборудования (всего) |  |  | 216 | 8 | 3 |  | 2 | 0
50 | 0 | 0 | 1 | 223 | 0 | ОборудЗак | Стоимость оборудования заказчика |  |  | 223 | 9 | 3 |  | 2 | 0
50 | 0 | 0 | 1 | 229 | 0 | ОборудПод | Стоимость оборудования подрядчика |  |  | 229 | 10 | 3 |  | 2 | 0
50 | 0 | 0 | 1 | 203 | 9921.38 | ЭММ | Эксплуатация машин |  |  | 203 | 11 | 3 |  | 2 | 9921.38
50 | 0 | 0 | 1 | 231 | 0 | ЭММсНРиСП | Эксплуатация машин по ТСН-2001.16 |  |  | 231 | 12 | 3 |  | 2 | 0
50 | 0 | 0 | 1 | 204 | 1540.04 | ЗПМ | ЗП машинистов |  |  | 204 | 13 | 3 |  | 2 | 1540.04
50 | 0 | 0 | 1 | 205 | 52515.41 | ОЗП | Основная ЗП рабочих |  |  | 205 | 14 | 3 |  | 2 | 52515.41
50 | 0 | 0 | 1 | 232 | 0 | ОЗПсНРиСП | Основная ЗП рабочих по ТСН-2001.16 |  |  | 232 | 15 | 3 |  | 2 | 0
50 | 0 | 0 | 1 | 214 | 515337.35 | Строит | Строительные работы с НР и СП |  |  | 214 | 16 | 3 |  | 2 | 515337.35
50 | 0 | 0 | 1 | 215 | 23773.28 | Монтаж | Монтажные работы с НР и СП |  |  | 215 | 17 | 3 |  | 2 | 23773.28
50 | 0 | 0 | 1 | 217 | 327.27 | Прочие | Прочие работы с НР и СП |  |  | 217 | 18 | 3 |  | 2 | 327.27
50 | 0 | 0 | 1 | 230 | 0 | ПрочиеЗатр | Прочие затраты по ТСН-2001.16 |  |  | 230 | 19 | 3 |  | 2 | 0
50 | 0 | 0 | 1 | 206 | 0 | ВозврМат | Возврат материалов |  |  | 206 | 20 | 3 |  | 2 | 0
50 | 0 | 0 | 1 | 207 | 5815.58 | ТрудСтр | Трудозатраты строителей |  |  | 207 | 21 | 3 |  | 2 | 5815.58
50 | 0 | 0 | 1 | 208 | 125.81 | ТрудМаш | Трудозатраты машинистов |  |  | 208 | 22 | 3 |  | 2 | 125.81
50 | 0 | 0 | 1 | 209 | 0 | ТранспМат | Транспорт материалов |  |  | 209 | 23 | 3 |  | 2 | 0
50 | 0 | 0 | 1 | 210 | 54504.14 | НР | Накладные расходы |  |  | 210 | 24 | 3 |  | 2 | 54504.14
50 | 0 | 0 | 1 | 211 | 33417.69 | СмПриб | Сметная прибыль |  |  | 211 | 25 | 3 |  | 2 | 33417.69
50 | 0 | 0 | 1 | 224 | 539437.9 | Всего | Всего с НР и СП |  |  | 224 | 26 | 3 |  | 2 | 539437.9
50 | 1 | 0 | 2 | 0 | 3526561.47 | Итог1 | Всего с НР и СП |  |  | 212 | 27 | 0 |  | 2 | 3526561.47
50 | 1 | 0 | 2 | 0 | 634781.06 | Итог2 | НДС 18% |  |  | 212 | 28 | 0 |  | 2 | 634781.06
50 | 1 | 0 | 2 | 213 | 4161342.53 | Итог3 | Всего по смете |  |  | 212 | 29 | 0 |  | 2 | 4161342.53
70 | 1 |  | 1 | СТР_РЕК | СТРОИТЕЛЬСТВО и РЕКОНСТРУКЦИЯ зданий и сооружений всех назначений | 0 | 0 |  | 1 | 0 |  |  | 0 | 0
70 | 1 |  | 2 | РЕМ_ЖИЛ | КАП. РЕМ. ЖИЛЫХ И ОБЩЕСТВЕННЫХ ЗДАНИЙ | 1 | 0 |  | 1 | 0 |  |  | 0 | 1
70 | 1 |  | 3 | РЕМ_ПР | КАП. РЕМ. ПРОИЗВОДСТВЕННЫХ ЗД, и СООРУЖЕНИЙ, НАРУЖНЫХ ИНЖЕНЕРНЫХ СЕТЕЙ, УЛИЦ И ДОРОГ МЕСТНОГО ЗНАЧЕНИЯ, МОСТОВ И ПУТЕПРОВОДОВ | 0 | 0 |  | 1 | 0 |  |  | 0 | 0
70 | 1 |  | 4 | УПР | {вкл} - УПРОЩЕННОЕ НАЛОГООБЛОЖЕНИЕ | 0 | 0 | Для всех расценок. ( при применении упрощенной системы налогообложения) · {УПР} - ( вкл.) - при упрощенной системе ; к = 0,9 к СП ( к= 0,7 к НР отменен с 1.01.11) · {УПР} - ( выкл.) - при обычной системе налогообложения | 0 | 0 |  |  | 0 | 0
70 | 1 |  | 5 | ХОЗ | {вкл} - ХОЗЯЙСТВЕННЫЙ СПОСОБ | 0 | 0 | Для всех расценок. ( при хозяйственном способе производства работ): · {ХОЗ} - ( вкл.) - при хоз. способе (к=0,6 к НР ) · {ХОЗ} - ( выкл.) - при обычном способе производства работ | 0 | 0 |  |  | 0 | 0
70 | 1 |  | 6 | СЛЖ | {вкл} - При РЕКОНСТРУКЦИИ сложных объектов, РЕКОНСТРУКЦИИ и КАП. РЕМОНТЕ объектов с дейст. яд. реакторами | 0 | 0 | Для сборников ФЕР ( при производстве работ на технически сложных объектах ): · { СЛЖ } - (вкл.) - работа на сложных объектах (к=1,2 к НР) · { СЛЖ } - (выкл.) - работа на обычных объектах | 0 | 0 |  |  | 0 | 0
70 | 1 |  | 7 | М/Т/Я | Работы по строительству мостов, тоннелей, метрополитенов, атомных станций, объектов с ядерным топливом и радиокативными отходами ( письмо Госстроя РФ № 2536-ИП/12/ГС от 27.11.12), коэффициенты к НР =0,85 и к СП-0,8 не назначаются | 0 | 0 |  | 0 | 0 |  |  | 0 | 0
70 | 1 |  | 8 | ОПТ/В | {вкл} - Прокладка МЕЖДУГОРОДНИХ ВОЛОКОННО-ОПТИЧЕСКИХ ЛИНИЙ (для ФЕРм10, отд. 6 разд.3) {выкл} - Прокладка ГОРОДСКИХ ВОЛОКОННО-ОПТИТЕСКИХ ЛИНИЙ (для ФЕРм10, отд. 6 разд.3) | 0 | 0 | Для сборников ФЕРм-10 ( волоконно-оптические линии связи ): · {М_ГОР_опт} - ( вкл.) - междугородные сети связи ( НР=120% , СП=70% ) · {М_ГОР_опт} - ( выкл.) - городские сети связи ( НР=100%; СП=65%) | 0 | 0 |  |  | 0 | 0
70 | 1 |  | 9 | ЗАКР | {вкл} - Обслуживающие и сопутстующие работы в тоннелях при производве работ ЗАКРЫТЫМ СПОСОБОМ {выкл} - Обслуживающие и сопутстующие работы в тоннелях при производве работ ОТКРЫТЫМ (ФЕР-29, разд.04 ) | 0 | 0 | Для сборника ФЕР -29 ( сопутствующие работы в тоннелях и метро. ): · {ЗАКР} - (вкл.) - при выполнении работ в тоннелях и метро закрытым способом (НР=145% , СП=75%); · {ЗАКР} - (выкл.) - при выполнении работ в тоннелях и метро отк | 0 | 0 |  |  | 0 | 0
70 | 1 |  | 10 | АВИ | (вкл) - При работах по ДИСПЕТЧЕРЕЗАЦИИ управления движением АВИАТРАНСПОРТОМ {вкл} (монтажные работы ) | 0 | 0 | Для сборников ФЕРм 08;10;11 : · {мАВИА} - (вкл.) - производство монтажных работы по диспетчеризации управления движением авиатранспортном (НР=95%, СП=55%) ; · {мАВИА} - (выкл. ) - при производстве работ на прочих объектах , кром | 0 | 0 |  |  | 0 | 0
70 | 1 |  | 11 | АЭС | (вкл) - Производство эл./монт. работ на АЭС ( ФЕРм -08 , отдел 01-03 ), и контроль свар. швов на АЭС {вкл} (ФЕРм-39, отд. 02 и 03 ) (вык) - Произовдство эл./монт. работ и и контроль свар. швов на ОБЫЧНЫХ СООРУЖ, | 0 | 0 | Для сборника ФЕРм -39 и ФЕРМ-08 ( при работах по контролю сварных соединений) : {мАЭС} - ( вкл.) - при выполнении работ по на АЭС (HР=101%; СП= 68%; {мАЭС} - (выкл.) - при выполнении работ на обычных объектах | 0 | 0 |  |  | 0 | 0
70 | 1 |  | 12 | Инд_исп.Сводный | Используется Индекс "по сводному" | 0 | 0 |  | 0 | 0 |  |  | 0 | 0
70 | 1 |  | 1 | К_НР_РЕМ | при ремонте жилых и общественных зданий если ( если {РЕМ_ЖИЛ}= [вкл.] | 0.9 | 1 | Для сборников ФЕР и ФЕРмр : · Значение {_МДСрем_НР}= 0,90 - при ремонте зданий жилого и гражданского назначений ( 0,90 к НР) ; · Значение {_МДСрем_НР}= 1,00 - при строительстве и реконструкции объектов всех назначений | 0 | 0 |  |  | 0 | 0.9
70 | 1 |  | 2 | К_СП_РЕМ | к нормам СП при капитальном ремонте зданий и сооружений всех назначений ( если или {РЕМ_ЖИЛ}=[вкл] , или (РЕМ_ПР}=[вкл] ) | 0.85 | 1 | Для сборников ФЕР и ФЕРмр : · Значение {_МДСрем_СП} = 0.85 - при ремонте зданий всех назначений ( 0,85 к СП); · Значение {_МДСрем_СП} = 1,00 - при строительстве и реконструкции объектов всех назначений | 0 | 0 |  |  | 0 | 0.85
70 | 1 |  | 3 | К_НР_05 | К нормам НР с 1.01.2005 по 1.01.2011 | 1 | 0.85 | Для норм НР с 1.01.2011 года: · {_ТЕК_НР} = 0.85 - Коэффициент учитывающий изменение нормы страховых взносов с 1.01.1 - (при расчете в текущем уровне цен индексами по статьям затрат ) · {_ТЕК_НР} = 1,00 - при расчет в текущем уровне цен и при уп | 0 | 0 |  |  | 0 | 1
70 | 1 |  | 4 | К_НР_11 | Коэфф. к НР для текущего уровня цен с 01.01.2011 при обычном и упрощенном налогообложении при постатейной индексации | 1 | 0 |  | 0 | 0 |  |  | 0 | 1
70 | 1 |  | 5 | К_СП_11 | Коэф. к СП в текущем уровне цен с 01.01.2011 | 1 | 0.8 | Для норм СП с 1.01.2011 года: · {_ТЕК_СП} = 0.80 - Коэффициент учитывающий изменение нормы страховых взносов с 1.01.11 - (при расчете в текущем уровне цен индексами по статьям затрат ) · {_ТЕК_СП} = 1,00 - без учета | 0 | 0 |  |  | 0 | 1
70 | 1 |  | 6 | К_НР_12 | Корректировка НР с 03.12.12 если (М/Т/Я) = {выкл.} | 1 | 0 |  | 0 | 0 |  |  | 0 | 1
70 | 1 |  | 7 | К_СП_12 | Корректировка СП с 03.12.12 в текущем уровне цен по письму 2536-ИП/12/ГС от 27.11.12 ( если (М/Т/Я) = {выкл.} ) | 1 | 0 |  | 0 | 0 |  |  | 0 | 1
70 | 1 |  | 8 | К_НР_УПР | Коэф. к НР при упрощенном налогообложении ( если {УПР} = [вкл] ) | 0.7 | 0 |  | 0 | 0 |  |  | 0 | 0.7
70 | 1 |  | 9 | К_СП_УПР | Коэф. к СП при упрощенном налогообложении ( если {УПР} = [вкл] ) | 0.9 | 0 |  | 0 | 0 |  |  | 0 | 0.9
70 | 1 |  | 10 | К_НР_ХОЗ | Коэф. к НР при хозяйственном способе производства работ ( если {ХОЗ}= {вкл} ) | 0.6 | 0 |  | 0 | 0 |  |  | 0 | 0.6
70 | 1 |  | 11 | К_НР_СЛЖ | Коэф. при реконструкции сложных объектов и кап. ремонте объектов с яд. реакторами ( если {СЛЖ} = [вкл] ) | 1.2 | 0 |  | 0 | 0 |  |  | 0 | 1.2
70 | 1 |  | 12 | Р_ОКР | Разрядность округления результата расчета НР и СП ( с 01.01.2011 - до целых ) | 0 | 0 |  | 0 | 0 |  |  | 0 | 0
70 | 1 |  | 13 | К_НР_УПР_ПУ | Коэф. к НР при упрощенном налогообложении ( если {УПР} = [вкл] ) для расценок на изготовление материалов, полуфабрикатов, а также металлических и трубопроводных заготовок, изготовляемых в построечных условиях | 1 | 0 |  | 0 | 0 |  |  | 0 | 1
-1
75 | Базовый | 2000 | 0 | 1 |  | 0 | 1 | 0 | 1 | 0 | 0 | 0 | 27721505 | 1
75 | Новый уровень цен | 2000 | 0 | 1 |  | 0 | 1 | 0 | 1 | 0 | 0 | 1 | 27721504 | 2
65 |  | 1 | 0 | 245

## SourceObSm
0 | Smeta.RU (495) 974-1589 |  | _OBSM_ |  | 0 | 0 | 0 | Smeta.RU | НИЯУ МИФИ Доп. раб. место MCCS-0016187 | 0 | 16187 | 10
1 | 53 | 0 |  | 0 | Новый объект 3 | Капитальный ремонт коридора цокольного этажей, лестницы "А" между цокольным и вторым этожом, вестебюля первого этажа, коридора "1в" первого этажа и входной группы лабораторного корпуса "Д" по адресу: г. Москва, Каширское шоссе, д. 31, стр. 17_(Копия) |  | 0 |  | 0 |  |  |  | 0 | 0 | 0 | 0 | 0 |  |  | 0 | [20 empty] | Сметные нормы списания | Коды ценников | 1 | 1 | 0 | 0 | 1 | 0 | 2 | 2 | 1 | 1 | 0 | 0 | 0 | 0 | 0 | ФЕР-2017 | ТР для Версии 10: Центральные регионы (с учетом п-ма 2536-ИП/12/ГС от 22.03.2017 г | ФЕР-2017 | ФЕР-2017 | ФЕР-2017 | ФЕР-2017 | Поправки для ГСН 2017 от 31.03.2017 г | 0 | 0 | 524288 |  | 4 | 0
22 | 0 | 0 | 27721505 | 27721504 | 3
3 | 1 | Новая локальная смета | Новая локальная смета | 515.3374 | 23.7733 | 0 | 0.32727 | 539.4379 | 52.5154 | [9 empty] | 515.3374 | 23.7733 | 0 | 0.32727 | 539.4379 | 52.5154 | 0 | 0 | 0 | 451516.07 | 389079.28 | 0 | 0 | 0 | 9921.38 | 1540.04 | 52515.41 | 515337.35 | 23773.28 | 327.27 | 0 | 5815.58 | 125.81 | 0 | 54504.14 | 33417.69 | 539437.9 | [6 empty] | 451516.07 | 389079.28 | 0 | 0 | 0 | 9921.38 | 1540.04 | 52515.41 | 515337.35 | 23773.28 | 327.27 | 0 | 5815.58 | 125.81 | 0 | 54504.14 | 33417.69 | 539437.9
51 |  |  |  | 515.3374 | 23.7733 | 0 | 0.32727 | 539.4379 | 52.5154 | [9 empty] | 515.3374 | 23.7733 | 0 | 0.32727 | 539.4379 | 52.5154
50 | 0 | 0 | 1 | 201 | 451516.07 | ПЗ | Прямые затраты |  |  | 201 | 1 | 3 |  | 2 | 451516.07
50 | 0 | 0 | 1 | 202 | 389079.28 | СтМатОб | Стоимость материальных ресурсов (всего) |  |  | 202 | 2 | 3 |  | 2 | 389079.28
50 | 0 | 0 | 1 | 222 | 0 | СтМатОбЗак | Стоимость материалов и оборудования заказчика |  |  | 222 | 3 | 3 |  | 2 | 0
50 | 0 | 0 | 1 | 225 | 389079.28 | СтМатОбПод | Стоимость материалов и оборудования подрядчика |  |  | 225 | 4 | 3 |  | 2 | 389079.28
50 | 0 | 0 | 1 | 226 | 389079.28 | СтМат | Стоимость материалов (всего) |  |  | 226 | 5 | 3 |  | 2 | 389079.28
50 | 0 | 0 | 1 | 227 | 0 | СтМатЗак | Стоимость материалов заказчика |  |  | 227 | 6 | 3 |  | 2 | 0
50 | 0 | 0 | 1 | 228 | 389079.28 | СтМатПод | Стоимость материалов подрядчика |  |  | 228 | 7 | 3 |  | 2 | 389079.28
50 | 0 | 0 | 1 | 216 | 0 | Оборуд | Стоимость оборудования (всего) |  |  | 216 | 8 | 3 |  | 2 | 0
50 | 0 | 0 | 1 | 223 | 0 | ОборудЗак | Стоимость оборудования заказчика |  |  | 223 | 9 | 3 |  | 2 | 0
50 | 0 | 0 | 1 | 229 | 0 | ОборудПод | Стоимость оборудования подрядчика |  |  | 229 | 10 | 3 |  | 2 | 0
50 | 0 | 0 | 1 | 203 | 9921.38 | ЭММ | Эксплуатация машин |  |  | 203 | 11 | 3 |  | 2 | 9921.38
50 | 0 | 0 | 1 | 231 | 0 | ЭММсНРиСП | Эксплуатация машин по ТСН-2001.16 |  |  | 231 | 12 | 3 |  | 2 | 0
50 | 0 | 0 | 1 | 204 | 1540.04 | ЗПМ | ЗП машинистов |  |  | 204 | 13 | 3 |  | 2 | 1540.04
50 | 0 | 0 | 1 | 205 | 52515.41 | ОЗП | Основная ЗП рабочих |  |  | 205 | 14 | 3 |  | 2 | 52515.41
50 | 0 | 0 | 1 | 232 | 0 | ОЗПсНРиСП | Основная ЗП рабочих по ТСН-2001.16 |  |  | 232 | 15 | 3 |  | 2 | 0
50 | 0 | 0 | 1 | 214 | 515337.35 | Строит | Строительные работы с НР и СП |  |  | 214 | 16 | 3 |  | 2 | 515337.35
50 | 0 | 0 | 1 | 215 | 23773.28 | Монтаж | Монтажные работы с НР и СП |  |  | 215 | 17 | 3 |  | 2 | 23773.28
50 | 0 | 0 | 1 | 217 | 327.27 | Прочие | Прочие работы с НР и СП |  |  | 217 | 18 | 3 |  | 2 | 327.27
50 | 0 | 0 | 1 | 230 | 0 | ПрочиеЗатр | Прочие затраты по ТСН-2001.16 |  |  | 230 | 19 | 3 |  | 2 | 0
50 | 0 | 0 | 1 | 206 | 0 | ВозврМат | Возврат материалов |  |  | 206 | 20 | 3 |  | 2 | 0
50 | 0 | 0 | 1 | 207 | 5815.58 | ТрудСтр | Трудозатраты строителей |  |  | 207 | 21 | 3 |  | 2 | 5815.58
50 | 0 | 0 | 1 | 208 | 125.81 | ТрудМаш | Трудозатраты машинистов |  |  | 208 | 22 | 3 |  | 2 | 125.81
50 | 0 | 0 | 1 | 209 | 0 | ТранспМат | Транспорт материалов |  |  | 209 | 23 | 3 |  | 2 | 0
50 | 0 | 0 | 1 | 210 | 54504.14 | НР | Накладные расходы |  |  | 210 | 24 | 3 |  | 2 | 54504.14
50 | 0 | 0 | 1 | 211 | 33417.69 | СмПриб | Сметная прибыль |  |  | 211 | 25 | 3 |  | 2 | 33417.69
50 | 0 | 0 | 1 | 224 | 539437.9 | Всего | Всего с НР и СП |  |  | 224 | 26 | 3 |  | 2 | 539437.9
50 | 1 | 0 | 2 | 0 | 3526561.47 | Итог1 | Всего с НР и СП |  |  | 212 | 27 | 0 |  | 2 | 3526561.47
50 | 1 | 0 | 2 | 0 | 634781.06 | Итог2 | НДС 18% |  |  | 212 | 28 | 0 |  | 2 | 634781.06
50 | 1 | 0 | 2 | 213 | 4161342.53 | Итог3 | Всего по смете |  |  | 212 | 29 | 0 |  | 2 | 4161342.53
-1
75 | Базовый | 2000 | 0 | 1 |  | 0 | 1 | 0 | 1 | 0 | 0 | 0 | 27721505 | 1
75 | Новый уровень цен | 2000 | 0 | 1 |  | 0 | 1 | 0 | 1 | 0 | 0 | 1 | 27721504 | 2

## SmtRes
28 | 27721505 | 27721958 | 25479393 | 1 | 1 | 1 | 1 | 1-100-52 |  | Рабочий среднего разряда 5.2 | 1191 | 1013 | чел.-ч. | чел.-ч. | 1 | 0 | 1374795120 | 587.6 | 0 | 0 | 0 | 11.45 | 0 | 0 | 0 | 11.45 | 1 | 1 | 1 | 1 | 0 | 1 | 1 | 0 | 0 | 734.5 | )*0,8 | 1 | 2 | 27721970 | 1 | 0 | 1 | 0 | 0 | 0 | 0 | 0 | 0 | 0 | 0 | 0 | 0 | 0 | 0 | 0 | 0 | 0 | 0 | 0 | 0 | 0 | 0 | 0 | 0 | 151.1895 | 11.45 | 11.45 | 1 | 0
28 | 27721505 | 27721958 | 25412928 | 1 | 1 | 1 | 1 | 4-100-00 |  | Затраты труда машинистов | 1191 | 1013 | чел.-ч. | чел.-ч. | 1 | 0 | -1417349443 | 6.79 | 0 | 0 | 0 | 0 | 0 | 0 | 0 | 0 | 1 | 1 | 1 | 1 | 0 | 1 | 0 | 0 | 0 | 6.79 |  | 2 | 2 | 27721971 | 1 | 2048 | 2 | 0 | 0 | 0 | 0 | 0 | 0 | 0 | 0 | 0 | 0 | 0 | 0 | 0 | 0 | 0 | 0 | 0 | 0 | 0 | 0 | 0 | 0 | 1.7471 | 0 | 0 | 1 | 0
28 | 27721505 | 27721958 | 25230445 | 1 | 1 | 1 | 2 | 91.06.05-011 | ФСЭМ-2001, 91.06.05-011, приказ Минстроя России №1039/пр от 30.12.2016г. | Погрузчик, грузоподъемность 5 т | 1368 | 1011 | маш.-ч | маш.-ч | 1 | 0 | 1225731627 | 0.96 | 0 | 89.99 | 10.06 | 0 | 0 | 89.99 | 10.06 | 0 | 1 | 1 | 1 | 1 | 0 | 1 | 1 | 0 | 0 | 1.2 | )*0,8 | 0 | 2 | 27721972 | 1 | 0 | 3 | 0 | 0 | 0 | 0 | 0 | 0 | 0 | 0 | 0 | 0 | 0 | 0 | 0 | 0 | 0 | 0 | 0 | 0 | 0 | 0 | 0 | 0 | 0.24701 | 89.99 | 89.99 | 1 | 0
28 | 27721505 | 27721958 | 25230514 | 1 | 1 | 1 | 2 | 91.06.06-048 | ФСЭМ-2001, 91.06.06-048, приказ Минстроя России №1039/пр от 30.12.2016г. | Подъемники одномачтовые, грузоподъемность до 500 кг, высота подъема 45 м | 1368 | 1011 | маш.-ч | маш.-ч | 1 | 0 | 1188625873 | 4.472 | 0 | 31.26 | 13.5 | 0 | 0 | 31.26 | 13.5 | 0 | 1 | 1 | 1 | 1 | 0 | 1 | 1 | 0 | 0 | 5.59 | )*0,8 | 0 | 2 | 27721973 | 1 | 0 | 4 | 0 | 0 | 0 | 0 | 0 | 0 | 0 | 0 | 0 | 0 | 0 | 0 | 0 | 0 | 0 | 0 | 0 | 0 | 0 | 0 | 0 | 0 | 1.1506 | 31.26 | 31.26 | 1 | 0
28 | 27721505 | 27721958 | 25149961 | 1 | 1 | 1 | 3 | 01.7.03.01-0001 | ФССЦ-2001, 01.7.03.01-0001, приказ Минстроя России №1039/пр от 30.12.2016г. | Вода | 1339 | 1007 | м3 | м3 | 1 | 0 | -1660354250 | 0 | 2.44 | 0 | 0 | 0 | 2.44 | 0 | 0 | 0 | 1 | 1 | 1 | 1 | 0 | 1 | 1 | 0 | 0 | 1.53 | )*0 | 0 | 2 | 27721974 | 1 | 0 | 5 | 0 | 0 | 0 | 0 | 0 | 0 | 0 | 0 | 0 | 0 | 0 | 0 | 0 | 0 | 0 | 0 | 0 | 0 | 0 | 0 | 0 | 0 | 0 | 2.44 | 2.44 | 1 | 0
28 | 27721505 | 27721958 | 25150639 | 1 | 1 | 1 | 3 | 01.7.07.29-0111 | ФССЦ-2001, 01.7.07.29-0111, приказ Минстроя России №1039/пр от 30.12.2016г. | Пакля пропитанная | 1346 | 1009 | кг | кг | 1 | 0 | 382130935 | 0 | 9.04 | 0 | 0 | 0 | 9.04 | 0 | 0 | 0 | 1 | 1 | 1 | 1 | 0 | 1 | 1 | 0 | 0 | 2 | )*0 | 0 | 2 | 27721975 | 1 | 0 | 6 | 0 | 0 | 0 | 0 | 0 | 0 | 0 | 0 | 0 | 0 | 0 | 0 | 0 | 0 | 0 | 0 | 0 | 0 | 0 | 0 | 0 | 0 | 0 | 9.04 | 9.04 | 1 | 0
28 | 27721505 | 27721958 | 25153211 | 1 | 1 | 1 | 3 | 01.7.17.05-0021 | ФССЦ-2001, 01.7.17.05-0021, приказ Минстроя России №1039/пр от 30.12.2016г. | Карборунд | 1346 | 1009 | кг | кг | 1 | 0 | -1110671496 | 0 | 5.71 | 0 | 0 | 0 | 5.71 | 0 | 0 | 0 | 1 | 1 | 1 | 1 | 0 | 1 | 1 | 0 | 0 | 10.53 | )*0 | 0 | 2 | 27721976 | 1 | 0 | 7 | 0 | 0 | 0 | 0 | 0 | 0 | 0 | 0 | 0 | 0 | 0 | 0 | 0 | 0 | 0 | 0 | 0 | 0 | 0 | 0 | 0 | 0 | 0 | 5.71 | 5.71 | 1 | 0
28 | 27721505 | 27721958 | 25153305 | 1 | 1 | 1 | 3 | 01.7.17.08-0032 | ФССЦ-2001, 01.7.17.08-0032, приказ Минстроя России №1039/пр от 30.12.2016г. | Порошок полирующий | 1346 | 1009 | кг | кг | 1 | 0 | -1258192866 | 0 | 14.74 | 0 | 0 | 0 | 14.74 | 0 | 0 | 0 | 1 | 1 | 1 | 1 | 0 | 1 | 1 | 0 | 0 | 0.06 | )*0 | 0 | 2 | 27721977 | 1 | 0 | 8 | 0 | 0 | 0 | 0 | 0 | 0 | 0 | 0 | 0 | 0 | 0 | 0 | 0 | 0 | 0 | 0 | 0 | 0 | 0 | 0 | 0 | 0 | 0 | 14.74 | 14.74 | 1 | 0
28 | 27721505 | 27721958 | 25155513 | 1 | 1 | 1 | 3 | 04.3.01.09-0023 | ФССЦ-2001, 04.3.01.09-0023, приказ Минстроя России №1039/пр от 30.12.2016г. | Раствор готовый отделочный тяжелый, цементный 1:3 | 1339 | 1007 | м3 | м3 | 1 | 0 | 2085773513 | 0 | 497 | 0 | 0 | 0 | 497 | 0 | 0 | 0 | 1 | 1 | 1 | 1 | 0 | 1 | 1 | 0 | 0 | 3.6 | )*0 | 0 | 2 | 27721978 | 1 | 0 | 9 | 0 | 0 | 0 | 0 | 0 | 0 | 0 | 0 | 0 | 0 | 0 | 0 | 0 | 0 | 0 | 0 | 0 | 0 | 0 | 0 | 0 | 0 | 0 | 497 | 497 | 1 | 0
28 | 27721505 | 27721958 | 25177137 | 1 | 1 | 1 | 3 | 10.2.02.07-0002 | ФССЦ-2001, 10.2.02.07-0002, приказ Минстроя России №1039/пр от 30.12.2016г. | Проволока латунная диаметром 1,5 мм | 1348 | 1009 | т | т | 1000 | 0 | 426716437 | 0 | 39700 | 0 | 0 | 0 | 39700 | 0 | 0 | 0 | 1 | 1 | 1 | 1 | 0 | 1 | 1 | 0 | 0 | 0.059 | )*0 | 0 | 2 | 27721980 | 1 | 0 | 11 | 0 | 0 | 0 | 0 | 0 | 0 | 0 | 0 | 0 | 0 | 0 | 0 | 0 | 0 | 0 | 0 | 0 | 0 | 0 | 0 | 0 | 0 | 0 | 39700 | 39700 | 1 | 0
28 | 27721505 | 27721958 | 25187051 | 1 | 1 | 1 | 3 | 14.5.04.05-0104 | ФССЦ-2001, 14.5.04.05-0104, приказ Минстроя России №1039/пр от 30.12.2016г. | Мастика герметизирующая отверждающаяся однокомпонентная строительная «Геростон» | 1348 | 1009 | т | т | 1000 | 0 | -999599706 | 0 | 41272.01 | 0 | 0 | 0 | 41272.01 | 0 | 0 | 0 | 1 | 1 | 1 | 1 | 0 | 1 | 1 | 0 | 0 | 0.04 | )*0 | 0 | 2 | 27721982 | 1 | 0 | 13 | 0 | 0 | 0 | 0 | 0 | 0 | 0 | 0 | 0 | 0 | 0 | 0 | 0 | 0 | 0 | 0 | 0 | 0 | 0 | 0 | 0 | 0 | 0 | 41272.01 | 41272.01 | 1 | 0
29 | 27721504 | 27721958 | 25479393 | 1 | 1 | 1 | 1 | 1-100-52 |  | Рабочий среднего разряда 5.2 | 1191 | 1013 | чел.-ч. | чел.-ч. | 1 | 0 | 1374795120 | 587.6 | 0 | 0 | 0 | 11.45 | 0 | 0 | 0 | 11.45 | 1 | 1 | 1 | 1 | 0 | 1 | 1 | 0 | 0 | 734.5 | )*0,8 | 1 | 2 | 27721970 | 1 | 0 | 14 | 0 | 0 | 0 | 0 | 0 | 0 | 0 | 0 | 0 | 0 | 0 | 0 | 0 | 0 | 0 | 0 | 0 | 0 | 0 | 0 | 0 | 0 | 151.1895 | 11.45 | 11.45 | 1 | 0
29 | 27721504 | 27721958 | 25412928 | 1 | 1 | 1 | 1 | 4-100-00 |  | Затраты труда машинистов | 1191 | 1013 | чел.-ч. | чел.-ч. | 1 | 0 | -1417349443 | 6.79 | 0 | 0 | 0 | 0 | 0 | 0 | 0 | 0 | 1 | 1 | 1 | 1 | 0 | 1 | 0 | 0 | 0 | 6.79 |  | 2 | 2 | 27721971 | 1 | 2048 | 15 | 0 | 0 | 0 | 0 | 0 | 0 | 0 | 0 | 0 | 0 | 0 | 0 | 0 | 0 | 0 | 0 | 0 | 0 | 0 | 0 | 0 | 0 | 1.7471 | 0 | 0 | 1 | 0
29 | 27721504 | 27721958 | 25230445 | 1 | 1 | 1 | 2 | 91.06.05-011 | ФСЭМ-2001, 91.06.05-011, приказ Минстроя России №1039/пр от 30.12.2016г. | Погрузчик, грузоподъемность 5 т | 1368 | 1011 | маш.-ч | маш.-ч | 1 | 0 | 1225731627 | 0.96 | 0 | 89.99 | 10.06 | 0 | 0 | 89.99 | 10.06 | 0 | 1 | 1 | 1 | 1 | 0 | 1 | 1 | 0 | 0 | 1.2 | )*0,8 | 0 | 2 | 27721972 | 1 | 0 | 16 | 0 | 0 | 0 | 0 | 0 | 0 | 0 | 0 | 0 | 0 | 0 | 0 | 0 | 0 | 0 | 0 | 0 | 0 | 0 | 0 | 0 | 0 | 0.24701 | 89.99 | 89.99 | 1 | 0
29 | 27721504 | 27721958 | 25230514 | 1 | 1 | 1 | 2 | 91.06.06-048 | ФСЭМ-2001, 91.06.06-048, приказ Минстроя России №1039/пр от 30.12.2016г. | Подъемники одномачтовые, грузоподъемность до 500 кг, высота подъема 45 м | 1368 | 1011 | маш.-ч | маш.-ч | 1 | 0 | 1188625873 | 4.472 | 0 | 31.26 | 13.5 | 0 | 0 | 31.26 | 13.5 | 0 | 1 | 1 | 1 | 1 | 0 | 1 | 1 | 0 | 0 | 5.59 | )*0,8 | 0 | 2 | 27721973 | 1 | 0 | 17 | 0 | 0 | 0 | 0 | 0 | 0 | 0 | 0 | 0 | 0 | 0 | 0 | 0 | 0 | 0 | 0 | 0 | 0 | 0 | 0 | 0 | 0 | 1.1506 | 31.26 | 31.26 | 1 | 0
29 | 27721504 | 27721958 | 25149961 | 1 | 1 | 1 | 3 | 01.7.03.01-0001 | ФССЦ-2001, 01.7.03.01-0001, приказ Минстроя России №1039/пр от 30.12.2016г. | Вода | 1339 | 1007 | м3 | м3 | 1 | 0 | -1660354250 | 0 | 2.44 | 0 | 0 | 0 | 2.44 | 0 | 0 | 0 | 1 | 1 | 1 | 1 | 0 | 1 | 1 | 0 | 0 | 1.53 | )*0 | 0 | 2 | 27721974 | 1 | 0 | 18 | 0 | 0 | 0 | 0 | 0 | 0 | 0 | 0 | 0 | 0 | 0 | 0 | 0 | 0 | 0 | 0 | 0 | 0 | 0 | 0 | 0 | 0 | 0 | 2.44 | 2.44 | 1 | 0
29 | 27721504 | 27721958 | 25150639 | 1 | 1 | 1 | 3 | 01.7.07.29-0111 | ФССЦ-2001, 01.7.07.29-0111, приказ Минстроя России №1039/пр от 30.12.2016г. | Пакля пропитанная | 1346 | 1009 | кг | кг | 1 | 0 | 382130935 | 0 | 9.04 | 0 | 0 | 0 | 9.04 | 0 | 0 | 0 | 1 | 1 | 1 | 1 | 0 | 1 | 1 | 0 | 0 | 2 | )*0 | 0 | 2 | 27721975 | 1 | 0 | 19 | 0 | 0 | 0 | 0 | 0 | 0 | 0 | 0 | 0 | 0 | 0 | 0 | 0 | 0 | 0 | 0 | 0 | 0 | 0 | 0 | 0 | 0 | 0 | 9.04 | 9.04 | 1 | 0
29 | 27721504 | 27721958 | 25153211 | 1 | 1 | 1 | 3 | 01.7.17.05-0021 | ФССЦ-2001, 01.7.17.05-0021, приказ Минстроя России №1039/пр от 30.12.2016г. | Карборунд | 1346 | 1009 | кг | кг | 1 | 0 | -1110671496 | 0 | 5.71 | 0 | 0 | 0 | 5.71 | 0 | 0 | 0 | 1 | 1 | 1 | 1 | 0 | 1 | 1 | 0 | 0 | 10.53 | )*0 | 0 | 2 | 27721976 | 1 | 0 | 20 | 0 | 0 | 0 | 0 | 0 | 0 | 0 | 0 | 0 | 0 | 0 | 0 | 0 | 0 | 0 | 0 | 0 | 0 | 0 | 0 | 0 | 0 | 0 | 5.71 | 5.71 | 1 | 0
29 | 27721504 | 27721958 | 25153305 | 1 | 1 | 1 | 3 | 01.7.17.08-0032 | ФССЦ-2001, 01.7.17.08-0032, приказ Минстроя России №1039/пр от 30.12.2016г. | Порошок полирующий | 1346 | 1009 | кг | кг | 1 | 0 | -1258192866 | 0 | 14.74 | 0 | 0 | 0 | 14.74 | 0 | 0 | 0 | 1 | 1 | 1 | 1 | 0 | 1 | 1 | 0 | 0 | 0.06 | )*0 | 0 | 2 | 27721977 | 1 | 0 | 21 | 0 | 0 | 0 | 0 | 0 | 0 | 0 | 0 | 0 | 0 | 0 | 0 | 0 | 0 | 0 | 0 | 0 | 0 | 0 | 0 | 0 | 0 | 0 | 14.74 | 14.74 | 1 | 0
29 | 27721504 | 27721958 | 25155513 | 1 | 1 | 1 | 3 | 04.3.01.09-0023 | ФССЦ-2001, 04.3.01.09-0023, приказ Минстроя России №1039/пр от 30.12.2016г. | Раствор готовый отделочный тяжелый, цементный 1:3 | 1339 | 1007 | м3 | м3 | 1 | 0 | 2085773513 | 0 | 497 | 0 | 0 | 0 | 497 | 0 | 0 | 0 | 1 | 1 | 1 | 1 | 0 | 1 | 1 | 0 | 0 | 3.6 | )*0 | 0 | 2 | 27721978 | 1 | 0 | 22 | 0 | 0 | 0 | 0 | 0 | 0 | 0 | 0 | 0 | 0 | 0 | 0 | 0 | 0 | 0 | 0 | 0 | 0 | 0 | 0 | 0 | 0 | 0 | 497 | 497 | 1 | 0
29 | 27721504 | 27721958 | 25177137 | 1 | 1 | 1 | 3 | 10.2.02.07-0002 | ФССЦ-2001, 10.2.02.07-0002, приказ Минстроя России №1039/пр от 30.12.2016г. | Проволока латунная диаметром 1,5 мм | 1348 | 1009 | т | т | 1000 | 0 | 426716437 | 0 | 39700 | 0 | 0 | 0 | 39700 | 0 | 0 | 0 | 1 | 1 | 1 | 1 | 0 | 1 | 1 | 0 | 0 | 0.059 | )*0 | 0 | 2 | 27721980 | 1 | 0 | 24 | 0 | 0 | 0 | 0 | 0 | 0 | 0 | 0 | 0 | 0 | 0 | 0 | 0 | 0 | 0 | 0 | 0 | 0 | 0 | 0 | 0 | 0 | 0 | 39700 | 39700 | 1 | 0
29 | 27721504 | 27721958 | 25187051 | 1 | 1 | 1 | 3 | 14.5.04.05-0104 | ФССЦ-2001, 14.5.04.05-0104, приказ Минстроя России №1039/пр от 30.12.2016г. | Мастика герметизирующая отверждающаяся однокомпонентная строительная «Геростон» | 1348 | 1009 | т | т | 1000 | 0 | -999599706 | 0 | 41272.01 | 0 | 0 | 0 | 41272.01 | 0 | 0 | 0 | 1 | 1 | 1 | 1 | 0 | 1 | 1 | 0 | 0 | 0.04 | )*0 | 0 | 2 | 27721982 | 1 | 0 | 26 | 0 | 0 | 0 | 0 | 0 | 0 | 0 | 0 | 0 | 0 | 0 | 0 | 0 | 0 | 0 | 0 | 0 | 0 | 0 | 0 | 0 | 0 | 0 | 41272.01 | 41272.01 | 1 | 0
30 | 27721505 | 27721983 | 25413050 | 1 | 1 | 1 | 1 | 1-100-20 |  | Рабочий среднего разряда 2 | 1191 | 1013 | чел.-ч. | чел.-ч. | 1 | 0 | 735429535 | 22.82 | 0 | 0 | 0 | 7.8 | 0 | 0 | 0 | 7.8 | 1 | 1 | 1 | 1 | 0 | 1 | 0 | 0 | 0 | 22.82 |  | 1 | 2 | 27721985 | 1 | 0 | 27 | 0 | 0 | 0 | 0 | 0 | 0 | 0 | 0 | 0 | 0 | 0 | 0 | 0 | 0 | 0 | 0 | 0 | 0 | 0 | 0 | 0 | 0 | 2.4646 | 7.8 | 7.8 | 1 | 0
31 | 27721504 | 27721983 | 25413050 | 1 | 1 | 1 | 1 | 1-100-20 |  | Рабочий среднего разряда 2 | 1191 | 1013 | чел.-ч. | чел.-ч. | 1 | 0 | 735429535 | 22.82 | 0 | 0 | 0 | 7.8 | 0 | 0 | 0 | 7.8 | 1 | 1 | 1 | 1 | 0 | 1 | 0 | 0 | 0 | 22.82 |  | 1 | 2 | 27721985 | 1 | 0 | 28 | 0 | 0 | 0 | 0 | 0 | 0 | 0 | 0 | 0 | 0 | 0 | 0 | 0 | 0 | 0 | 0 | 0 | 0 | 0 | 0 | 0 | 0 | 2.4646 | 7.8 | 7.8 | 1 | 0
32 | 27721505 | 27721986 | 25413050 | 1 | 1 | 1 | 1 | 1-100-20 |  | Рабочий среднего разряда 2 | 1191 | 1013 | чел.-ч. | чел.-ч. | 1 | 0 | 735429535 | 9.1 | 0 | 0 | 0 | 7.8 | 0 | 0 | 0 | 7.8 | 1 | 1 | 1 | 1 | 0 | 1 | 0 | 0 | 0 | 9.1 |  | 1 | 2 | 27721990 | 1 | 0 | 29 | 0 | 0 | 0 | 0 | 0 | 0 | 0 | 0 | 0 | 0 | 0 | 0 | 0 | 0 | 0 | 0 | 0 | 0 | 0 | 0 | 0 | 0 | 1.3668 | 7.8 | 7.8 | 1 | 0
32 | 27721505 | 27721986 | 25230418 | 1 | 1 | 1 | 2 | 91.06.03-060 | ФСЭМ-2001, 91.06.03-060, приказ Минстроя России №1039/пр от 30.12.2016г. | Лебедки электрические тяговым усилием до 5,79 кН (0,59 т) | 1368 | 1011 | маш.-ч | маш.-ч | 1 | 0 | 1047452784 | 0.12 | 0 | 1.7 | 0 | 0 | 0 | 1.7 | 0 | 0 | 1 | 1 | 1 | 1 | 0 | 1 | 0 | 0 | 0 | 0.12 |  | 0 | 2 | 27721991 | 1 | 0 | 30 | 0 | 0 | 0 | 0 | 0 | 0 | 0 | 0 | 0 | 0 | 0 | 0 | 0 | 0 | 0 | 0 | 0 | 0 | 0 | 0 | 0 | 0 | 0.018024 | 1.7 | 1.7 | 1 | 0
32 | 27721505 | 27721986 | 25147242 | 17 | 1 | 1 | 3 | 01.7.07.07 |  | Строительный мусор | 1348 | 1009 | т | т | 1000 | 0 | -179832266 | 0.12 | 0 | 0 | 0 | 0 | 0 | 0 | 0 | 0 | 1 | 1 | 1 | 1 | 0 | 0 | 0 | 0 | 0 | 0.12 |  | 0 | 2 | 27721992 | 1 | 0 | 31 | 0 | 0 | 0 | 0 | 0 | 0 | 0 | 0 | 0 | 0 | 0 | 0 | 0 | 0 | 0 | 0 | 0 | 0 | 0 | 0 | 0 | 0 | 0.018024 | 0 | 0 | 1 | 0
33 | 27721504 | 27721986 | 25413050 | 1 | 1 | 1 | 1 | 1-100-20 |  | Рабочий среднего разряда 2 | 1191 | 1013 | чел.-ч. | чел.-ч. | 1 | 0 | 735429535 | 9.1 | 0 | 0 | 0 | 7.8 | 0 | 0 | 0 | 7.8 | 1 | 1 | 1 | 1 | 0 | 1 | 0 | 0 | 0 | 9.1 |  | 1 | 2 | 27721990 | 1 | 0 | 32 | 0 | 0 | 0 | 0 | 0 | 0 | 0 | 0 | 0 | 0 | 0 | 0 | 0 | 0 | 0 | 0 | 0 | 0 | 0 | 0 | 0 | 0 | 1.3668 | 7.8 | 7.8 | 1 | 0
33 | 27721504 | 27721986 | 25230418 | 1 | 1 | 1 | 2 | 91.06.03-060 | ФСЭМ-2001, 91.06.03-060, приказ Минстроя России №1039/пр от 30.12.2016г. | Лебедки электрические тяговым усилием до 5,79 кН (0,59 т) | 1368 | 1011 | маш.-ч | маш.-ч | 1 | 0 | 1047452784 | 0.12 | 0 | 1.7 | 0 | 0 | 0 | 1.7 | 0 | 0 | 1 | 1 | 1 | 1 | 0 | 1 | 0 | 0 | 0 | 0.12 |  | 0 | 2 | 27721991 | 1 | 0 | 33 | 0 | 0 | 0 | 0 | 0 | 0 | 0 | 0 | 0 | 0 | 0 | 0 | 0 | 0 | 0 | 0 | 0 | 0 | 0 | 0 | 0 | 0 | 0.018024 | 1.7 | 1.7 | 1 | 0
33 | 27721504 | 27721986 | 25147242 | 17 | 1 | 1 | 3 | 01.7.07.07 |  | Строительный мусор | 1348 | 1009 | т | т | 1000 | 0 | -179832266 | 0.12 | 0 | 0 | 0 | 0 | 0 | 0 | 0 | 0 | 1 | 1 | 1 | 1 | 0 | 0 | 0 | 0 | 0 | 0.12 |  | 0 | 2 | 27721992 | 1 | 0 | 34 | 0 | 0 | 0 | 0 | 0 | 0 | 0 | 0 | 0 | 0 | 0 | 0 | 0 | 0 | 0 | 0 | 0 | 0 | 0 | 0 | 0 | 0 | 0.018024 | 0 | 0 | 1 | 0
36 | 27721505 | 27721994 | 25413300 | 1 | 1 | 1 | 1 | 1-100-30 |  | Рабочий среднего разряда 3 | 1191 | 1013 | чел.-ч. | чел.-ч. | 1 | 0 | -400197608 | 35.553 | 0 | 0 | 0 | 8.53 | 0 | 0 | 0 | 8.53 | 1 | 1 | 1 | 1 | 0 | 1 | 1 | 0 | 0 | 50.79 | )*0,7 | 1 | 2 | 27722013 | 1 | 0 | 35 | 0 | 0 | 0 | 0 | 0 | 0 | 0 | 0 | 0 | 0 | 0 | 0 | 0 | 0 | 0 | 0 | 0 | 0 | 0 | 0 | 0 | 0 | 1.4676 | 8.53 | 8.53 | 1 | 0
36 | 27721505 | 27721994 | 25412928 | 1 | 1 | 1 | 1 | 4-100-00 |  | Затраты труда машинистов | 1191 | 1013 | чел.-ч. | чел.-ч. | 1 | 0 | -1417349443 | 0.31 | 0 | 0 | 0 | 0 | 0 | 0 | 0 | 0 | 1 | 1 | 1 | 1 | 0 | 1 | 0 | 0 | 0 | 0.31 |  | 2 | 2 | 27722014 | 1 | 2048 | 36 | 0 | 0 | 0 | 0 | 0 | 0 | 0 | 0 | 0 | 0 | 0 | 0 | 0 | 0 | 0 | 0 | 0 | 0 | 0 | 0 | 0 | 0 | 0.012797 | 0 | 0 | 1 | 0
36 | 27721505 | 27721994 | 25230220 | 1 | 1 | 1 | 2 | 91.05.05-014 | ФСЭМ-2001, 91.05.05-014, приказ Минстроя России №1039/пр от 30.12.2016г. | Краны на автомобильном ходу, грузоподъемность 10 т | 1368 | 1011 | маш.-ч | маш.-ч | 1 | 0 | -1718674368 | 0.084 | 0 | 111.99 | 13.5 | 0 | 0 | 111.99 | 13.5 | 0 | 1 | 1 | 1 | 1 | 0 | 1 | 1 | 0 | 0 | 0.12 | )*0,7 | 0 | 2 | 27722015 | 1 | 0 | 37 | 0 | 0 | 0 | 0 | 0 | 0 | 0 | 0 | 0 | 0 | 0 | 0 | 0 | 0 | 0 | 0 | 0 | 0 | 0 | 0 | 0 | 0 | 0.0034675 | 111.99 | 111.99 | 1 | 0
36 | 27721505 | 27721994 | 25230420 | 1 | 1 | 1 | 2 | 91.06.03-062 | ФСЭМ-2001, 91.06.03-062, приказ Минстроя России №1039/пр от 30.12.2016г. | Лебедки электрические тяговым усилием до 31,39 кН (3,2 т) | 1368 | 1011 | маш.-ч | маш.-ч | 1 | 0 | 1544661785 | 7.371 | 0 | 6.9 | 0 | 0 | 0 | 6.9 | 0 | 0 | 1 | 1 | 1 | 1 | 0 | 1 | 1 | 0 | 0 | 10.53 | )*0,7 | 0 | 2 | 27722016 | 1 | 0 | 38 | 0 | 0 | 0 | 0 | 0 | 0 | 0 | 0 | 0 | 0 | 0 | 0 | 0 | 0 | 0 | 0 | 0 | 0 | 0 | 0 | 0 | 0 | 0.30427 | 6.9 | 6.9 | 1 | 0
36 | 27721505 | 27721994 | 25231607 | 1 | 1 | 1 | 2 | 91.14.02-001 | ФСЭМ-2001, 91.14.02-001, приказ Минстроя России №1039/пр от 30.12.2016г. | Автомобили бортовые, грузоподъемность до 5 т | 1368 | 1011 | маш.-ч | маш.-ч | 1 | 0 | 1372534845 | 0.133 | 0 | 65.71 | 11.6 | 0 | 0 | 65.71 | 11.6 | 0 | 1 | 1 | 1 | 1 | 0 | 1 | 1 | 0 | 0 | 0.19 | )*0,7 | 0 | 2 | 27722017 | 1 | 0 | 39 | 0 | 0 | 0 | 0 | 0 | 0 | 0 | 0 | 0 | 0 | 0 | 0 | 0 | 0 | 0 | 0 | 0 | 0 | 0 | 0 | 0 | 0 | 0.0054902 | 65.71 | 65.71 | 1 | 0
36 | 27721505 | 27721994 | 25231842 | 1 | 1 | 1 | 2 | 91.17.04-042 | ФСЭМ-2001, 91.17.04-042, приказ Минстроя России №1039/пр от 30.12.2016г. | Аппарат для газовой сварки и резки | 1368 | 1011 | маш.-ч | маш.-ч | 1 | 0 | 792402865 | 1.302 | 0 | 1.2 | 0 | 0 | 0 | 1.2 | 0 | 0 | 1 | 1 | 1 | 1 | 0 | 1 | 1 | 0 | 0 | 1.86 | )*0,7 | 0 | 2 | 27722018 | 1 | 0 | 40 | 0 | 0 | 0 | 0 | 0 | 0 | 0 | 0 | 0 | 0 | 0 | 0 | 0 | 0 | 0 | 0 | 0 | 0 | 0 | 0 | 0 | 0 | 0.053747 | 1.2 | 1.2 | 1 | 0
36 | 27721505 | 27721994 | 25231889 | 1 | 1 | 1 | 2 | 91.17.04-171 | ФСЭМ-2001, 91.17.04-171, приказ Минстроя России №1039/пр от 30.12.2016г. | Преобразователи сварочные номинальным сварочным током 315-500 А | 1368 | 1011 | маш.-ч | маш.-ч | 1 | 0 | 1323835807 | 1.421 | 0 | 12.31 | 0 | 0 | 0 | 12.31 | 0 | 0 | 1 | 1 | 1 | 1 | 0 | 1 | 1 | 0 | 0 | 2.03 | )*0,7 | 0 | 2 | 27722019 | 1 | 0 | 41 | 0 | 0 | 0 | 0 | 0 | 0 | 0 | 0 | 0 | 0 | 0 | 0 | 0 | 0 | 0 | 0 | 0 | 0 | 0 | 0 | 0 | 0 | 0.058659 | 12.31 | 12.31 | 1 | 0
36 | 27721505 | 27721994 | 25148328 | 1 | 1 | 1 | 3 | 01.3.02.08-0001 | ФССЦ-2001, 01.3.02.08-0001, приказ Минстроя России №1039/пр от 30.12.2016г. | Кислород технический газообразный | 1339 | 1007 | м3 | м3 | 1 | 0 | 1262771840 | 0 | 6.22 | 0 | 0 | 0 | 6.22 | 0 | 0 | 0 | 1 | 1 | 1 | 1 | 0 | 1 | 1 | 0 | 0 | 1.5 | )*0 | 0 | 2 | 27722020 | 1 | 0 | 42 | 0 | 0 | 0 | 0 | 0 | 0 | 0 | 0 | 0 | 0 | 0 | 0 | 0 | 0 | 0 | 0 | 0 | 0 | 0 | 0 | 0 | 0 | 0 | 6.22 | 6.22 | 1 | 0
36 | 27721505 | 27721994 | 25148335 | 1 | 1 | 1 | 3 | 01.3.02.09-0022 | ФССЦ-2001, 01.3.02.09-0022, приказ Минстроя России №1039/пр от 30.12.2016г. | Пропан-бутан, смесь техническая | 1346 | 1009 | кг | кг | 1 | 0 | 1721895514 | 0 | 6.09 | 0 | 0 | 0 | 6.09 | 0 | 0 | 0 | 1 | 1 | 1 | 1 | 0 | 1 | 1 | 0 | 0 | 0.45 | )*0 | 0 | 2 | 27722021 | 1 | 0 | 43 | 0 | 0 | 0 | 0 | 0 | 0 | 0 | 0 | 0 | 0 | 0 | 0 | 0 | 0 | 0 | 0 | 0 | 0 | 0 | 0 | 0 | 0 | 0 | 6.09 | 6.09 | 1 | 0
36 | 27721505 | 27721994 | 25151428 | 1 | 1 | 1 | 3 | 01.7.11.07-0035 | ФССЦ-2001, 01.7.11.07-0035, приказ Минстроя России №1039/пр от 30.12.2016г. | Электроды диаметром 4 мм Э46 | 1348 | 1009 | т | т | 1000 | 0 | 1225357214 | 0 | 10749 | 0 | 0 | 0 | 10749 | 0 | 0 | 0 | 1 | 1 | 1 | 1 | 0 | 1 | 1 | 0 | 0 | 0.0014 | )*0 | 0 | 2 | 27722022 | 1 | 0 | 44 | 0 | 0 | 0 | 0 | 0 | 0 | 0 | 0 | 0 | 0 | 0 | 0 | 0 | 0 | 0 | 0 | 0 | 0 | 0 | 0 | 0 | 0 | 0 | 10749 | 10749 | 1 | 0
36 | 27721505 | 27721994 | 25152615 | 1 | 1 | 1 | 3 | 01.7.15.03-0041 | ФССЦ-2001, 01.7.15.03-0041, приказ Минстроя России №1039/пр от 30.12.2016г. | Болты с гайками и шайбами строительные | 1348 | 1009 | т | т | 1000 | 0 | -437906794 | 0 | 9040.01 | 0 | 0 | 0 | 9040.01 | 0 | 0 | 0 | 1 | 1 | 1 | 1 | 0 | 1 | 1 | 0 | 0 | 0.0033 | )*0 | 0 | 2 | 27722023 | 1 | 0 | 45 | 0 | 0 | 0 | 0 | 0 | 0 | 0 | 0 | 0 | 0 | 0 | 0 | 0 | 0 | 0 | 0 | 0 | 0 | 0 | 0 | 0 | 0 | 0 | 9040.01 | 9040.01 | 1 | 0
36 | 27721505 | 27721994 | 25152713 | 1 | 1 | 1 | 3 | 01.7.15.06-0111 | ФССЦ-2001, 01.7.15.06-0111, приказ Минстроя России №1039/пр от 30.12.2016г. | Гвозди строительные | 1348 | 1009 | т | т | 1000 | 0 | 1174701286 | 0 | 11978 | 0 | 0 | 0 | 11978 | 0 | 0 | 0 | 1 | 1 | 1 | 1 | 0 | 1 | 1 | 0 | 0 | 1e-05 | )*0 | 0 | 2 | 27722024 | 1 | 0 | 46 | 0 | 0 | 0 | 0 | 0 | 0 | 0 | 0 | 0 | 0 | 0 | 0 | 0 | 0 | 0 | 0 | 0 | 0 | 0 | 0 | 0 | 0 | 0 | 11978 | 11978 | 1 | 0
36 | 27721505 | 27721994 | 25153693 | 1 | 1 | 1 | 3 | 01.7.20.08-0071 | ФССЦ-2001, 01.7.20.08-0071, приказ Минстроя России №1039/пр от 30.12.2016г. | Канаты пеньковые пропитанные | 1348 | 1009 | т | т | 1000 | 0 | -2116243625 | 0 | 37900 | 0 | 0 | 0 | 37900 | 0 | 0 | 0 | 1 | 1 | 1 | 1 | 0 | 1 | 1 | 0 | 0 | 0.0001 | )*0 | 0 | 2 | 27722025 | 1 | 0 | 47 | 0 | 0 | 0 | 0 | 0 | 0 | 0 | 0 | 0 | 0 | 0 | 0 | 0 | 0 | 0 | 0 | 0 | 0 | 0 | 0 | 0 | 0 | 0 | 37900 | 37900 | 1 | 0
36 | 27721505 | 27721994 | 25173443 | 1 | 1 | 1 | 3 | 08.2.02.11-0007 | ФССЦ-2001, 08.2.02.11-0007, приказ Минстроя России №1039/пр от 30.12.2016г. | Канат двойной свивки типа ТК, конструкции 6х19(1+6+12)+1 о.с., оцинкованный из проволок марки В, маркировочная группа 1770 н/мм2, диаметром 5,5 мм | 1302 | 1003 | 10 м | 10 м | 10 | 0 | -1640127157 | 0 | 50.24 | 0 | 0 | 0 | 50.24 | 0 | 0 | 0 | 1 | 1 | 1 | 1 | 0 | 1 | 1 | 0 | 0 | 0.0187 | )*0 | 0 | 2 | 27722027 | 1 | 0 | 49 | 0 | 0 | 0 | 0 | 0 | 0 | 0 | 0 | 0 | 0 | 0 | 0 | 0 | 0 | 0 | 0 | 0 | 0 | 0 | 0 | 0 | 0 | 0 | 50.24 | 50.24 | 1 | 0
36 | 27721505 | 27721994 | 25173801 | 1 | 1 | 1 | 3 | 08.3.03.06-0002 | ФССЦ-2001, 08.3.03.06-0002, приказ Минстроя России №1039/пр от 30.12.2016г. | Проволока горячекатаная в мотках, диаметром 6,3-6,5 мм | 1348 | 1009 | т | т | 1000 | 0 | -1396314973 | 0 | 4455.2 | 0 | 0 | 0 | 4455.2 | 0 | 0 | 0 | 1 | 1 | 1 | 1 | 0 | 1 | 1 | 0 | 0 | 3e-05 | )*0 | 0 | 2 | 27722028 | 1 | 0 | 50 | 0 | 0 | 0 | 0 | 0 | 0 | 0 | 0 | 0 | 0 | 0 | 0 | 0 | 0 | 0 | 0 | 0 | 0 | 0 | 0 | 0 | 0 | 0 | 4455.2 | 4455.2 | 1 | 0
36 | 27721505 | 27721994 | 25174560 | 1 | 1 | 1 | 3 | 08.3.11.01-0091 | ФССЦ-2001, 08.3.11.01-0091, приказ Минстроя России №1039/пр от 30.12.2016г. | Швеллеры № 40 из стали марки Ст0 | 1348 | 1009 | т | т | 1000 | 0 | 900832145 | 0 | 4920 | 0 | 0 | 0 | 4920 | 0 | 0 | 0 | 1 | 1 | 1 | 1 | 0 | 1 | 1 | 0 | 0 | 0.00194 | )*0 | 0 | 2 | 27722029 | 1 | 0 | 51 | 0 | 0 | 0 | 0 | 0 | 0 | 0 | 0 | 0 | 0 | 0 | 0 | 0 | 0 | 0 | 0 | 0 | 0 | 0 | 0 | 0 | 0 | 0 | 4920 | 4920 | 1 | 0
36 | 27721505 | 27721994 | 25186091 | 1 | 1 | 1 | 3 | 14.4.01.01-0003 | ФССЦ-2001, 14.4.01.01-0003, приказ Минстроя России №1039/пр от 30.12.2016г. | Грунтовка ГФ-021 красно-коричневая | 1348 | 1009 | т | т | 1000 | 0 | -1655298345 | 0 | 15620 | 0 | 0 | 0 | 15620 | 0 | 0 | 0 | 1 | 1 | 1 | 1 | 0 | 1 | 1 | 0 | 0 | 0.00031 | )*0 | 0 | 2 | 27722030 | 1 | 0 | 52 | 0 | 0 | 0 | 0 | 0 | 0 | 0 | 0 | 0 | 0 | 0 | 0 | 0 | 0 | 0 | 0 | 0 | 0 | 0 | 0 | 0 | 0 | 0 | 15620 | 15620 | 1 | 0
36 | 27721505 | 27721994 | 25187286 | 1 | 1 | 1 | 3 | 14.5.09.07-0029 | ФССЦ-2001, 14.5.09.07-0029, приказ Минстроя России №1039/пр от 30.12.2016г. | Растворитель марки Р-4 | 1348 | 1009 | т | т | 1000 | 0 | -639604785 | 0 | 9420 | 0 | 0 | 0 | 9420 | 0 | 0 | 0 | 1 | 1 | 1 | 1 | 0 | 1 | 1 | 0 | 0 | 0.0006 | )*0 | 0 | 2 | 27722031 | 1 | 0 | 53 | 0 | 0 | 0 | 0 | 0 | 0 | 0 | 0 | 0 | 0 | 0 | 0 | 0 | 0 | 0 | 0 | 0 | 0 | 0 | 0 | 0 | 0 | 0 | 9420 | 9420 | 1 | 0
37 | 27721504 | 27721994 | 25413300 | 1 | 1 | 1 | 1 | 1-100-30 |  | Рабочий среднего разряда 3 | 1191 | 1013 | чел.-ч. | чел.-ч. | 1 | 0 | -400197608 | 35.553 | 0 | 0 | 0 | 8.53 | 0 | 0 | 0 | 8.53 | 1 | 1 | 1 | 1 | 0 | 1 | 1 | 0 | 0 | 50.79 | )*0,7 | 1 | 2 | 27722013 | 1 | 0 | 54 | 0 | 0 | 0 | 0 | 0 | 0 | 0 | 0 | 0 | 0 | 0 | 0 | 0 | 0 | 0 | 0 | 0 | 0 | 0 | 0 | 0 | 0 | 1.4676 | 8.53 | 8.53 | 1 | 0
37 | 27721504 | 27721994 | 25412928 | 1 | 1 | 1 | 1 | 4-100-00 |  | Затраты труда машинистов | 1191 | 1013 | чел.-ч. | чел.-ч. | 1 | 0 | -1417349443 | 0.31 | 0 | 0 | 0 | 0 | 0 | 0 | 0 | 0 | 1 | 1 | 1 | 1 | 0 | 1 | 0 | 0 | 0 | 0.31 |  | 2 | 2 | 27722014 | 1 | 2048 | 55 | 0 | 0 | 0 | 0 | 0 | 0 | 0 | 0 | 0 | 0 | 0 | 0 | 0 | 0 | 0 | 0 | 0 | 0 | 0 | 0 | 0 | 0 | 0.012797 | 0 | 0 | 1 | 0
37 | 27721504 | 27721994 | 25230220 | 1 | 1 | 1 | 2 | 91.05.05-014 | ФСЭМ-2001, 91.05.05-014, приказ Минстроя России №1039/пр от 30.12.2016г. | Краны на автомобильном ходу, грузоподъемность 10 т | 1368 | 1011 | маш.-ч | маш.-ч | 1 | 0 | -1718674368 | 0.084 | 0 | 111.99 | 13.5 | 0 | 0 | 111.99 | 13.5 | 0 | 1 | 1 | 1 | 1 | 0 | 1 | 1 | 0 | 0 | 0.12 | )*0,7 | 0 | 2 | 27722015 | 1 | 0 | 56 | 0 | 0 | 0 | 0 | 0 | 0 | 0 | 0 | 0 | 0 | 0 | 0 | 0 | 0 | 0 | 0 | 0 | 0 | 0 | 0 | 0 | 0 | 0.0034675 | 111.99 | 111.99 | 1 | 0
37 | 27721504 | 27721994 | 25230420 | 1 | 1 | 1 | 2 | 91.06.03-062 | ФСЭМ-2001, 91.06.03-062, приказ Минстроя России №1039/пр от 30.12.2016г. | Лебедки электрические тяговым усилием до 31,39 кН (3,2 т) | 1368 | 1011 | маш.-ч | маш.-ч | 1 | 0 | 1544661785 | 7.371 | 0 | 6.9 | 0 | 0 | 0 | 6.9 | 0 | 0 | 1 | 1 | 1 | 1 | 0 | 1 | 1 | 0 | 0 | 10.53 | )*0,7 | 0 | 2 | 27722016 | 1 | 0 | 57 | 0 | 0 | 0 | 0 | 0 | 0 | 0 | 0 | 0 | 0 | 0 | 0 | 0 | 0 | 0 | 0 | 0 | 0 | 0 | 0 | 0 | 0 | 0.30427 | 6.9 | 6.9 | 1 | 0
37 | 27721504 | 27721994 | 25231607 | 1 | 1 | 1 | 2 | 91.14.02-001 | ФСЭМ-2001, 91.14.02-001, приказ Минстроя России №1039/пр от 30.12.2016г. | Автомобили бортовые, грузоподъемность до 5 т | 1368 | 1011 | маш.-ч | маш.-ч | 1 | 0 | 1372534845 | 0.133 | 0 | 65.71 | 11.6 | 0 | 0 | 65.71 | 11.6 | 0 | 1 | 1 | 1 | 1 | 0 | 1 | 1 | 0 | 0 | 0.19 | )*0,7 | 0 | 2 | 27722017 | 1 | 0 | 58 | 0 | 0 | 0 | 0 | 0 | 0 | 0 | 0 | 0 | 0 | 0 | 0 | 0 | 0 | 0 | 0 | 0 | 0 | 0 | 0 | 0 | 0 | 0.0054902 | 65.71 | 65.71 | 1 | 0
37 | 27721504 | 27721994 | 25231842 | 1 | 1 | 1 | 2 | 91.17.04-042 | ФСЭМ-2001, 91.17.04-042, приказ Минстроя России №1039/пр от 30.12.2016г. | Аппарат для газовой сварки и резки | 1368 | 1011 | маш.-ч | маш.-ч | 1 | 0 | 792402865 | 1.302 | 0 | 1.2 | 0 | 0 | 0 | 1.2 | 0 | 0 | 1 | 1 | 1 | 1 | 0 | 1 | 1 | 0 | 0 | 1.86 | )*0,7 | 0 | 2 | 27722018 | 1 | 0 | 59 | 0 | 0 | 0 | 0 | 0 | 0 | 0 | 0 | 0 | 0 | 0 | 0 | 0 | 0 | 0 | 0 | 0 | 0 | 0 | 0 | 0 | 0 | 0.053747 | 1.2 | 1.2 | 1 | 0
37 | 27721504 | 27721994 | 25231889 | 1 | 1 | 1 | 2 | 91.17.04-171 | ФСЭМ-2001, 91.17.04-171, приказ Минстроя России №1039/пр от 30.12.2016г. | Преобразователи сварочные номинальным сварочным током 315-500 А | 1368 | 1011 | маш.-ч | маш.-ч | 1 | 0 | 1323835807 | 1.421 | 0 | 12.31 | 0 | 0 | 0 | 12.31 | 0 | 0 | 1 | 1 | 1 | 1 | 0 | 1 | 1 | 0 | 0 | 2.03 | )*0,7 | 0 | 2 | 27722019 | 1 | 0 | 60 | 0 | 0 | 0 | 0 | 0 | 0 | 0 | 0 | 0 | 0 | 0 | 0 | 0 | 0 | 0 | 0 | 0 | 0 | 0 | 0 | 0 | 0 | 0.058659 | 12.31 | 12.31 | 1 | 0
37 | 27721504 | 27721994 | 25148328 | 1 | 1 | 1 | 3 | 01.3.02.08-0001 | ФССЦ-2001, 01.3.02.08-0001, приказ Минстроя России №1039/пр от 30.12.2016г. | Кислород технический газообразный | 1339 | 1007 | м3 | м3 | 1 | 0 | 1262771840 | 0 | 6.22 | 0 | 0 | 0 | 6.22 | 0 | 0 | 0 | 1 | 1 | 1 | 1 | 0 | 1 | 1 | 0 | 0 | 1.5 | )*0 | 0 | 2 | 27722020 | 1 | 0 | 61 | 0 | 0 | 0 | 0 | 0 | 0 | 0 | 0 | 0 | 0 | 0 | 0 | 0 | 0 | 0 | 0 | 0 | 0 | 0 | 0 | 0 | 0 | 0 | 6.22 | 6.22 | 1 | 0
37 | 27721504 | 27721994 | 25148335 | 1 | 1 | 1 | 3 | 01.3.02.09-0022 | ФССЦ-2001, 01.3.02.09-0022, приказ Минстроя России №1039/пр от 30.12.2016г. | Пропан-бутан, смесь техническая | 1346 | 1009 | кг | кг | 1 | 0 | 1721895514 | 0 | 6.09 | 0 | 0 | 0 | 6.09 | 0 | 0 | 0 | 1 | 1 | 1 | 1 | 0 | 1 | 1 | 0 | 0 | 0.45 | )*0 | 0 | 2 | 27722021 | 1 | 0 | 62 | 0 | 0 | 0 | 0 | 0 | 0 | 0 | 0 | 0 | 0 | 0 | 0 | 0 | 0 | 0 | 0 | 0 | 0 | 0 | 0 | 0 | 0 | 0 | 6.09 | 6.09 | 1 | 0
37 | 27721504 | 27721994 | 25151428 | 1 | 1 | 1 | 3 | 01.7.11.07-0035 | ФССЦ-2001, 01.7.11.07-0035, приказ Минстроя России №1039/пр от 30.12.2016г. | Электроды диаметром 4 мм Э46 | 1348 | 1009 | т | т | 1000 | 0 | 1225357214 | 0 | 10749 | 0 | 0 | 0 | 10749 | 0 | 0 | 0 | 1 | 1 | 1 | 1 | 0 | 1 | 1 | 0 | 0 | 0.0014 | )*0 | 0 | 2 | 27722022 | 1 | 0 | 63 | 0 | 0 | 0 | 0 | 0 | 0 | 0 | 0 | 0 | 0 | 0 | 0 | 0 | 0 | 0 | 0 | 0 | 0 | 0 | 0 | 0 | 0 | 0 | 10749 | 10749 | 1 | 0
37 | 27721504 | 27721994 | 25152615 | 1 | 1 | 1 | 3 | 01.7.15.03-0041 | ФССЦ-2001, 01.7.15.03-0041, приказ Минстроя России №1039/пр от 30.12.2016г. | Болты с гайками и шайбами строительные | 1348 | 1009 | т | т | 1000 | 0 | -437906794 | 0 | 9040.01 | 0 | 0 | 0 | 9040.01 | 0 | 0 | 0 | 1 | 1 | 1 | 1 | 0 | 1 | 1 | 0 | 0 | 0.0033 | )*0 | 0 | 2 | 27722023 | 1 | 0 | 64 | 0 | 0 | 0 | 0 | 0 | 0 | 0 | 0 | 0 | 0 | 0 | 0 | 0 | 0 | 0 | 0 | 0 | 0 | 0 | 0 | 0 | 0 | 0 | 9040.01 | 9040.01 | 1 | 0
37 | 27721504 | 27721994 | 25152713 | 1 | 1 | 1 | 3 | 01.7.15.06-0111 | ФССЦ-2001, 01.7.15.06-0111, приказ Минстроя России №1039/пр от 30.12.2016г. | Гвозди строительные | 1348 | 1009 | т | т | 1000 | 0 | 1174701286 | 0 | 11978 | 0 | 0 | 0 | 11978 | 0 | 0 | 0 | 1 | 1 | 1 | 1 | 0 | 1 | 1 | 0 | 0 | 1e-05 | )*0 | 0 | 2 | 27722024 | 1 | 0 | 65 | 0 | 0 | 0 | 0 | 0 | 0 | 0 | 0 | 0 | 0 | 0 | 0 | 0 | 0 | 0 | 0 | 0 | 0 | 0 | 0 | 0 | 0 | 0 | 11978 | 11978 | 1 | 0
37 | 27721504 | 27721994 | 25153693 | 1 | 1 | 1 | 3 | 01.7.20.08-0071 | ФССЦ-2001, 01.7.20.08-0071, приказ Минстроя России №1039/пр от 30.12.2016г. | Канаты пеньковые пропитанные | 1348 | 1009 | т | т | 1000 | 0 | -2116243625 | 0 | 37900 | 0 | 0 | 0 | 37900 | 0 | 0 | 0 | 1 | 1 | 1 | 1 | 0 | 1 | 1 | 0 | 0 | 0.0001 | )*0 | 0 | 2 | 27722025 | 1 | 0 | 66 | 0 | 0 | 0 | 0 | 0 | 0 | 0 | 0 | 0 | 0 | 0 | 0 | 0 | 0 | 0 | 0 | 0 | 0 | 0 | 0 | 0 | 0 | 0 | 37900 | 37900 | 1 | 0
37 | 27721504 | 27721994 | 25173443 | 1 | 1 | 1 | 3 | 08.2.02.11-0007 | ФССЦ-2001, 08.2.02.11-0007, приказ Минстроя России №1039/пр от 30.12.2016г. | Канат двойной свивки типа ТК, конструкции 6х19(1+6+12)+1 о.с., оцинкованный из проволок марки В, маркировочная группа 1770 н/мм2, диаметром 5,5 мм | 1302 | 1003 | 10 м | 10 м | 10 | 0 | -1640127157 | 0 | 50.24 | 0 | 0 | 0 | 50.24 | 0 | 0 | 0 | 1 | 1 | 1 | 1 | 0 | 1 | 1 | 0 | 0 | 0.0187 | )*0 | 0 | 2 | 27722027 | 1 | 0 | 68 | 0 | 0 | 0 | 0 | 0 | 0 | 0 | 0 | 0 | 0 | 0 | 0 | 0 | 0 | 0 | 0 | 0 | 0 | 0 | 0 | 0 | 0 | 0 | 50.24 | 50.24 | 1 | 0
37 | 27721504 | 27721994 | 25173801 | 1 | 1 | 1 | 3 | 08.3.03.06-0002 | ФССЦ-2001, 08.3.03.06-0002, приказ Минстроя России №1039/пр от 30.12.2016г. | Проволока горячекатаная в мотках, диаметром 6,3-6,5 мм | 1348 | 1009 | т | т | 1000 | 0 | -1396314973 | 0 | 4455.2 | 0 | 0 | 0 | 4455.2 | 0 | 0 | 0 | 1 | 1 | 1 | 1 | 0 | 1 | 1 | 0 | 0 | 3e-05 | )*0 | 0 | 2 | 27722028 | 1 | 0 | 69 | 0 | 0 | 0 | 0 | 0 | 0 | 0 | 0 | 0 | 0 | 0 | 0 | 0 | 0 | 0 | 0 | 0 | 0 | 0 | 0 | 0 | 0 | 0 | 4455.2 | 4455.2 | 1 | 0
37 | 27721504 | 27721994 | 25174560 | 1 | 1 | 1 | 3 | 08.3.11.01-0091 | ФССЦ-2001, 08.3.11.01-0091, приказ Минстроя России №1039/пр от 30.12.2016г. | Швеллеры № 40 из стали марки Ст0 | 1348 | 1009 | т | т | 1000 | 0 | 900832145 | 0 | 4920 | 0 | 0 | 0 | 4920 | 0 | 0 | 0 | 1 | 1 | 1 | 1 | 0 | 1 | 1 | 0 | 0 | 0.00194 | )*0 | 0 | 2 | 27722029 | 1 | 0 | 70 | 0 | 0 | 0 | 0 | 0 | 0 | 0 | 0 | 0 | 0 | 0 | 0 | 0 | 0 | 0 | 0 | 0 | 0 | 0 | 0 | 0 | 0 | 0 | 4920 | 4920 | 1 | 0
37 | 27721504 | 27721994 | 25186091 | 1 | 1 | 1 | 3 | 14.4.01.01-0003 | ФССЦ-2001, 14.4.01.01-0003, приказ Минстроя России №1039/пр от 30.12.2016г. | Грунтовка ГФ-021 красно-коричневая | 1348 | 1009 | т | т | 1000 | 0 | -1655298345 | 0 | 15620 | 0 | 0 | 0 | 15620 | 0 | 0 | 0 | 1 | 1 | 1 | 1 | 0 | 1 | 1 | 0 | 0 | 0.00031 | )*0 | 0 | 2 | 27722030 | 1 | 0 | 71 | 0 | 0 | 0 | 0 | 0 | 0 | 0 | 0 | 0 | 0 | 0 | 0 | 0 | 0 | 0 | 0 | 0 | 0 | 0 | 0 | 0 | 0 | 0 | 15620 | 15620 | 1 | 0
37 | 27721504 | 27721994 | 25187286 | 1 | 1 | 1 | 3 | 14.5.09.07-0029 | ФССЦ-2001, 14.5.09.07-0029, приказ Минстроя России №1039/пр от 30.12.2016г. | Растворитель марки Р-4 | 1348 | 1009 | т | т | 1000 | 0 | -639604785 | 0 | 9420 | 0 | 0 | 0 | 9420 | 0 | 0 | 0 | 1 | 1 | 1 | 1 | 0 | 1 | 1 | 0 | 0 | 0.0006 | )*0 | 0 | 2 | 27722031 | 1 | 0 | 72 | 0 | 0 | 0 | 0 | 0 | 0 | 0 | 0 | 0 | 0 | 0 | 0 | 0 | 0 | 0 | 0 | 0 | 0 | 0 | 0 | 0 | 0 | 0 | 9420 | 9420 | 1 | 0
38 | 27721505 | 27722032 | 25413050 | 1 | 1 | 1 | 1 | 1-100-20 |  | Рабочий среднего разряда 2 | 1191 | 1013 | чел.-ч. | чел.-ч. | 1 | 0 | 735429535 | 30.53 | 0 | 0 | 0 | 7.8 | 0 | 0 | 0 | 7.8 | 1 | 1 | 1 | 1 | 0 | 1 | 0 | 0 | 0 | 30.53 |  | 1 | 2 | 27722036 | 1 | 0 | 73 | 0 | 0 | 0 | 0 | 0 | 0 | 0 | 0 | 0 | 0 | 0 | 0 | 0 | 0 | 0 | 0 | 0 | 0 | 0 | 0 | 0 | 0 | 1.7555 | 7.8 | 7.8 | 1 | 0
38 | 27721505 | 27722032 | 25412928 | 1 | 1 | 1 | 1 | 4-100-00 |  | Затраты труда машинистов | 1191 | 1013 | чел.-ч. | чел.-ч. | 1 | 0 | -1417349443 | 3.65 | 0 | 0 | 0 | 0 | 0 | 0 | 0 | 0 | 1 | 1 | 1 | 1 | 0 | 1 | 0 | 0 | 0 | 3.65 |  | 2 | 2 | 27722037 | 1 | 0 | 74 | 0 | 0 | 0 | 0 | 0 | 0 | 0 | 0 | 0 | 0 | 0 | 0 | 0 | 0 | 0 | 0 | 0 | 0 | 0 | 0 | 0 | 0 | 0.20988 | 0 | 0 | 1 | 0
38 | 27721505 | 27722032 | 25230514 | 1 | 1 | 1 | 2 | 91.06.06-048 | ФСЭМ-2001, 91.06.06-048, приказ Минстроя России №1039/пр от 30.12.2016г. | Подъемники одномачтовые, грузоподъемность до 500 кг, высота подъема 45 м | 1368 | 1011 | маш.-ч | маш.-ч | 1 | 0 | 1188625873 | 3.65 | 0 | 31.26 | 13.5 | 0 | 0 | 31.26 | 13.5 | 0 | 1 | 1 | 1 | 1 | 0 | 1 | 0 | 0 | 0 | 3.65 |  | 0 | 2 | 27722038 | 1 | 0 | 75 | 0 | 0 | 0 | 0 | 0 | 0 | 0 | 0 | 0 | 0 | 0 | 0 | 0 | 0 | 0 | 0 | 0 | 0 | 0 | 0 | 0 | 0 | 0.20988 | 31.26 | 31.26 | 1 | 0
39 | 27721504 | 27722032 | 25413050 | 1 | 1 | 1 | 1 | 1-100-20 |  | Рабочий среднего разряда 2 | 1191 | 1013 | чел.-ч. | чел.-ч. | 1 | 0 | 735429535 | 30.53 | 0 | 0 | 0 | 7.8 | 0 | 0 | 0 | 7.8 | 1 | 1 | 1 | 1 | 0 | 1 | 0 | 0 | 0 | 30.53 |  | 1 | 2 | 27722036 | 1 | 0 | 76 | 0 | 0 | 0 | 0 | 0 | 0 | 0 | 0 | 0 | 0 | 0 | 0 | 0 | 0 | 0 | 0 | 0 | 0 | 0 | 0 | 0 | 0 | 1.7555 | 7.8 | 7.8 | 1 | 0
39 | 27721504 | 27722032 | 25412928 | 1 | 1 | 1 | 1 | 4-100-00 |  | Затраты труда машинистов | 1191 | 1013 | чел.-ч. | чел.-ч. | 1 | 0 | -1417349443 | 3.65 | 0 | 0 | 0 | 0 | 0 | 0 | 0 | 0 | 1 | 1 | 1 | 1 | 0 | 1 | 0 | 0 | 0 | 3.65 |  | 2 | 2 | 27722037 | 1 | 0 | 77 | 0 | 0 | 0 | 0 | 0 | 0 | 0 | 0 | 0 | 0 | 0 | 0 | 0 | 0 | 0 | 0 | 0 | 0 | 0 | 0 | 0 | 0 | 0.20988 | 0 | 0 | 1 | 0
39 | 27721504 | 27722032 | 25230514 | 1 | 1 | 1 | 2 | 91.06.06-048 | ФСЭМ-2001, 91.06.06-048, приказ Минстроя России №1039/пр от 30.12.2016г. | Подъемники одномачтовые, грузоподъемность до 500 кг, высота подъема 45 м | 1368 | 1011 | маш.-ч | маш.-ч | 1 | 0 | 1188625873 | 3.65 | 0 | 31.26 | 13.5 | 0 | 0 | 31.26 | 13.5 | 0 | 1 | 1 | 1 | 1 | 0 | 1 | 0 | 0 | 0 | 3.65 |  | 0 | 2 | 27722038 | 1 | 0 | 78 | 0 | 0 | 0 | 0 | 0 | 0 | 0 | 0 | 0 | 0 | 0 | 0 | 0 | 0 | 0 | 0 | 0 | 0 | 0 | 0 | 0 | 0 | 0.20988 | 31.26 | 31.26 | 1 | 0
40 | 27721505 | 27722039 | 25413300 | 1 | 1 | 1 | 1 | 1-100-30 |  | Рабочий среднего разряда 3 | 1191 | 1013 | чел.-ч. | чел.-ч. | 1 | 0 | -400197608 | 17.49 | 0 | 0 | 0 | 8.53 | 0 | 0 | 0 | 8.53 | 1 | 1 | 1 | 1 | 0 | 1 | 0 | 0 | 0 | 17.49 |  | 1 | 2 | 27722043 | 1 | 0 | 79 | 0 | 0 | 0 | 0 | 0 | 0 | 0 | 0 | 0 | 0 | 0 | 0 | 0 | 0 | 0 | 0 | 0 | 0 | 0 | 0 | 0 | 0 | 20.8131 | 8.53 | 8.53 | 1 | 0
40 | 27721505 | 27722039 | 25231936 | 1 | 1 | 1 | 2 | 91.18.01-012 | ФСЭМ-2001, 91.18.01-012, приказ Минстроя России №1039/пр от 30.12.2016г. | Компрессоры передвижные с электродвигателем давлением 600 кПа (6 ат), производительность до 3,5 м3/мин | 1368 | 1011 | маш.-ч | маш.-ч | 1 | 0 | -2111251057 | 8.15 | 0 | 32.5 | 0 | 0 | 0 | 32.5 | 0 | 0 | 1 | 1 | 1 | 1 | 0 | 1 | 0 | 0 | 0 | 8.15 |  | 0 | 2 | 27722044 | 1 | 0 | 80 | 0 | 0 | 0 | 0 | 0 | 0 | 0 | 0 | 0 | 0 | 0 | 0 | 0 | 0 | 0 | 0 | 0 | 0 | 0 | 0 | 0 | 0 | 9.6985 | 32.5 | 32.5 | 1 | 0
40 | 27721505 | 27722039 | 25232531 | 1 | 1 | 1 | 2 | 91.21.10-003 | ФСЭМ-2001, 91.21.10-003, приказ Минстроя России №1039/пр от 30.12.2016г. | Молотки при работе от передвижных компрессорных станций отбойные пневматические | 1368 | 1011 | маш.-ч | маш.-ч | 1 | 0 | 1518765163 | 16.3 | 0 | 1.53 | 0 | 0 | 0 | 1.53 | 0 | 0 | 1 | 1 | 1 | 1 | 0 | 1 | 0 | 0 | 0 | 16.3 |  | 0 | 2 | 27722045 | 1 | 0 | 81 | 0 | 0 | 0 | 0 | 0 | 0 | 0 | 0 | 0 | 0 | 0 | 0 | 0 | 0 | 0 | 0 | 0 | 0 | 0 | 0 | 0 | 0 | 19.397 | 1.53 | 1.53 | 1 | 0
41 | 27721504 | 27722039 | 25413300 | 1 | 1 | 1 | 1 | 1-100-30 |  | Рабочий среднего разряда 3 | 1191 | 1013 | чел.-ч. | чел.-ч. | 1 | 0 | -400197608 | 17.49 | 0 | 0 | 0 | 8.53 | 0 | 0 | 0 | 8.53 | 1 | 1 | 1 | 1 | 0 | 1 | 0 | 0 | 0 | 17.49 |  | 1 | 2 | 27722043 | 1 | 0 | 82 | 0 | 0 | 0 | 0 | 0 | 0 | 0 | 0 | 0 | 0 | 0 | 0 | 0 | 0 | 0 | 0 | 0 | 0 | 0 | 0 | 0 | 0 | 20.8131 | 8.53 | 8.53 | 1 | 0
41 | 27721504 | 27722039 | 25231936 | 1 | 1 | 1 | 2 | 91.18.01-012 | ФСЭМ-2001, 91.18.01-012, приказ Минстроя России №1039/пр от 30.12.2016г. | Компрессоры передвижные с электродвигателем давлением 600 кПа (6 ат), производительность до 3,5 м3/мин | 1368 | 1011 | маш.-ч | маш.-ч | 1 | 0 | -2111251057 | 8.15 | 0 | 32.5 | 0 | 0 | 0 | 32.5 | 0 | 0 | 1 | 1 | 1 | 1 | 0 | 1 | 0 | 0 | 0 | 8.15 |  | 0 | 2 | 27722044 | 1 | 0 | 83 | 0 | 0 | 0 | 0 | 0 | 0 | 0 | 0 | 0 | 0 | 0 | 0 | 0 | 0 | 0 | 0 | 0 | 0 | 0 | 0 | 0 | 0 | 9.6985 | 32.5 | 32.5 | 1 | 0
41 | 27721504 | 27722039 | 25232531 | 1 | 1 | 1 | 2 | 91.21.10-003 | ФСЭМ-2001, 91.21.10-003, приказ Минстроя России №1039/пр от 30.12.2016г. | Молотки при работе от передвижных компрессорных станций отбойные пневматические | 1368 | 1011 | маш.-ч | маш.-ч | 1 | 0 | 1518765163 | 16.3 | 0 | 1.53 | 0 | 0 | 0 | 1.53 | 0 | 0 | 1 | 1 | 1 | 1 | 0 | 1 | 0 | 0 | 0 | 16.3 |  | 0 | 2 | 27722045 | 1 | 0 | 84 | 0 | 0 | 0 | 0 | 0 | 0 | 0 | 0 | 0 | 0 | 0 | 0 | 0 | 0 | 0 | 0 | 0 | 0 | 0 | 0 | 0 | 0 | 19.397 | 1.53 | 1.53 | 1 | 0
42 | 27721505 | 27722046 | 25413050 | 1 | 1 | 1 | 1 | 1-100-20 |  | Рабочий среднего разряда 2 | 1191 | 1013 | чел.-ч. | чел.-ч. | 1 | 0 | 735429535 | 14.38 | 0 | 0 | 0 | 7.8 | 0 | 0 | 0 | 7.8 | 1 | 1 | 1 | 1 | 0 | 1 | 0 | 0 | 0 | 14.38 |  | 1 | 2 | 27722049 | 1 | 0 | 85 | 0 | 0 | 0 | 0 | 0 | 0 | 0 | 0 | 0 | 0 | 0 | 0 | 0 | 0 | 0 | 0 | 0 | 0 | 0 | 0 | 0 | 0 | 5.752 | 7.8 | 7.8 | 1 | 0
42 | 27721505 | 27722046 | 25230413 | 1 | 1 | 1 | 2 | 91.06.03-055 | ФСЭМ-2001, 91.06.03-055, приказ Минстроя России №1039/пр от 30.12.2016г. | Лебедки электрические тяговым усилием 19,62 кН (2 т) | 1368 | 1011 | маш.-ч | маш.-ч | 1 | 0 | -1985289705 | 6.22 | 0 | 6.66 | 0 | 0 | 0 | 6.66 | 0 | 0 | 1 | 1 | 1 | 1 | 0 | 1 | 0 | 0 | 0 | 6.22 |  | 0 | 2 | 27722050 | 1 | 0 | 86 | 0 | 0 | 0 | 0 | 0 | 0 | 0 | 0 | 0 | 0 | 0 | 0 | 0 | 0 | 0 | 0 | 0 | 0 | 0 | 0 | 0 | 0 | 2.488 | 6.66 | 6.66 | 1 | 0
43 | 27721504 | 27722046 | 25413050 | 1 | 1 | 1 | 1 | 1-100-20 |  | Рабочий среднего разряда 2 | 1191 | 1013 | чел.-ч. | чел.-ч. | 1 | 0 | 735429535 | 14.38 | 0 | 0 | 0 | 7.8 | 0 | 0 | 0 | 7.8 | 1 | 1 | 1 | 1 | 0 | 1 | 0 | 0 | 0 | 14.38 |  | 1 | 2 | 27722049 | 1 | 0 | 87 | 0 | 0 | 0 | 0 | 0 | 0 | 0 | 0 | 0 | 0 | 0 | 0 | 0 | 0 | 0 | 0 | 0 | 0 | 0 | 0 | 0 | 0 | 5.752 | 7.8 | 7.8 | 1 | 0
43 | 27721504 | 27722046 | 25230413 | 1 | 1 | 1 | 2 | 91.06.03-055 | ФСЭМ-2001, 91.06.03-055, приказ Минстроя России №1039/пр от 30.12.2016г. | Лебедки электрические тяговым усилием 19,62 кН (2 т) | 1368 | 1011 | маш.-ч | маш.-ч | 1 | 0 | -1985289705 | 6.22 | 0 | 6.66 | 0 | 0 | 0 | 6.66 | 0 | 0 | 1 | 1 | 1 | 1 | 0 | 1 | 0 | 0 | 0 | 6.22 |  | 0 | 2 | 27722050 | 1 | 0 | 88 | 0 | 0 | 0 | 0 | 0 | 0 | 0 | 0 | 0 | 0 | 0 | 0 | 0 | 0 | 0 | 0 | 0 | 0 | 0 | 0 | 0 | 0 | 2.488 | 6.66 | 6.66 | 1 | 0
44 | 27721505 | 27722051 | 25413050 | 1 | 1 | 1 | 1 | 1-100-20 |  | Рабочий среднего разряда 2 | 1191 | 1013 | чел.-ч. | чел.-ч. | 1 | 0 | 735429535 | 9.1 | 0 | 0 | 0 | 7.8 | 0 | 0 | 0 | 7.8 | 1 | 1 | 1 | 1 | 0 | 1 | 0 | 0 | 0 | 9.1 |  | 1 | 2 | 27722055 | 1 | 0 | 89 | 0 | 0 | 0 | 0 | 0 | 0 | 0 | 0 | 0 | 0 | 0 | 0 | 0 | 0 | 0 | 0 | 0 | 0 | 0 | 0 | 0 | 0 | 2.366 | 7.8 | 7.8 | 1 | 0
44 | 27721505 | 27722051 | 25230418 | 1 | 1 | 1 | 2 | 91.06.03-060 | ФСЭМ-2001, 91.06.03-060, приказ Минстроя России №1039/пр от 30.12.2016г. | Лебедки электрические тяговым усилием до 5,79 кН (0,59 т) | 1368 | 1011 | маш.-ч | маш.-ч | 1 | 0 | 1047452784 | 0.12 | 0 | 1.7 | 0 | 0 | 0 | 1.7 | 0 | 0 | 1 | 1 | 1 | 1 | 0 | 1 | 0 | 0 | 0 | 0.12 |  | 0 | 2 | 27722056 | 1 | 0 | 90 | 0 | 0 | 0 | 0 | 0 | 0 | 0 | 0 | 0 | 0 | 0 | 0 | 0 | 0 | 0 | 0 | 0 | 0 | 0 | 0 | 0 | 0 | 0.0312 | 1.7 | 1.7 | 1 | 0
44 | 27721505 | 27722051 | 25147242 | 17 | 1 | 1 | 3 | 01.7.07.07 |  | Строительный мусор | 1348 | 1009 | т | т | 1000 | 0 | -179832266 | 0.12 | 0 | 0 | 0 | 0 | 0 | 0 | 0 | 0 | 1 | 1 | 1 | 1 | 0 | 0 | 0 | 0 | 0 | 0.12 |  | 0 | 2 | 27722057 | 1 | 0 | 91 | 0 | 0 | 0 | 0 | 0 | 0 | 0 | 0 | 0 | 0 | 0 | 0 | 0 | 0 | 0 | 0 | 0 | 0 | 0 | 0 | 0 | 0 | 0.0312 | 0 | 0 | 1 | 0
45 | 27721504 | 27722051 | 25413050 | 1 | 1 | 1 | 1 | 1-100-20 |  | Рабочий среднего разряда 2 | 1191 | 1013 | чел.-ч. | чел.-ч. | 1 | 0 | 735429535 | 9.1 | 0 | 0 | 0 | 7.8 | 0 | 0 | 0 | 7.8 | 1 | 1 | 1 | 1 | 0 | 1 | 0 | 0 | 0 | 9.1 |  | 1 | 2 | 27722055 | 1 | 0 | 92 | 0 | 0 | 0 | 0 | 0 | 0 | 0 | 0 | 0 | 0 | 0 | 0 | 0 | 0 | 0 | 0 | 0 | 0 | 0 | 0 | 0 | 0 | 2.366 | 7.8 | 7.8 | 1 | 0
45 | 27721504 | 27722051 | 25230418 | 1 | 1 | 1 | 2 | 91.06.03-060 | ФСЭМ-2001, 91.06.03-060, приказ Минстроя России №1039/пр от 30.12.2016г. | Лебедки электрические тяговым усилием до 5,79 кН (0,59 т) | 1368 | 1011 | маш.-ч | маш.-ч | 1 | 0 | 1047452784 | 0.12 | 0 | 1.7 | 0 | 0 | 0 | 1.7 | 0 | 0 | 1 | 1 | 1 | 1 | 0 | 1 | 0 | 0 | 0 | 0.12 |  | 0 | 2 | 27722056 | 1 | 0 | 93 | 0 | 0 | 0 | 0 | 0 | 0 | 0 | 0 | 0 | 0 | 0 | 0 | 0 | 0 | 0 | 0 | 0 | 0 | 0 | 0 | 0 | 0 | 0.0312 | 1.7 | 1.7 | 1 | 0
45 | 27721504 | 27722051 | 25147242 | 17 | 1 | 1 | 3 | 01.7.07.07 |  | Строительный мусор | 1348 | 1009 | т | т | 1000 | 0 | -179832266 | 0.12 | 0 | 0 | 0 | 0 | 0 | 0 | 0 | 0 | 1 | 1 | 1 | 1 | 0 | 0 | 0 | 0 | 0 | 0.12 |  | 0 | 2 | 27722057 | 1 | 0 | 94 | 0 | 0 | 0 | 0 | 0 | 0 | 0 | 0 | 0 | 0 | 0 | 0 | 0 | 0 | 0 | 0 | 0 | 0 | 0 | 0 | 0 | 0 | 0.0312 | 0 | 0 | 1 | 0
48 | 27721505 | 27722059 | 25417632 | 1 | 1 | 1 | 1 | 1-100-31 |  | Рабочий среднего разряда 3.1 | 1191 | 1013 | чел.-ч. | чел.-ч. | 1 | 0 | 1010519658 | 21.776 | 0 | 0 | 0 | 8.64 | 0 | 0 | 0 | 8.64 | 1 | 1 | 1 | 1 | 0 | 1 | 1 | 0 | 0 | 27.22 | )*0,8 | 1 | 2 | 27722067 | 1 | 0 | 95 | 0 | 0 | 0 | 0 | 0 | 0 | 0 | 0 | 0 | 0 | 0 | 0 | 0 | 0 | 0 | 0 | 0 | 0 | 0 | 0 | 0 | 0 | 8.7104 | 8.64 | 8.64 | 1 | 0
48 | 27721505 | 27722059 | 25412928 | 1 | 1 | 1 | 1 | 4-100-00 |  | Затраты труда машинистов | 1191 | 1013 | чел.-ч. | чел.-ч. | 1 | 0 | -1417349443 | 1.94 | 0 | 0 | 0 | 0 | 0 | 0 | 0 | 0 | 1 | 1 | 1 | 1 | 0 | 1 | 0 | 0 | 0 | 1.94 |  | 2 | 2 | 27722068 | 1 | 2048 | 96 | 0 | 0 | 0 | 0 | 0 | 0 | 0 | 0 | 0 | 0 | 0 | 0 | 0 | 0 | 0 | 0 | 0 | 0 | 0 | 0 | 0 | 0 | 0.776 | 0 | 0 | 1 | 0
48 | 27721505 | 27722059 | 25230118 | 1 | 1 | 1 | 2 | 91.05.01-017 | ФСЭМ-2001, 91.05.01-017, приказ Минстроя России №1039/пр от 30.12.2016г. | Краны башенные, грузоподъемность 8 т | 1368 | 1011 | маш.-ч | маш.-ч | 1 | 0 | -1460065968 | 0.544 | 0 | 86.4 | 13.5 | 0 | 0 | 86.4 | 13.5 | 0 | 1 | 1 | 1 | 1 | 0 | 1 | 1 | 0 | 0 | 0.68 | )*0,8 | 0 | 2 | 27722069 | 1 | 0 | 97 | 0 | 0 | 0 | 0 | 0 | 0 | 0 | 0 | 0 | 0 | 0 | 0 | 0 | 0 | 0 | 0 | 0 | 0 | 0 | 0 | 0 | 0 | 0.2176 | 86.4 | 86.4 | 1 | 0
48 | 27721505 | 27722059 | 25230445 | 1 | 1 | 1 | 2 | 91.06.05-011 | ФСЭМ-2001, 91.06.05-011, приказ Минстроя России №1039/пр от 30.12.2016г. | Погрузчик, грузоподъемность 5 т | 1368 | 1011 | маш.-ч | маш.-ч | 1 | 0 | 1225731627 | 1.008 | 0 | 89.99 | 10.06 | 0 | 0 | 89.99 | 10.06 | 0 | 1 | 1 | 1 | 1 | 0 | 1 | 1 | 0 | 0 | 1.26 | )*0,8 | 0 | 2 | 27722070 | 1 | 0 | 98 | 0 | 0 | 0 | 0 | 0 | 0 | 0 | 0 | 0 | 0 | 0 | 0 | 0 | 0 | 0 | 0 | 0 | 0 | 0 | 0 | 0 | 0 | 0.4032 | 89.99 | 89.99 | 1 | 0
48 | 27721505 | 27722059 | 25230656 | 1 | 1 | 1 | 2 | 91.07.07-001 | ФСЭМ-2001, 91.07.07-001, приказ Минстроя России №1039/пр от 30.12.2016г. | Агрегаты электронасосные с регулированием подачи вручную для строительных растворов, подача до 4 м3/ч, напор 150 м | 1368 | 1011 | маш.-ч | маш.-ч | 1 | 0 | 972469976 | 1.888 | 0 | 7.77 | 0 | 0 | 0 | 7.77 | 0 | 0 | 1 | 1 | 1 | 1 | 0 | 1 | 1 | 0 | 0 | 2.36 | )*0,8 | 0 | 2 | 27722071 | 1 | 0 | 99 | 0 | 0 | 0 | 0 | 0 | 0 | 0 | 0 | 0 | 0 | 0 | 0 | 0 | 0 | 0 | 0 | 0 | 0 | 0 | 0 | 0 | 0 | 0.7552 | 7.77 | 7.77 | 1 | 0
48 | 27721505 | 27722059 | 25149961 | 1 | 1 | 1 | 3 | 01.7.03.01-0001 | ФССЦ-2001, 01.7.03.01-0001, приказ Минстроя России №1039/пр от 30.12.2016г. | Вода | 1339 | 1007 | м3 | м3 | 1 | 0 | -1660354250 | 0 | 2.44 | 0 | 0 | 0 | 2.44 | 0 | 0 | 0 | 1 | 1 | 1 | 1 | 0 | 1 | 1 | 0 | 0 | 3.85 | )*0 | 0 | 2 | 27722072 | 1 | 0 | 100 | 0 | 0 | 0 | 0 | 0 | 0 | 0 | 0 | 0 | 0 | 0 | 0 | 0 | 0 | 0 | 0 | 0 | 0 | 0 | 0 | 0 | 0 | 0 | 2.44 | 2.44 | 1 | 0
48 | 27721505 | 27722059 | 25180862 | 1 | 1 | 1 | 3 | 12.1.02.06-0022 | ФССЦ-2001, 12.1.02.06-0022, приказ Минстроя России №1039/пр от 30.12.2016г. | Рубероид кровельный с пылевидной посыпкой марки РКП-350б | 1327 | 1005 | м2 | м2 | 1 | 0 | 1865700532 | 0 | 6.2 | 0 | 0 | 0 | 6.2 | 0 | 0 | 0 | 1 | 1 | 1 | 1 | 0 | 1 | 1 | 0 | 0 | 4.4 | )*0 | 0 | 2 | 27722074 | 1 | 0 | 102 | 0 | 0 | 0 | 0 | 0 | 0 | 0 | 0 | 0 | 0 | 0 | 0 | 0 | 0 | 0 | 0 | 0 | 0 | 0 | 0 | 0 | 0 | 0 | 6.2 | 6.2 | 1 | 0
49 | 27721504 | 27722059 | 25417632 | 1 | 1 | 1 | 1 | 1-100-31 |  | Рабочий среднего разряда 3.1 | 1191 | 1013 | чел.-ч. | чел.-ч. | 1 | 0 | 1010519658 | 21.776 | 0 | 0 | 0 | 8.64 | 0 | 0 | 0 | 8.64 | 1 | 1 | 1 | 1 | 0 | 1 | 1 | 0 | 0 | 27.22 | )*0,8 | 1 | 2 | 27722067 | 1 | 0 | 103 | 0 | 0 | 0 | 0 | 0 | 0 | 0 | 0 | 0 | 0 | 0 | 0 | 0 | 0 | 0 | 0 | 0 | 0 | 0 | 0 | 0 | 0 | 8.7104 | 8.64 | 8.64 | 1 | 0
49 | 27721504 | 27722059 | 25412928 | 1 | 1 | 1 | 1 | 4-100-00 |  | Затраты труда машинистов | 1191 | 1013 | чел.-ч. | чел.-ч. | 1 | 0 | -1417349443 | 1.94 | 0 | 0 | 0 | 0 | 0 | 0 | 0 | 0 | 1 | 1 | 1 | 1 | 0 | 1 | 0 | 0 | 0 | 1.94 |  | 2 | 2 | 27722068 | 1 | 2048 | 104 | 0 | 0 | 0 | 0 | 0 | 0 | 0 | 0 | 0 | 0 | 0 | 0 | 0 | 0 | 0 | 0 | 0 | 0 | 0 | 0 | 0 | 0 | 0.776 | 0 | 0 | 1 | 0
49 | 27721504 | 27722059 | 25230118 | 1 | 1 | 1 | 2 | 91.05.01-017 | ФСЭМ-2001, 91.05.01-017, приказ Минстроя России №1039/пр от 30.12.2016г. | Краны башенные, грузоподъемность 8 т | 1368 | 1011 | маш.-ч | маш.-ч | 1 | 0 | -1460065968 | 0.544 | 0 | 86.4 | 13.5 | 0 | 0 | 86.4 | 13.5 | 0 | 1 | 1 | 1 | 1 | 0 | 1 | 1 | 0 | 0 | 0.68 | )*0,8 | 0 | 2 | 27722069 | 1 | 0 | 105 | 0 | 0 | 0 | 0 | 0 | 0 | 0 | 0 | 0 | 0 | 0 | 0 | 0 | 0 | 0 | 0 | 0 | 0 | 0 | 0 | 0 | 0 | 0.2176 | 86.4 | 86.4 | 1 | 0
49 | 27721504 | 27722059 | 25230445 | 1 | 1 | 1 | 2 | 91.06.05-011 | ФСЭМ-2001, 91.06.05-011, приказ Минстроя России №1039/пр от 30.12.2016г. | Погрузчик, грузоподъемность 5 т | 1368 | 1011 | маш.-ч | маш.-ч | 1 | 0 | 1225731627 | 1.008 | 0 | 89.99 | 10.06 | 0 | 0 | 89.99 | 10.06 | 0 | 1 | 1 | 1 | 1 | 0 | 1 | 1 | 0 | 0 | 1.26 | )*0,8 | 0 | 2 | 27722070 | 1 | 0 | 106 | 0 | 0 | 0 | 0 | 0 | 0 | 0 | 0 | 0 | 0 | 0 | 0 | 0 | 0 | 0 | 0 | 0 | 0 | 0 | 0 | 0 | 0 | 0.4032 | 89.99 | 89.99 | 1 | 0
49 | 27721504 | 27722059 | 25230656 | 1 | 1 | 1 | 2 | 91.07.07-001 | ФСЭМ-2001, 91.07.07-001, приказ Минстроя России №1039/пр от 30.12.2016г. | Агрегаты электронасосные с регулированием подачи вручную для строительных растворов, подача до 4 м3/ч, напор 150 м | 1368 | 1011 | маш.-ч | маш.-ч | 1 | 0 | 972469976 | 1.888 | 0 | 7.77 | 0 | 0 | 0 | 7.77 | 0 | 0 | 1 | 1 | 1 | 1 | 0 | 1 | 1 | 0 | 0 | 2.36 | )*0,8 | 0 | 2 | 27722071 | 1 | 0 | 107 | 0 | 0 | 0 | 0 | 0 | 0 | 0 | 0 | 0 | 0 | 0 | 0 | 0 | 0 | 0 | 0 | 0 | 0 | 0 | 0 | 0 | 0 | 0.7552 | 7.77 | 7.77 | 1 | 0
49 | 27721504 | 27722059 | 25149961 | 1 | 1 | 1 | 3 | 01.7.03.01-0001 | ФССЦ-2001, 01.7.03.01-0001, приказ Минстроя России №1039/пр от 30.12.2016г. | Вода | 1339 | 1007 | м3 | м3 | 1 | 0 | -1660354250 | 0 | 2.44 | 0 | 0 | 0 | 2.44 | 0 | 0 | 0 | 1 | 1 | 1 | 1 | 0 | 1 | 1 | 0 | 0 | 3.85 | )*0 | 0 | 2 | 27722072 | 1 | 0 | 108 | 0 | 0 | 0 | 0 | 0 | 0 | 0 | 0 | 0 | 0 | 0 | 0 | 0 | 0 | 0 | 0 | 0 | 0 | 0 | 0 | 0 | 0 | 0 | 2.44 | 2.44 | 1 | 0
49 | 27721504 | 27722059 | 25180862 | 1 | 1 | 1 | 3 | 12.1.02.06-0022 | ФССЦ-2001, 12.1.02.06-0022, приказ Минстроя России №1039/пр от 30.12.2016г. | Рубероид кровельный с пылевидной посыпкой марки РКП-350б | 1327 | 1005 | м2 | м2 | 1 | 0 | 1865700532 | 0 | 6.2 | 0 | 0 | 0 | 6.2 | 0 | 0 | 0 | 1 | 1 | 1 | 1 | 0 | 1 | 1 | 0 | 0 | 4.4 | )*0 | 0 | 2 | 27722074 | 1 | 0 | 110 | 0 | 0 | 0 | 0 | 0 | 0 | 0 | 0 | 0 | 0 | 0 | 0 | 0 | 0 | 0 | 0 | 0 | 0 | 0 | 0 | 0 | 0 | 0 | 6.2 | 6.2 | 1 | 0
50 | 27721505 | 27722075 | 25417632 | 1 | 1 | 1 | 1 | 1-100-31 |  | Рабочий среднего разряда 3.1 | 1191 | 1013 | чел.-ч. | чел.-ч. | 1 | 0 | 1010519658 | 28 | 0 | 0 | 0 | 8.64 | 0 | 0 | 0 | 8.64 | 1 | 1 | 1 | 1 | 0 | 1 | 1 | 0 | 0 | 1 | )*0,8*35 | 1 | 2 | 27722080 | 1 | 0 | 111 | 0 | 0 | 0 | 0 | 0 | 0 | 0 | 0 | 0 | 0 | 0 | 0 | 0 | 0 | 0 | 0 | 0 | 0 | 0 | 0 | 0 | 0 | 11.2 | 8.64 | 8.64 | 1 | 0
50 | 27721505 | 27722075 | 25412928 | 1 | 1 | 1 | 1 | 4-100-00 |  | Затраты труда машинистов | 1191 | 1013 | чел.-ч. | чел.-ч. | 1 | 0 | -1417349443 | 0.03 | 0 | 0 | 0 | 0 | 0 | 0 | 0 | 0 | 1 | 1 | 1 | 1 | 0 | 1 | 0 | 0 | 0 | 0.03 |  | 2 | 2 | 27722081 | 1 | 2048 | 112 | 0 | 0 | 0 | 0 | 0 | 0 | 0 | 0 | 0 | 0 | 0 | 0 | 0 | 0 | 0 | 0 | 0 | 0 | 0 | 0 | 0 | 0 | 0.012 | 0 | 0 | 1 | 0
50 | 27721505 | 27722075 | 25230118 | 1 | 1 | 1 | 2 | 91.05.01-017 | ФСЭМ-2001, 91.05.01-017, приказ Минстроя России №1039/пр от 30.12.2016г. | Краны башенные, грузоподъемность 8 т | 1368 | 1011 | маш.-ч | маш.-ч | 1 | 0 | -1460065968 | 0.28 | 0 | 86.4 | 13.5 | 0 | 0 | 86.4 | 13.5 | 0 | 1 | 1 | 1 | 1 | 0 | 1 | 1 | 0 | 0 | 0.01 | )*0,8*35 | 0 | 2 | 27722082 | 1 | 0 | 113 | 0 | 0 | 0 | 0 | 0 | 0 | 0 | 0 | 0 | 0 | 0 | 0 | 0 | 0 | 0 | 0 | 0 | 0 | 0 | 0 | 0 | 0 | 0.112 | 86.4 | 86.4 | 1 | 0
50 | 27721505 | 27722075 | 25230445 | 1 | 1 | 1 | 2 | 91.06.05-011 | ФСЭМ-2001, 91.06.05-011, приказ Минстроя России №1039/пр от 30.12.2016г. | Погрузчик, грузоподъемность 5 т | 1368 | 1011 | маш.-ч | маш.-ч | 1 | 0 | 1225731627 | 0.56 | 0 | 89.99 | 10.06 | 0 | 0 | 89.99 | 10.06 | 0 | 1 | 1 | 1 | 1 | 0 | 1 | 1 | 0 | 0 | 0.02 | )*0,8*35 | 0 | 2 | 27722083 | 1 | 0 | 114 | 0 | 0 | 0 | 0 | 0 | 0 | 0 | 0 | 0 | 0 | 0 | 0 | 0 | 0 | 0 | 0 | 0 | 0 | 0 | 0 | 0 | 0 | 0.224 | 89.99 | 89.99 | 1 | 0
51 | 27721504 | 27722075 | 25417632 | 1 | 1 | 1 | 1 | 1-100-31 |  | Рабочий среднего разряда 3.1 | 1191 | 1013 | чел.-ч. | чел.-ч. | 1 | 0 | 1010519658 | 28 | 0 | 0 | 0 | 8.64 | 0 | 0 | 0 | 8.64 | 1 | 1 | 1 | 1 | 0 | 1 | 1 | 0 | 0 | 1 | )*0,8*35 | 1 | 2 | 27722080 | 1 | 0 | 116 | 0 | 0 | 0 | 0 | 0 | 0 | 0 | 0 | 0 | 0 | 0 | 0 | 0 | 0 | 0 | 0 | 0 | 0 | 0 | 0 | 0 | 0 | 11.2 | 8.64 | 8.64 | 1 | 0
51 | 27721504 | 27722075 | 25412928 | 1 | 1 | 1 | 1 | 4-100-00 |  | Затраты труда машинистов | 1191 | 1013 | чел.-ч. | чел.-ч. | 1 | 0 | -1417349443 | 0.03 | 0 | 0 | 0 | 0 | 0 | 0 | 0 | 0 | 1 | 1 | 1 | 1 | 0 | 1 | 0 | 0 | 0 | 0.03 |  | 2 | 2 | 27722081 | 1 | 2048 | 117 | 0 | 0 | 0 | 0 | 0 | 0 | 0 | 0 | 0 | 0 | 0 | 0 | 0 | 0 | 0 | 0 | 0 | 0 | 0 | 0 | 0 | 0 | 0.012 | 0 | 0 | 1 | 0
51 | 27721504 | 27722075 | 25230118 | 1 | 1 | 1 | 2 | 91.05.01-017 | ФСЭМ-2001, 91.05.01-017, приказ Минстроя России №1039/пр от 30.12.2016г. | Краны башенные, грузоподъемность 8 т | 1368 | 1011 | маш.-ч | маш.-ч | 1 | 0 | -1460065968 | 0.28 | 0 | 86.4 | 13.5 | 0 | 0 | 86.4 | 13.5 | 0 | 1 | 1 | 1 | 1 | 0 | 1 | 1 | 0 | 0 | 0.01 | )*0,8*35 | 0 | 2 | 27722082 | 1 | 0 | 118 | 0 | 0 | 0 | 0 | 0 | 0 | 0 | 0 | 0 | 0 | 0 | 0 | 0 | 0 | 0 | 0 | 0 | 0 | 0 | 0 | 0 | 0 | 0.112 | 86.4 | 86.4 | 1 | 0
51 | 27721504 | 27722075 | 25230445 | 1 | 1 | 1 | 2 | 91.06.05-011 | ФСЭМ-2001, 91.06.05-011, приказ Минстроя России №1039/пр от 30.12.2016г. | Погрузчик, грузоподъемность 5 т | 1368 | 1011 | маш.-ч | маш.-ч | 1 | 0 | 1225731627 | 0.56 | 0 | 89.99 | 10.06 | 0 | 0 | 89.99 | 10.06 | 0 | 1 | 1 | 1 | 1 | 0 | 1 | 1 | 0 | 0 | 0.02 | )*0,8*35 | 0 | 2 | 27722083 | 1 | 0 | 119 | 0 | 0 | 0 | 0 | 0 | 0 | 0 | 0 | 0 | 0 | 0 | 0 | 0 | 0 | 0 | 0 | 0 | 0 | 0 | 0 | 0 | 0 | 0.224 | 89.99 | 89.99 | 1 | 0
52 | 27721505 | 27722085 | 25413050 | 1 | 1 | 1 | 1 | 1-100-20 |  | Рабочий среднего разряда 2 | 1191 | 1013 | чел.-ч. | чел.-ч. | 1 | 0 | 735429535 | 2.432 | 0 | 0 | 0 | 7.8 | 0 | 0 | 0 | 7.8 | 1 | 1 | 1 | 1 | 0 | 1 | 1 | 0 | 0 | 3.04 | )*0,8 | 1 | 2 | 27722090 | 1 | 0 | 121 | 0 | 0 | 0 | 0 | 0 | 0 | 0 | 0 | 0 | 0 | 0 | 0 | 0 | 0 | 0 | 0 | 0 | 0 | 0 | 0 | 0 | 0 | 4.864 | 7.8 | 7.8 | 1 | 0
52 | 27721505 | 27722085 | 25412928 | 1 | 1 | 1 | 1 | 4-100-00 |  | Затраты труда машинистов | 1191 | 1013 | чел.-ч. | чел.-ч. | 1 | 0 | -1417349443 | 0.34 | 0 | 0 | 0 | 0 | 0 | 0 | 0 | 0 | 1 | 1 | 1 | 1 | 0 | 1 | 0 | 0 | 0 | 0.34 |  | 2 | 2 | 27722091 | 1 | 2048 | 122 | 0 | 0 | 0 | 0 | 0 | 0 | 0 | 0 | 0 | 0 | 0 | 0 | 0 | 0 | 0 | 0 | 0 | 0 | 0 | 0 | 0 | 0 | 0.68 | 0 | 0 | 1 | 0
52 | 27721505 | 27722085 | 25230118 | 1 | 1 | 1 | 2 | 91.05.01-017 | ФСЭМ-2001, 91.05.01-017, приказ Минстроя России №1039/пр от 30.12.2016г. | Краны башенные, грузоподъемность 8 т | 1368 | 1011 | маш.-ч | маш.-ч | 1 | 0 | -1460065968 | 0.096 | 0 | 86.4 | 13.5 | 0 | 0 | 86.4 | 13.5 | 0 | 1 | 1 | 1 | 1 | 0 | 1 | 1 | 0 | 0 | 0.12 | )*0,8 | 0 | 2 | 27722092 | 1 | 0 | 123 | 0 | 0 | 0 | 0 | 0 | 0 | 0 | 0 | 0 | 0 | 0 | 0 | 0 | 0 | 0 | 0 | 0 | 0 | 0 | 0 | 0 | 0 | 0.192 | 86.4 | 86.4 | 1 | 0
52 | 27721505 | 27722085 | 25230445 | 1 | 1 | 1 | 2 | 91.06.05-011 | ФСЭМ-2001, 91.06.05-011, приказ Минстроя России №1039/пр от 30.12.2016г. | Погрузчик, грузоподъемность 5 т | 1368 | 1011 | маш.-ч | маш.-ч | 1 | 0 | 1225731627 | 0.176 | 0 | 89.99 | 10.06 | 0 | 0 | 89.99 | 10.06 | 0 | 1 | 1 | 1 | 1 | 0 | 1 | 1 | 0 | 0 | 0.22 | )*0,8 | 0 | 2 | 27722093 | 1 | 0 | 124 | 0 | 0 | 0 | 0 | 0 | 0 | 0 | 0 | 0 | 0 | 0 | 0 | 0 | 0 | 0 | 0 | 0 | 0 | 0 | 0 | 0 | 0 | 0.352 | 89.99 | 89.99 | 1 | 0
53 | 27721504 | 27722085 | 25413050 | 1 | 1 | 1 | 1 | 1-100-20 |  | Рабочий среднего разряда 2 | 1191 | 1013 | чел.-ч. | чел.-ч. | 1 | 0 | 735429535 | 2.432 | 0 | 0 | 0 | 7.8 | 0 | 0 | 0 | 7.8 | 1 | 1 | 1 | 1 | 0 | 1 | 1 | 0 | 0 | 3.04 | )*0,8 | 1 | 2 | 27722090 | 1 | 0 | 126 | 0 | 0 | 0 | 0 | 0 | 0 | 0 | 0 | 0 | 0 | 0 | 0 | 0 | 0 | 0 | 0 | 0 | 0 | 0 | 0 | 0 | 0 | 4.864 | 7.8 | 7.8 | 1 | 0
53 | 27721504 | 27722085 | 25412928 | 1 | 1 | 1 | 1 | 4-100-00 |  | Затраты труда машинистов | 1191 | 1013 | чел.-ч. | чел.-ч. | 1 | 0 | -1417349443 | 0.34 | 0 | 0 | 0 | 0 | 0 | 0 | 0 | 0 | 1 | 1 | 1 | 1 | 0 | 1 | 0 | 0 | 0 | 0.34 |  | 2 | 2 | 27722091 | 1 | 2048 | 127 | 0 | 0 | 0 | 0 | 0 | 0 | 0 | 0 | 0 | 0 | 0 | 0 | 0 | 0 | 0 | 0 | 0 | 0 | 0 | 0 | 0 | 0 | 0.68 | 0 | 0 | 1 | 0
53 | 27721504 | 27722085 | 25230118 | 1 | 1 | 1 | 2 | 91.05.01-017 | ФСЭМ-2001, 91.05.01-017, приказ Минстроя России №1039/пр от 30.12.2016г. | Краны башенные, грузоподъемность 8 т | 1368 | 1011 | маш.-ч | маш.-ч | 1 | 0 | -1460065968 | 0.096 | 0 | 86.4 | 13.5 | 0 | 0 | 86.4 | 13.5 | 0 | 1 | 1 | 1 | 1 | 0 | 1 | 1 | 0 | 0 | 0.12 | )*0,8 | 0 | 2 | 27722092 | 1 | 0 | 128 | 0 | 0 | 0 | 0 | 0 | 0 | 0 | 0 | 0 | 0 | 0 | 0 | 0 | 0 | 0 | 0 | 0 | 0 | 0 | 0 | 0 | 0 | 0.192 | 86.4 | 86.4 | 1 | 0
53 | 27721504 | 27722085 | 25230445 | 1 | 1 | 1 | 2 | 91.06.05-011 | ФСЭМ-2001, 91.06.05-011, приказ Минстроя России №1039/пр от 30.12.2016г. | Погрузчик, грузоподъемность 5 т | 1368 | 1011 | маш.-ч | маш.-ч | 1 | 0 | 1225731627 | 0.176 | 0 | 89.99 | 10.06 | 0 | 0 | 89.99 | 10.06 | 0 | 1 | 1 | 1 | 1 | 0 | 1 | 1 | 0 | 0 | 0.22 | )*0,8 | 0 | 2 | 27722093 | 1 | 0 | 129 | 0 | 0 | 0 | 0 | 0 | 0 | 0 | 0 | 0 | 0 | 0 | 0 | 0 | 0 | 0 | 0 | 0 | 0 | 0 | 0 | 0 | 0 | 0.352 | 89.99 | 89.99 | 1 | 0
54 | 27721505 | 27722095 | 25428833 | 1 | 1 | 1 | 1 | 1-100-42 |  | Рабочий среднего разряда 4.2 | 1191 | 1013 | чел.-ч. | чел.-ч. | 1 | 0 | 912892513 | 1.68 | 0 | 0 | 0 | 9.92 | 0 | 0 | 0 | 9.92 | 1 | 1 | 1 | 1 | 0 | 1 | 1 | 0 | 0 | 2.4 | )*0,7 | 1 | 2 | 27722103 | 1 | 0 | 131 | 0 | 0 | 0 | 0 | 0 | 0 | 0 | 0 | 0 | 0 | 0 | 0 | 0 | 0 | 0 | 0 | 0 | 0 | 0 | 0 | 0 | 0 | 10.92 | 9.92 | 9.92 | 1 | 0
54 | 27721505 | 27722095 | 25412928 | 1 | 1 | 1 | 1 | 4-100-00 |  | Затраты труда машинистов | 1191 | 1013 | чел.-ч. | чел.-ч. | 1 | 0 | -1417349443 | 0.17 | 0 | 0 | 0 | 0 | 0 | 0 | 0 | 0 | 1 | 1 | 1 | 1 | 0 | 1 | 0 | 0 | 0 | 0.17 |  | 2 | 2 | 27722104 | 1 | 2048 | 132 | 0 | 0 | 0 | 0 | 0 | 0 | 0 | 0 | 0 | 0 | 0 | 0 | 0 | 0 | 0 | 0 | 0 | 0 | 0 | 0 | 0 | 0 | 1.105 | 0 | 0 | 1 | 0
54 | 27721505 | 27722095 | 25231607 | 1 | 1 | 1 | 2 | 91.14.02-001 | ФСЭМ-2001, 91.14.02-001, приказ Минстроя России №1039/пр от 30.12.2016г. | Автомобили бортовые, грузоподъемность до 5 т | 1368 | 1011 | маш.-ч | маш.-ч | 1 | 0 | 1372534845 | 0.119 | 0 | 65.71 | 11.6 | 0 | 0 | 65.71 | 11.6 | 0 | 1 | 1 | 1 | 1 | 0 | 1 | 1 | 0 | 0 | 0.17 | )*0,7 | 0 | 2 | 27722105 | 1 | 0 | 133 | 0 | 0 | 0 | 0 | 0 | 0 | 0 | 0 | 0 | 0 | 0 | 0 | 0 | 0 | 0 | 0 | 0 | 0 | 0 | 0 | 0 | 0 | 0.7735 | 65.71 | 65.71 | 1 | 0
54 | 27721505 | 27722095 | 25231911 | 1 | 1 | 1 | 2 | 91.17.04-233 | ФСЭМ-2001, 91.17.04-233, приказ Минстроя России №1039/пр от 30.12.2016г. | Установки для сварки ручной дуговой (постоянного тока) | 1368 | 1011 | маш.-ч | маш.-ч | 1 | 0 | -353815937 | 0.28 | 0 | 8.1 | 0 | 0 | 0 | 8.1 | 0 | 0 | 1 | 1 | 1 | 1 | 0 | 1 | 1 | 0 | 0 | 0.4 | )*0,7 | 0 | 2 | 27722106 | 1 | 0 | 134 | 0 | 0 | 0 | 0 | 0 | 0 | 0 | 0 | 0 | 0 | 0 | 0 | 0 | 0 | 0 | 0 | 0 | 0 | 0 | 0 | 0 | 0 | 1.82 | 8.1 | 8.1 | 1 | 0
54 | 27721505 | 27722095 | 25151425 | 1 | 1 | 1 | 3 | 01.7.11.07-0032 | ФССЦ-2001, 01.7.11.07-0032, приказ Минстроя России №1039/пр от 30.12.2016г. | Электроды диаметром 4 мм Э42 | 1348 | 1009 | т | т | 1000 | 0 | -714836380 | 0 | 10315.01 | 0 | 0 | 0 | 10315.01 | 0 | 0 | 0 | 1 | 1 | 1 | 1 | 0 | 1 | 1 | 0 | 0 | 0.0001 | )*0 | 0 | 2 | 27722108 | 1 | 0 | 136 | 0 | 0 | 0 | 0 | 0 | 0 | 0 | 0 | 0 | 0 | 0 | 0 | 0 | 0 | 0 | 0 | 0 | 0 | 0 | 0 | 0 | 0 | 0 | 10315.01 | 10315.01 | 1 | 0
54 | 27721505 | 27722095 | 25174666 | 1 | 1 | 1 | 3 | 08.4.01.02-0011 | ФССЦ-2001, 08.4.01.02-0011, приказ Минстроя России №1039/пр от 30.12.2016г. | Детали закладные и накладные изготовленные без применения сварки, гнутья, сверления (пробивки) отверстий поставляемые отдельно | 1348 | 1009 | т | т | 1000 | 0 | -751617735 | 0 | 5804 | 0 | 0 | 0 | 5804 | 0 | 0 | 0 | 1 | 1 | 1 | 1 | 0 | 1 | 1 | 0 | 0 | 0.003 | )*0 | 0 | 2 | 27722110 | 1 | 0 | 138 | 0 | 0 | 0 | 0 | 0 | 0 | 0 | 0 | 0 | 0 | 0 | 0 | 0 | 0 | 0 | 0 | 0 | 0 | 0 | 0 | 0 | 0 | 0 | 5804 | 5804 | 1 | 0
54 | 27721505 | 27722095 | 25186953 | 1 | 1 | 1 | 3 | 14.5.01.10-0025 | ФССЦ-2001, 14.5.01.10-0025, приказ Минстроя России №1039/пр от 30.12.2016г. | Пена монтажная для герметизации стыков в баллончике емкостью 0,85 л | 1354 | 1010 | шт. | шт. | 1 | 0 | -1075270488 | 0 | 72.8 | 0 | 0 | 0 | 72.8 | 0 | 0 | 0 | 1 | 1 | 1 | 1 | 0 | 1 | 1 | 0 | 0 | 0.1 | )*0 | 0 | 2 | 27722111 | 1 | 0 | 139 | 0 | 0 | 0 | 0 | 0 | 0 | 0 | 0 | 0 | 0 | 0 | 0 | 0 | 0 | 0 | 0 | 0 | 0 | 0 | 0 | 0 | 0 | 0 | 72.8 | 72.8 | 1 | 0
55 | 27721504 | 27722095 | 25428833 | 1 | 1 | 1 | 1 | 1-100-42 |  | Рабочий среднего разряда 4.2 | 1191 | 1013 | чел.-ч. | чел.-ч. | 1 | 0 | 912892513 | 1.68 | 0 | 0 | 0 | 9.92 | 0 | 0 | 0 | 9.92 | 1 | 1 | 1 | 1 | 0 | 1 | 1 | 0 | 0 | 2.4 | )*0,7 | 1 | 2 | 27722103 | 1 | 0 | 140 | 0 | 0 | 0 | 0 | 0 | 0 | 0 | 0 | 0 | 0 | 0 | 0 | 0 | 0 | 0 | 0 | 0 | 0 | 0 | 0 | 0 | 0 | 10.92 | 9.92 | 9.92 | 1 | 0
55 | 27721504 | 27722095 | 25412928 | 1 | 1 | 1 | 1 | 4-100-00 |  | Затраты труда машинистов | 1191 | 1013 | чел.-ч. | чел.-ч. | 1 | 0 | -1417349443 | 0.17 | 0 | 0 | 0 | 0 | 0 | 0 | 0 | 0 | 1 | 1 | 1 | 1 | 0 | 1 | 0 | 0 | 0 | 0.17 |  | 2 | 2 | 27722104 | 1 | 2048 | 141 | 0 | 0 | 0 | 0 | 0 | 0 | 0 | 0 | 0 | 0 | 0 | 0 | 0 | 0 | 0 | 0 | 0 | 0 | 0 | 0 | 0 | 0 | 1.105 | 0 | 0 | 1 | 0
55 | 27721504 | 27722095 | 25231607 | 1 | 1 | 1 | 2 | 91.14.02-001 | ФСЭМ-2001, 91.14.02-001, приказ Минстроя России №1039/пр от 30.12.2016г. | Автомобили бортовые, грузоподъемность до 5 т | 1368 | 1011 | маш.-ч | маш.-ч | 1 | 0 | 1372534845 | 0.119 | 0 | 65.71 | 11.6 | 0 | 0 | 65.71 | 11.6 | 0 | 1 | 1 | 1 | 1 | 0 | 1 | 1 | 0 | 0 | 0.17 | )*0,7 | 0 | 2 | 27722105 | 1 | 0 | 142 | 0 | 0 | 0 | 0 | 0 | 0 | 0 | 0 | 0 | 0 | 0 | 0 | 0 | 0 | 0 | 0 | 0 | 0 | 0 | 0 | 0 | 0 | 0.7735 | 65.71 | 65.71 | 1 | 0
55 | 27721504 | 27722095 | 25231911 | 1 | 1 | 1 | 2 | 91.17.04-233 | ФСЭМ-2001, 91.17.04-233, приказ Минстроя России №1039/пр от 30.12.2016г. | Установки для сварки ручной дуговой (постоянного тока) | 1368 | 1011 | маш.-ч | маш.-ч | 1 | 0 | -353815937 | 0.28 | 0 | 8.1 | 0 | 0 | 0 | 8.1 | 0 | 0 | 1 | 1 | 1 | 1 | 0 | 1 | 1 | 0 | 0 | 0.4 | )*0,7 | 0 | 2 | 27722106 | 1 | 0 | 143 | 0 | 0 | 0 | 0 | 0 | 0 | 0 | 0 | 0 | 0 | 0 | 0 | 0 | 0 | 0 | 0 | 0 | 0 | 0 | 0 | 0 | 0 | 1.82 | 8.1 | 8.1 | 1 | 0
55 | 27721504 | 27722095 | 25151425 | 1 | 1 | 1 | 3 | 01.7.11.07-0032 | ФССЦ-2001, 01.7.11.07-0032, приказ Минстроя России №1039/пр от 30.12.2016г. | Электроды диаметром 4 мм Э42 | 1348 | 1009 | т | т | 1000 | 0 | -714836380 | 0 | 10315.01 | 0 | 0 | 0 | 10315.01 | 0 | 0 | 0 | 1 | 1 | 1 | 1 | 0 | 1 | 1 | 0 | 0 | 0.0001 | )*0 | 0 | 2 | 27722108 | 1 | 0 | 145 | 0 | 0 | 0 | 0 | 0 | 0 | 0 | 0 | 0 | 0 | 0 | 0 | 0 | 0 | 0 | 0 | 0 | 0 | 0 | 0 | 0 | 0 | 0 | 10315.01 | 10315.01 | 1 | 0
55 | 27721504 | 27722095 | 25174666 | 1 | 1 | 1 | 3 | 08.4.01.02-0011 | ФССЦ-2001, 08.4.01.02-0011, приказ Минстроя России №1039/пр от 30.12.2016г. | Детали закладные и накладные изготовленные без применения сварки, гнутья, сверления (пробивки) отверстий поставляемые отдельно | 1348 | 1009 | т | т | 1000 | 0 | -751617735 | 0 | 5804 | 0 | 0 | 0 | 5804 | 0 | 0 | 0 | 1 | 1 | 1 | 1 | 0 | 1 | 1 | 0 | 0 | 0.003 | )*0 | 0 | 2 | 27722110 | 1 | 0 | 147 | 0 | 0 | 0 | 0 | 0 | 0 | 0 | 0 | 0 | 0 | 0 | 0 | 0 | 0 | 0 | 0 | 0 | 0 | 0 | 0 | 0 | 0 | 0 | 5804 | 5804 | 1 | 0
55 | 27721504 | 27722095 | 25186953 | 1 | 1 | 1 | 3 | 14.5.01.10-0025 | ФССЦ-2001, 14.5.01.10-0025, приказ Минстроя России №1039/пр от 30.12.2016г. | Пена монтажная для герметизации стыков в баллончике емкостью 0,85 л | 1354 | 1010 | шт. | шт. | 1 | 0 | -1075270488 | 0 | 72.8 | 0 | 0 | 0 | 72.8 | 0 | 0 | 0 | 1 | 1 | 1 | 1 | 0 | 1 | 1 | 0 | 0 | 0.1 | )*0 | 0 | 2 | 27722111 | 1 | 0 | 148 | 0 | 0 | 0 | 0 | 0 | 0 | 0 | 0 | 0 | 0 | 0 | 0 | 0 | 0 | 0 | 0 | 0 | 0 | 0 | 0 | 0 | 0 | 0 | 72.8 | 72.8 | 1 | 0
56 | 27721505 | 27722112 | 25418547 | 1 | 1 | 1 | 1 | 1-100-32 |  | Рабочий среднего разряда 3.2 | 1191 | 1013 | чел.-ч. | чел.-ч. | 1 | 0 | -784637506 | 16.514 | 0 | 0 | 0 | 8.74 | 0 | 0 | 0 | 8.74 | 1 | 1 | 1 | 1 | 0 | 1 | 1 | 0 | 0 | 14.36 | )*1,15 | 1 | 2 | 27722118 | 1 | 0 | 149 | 0 | 0 | 0 | 0 | 0 | 0 | 0 | 0 | 0 | 0 | 0 | 0 | 0 | 0 | 0 | 0 | 0 | 0 | 0 | 0 | 0 | 0 | 6.6056 | 8.74 | 8.74 | 1 | 0
56 | 27721505 | 27722112 | 25412928 | 1 | 1 | 1 | 1 | 4-100-00 |  | Затраты труда машинистов | 1191 | 1013 | чел.-ч. | чел.-ч. | 1 | 0 | -1417349443 | 0.25 | 0 | 0 | 0 | 0 | 0 | 0 | 0 | 0 | 1 | 1 | 1 | 1 | 0 | 1 | 0 | 0 | 0 | 0.25 |  | 2 | 2 | 27722119 | 1 | 2048 | 150 | 0 | 0 | 0 | 0 | 0 | 0 | 0 | 0 | 0 | 0 | 0 | 0 | 0 | 0 | 0 | 0 | 0 | 0 | 0 | 0 | 0 | 0 | 0.1 | 0 | 0 | 1 | 0
56 | 27721505 | 27722112 | 25231607 | 1 | 1 | 1 | 2 | 91.14.02-001 | ФСЭМ-2001, 91.14.02-001, приказ Минстроя России №1039/пр от 30.12.2016г. | Автомобили бортовые, грузоподъемность до 5 т | 1368 | 1011 | маш.-ч | маш.-ч | 1 | 0 | 1372534845 | 0.3125 | 0 | 65.71 | 11.6 | 0 | 0 | 65.71 | 11.6 | 0 | 1 | 1 | 1 | 1 | 0 | 1 | 1 | 0 | 0 | 0.25 | )*1,25 | 0 | 2 | 27722120 | 1 | 0 | 151 | 0 | 0 | 0 | 0 | 0 | 0 | 0 | 0 | 0 | 0 | 0 | 0 | 0 | 0 | 0 | 0 | 0 | 0 | 0 | 0 | 0 | 0 | 0.125 | 65.71 | 65.71 | 1 | 0
56 | 27721505 | 27722112 | 25150241 | 1 | 1 | 1 | 3 | 01.7.06.03-0022 | ФССЦ-2001, 01.7.06.03-0022, приказ Минстроя России №1039/пр от 30.12.2016г. | Лента полиэтиленовая с липким слоем А50 | 1346 | 1009 | кг | кг | 1 | 0 | -771343331 | 7.423 | 112 | 0 | 0 | 0 | 112 | 0 | 0 | 0 | 1 | 1 | 1 | 1 | 0 | 1 | 0 | 0 | 0 | 7.423 |  | 0 | 2 | 27722121 | 1 | 0 | 152 | 0 | 0 | 0 | 0 | 0 | 0 | 0 | 0 | 0 | 0 | 0 | 0 | 0 | 0 | 0 | 0 | 0 | 0 | 0 | 0 | 0 | 0 | 2.9692 | 112 | 112 | 1 | 0
56 | 27721505 | 27722112 | 25150471 | 1 | 1 | 1 | 3 | 01.7.07.12-0022 | ФССЦ-2001, 01.7.07.12-0022, приказ Минстроя России №1039/пр от 30.12.2016г. | Пленка полиэтиленовая толщиной 0,2-0,5 мм | 1327 | 1005 | м2 | м2 | 1 | 0 | -543550502 | 115 | 12.19 | 0 | 0 | 0 | 12.19 | 0 | 0 | 0 | 1 | 1 | 1 | 1 | 0 | 0 | 0 | 0 | 0 | 115 |  | 0 | 1 | -1 | 0 | 0 |  | 0 | 0 | 0 | 0 | 0 | 0 | 0 | 0 | 0 | 0 | 0 | 0 | 0 | 0 | 0 | 0 | 0 | 0 | 0 | 0 | 0 | 0 | 46 | 12.19 | 12.19 | 1 | 0
57 | 27721504 | 27722112 | 25418547 | 1 | 1 | 1 | 1 | 1-100-32 |  | Рабочий среднего разряда 3.2 | 1191 | 1013 | чел.-ч. | чел.-ч. | 1 | 0 | -784637506 | 16.514 | 0 | 0 | 0 | 8.74 | 0 | 0 | 0 | 8.74 | 1 | 1 | 1 | 1 | 0 | 1 | 1 | 0 | 0 | 14.36 | )*1,15 | 1 | 2 | 27722118 | 1 | 0 | 154 | 0 | 0 | 0 | 0 | 0 | 0 | 0 | 0 | 0 | 0 | 0 | 0 | 0 | 0 | 0 | 0 | 0 | 0 | 0 | 0 | 0 | 0 | 6.6056 | 8.74 | 8.74 | 1 | 0
57 | 27721504 | 27722112 | 25412928 | 1 | 1 | 1 | 1 | 4-100-00 |  | Затраты труда машинистов | 1191 | 1013 | чел.-ч. | чел.-ч. | 1 | 0 | -1417349443 | 0.25 | 0 | 0 | 0 | 0 | 0 | 0 | 0 | 0 | 1 | 1 | 1 | 1 | 0 | 1 | 0 | 0 | 0 | 0.25 |  | 2 | 2 | 27722119 | 1 | 2048 | 155 | 0 | 0 | 0 | 0 | 0 | 0 | 0 | 0 | 0 | 0 | 0 | 0 | 0 | 0 | 0 | 0 | 0 | 0 | 0 | 0 | 0 | 0 | 0.1 | 0 | 0 | 1 | 0
57 | 27721504 | 27722112 | 25231607 | 1 | 1 | 1 | 2 | 91.14.02-001 | ФСЭМ-2001, 91.14.02-001, приказ Минстроя России №1039/пр от 30.12.2016г. | Автомобили бортовые, грузоподъемность до 5 т | 1368 | 1011 | маш.-ч | маш.-ч | 1 | 0 | 1372534845 | 0.3125 | 0 | 65.71 | 11.6 | 0 | 0 | 65.71 | 11.6 | 0 | 1 | 1 | 1 | 1 | 0 | 1 | 1 | 0 | 0 | 0.25 | )*1,25 | 0 | 2 | 27722120 | 1 | 0 | 156 | 0 | 0 | 0 | 0 | 0 | 0 | 0 | 0 | 0 | 0 | 0 | 0 | 0 | 0 | 0 | 0 | 0 | 0 | 0 | 0 | 0 | 0 | 0.125 | 65.71 | 65.71 | 1 | 0
57 | 27721504 | 27722112 | 25150241 | 1 | 1 | 1 | 3 | 01.7.06.03-0022 | ФССЦ-2001, 01.7.06.03-0022, приказ Минстроя России №1039/пр от 30.12.2016г. | Лента полиэтиленовая с липким слоем А50 | 1346 | 1009 | кг | кг | 1 | 0 | -771343331 | 7.423 | 112 | 0 | 0 | 0 | 112 | 0 | 0 | 0 | 1 | 1 | 1 | 1 | 0 | 1 | 0 | 0 | 0 | 7.423 |  | 0 | 2 | 27722121 | 1 | 0 | 157 | 0 | 0 | 0 | 0 | 0 | 0 | 0 | 0 | 0 | 0 | 0 | 0 | 0 | 0 | 0 | 0 | 0 | 0 | 0 | 0 | 0 | 0 | 2.9692 | 112 | 112 | 1 | 0
57 | 27721504 | 27722112 | 25150471 | 1 | 1 | 1 | 3 | 01.7.07.12-0022 | ФССЦ-2001, 01.7.07.12-0022, приказ Минстроя России №1039/пр от 30.12.2016г. | Пленка полиэтиленовая толщиной 0,2-0,5 мм | 1327 | 1005 | м2 | м2 | 1 | 0 | -543550502 | 115 | 12.19 | 0 | 0 | 0 | 12.19 | 0 | 0 | 0 | 1 | 1 | 1 | 1 | 0 | 0 | 0 | 0 | 0 | 115 |  | 0 | 1 | -1 | 0 | 0 |  | 0 | 0 | 0 | 0 | 0 | 0 | 0 | 0 | 0 | 0 | 0 | 0 | 0 | 0 | 0 | 0 | 0 | 0 | 0 | 0 | 0 | 0 | 46 | 12.19 | 12.19 | 1 | 0
60 | 27721505 | 27722124 | 25417632 | 1 | 1 | 1 | 1 | 1-100-31 |  | Рабочий среднего разряда 3.1 | 1191 | 1013 | чел.-ч. | чел.-ч. | 1 | 0 | 1010519658 | 25.3 | 0 | 0 | 0 | 8.64 | 0 | 0 | 0 | 8.64 | 1 | 1 | 1 | 1 | 0 | 1 | 1 | 0 | 0 | 22 | )*1,15 | 1 | 2 | 27722133 | 1 | 0 | 159 | 0 | 0 | 0 | 0 | 0 | 0 | 0 | 0 | 0 | 0 | 0 | 0 | 0 | 0 | 0 | 0 | 0 | 0 | 0 | 0 | 0 | 0 | 202.4 | 8.64 | 8.64 | 1 | 0
60 | 27721505 | 27722124 | 25412928 | 1 | 1 | 1 | 1 | 4-100-00 |  | Затраты труда машинистов | 1191 | 1013 | чел.-ч. | чел.-ч. | 1 | 0 | -1417349443 | 0.4 | 0 | 0 | 0 | 0 | 0 | 0 | 0 | 0 | 1 | 1 | 1 | 1 | 0 | 1 | 0 | 0 | 0 | 0.4 |  | 2 | 2 | 27722134 | 1 | 2048 | 160 | 0 | 0 | 0 | 0 | 0 | 0 | 0 | 0 | 0 | 0 | 0 | 0 | 0 | 0 | 0 | 0 | 0 | 0 | 0 | 0 | 0 | 0 | 3.2 | 0 | 0 | 1 | 0
60 | 27721505 | 27722124 | 25231607 | 1 | 1 | 1 | 2 | 91.14.02-001 | ФСЭМ-2001, 91.14.02-001, приказ Минстроя России №1039/пр от 30.12.2016г. | Автомобили бортовые, грузоподъемность до 5 т | 1368 | 1011 | маш.-ч | маш.-ч | 1 | 0 | 1372534845 | 0.5 | 0 | 65.71 | 11.6 | 0 | 0 | 65.71 | 11.6 | 0 | 1 | 1 | 1 | 1 | 0 | 1 | 1 | 0 | 0 | 0.4 | )*1,25 | 0 | 2 | 27722135 | 1 | 0 | 161 | 0 | 0 | 0 | 0 | 0 | 0 | 0 | 0 | 0 | 0 | 0 | 0 | 0 | 0 | 0 | 0 | 0 | 0 | 0 | 0 | 0 | 0 | 4 | 65.71 | 65.71 | 1 | 0
60 | 27721505 | 27722124 | 25232776 | 1 | 1 | 1 | 2 | 91.21.22-443 | ФСЭМ-2001, 91.21.22-443, приказ Минстроя России №1039/пр от 30.12.2016г. | Установки для изготовления бандажей, диафрагм, пряжек | 1368 | 1011 | маш.-ч | маш.-ч | 1 | 0 | 1581354540 | 0.7375 | 0 | 2.16 | 0 | 0 | 0 | 2.16 | 0 | 0 | 1 | 1 | 1 | 1 | 0 | 1 | 1 | 0 | 0 | 0.59 | )*1,25 | 0 | 2 | 27722136 | 1 | 0 | 162 | 0 | 0 | 0 | 0 | 0 | 0 | 0 | 0 | 0 | 0 | 0 | 0 | 0 | 0 | 0 | 0 | 0 | 0 | 0 | 0 | 0 | 0 | 5.9 | 2.16 | 2.16 | 1 | 0
60 | 27721505 | 27722124 | 25173718 | 1 | 1 | 1 | 3 | 08.3.02.01-0041 | ФССЦ-2001, 08.3.02.01-0041, приказ Минстроя России №1039/пр от 30.12.2016г. | Лента стальная упаковочная, мягкая, нормальной точности 0,7х20-50 мм | 1348 | 1009 | т | т | 1000 | 0 | 532254978 | 0.0063 | 7590 | 0 | 0 | 0 | 7590 | 0 | 0 | 0 | 1 | 1 | 1 | 1 | 0 | 1 | 0 | 0 | 0 | 0.0063 |  | 0 | 2 | 27722137 | 1 | 0 | 163 | 0 | 0 | 0 | 0 | 0 | 0 | 0 | 0 | 0 | 0 | 0 | 0 | 0 | 0 | 0 | 0 | 0 | 0 | 0 | 0 | 0 | 0 | 0.0504 | 7590 | 7590 | 1 | 0
60 | 27721505 | 27722124 | 25173790 | 1 | 1 | 1 | 3 | 08.3.03.05-0011 | ФССЦ-2001, 08.3.03.05-0011, приказ Минстроя России №1039/пр от 30.12.2016г. | Проволока стальная низкоуглеродистая разного назначения оцинкованная диаметром 1,1 мм | 1348 | 1009 | т | т | 1000 | 0 | 1049606220 | 0.00399 | 14690 | 0 | 0 | 0 | 14690 | 0 | 0 | 0 | 1 | 1 | 1 | 1 | 0 | 1 | 0 | 0 | 0 | 0.00399 |  | 0 | 2 | 27722138 | 1 | 0 | 164 | 0 | 0 | 0 | 0 | 0 | 0 | 0 | 0 | 0 | 0 | 0 | 0 | 0 | 0 | 0 | 0 | 0 | 0 | 0 | 0 | 0 | 0 | 0.03192 | 14690 | 14690 | 1 | 0
60 | 27721505 | 27722124 | 25181375 | 1 | 1 | 1 | 3 | 12.2.01.09-0021 | ФССЦ-2001, 12.2.01.09-0021, приказ Минстроя России №1039/пр от 30.12.2016г. | Изделия с покровным материалом на основе алюминиевой фольги дублированной, приклеенной к теплоизоляционному слою марки 75, толщина 60 мм | 1339 | 1007 | м3 | м3 | 1 | 0 | -1337485777 | 1.05 | 1149.45 | 0 | 0 | 0 | 1149.45 | 0 | 0 | 0 | 1 | 1 | 1 | 1 | 0 | 0 | 0 | 0 | 0 | 1.05 |  | 0 | 1 | -1 | 0 | 0 |  | 0 | 0 | 0 | 0 | 0 | 0 | 0 | 0 | 0 | 0 | 0 | 0 | 0 | 0 | 0 | 0 | 0 | 0 | 0 | 0 | 0 | 0 | 8.4 | 1149.45 | 1149.45 | 1 | 0
60 | 27721505 | 27722124 | 25185138 | 1 | 1 | 1 | 3 | 14.1.04.02-0011 | ФССЦ-2001, 14.1.04.02-0011, приказ Минстроя России №1039/пр от 30.12.2016г. | Клей резиновый № 88-Н | 1346 | 1009 | кг | кг | 1 | 0 | -1230081286 | 12.7 | 45 | 0 | 0 | 0 | 45 | 0 | 0 | 0 | 1 | 1 | 1 | 1 | 0 | 1 | 0 | 0 | 0 | 12.7 |  | 0 | 2 | 27722140 | 1 | 0 | 166 | 0 | 0 | 0 | 0 | 0 | 0 | 0 | 0 | 0 | 0 | 0 | 0 | 0 | 0 | 0 | 0 | 0 | 0 | 0 | 0 | 0 | 0 | 101.6 | 45 | 45 | 1 | 0
61 | 27721504 | 27722124 | 25417632 | 1 | 1 | 1 | 1 | 1-100-31 |  | Рабочий среднего разряда 3.1 | 1191 | 1013 | чел.-ч. | чел.-ч. | 1 | 0 | 1010519658 | 25.3 | 0 | 0 | 0 | 8.64 | 0 | 0 | 0 | 8.64 | 1 | 1 | 1 | 1 | 0 | 1 | 1 | 0 | 0 | 22 | )*1,15 | 1 | 2 | 27722133 | 1 | 0 | 167 | 0 | 0 | 0 | 0 | 0 | 0 | 0 | 0 | 0 | 0 | 0 | 0 | 0 | 0 | 0 | 0 | 0 | 0 | 0 | 0 | 0 | 0 | 202.4 | 8.64 | 8.64 | 1 | 0
61 | 27721504 | 27722124 | 25412928 | 1 | 1 | 1 | 1 | 4-100-00 |  | Затраты труда машинистов | 1191 | 1013 | чел.-ч. | чел.-ч. | 1 | 0 | -1417349443 | 0.4 | 0 | 0 | 0 | 0 | 0 | 0 | 0 | 0 | 1 | 1 | 1 | 1 | 0 | 1 | 0 | 0 | 0 | 0.4 |  | 2 | 2 | 27722134 | 1 | 2048 | 168 | 0 | 0 | 0 | 0 | 0 | 0 | 0 | 0 | 0 | 0 | 0 | 0 | 0 | 0 | 0 | 0 | 0 | 0 | 0 | 0 | 0 | 0 | 3.2 | 0 | 0 | 1 | 0
61 | 27721504 | 27722124 | 25231607 | 1 | 1 | 1 | 2 | 91.14.02-001 | ФСЭМ-2001, 91.14.02-001, приказ Минстроя России №1039/пр от 30.12.2016г. | Автомобили бортовые, грузоподъемность до 5 т | 1368 | 1011 | маш.-ч | маш.-ч | 1 | 0 | 1372534845 | 0.5 | 0 | 65.71 | 11.6 | 0 | 0 | 65.71 | 11.6 | 0 | 1 | 1 | 1 | 1 | 0 | 1 | 1 | 0 | 0 | 0.4 | )*1,25 | 0 | 2 | 27722135 | 1 | 0 | 169 | 0 | 0 | 0 | 0 | 0 | 0 | 0 | 0 | 0 | 0 | 0 | 0 | 0 | 0 | 0 | 0 | 0 | 0 | 0 | 0 | 0 | 0 | 4 | 65.71 | 65.71 | 1 | 0
61 | 27721504 | 27722124 | 25232776 | 1 | 1 | 1 | 2 | 91.21.22-443 | ФСЭМ-2001, 91.21.22-443, приказ Минстроя России №1039/пр от 30.12.2016г. | Установки для изготовления бандажей, диафрагм, пряжек | 1368 | 1011 | маш.-ч | маш.-ч | 1 | 0 | 1581354540 | 0.7375 | 0 | 2.16 | 0 | 0 | 0 | 2.16 | 0 | 0 | 1 | 1 | 1 | 1 | 0 | 1 | 1 | 0 | 0 | 0.59 | )*1,25 | 0 | 2 | 27722136 | 1 | 0 | 170 | 0 | 0 | 0 | 0 | 0 | 0 | 0 | 0 | 0 | 0 | 0 | 0 | 0 | 0 | 0 | 0 | 0 | 0 | 0 | 0 | 0 | 0 | 5.9 | 2.16 | 2.16 | 1 | 0
61 | 27721504 | 27722124 | 25173718 | 1 | 1 | 1 | 3 | 08.3.02.01-0041 | ФССЦ-2001, 08.3.02.01-0041, приказ Минстроя России №1039/пр от 30.12.2016г. | Лента стальная упаковочная, мягкая, нормальной точности 0,7х20-50 мм | 1348 | 1009 | т | т | 1000 | 0 | 532254978 | 0.0063 | 7590 | 0 | 0 | 0 | 7590 | 0 | 0 | 0 | 1 | 1 | 1 | 1 | 0 | 1 | 0 | 0 | 0 | 0.0063 |  | 0 | 2 | 27722137 | 1 | 0 | 171 | 0 | 0 | 0 | 0 | 0 | 0 | 0 | 0 | 0 | 0 | 0 | 0 | 0 | 0 | 0 | 0 | 0 | 0 | 0 | 0 | 0 | 0 | 0.0504 | 7590 | 7590 | 1 | 0
61 | 27721504 | 27722124 | 25173790 | 1 | 1 | 1 | 3 | 08.3.03.05-0011 | ФССЦ-2001, 08.3.03.05-0011, приказ Минстроя России №1039/пр от 30.12.2016г. | Проволока стальная низкоуглеродистая разного назначения оцинкованная диаметром 1,1 мм | 1348 | 1009 | т | т | 1000 | 0 | 1049606220 | 0.00399 | 14690 | 0 | 0 | 0 | 14690 | 0 | 0 | 0 | 1 | 1 | 1 | 1 | 0 | 1 | 0 | 0 | 0 | 0.00399 |  | 0 | 2 | 27722138 | 1 | 0 | 172 | 0 | 0 | 0 | 0 | 0 | 0 | 0 | 0 | 0 | 0 | 0 | 0 | 0 | 0 | 0 | 0 | 0 | 0 | 0 | 0 | 0 | 0 | 0.03192 | 14690 | 14690 | 1 | 0
61 | 27721504 | 27722124 | 25181375 | 1 | 1 | 1 | 3 | 12.2.01.09-0021 | ФССЦ-2001, 12.2.01.09-0021, приказ Минстроя России №1039/пр от 30.12.2016г. | Изделия с покровным материалом на основе алюминиевой фольги дублированной, приклеенной к теплоизоляционному слою марки 75, толщина 60 мм | 1339 | 1007 | м3 | м3 | 1 | 0 | -1337485777 | 1.05 | 1149.45 | 0 | 0 | 0 | 1149.45 | 0 | 0 | 0 | 1 | 1 | 1 | 1 | 0 | 0 | 0 | 0 | 0 | 1.05 |  | 0 | 1 | -1 | 0 | 0 |  | 0 | 0 | 0 | 0 | 0 | 0 | 0 | 0 | 0 | 0 | 0 | 0 | 0 | 0 | 0 | 0 | 0 | 0 | 0 | 0 | 0 | 0 | 8.4 | 1149.45 | 1149.45 | 1 | 0
61 | 27721504 | 27722124 | 25185138 | 1 | 1 | 1 | 3 | 14.1.04.02-0011 | ФССЦ-2001, 14.1.04.02-0011, приказ Минстроя России №1039/пр от 30.12.2016г. | Клей резиновый № 88-Н | 1346 | 1009 | кг | кг | 1 | 0 | -1230081286 | 12.7 | 45 | 0 | 0 | 0 | 45 | 0 | 0 | 0 | 1 | 1 | 1 | 1 | 0 | 1 | 0 | 0 | 0 | 12.7 |  | 0 | 2 | 27722140 | 1 | 0 | 174 | 0 | 0 | 0 | 0 | 0 | 0 | 0 | 0 | 0 | 0 | 0 | 0 | 0 | 0 | 0 | 0 | 0 | 0 | 0 | 0 | 0 | 0 | 101.6 | 45 | 45 | 1 | 0
64 | 27721505 | 27722142 | 25413030 | 1 | 1 | 1 | 1 | 1-100-33 |  | Рабочий среднего разряда 3.3 | 1191 | 1013 | чел.-ч. | чел.-ч. | 1 | 0 | -719309759 | 14.536 | 0 | 0 | 0 | 8.86 | 0 | 0 | 0 | 8.86 | 1 | 1 | 1 | 1 | 0 | 1 | 1 | 0 | 0 | 12.64 | )*1,15 | 1 | 2 | 27722149 | 1 | 0 | 175 | 0 | 0 | 0 | 0 | 0 | 0 | 0 | 0 | 0 | 0 | 0 | 0 | 0 | 0 | 0 | 0 | 0 | 0 | 0 | 0 | 0 | 0 | 1.4536 | 8.86 | 8.86 | 1 | 0
64 | 27721505 | 27722142 | 25412928 | 1 | 1 | 1 | 1 | 4-100-00 |  | Затраты труда машинистов | 1191 | 1013 | чел.-ч. | чел.-ч. | 1 | 0 | -1417349443 | 0.38 | 0 | 0 | 0 | 0 | 0 | 0 | 0 | 0 | 1 | 1 | 1 | 1 | 0 | 1 | 0 | 0 | 0 | 0.38 |  | 2 | 2 | 27722150 | 1 | 2048 | 176 | 0 | 0 | 0 | 0 | 0 | 0 | 0 | 0 | 0 | 0 | 0 | 0 | 0 | 0 | 0 | 0 | 0 | 0 | 0 | 0 | 0 | 0 | 0.038 | 0 | 0 | 1 | 0
64 | 27721505 | 27722142 | 25230220 | 1 | 1 | 1 | 2 | 91.05.05-014 | ФСЭМ-2001, 91.05.05-014, приказ Минстроя России №1039/пр от 30.12.2016г. | Краны на автомобильном ходу, грузоподъемность 10 т | 1368 | 1011 | маш.-ч | маш.-ч | 1 | 0 | -1718674368 | 0.2 | 0 | 111.99 | 13.5 | 0 | 0 | 111.99 | 13.5 | 0 | 1 | 1 | 1 | 1 | 0 | 1 | 1 | 0 | 0 | 0.16 | )*1,25 | 0 | 2 | 27722151 | 1 | 0 | 177 | 0 | 0 | 0 | 0 | 0 | 0 | 0 | 0 | 0 | 0 | 0 | 0 | 0 | 0 | 0 | 0 | 0 | 0 | 0 | 0 | 0 | 0 | 0.02 | 111.99 | 111.99 | 1 | 0
64 | 27721505 | 27722142 | 25231607 | 1 | 1 | 1 | 2 | 91.14.02-001 | ФСЭМ-2001, 91.14.02-001, приказ Минстроя России №1039/пр от 30.12.2016г. | Автомобили бортовые, грузоподъемность до 5 т | 1368 | 1011 | маш.-ч | маш.-ч | 1 | 0 | 1372534845 | 0.275 | 0 | 65.71 | 11.6 | 0 | 0 | 65.71 | 11.6 | 0 | 1 | 1 | 1 | 1 | 0 | 1 | 1 | 0 | 0 | 0.22 | )*1,25 | 0 | 2 | 27722152 | 1 | 0 | 178 | 0 | 0 | 0 | 0 | 0 | 0 | 0 | 0 | 0 | 0 | 0 | 0 | 0 | 0 | 0 | 0 | 0 | 0 | 0 | 0 | 0 | 0 | 0.0275 | 65.71 | 65.71 | 1 | 0
64 | 27721505 | 27722142 | 25172534 | 1 | 1 | 1 | 3 | 08.1.02.17-0081 | ФССЦ-2001, 08.1.02.17-0081, приказ Минстроя России №1039/пр от 30.12.2016г. | Сетка сварная из арматурной проволоки диаметром 3,0 мм, без покрытия, 50х50 мм | 1327 | 1005 | м2 | м2 | 1 | 0 | -551475679 | 400 | 20.29 | 0 | 0 | 0 | 20.29 | 0 | 0 | 0 | 1 | 1 | 1 | 1 | 0 | 0 | 0 | 0 | 0 | 400 |  | 0 | 1 | -1 | 0 | 0 |  | 0 | 0 | 0 | 0 | 0 | 0 | 0 | 0 | 0 | 0 | 0 | 0 | 0 | 0 | 0 | 0 | 0 | 0 | 0 | 0 | 0 | 0 | 40 | 20.29 | 20.29 | 1 | 0
64 | 27721505 | 27722142 | 25173764 | 1 | 1 | 1 | 3 | 08.3.03.04-0012 | ФССЦ-2001, 08.3.03.04-0012, приказ Минстроя России №1039/пр от 30.12.2016г. | Проволока светлая диаметром 1,1 мм | 1348 | 1009 | т | т | 1000 | 0 | -480376383 | 0.028 | 10200 | 0 | 0 | 0 | 10200 | 0 | 0 | 0 | 1 | 1 | 1 | 1 | 0 | 1 | 0 | 0 | 0 | 0.028 |  | 0 | 2 | 27722153 | 1 | 0 | 179 | 0 | 0 | 0 | 0 | 0 | 0 | 0 | 0 | 0 | 0 | 0 | 0 | 0 | 0 | 0 | 0 | 0 | 0 | 0 | 0 | 0 | 0 | 0.0028 | 10200 | 10200 | 1 | 0
65 | 27721504 | 27722142 | 25413030 | 1 | 1 | 1 | 1 | 1-100-33 |  | Рабочий среднего разряда 3.3 | 1191 | 1013 | чел.-ч. | чел.-ч. | 1 | 0 | -719309759 | 14.536 | 0 | 0 | 0 | 8.86 | 0 | 0 | 0 | 8.86 | 1 | 1 | 1 | 1 | 0 | 1 | 1 | 0 | 0 | 12.64 | )*1,15 | 1 | 2 | 27722149 | 1 | 0 | 181 | 0 | 0 | 0 | 0 | 0 | 0 | 0 | 0 | 0 | 0 | 0 | 0 | 0 | 0 | 0 | 0 | 0 | 0 | 0 | 0 | 0 | 0 | 1.4536 | 8.86 | 8.86 | 1 | 0
65 | 27721504 | 27722142 | 25412928 | 1 | 1 | 1 | 1 | 4-100-00 |  | Затраты труда машинистов | 1191 | 1013 | чел.-ч. | чел.-ч. | 1 | 0 | -1417349443 | 0.38 | 0 | 0 | 0 | 0 | 0 | 0 | 0 | 0 | 1 | 1 | 1 | 1 | 0 | 1 | 0 | 0 | 0 | 0.38 |  | 2 | 2 | 27722150 | 1 | 2048 | 182 | 0 | 0 | 0 | 0 | 0 | 0 | 0 | 0 | 0 | 0 | 0 | 0 | 0 | 0 | 0 | 0 | 0 | 0 | 0 | 0 | 0 | 0 | 0.038 | 0 | 0 | 1 | 0
65 | 27721504 | 27722142 | 25230220 | 1 | 1 | 1 | 2 | 91.05.05-014 | ФСЭМ-2001, 91.05.05-014, приказ Минстроя России №1039/пр от 30.12.2016г. | Краны на автомобильном ходу, грузоподъемность 10 т | 1368 | 1011 | маш.-ч | маш.-ч | 1 | 0 | -1718674368 | 0.2 | 0 | 111.99 | 13.5 | 0 | 0 | 111.99 | 13.5 | 0 | 1 | 1 | 1 | 1 | 0 | 1 | 1 | 0 | 0 | 0.16 | )*1,25 | 0 | 2 | 27722151 | 1 | 0 | 183 | 0 | 0 | 0 | 0 | 0 | 0 | 0 | 0 | 0 | 0 | 0 | 0 | 0 | 0 | 0 | 0 | 0 | 0 | 0 | 0 | 0 | 0 | 0.02 | 111.99 | 111.99 | 1 | 0
65 | 27721504 | 27722142 | 25231607 | 1 | 1 | 1 | 2 | 91.14.02-001 | ФСЭМ-2001, 91.14.02-001, приказ Минстроя России №1039/пр от 30.12.2016г. | Автомобили бортовые, грузоподъемность до 5 т | 1368 | 1011 | маш.-ч | маш.-ч | 1 | 0 | 1372534845 | 0.275 | 0 | 65.71 | 11.6 | 0 | 0 | 65.71 | 11.6 | 0 | 1 | 1 | 1 | 1 | 0 | 1 | 1 | 0 | 0 | 0.22 | )*1,25 | 0 | 2 | 27722152 | 1 | 0 | 184 | 0 | 0 | 0 | 0 | 0 | 0 | 0 | 0 | 0 | 0 | 0 | 0 | 0 | 0 | 0 | 0 | 0 | 0 | 0 | 0 | 0 | 0 | 0.0275 | 65.71 | 65.71 | 1 | 0
65 | 27721504 | 27722142 | 25172534 | 1 | 1 | 1 | 3 | 08.1.02.17-0081 | ФССЦ-2001, 08.1.02.17-0081, приказ Минстроя России №1039/пр от 30.12.2016г. | Сетка сварная из арматурной проволоки диаметром 3,0 мм, без покрытия, 50х50 мм | 1327 | 1005 | м2 | м2 | 1 | 0 | -551475679 | 400 | 20.29 | 0 | 0 | 0 | 20.29 | 0 | 0 | 0 | 1 | 1 | 1 | 1 | 0 | 0 | 0 | 0 | 0 | 400 |  | 0 | 1 | -1 | 0 | 0 |  | 0 | 0 | 0 | 0 | 0 | 0 | 0 | 0 | 0 | 0 | 0 | 0 | 0 | 0 | 0 | 0 | 0 | 0 | 0 | 0 | 0 | 0 | 40 | 20.29 | 20.29 | 1 | 0
65 | 27721504 | 27722142 | 25173764 | 1 | 1 | 1 | 3 | 08.3.03.04-0012 | ФССЦ-2001, 08.3.03.04-0012, приказ Минстроя России №1039/пр от 30.12.2016г. | Проволока светлая диаметром 1,1 мм | 1348 | 1009 | т | т | 1000 | 0 | -480376383 | 0.028 | 10200 | 0 | 0 | 0 | 10200 | 0 | 0 | 0 | 1 | 1 | 1 | 1 | 0 | 1 | 0 | 0 | 0 | 0.028 |  | 0 | 2 | 27722153 | 1 | 0 | 185 | 0 | 0 | 0 | 0 | 0 | 0 | 0 | 0 | 0 | 0 | 0 | 0 | 0 | 0 | 0 | 0 | 0 | 0 | 0 | 0 | 0 | 0 | 0.0028 | 10200 | 10200 | 1 | 0
68 | 27721505 | 27722156 | 25417632 | 1 | 1 | 1 | 1 | 1-100-31 |  | Рабочий среднего разряда 3.1 | 1191 | 1013 | чел.-ч. | чел.-ч. | 1 | 0 | 1010519658 | 31.303 | 0 | 0 | 0 | 8.64 | 0 | 0 | 0 | 8.64 | 1 | 1 | 1 | 1 | 0 | 1 | 1 | 0 | 0 | 27.22 | )*1,15 | 1 | 2 | 27722165 | 1 | 0 | 187 | 0 | 0 | 0 | 0 | 0 | 0 | 0 | 0 | 0 | 0 | 0 | 0 | 0 | 0 | 0 | 0 | 0 | 0 | 0 | 0 | 0 | 0 | 12.5212 | 8.64 | 8.64 | 1 | 0
68 | 27721505 | 27722156 | 25412928 | 1 | 1 | 1 | 1 | 4-100-00 |  | Затраты труда машинистов | 1191 | 1013 | чел.-ч. | чел.-ч. | 1 | 0 | -1417349443 | 1.94 | 0 | 0 | 0 | 0 | 0 | 0 | 0 | 0 | 1 | 1 | 1 | 1 | 0 | 1 | 0 | 0 | 0 | 1.94 |  | 2 | 2 | 27722166 | 1 | 2048 | 188 | 0 | 0 | 0 | 0 | 0 | 0 | 0 | 0 | 0 | 0 | 0 | 0 | 0 | 0 | 0 | 0 | 0 | 0 | 0 | 0 | 0 | 0 | 0.776 | 0 | 0 | 1 | 0
68 | 27721505 | 27722156 | 25230118 | 1 | 1 | 1 | 2 | 91.05.01-017 | ФСЭМ-2001, 91.05.01-017, приказ Минстроя России №1039/пр от 30.12.2016г. | Краны башенные, грузоподъемность 8 т | 1368 | 1011 | маш.-ч | маш.-ч | 1 | 0 | -1460065968 | 0.85 | 0 | 86.4 | 13.5 | 0 | 0 | 86.4 | 13.5 | 0 | 1 | 1 | 1 | 1 | 0 | 1 | 1 | 0 | 0 | 0.68 | )*1,25 | 0 | 2 | 27722167 | 1 | 0 | 189 | 0 | 0 | 0 | 0 | 0 | 0 | 0 | 0 | 0 | 0 | 0 | 0 | 0 | 0 | 0 | 0 | 0 | 0 | 0 | 0 | 0 | 0 | 0.34 | 86.4 | 86.4 | 1 | 0
68 | 27721505 | 27722156 | 25230445 | 1 | 1 | 1 | 2 | 91.06.05-011 | ФСЭМ-2001, 91.06.05-011, приказ Минстроя России №1039/пр от 30.12.2016г. | Погрузчик, грузоподъемность 5 т | 1368 | 1011 | маш.-ч | маш.-ч | 1 | 0 | 1225731627 | 1.575 | 0 | 89.99 | 10.06 | 0 | 0 | 89.99 | 10.06 | 0 | 1 | 1 | 1 | 1 | 0 | 1 | 1 | 0 | 0 | 1.26 | )*1,25 | 0 | 2 | 27722168 | 1 | 0 | 190 | 0 | 0 | 0 | 0 | 0 | 0 | 0 | 0 | 0 | 0 | 0 | 0 | 0 | 0 | 0 | 0 | 0 | 0 | 0 | 0 | 0 | 0 | 0.63 | 89.99 | 89.99 | 1 | 0
68 | 27721505 | 27722156 | 25230656 | 1 | 1 | 1 | 2 | 91.07.07-001 | ФСЭМ-2001, 91.07.07-001, приказ Минстроя России №1039/пр от 30.12.2016г. | Агрегаты электронасосные с регулированием подачи вручную для строительных растворов, подача до 4 м3/ч, напор 150 м | 1368 | 1011 | маш.-ч | маш.-ч | 1 | 0 | 972469976 | 2.95 | 0 | 7.77 | 0 | 0 | 0 | 7.77 | 0 | 0 | 1 | 1 | 1 | 1 | 0 | 1 | 1 | 0 | 0 | 2.36 | )*1,25 | 0 | 2 | 27722169 | 1 | 0 | 191 | 0 | 0 | 0 | 0 | 0 | 0 | 0 | 0 | 0 | 0 | 0 | 0 | 0 | 0 | 0 | 0 | 0 | 0 | 0 | 0 | 0 | 0 | 1.18 | 7.77 | 7.77 | 1 | 0
68 | 27721505 | 27722156 | 25149961 | 1 | 1 | 1 | 3 | 01.7.03.01-0001 | ФССЦ-2001, 01.7.03.01-0001, приказ Минстроя России №1039/пр от 30.12.2016г. | Вода | 1339 | 1007 | м3 | м3 | 1 | 0 | -1660354250 | 3.85 | 2.44 | 0 | 0 | 0 | 2.44 | 0 | 0 | 0 | 1 | 1 | 1 | 1 | 0 | 1 | 0 | 0 | 0 | 3.85 |  | 0 | 2 | 27722170 | 1 | 0 | 192 | 0 | 0 | 0 | 0 | 0 | 0 | 0 | 0 | 0 | 0 | 0 | 0 | 0 | 0 | 0 | 0 | 0 | 0 | 0 | 0 | 0 | 0 | 1.54 | 2.44 | 2.44 | 1 | 0
68 | 27721505 | 27722156 | 25155505 | 1 | 1 | 1 | 3 | 04.3.01.09-0014 | ФССЦ-2001, 04.3.01.09-0014, приказ Минстроя России №1039/пр от 30.12.2016г. | Раствор готовый кладочный цементный марки 100 | 1339 | 1007 | м3 | м3 | 1 | 0 | 519185539 | 1.53 | 519.8 | 0 | 0 | 0 | 519.8 | 0 | 0 | 0 | 1 | 1 | 1 | 1 | 0 | 0 | 0 | 0 | 0 | 1.53 |  | 0 | 1 | -1 | 0 | 0 |  | 0 | 0 | 0 | 0 | 0 | 0 | 0 | 0 | 0 | 0 | 0 | 0 | 0 | 0 | 0 | 0 | 0 | 0 | 0 | 0 | 0 | 0 | 0.612 | 519.8 | 519.8 | 1 | 0
68 | 27721505 | 27722156 | 25180862 | 1 | 1 | 1 | 3 | 12.1.02.06-0022 | ФССЦ-2001, 12.1.02.06-0022, приказ Минстроя России №1039/пр от 30.12.2016г. | Рубероид кровельный с пылевидной посыпкой марки РКП-350б | 1327 | 1005 | м2 | м2 | 1 | 0 | 1865700532 | 4.4 | 6.2 | 0 | 0 | 0 | 6.2 | 0 | 0 | 0 | 1 | 1 | 1 | 1 | 0 | 1 | 0 | 0 | 0 | 4.4 |  | 0 | 2 | 27722172 | 1 | 0 | 194 | 0 | 0 | 0 | 0 | 0 | 0 | 0 | 0 | 0 | 0 | 0 | 0 | 0 | 0 | 0 | 0 | 0 | 0 | 0 | 0 | 0 | 0 | 1.76 | 6.2 | 6.2 | 1 | 0
69 | 27721504 | 27722156 | 25417632 | 1 | 1 | 1 | 1 | 1-100-31 |  | Рабочий среднего разряда 3.1 | 1191 | 1013 | чел.-ч. | чел.-ч. | 1 | 0 | 1010519658 | 31.303 | 0 | 0 | 0 | 8.64 | 0 | 0 | 0 | 8.64 | 1 | 1 | 1 | 1 | 0 | 1 | 1 | 0 | 0 | 27.22 | )*1,15 | 1 | 2 | 27722165 | 1 | 0 | 195 | 0 | 0 | 0 | 0 | 0 | 0 | 0 | 0 | 0 | 0 | 0 | 0 | 0 | 0 | 0 | 0 | 0 | 0 | 0 | 0 | 0 | 0 | 12.5212 | 8.64 | 8.64 | 1 | 0
69 | 27721504 | 27722156 | 25412928 | 1 | 1 | 1 | 1 | 4-100-00 |  | Затраты труда машинистов | 1191 | 1013 | чел.-ч. | чел.-ч. | 1 | 0 | -1417349443 | 1.94 | 0 | 0 | 0 | 0 | 0 | 0 | 0 | 0 | 1 | 1 | 1 | 1 | 0 | 1 | 0 | 0 | 0 | 1.94 |  | 2 | 2 | 27722166 | 1 | 2048 | 196 | 0 | 0 | 0 | 0 | 0 | 0 | 0 | 0 | 0 | 0 | 0 | 0 | 0 | 0 | 0 | 0 | 0 | 0 | 0 | 0 | 0 | 0 | 0.776 | 0 | 0 | 1 | 0
69 | 27721504 | 27722156 | 25230118 | 1 | 1 | 1 | 2 | 91.05.01-017 | ФСЭМ-2001, 91.05.01-017, приказ Минстроя России №1039/пр от 30.12.2016г. | Краны башенные, грузоподъемность 8 т | 1368 | 1011 | маш.-ч | маш.-ч | 1 | 0 | -1460065968 | 0.85 | 0 | 86.4 | 13.5 | 0 | 0 | 86.4 | 13.5 | 0 | 1 | 1 | 1 | 1 | 0 | 1 | 1 | 0 | 0 | 0.68 | )*1,25 | 0 | 2 | 27722167 | 1 | 0 | 197 | 0 | 0 | 0 | 0 | 0 | 0 | 0 | 0 | 0 | 0 | 0 | 0 | 0 | 0 | 0 | 0 | 0 | 0 | 0 | 0 | 0 | 0 | 0.34 | 86.4 | 86.4 | 1 | 0
69 | 27721504 | 27722156 | 25230445 | 1 | 1 | 1 | 2 | 91.06.05-011 | ФСЭМ-2001, 91.06.05-011, приказ Минстроя России №1039/пр от 30.12.2016г. | Погрузчик, грузоподъемность 5 т | 1368 | 1011 | маш.-ч | маш.-ч | 1 | 0 | 1225731627 | 1.575 | 0 | 89.99 | 10.06 | 0 | 0 | 89.99 | 10.06 | 0 | 1 | 1 | 1 | 1 | 0 | 1 | 1 | 0 | 0 | 1.26 | )*1,25 | 0 | 2 | 27722168 | 1 | 0 | 198 | 0 | 0 | 0 | 0 | 0 | 0 | 0 | 0 | 0 | 0 | 0 | 0 | 0 | 0 | 0 | 0 | 0 | 0 | 0 | 0 | 0 | 0 | 0.63 | 89.99 | 89.99 | 1 | 0
69 | 27721504 | 27722156 | 25230656 | 1 | 1 | 1 | 2 | 91.07.07-001 | ФСЭМ-2001, 91.07.07-001, приказ Минстроя России №1039/пр от 30.12.2016г. | Агрегаты электронасосные с регулированием подачи вручную для строительных растворов, подача до 4 м3/ч, напор 150 м | 1368 | 1011 | маш.-ч | маш.-ч | 1 | 0 | 972469976 | 2.95 | 0 | 7.77 | 0 | 0 | 0 | 7.77 | 0 | 0 | 1 | 1 | 1 | 1 | 0 | 1 | 1 | 0 | 0 | 2.36 | )*1,25 | 0 | 2 | 27722169 | 1 | 0 | 199 | 0 | 0 | 0 | 0 | 0 | 0 | 0 | 0 | 0 | 0 | 0 | 0 | 0 | 0 | 0 | 0 | 0 | 0 | 0 | 0 | 0 | 0 | 1.18 | 7.77 | 7.77 | 1 | 0
69 | 27721504 | 27722156 | 25149961 | 1 | 1 | 1 | 3 | 01.7.03.01-0001 | ФССЦ-2001, 01.7.03.01-0001, приказ Минстроя России №1039/пр от 30.12.2016г. | Вода | 1339 | 1007 | м3 | м3 | 1 | 0 | -1660354250 | 3.85 | 2.44 | 0 | 0 | 0 | 2.44 | 0 | 0 | 0 | 1 | 1 | 1 | 1 | 0 | 1 | 0 | 0 | 0 | 3.85 |  | 0 | 2 | 27722170 | 1 | 0 | 200 | 0 | 0 | 0 | 0 | 0 | 0 | 0 | 0 | 0 | 0 | 0 | 0 | 0 | 0 | 0 | 0 | 0 | 0 | 0 | 0 | 0 | 0 | 1.54 | 2.44 | 2.44 | 1 | 0
69 | 27721504 | 27722156 | 25155505 | 1 | 1 | 1 | 3 | 04.3.01.09-0014 | ФССЦ-2001, 04.3.01.09-0014, приказ Минстроя России №1039/пр от 30.12.2016г. | Раствор готовый кладочный цементный марки 100 | 1339 | 1007 | м3 | м3 | 1 | 0 | 519185539 | 1.53 | 519.8 | 0 | 0 | 0 | 519.8 | 0 | 0 | 0 | 1 | 1 | 1 | 1 | 0 | 0 | 0 | 0 | 0 | 1.53 |  | 0 | 1 | -1 | 0 | 0 |  | 0 | 0 | 0 | 0 | 0 | 0 | 0 | 0 | 0 | 0 | 0 | 0 | 0 | 0 | 0 | 0 | 0 | 0 | 0 | 0 | 0 | 0 | 0.612 | 519.8 | 519.8 | 1 | 0
69 | 27721504 | 27722156 | 25180862 | 1 | 1 | 1 | 3 | 12.1.02.06-0022 | ФССЦ-2001, 12.1.02.06-0022, приказ Минстроя России №1039/пр от 30.12.2016г. | Рубероид кровельный с пылевидной посыпкой марки РКП-350б | 1327 | 1005 | м2 | м2 | 1 | 0 | 1865700532 | 4.4 | 6.2 | 0 | 0 | 0 | 6.2 | 0 | 0 | 0 | 1 | 1 | 1 | 1 | 0 | 1 | 0 | 0 | 0 | 4.4 |  | 0 | 2 | 27722172 | 1 | 0 | 202 | 0 | 0 | 0 | 0 | 0 | 0 | 0 | 0 | 0 | 0 | 0 | 0 | 0 | 0 | 0 | 0 | 0 | 0 | 0 | 0 | 0 | 0 | 1.76 | 6.2 | 6.2 | 1 | 0
72 | 27721505 | 27722174 | 25417632 | 1 | 1 | 1 | 1 | 1-100-31 |  | Рабочий среднего разряда 3.1 | 1191 | 1013 | чел.-ч. | чел.-ч. | 1 | 0 | 1010519658 | 40.25 | 0 | 0 | 0 | 8.64 | 0 | 0 | 0 | 8.64 | 1 | 1 | 1 | 1 | 0 | 1 | 1 | 0 | 0 | 1 | )*1,15*35 | 1 | 2 | 27722180 | 1 | 0 | 203 | 0 | 0 | 0 | 0 | 0 | 0 | 0 | 0 | 0 | 0 | 0 | 0 | 0 | 0 | 0 | 0 | 0 | 0 | 0 | 0 | 0 | 0 | 16.1 | 8.64 | 8.64 | 1 | 0
72 | 27721505 | 27722174 | 25412928 | 1 | 1 | 1 | 1 | 4-100-00 |  | Затраты труда машинистов | 1191 | 1013 | чел.-ч. | чел.-ч. | 1 | 0 | -1417349443 | 0.03 | 0 | 0 | 0 | 0 | 0 | 0 | 0 | 0 | 1 | 1 | 1 | 1 | 0 | 1 | 0 | 0 | 0 | 0.03 |  | 2 | 2 | 27722181 | 1 | 2048 | 204 | 0 | 0 | 0 | 0 | 0 | 0 | 0 | 0 | 0 | 0 | 0 | 0 | 0 | 0 | 0 | 0 | 0 | 0 | 0 | 0 | 0 | 0 | 0.012 | 0 | 0 | 1 | 0
72 | 27721505 | 27722174 | 25230118 | 1 | 1 | 1 | 2 | 91.05.01-017 | ФСЭМ-2001, 91.05.01-017, приказ Минстроя России №1039/пр от 30.12.2016г. | Краны башенные, грузоподъемность 8 т | 1368 | 1011 | маш.-ч | маш.-ч | 1 | 0 | -1460065968 | 0.4375 | 0 | 86.4 | 13.5 | 0 | 0 | 86.4 | 13.5 | 0 | 1 | 1 | 1 | 1 | 0 | 1 | 1 | 0 | 0 | 0.01 | )*1,25*35 | 0 | 2 | 27722182 | 1 | 0 | 205 | 0 | 0 | 0 | 0 | 0 | 0 | 0 | 0 | 0 | 0 | 0 | 0 | 0 | 0 | 0 | 0 | 0 | 0 | 0 | 0 | 0 | 0 | 0.175 | 86.4 | 86.4 | 1 | 0
72 | 27721505 | 27722174 | 25230445 | 1 | 1 | 1 | 2 | 91.06.05-011 | ФСЭМ-2001, 91.06.05-011, приказ Минстроя России №1039/пр от 30.12.2016г. | Погрузчик, грузоподъемность 5 т | 1368 | 1011 | маш.-ч | маш.-ч | 1 | 0 | 1225731627 | 0.875 | 0 | 89.99 | 10.06 | 0 | 0 | 89.99 | 10.06 | 0 | 1 | 1 | 1 | 1 | 0 | 1 | 1 | 0 | 0 | 0.02 | )*1,25*35 | 0 | 2 | 27722183 | 1 | 0 | 206 | 0 | 0 | 0 | 0 | 0 | 0 | 0 | 0 | 0 | 0 | 0 | 0 | 0 | 0 | 0 | 0 | 0 | 0 | 0 | 0 | 0 | 0 | 0.35 | 89.99 | 89.99 | 1 | 0
72 | 27721505 | 27722174 | 25155505 | 1 | 1 | 1 | 3 | 04.3.01.09-0014 | ФССЦ-2001, 04.3.01.09-0014, приказ Минстроя России №1039/пр от 30.12.2016г. | Раствор готовый кладочный цементный марки 100 | 1339 | 1007 | м3 | м3 | 1 | 0 | 519185539 | 3.57 | 519.8 | 0 | 0 | 0 | 519.8 | 0 | 0 | 0 | 1 | 1 | 1 | 1 | 0 | 0 | 0 | 0 | 0 | 3.57 |  | 0 | 1 | -1 | 0 | 0 |  | 0 | 0 | 0 | 0 | 0 | 0 | 0 | 0 | 0 | 0 | 0 | 0 | 0 | 0 | 0 | 0 | 0 | 0 | 0 | 0 | 0 | 0 | 1.428 | 519.8 | 519.8 | 1 | 0
73 | 27721504 | 27722174 | 25417632 | 1 | 1 | 1 | 1 | 1-100-31 |  | Рабочий среднего разряда 3.1 | 1191 | 1013 | чел.-ч. | чел.-ч. | 1 | 0 | 1010519658 | 40.25 | 0 | 0 | 0 | 8.64 | 0 | 0 | 0 | 8.64 | 1 | 1 | 1 | 1 | 0 | 1 | 1 | 0 | 0 | 1 | )*1,15*35 | 1 | 2 | 27722180 | 1 | 0 | 208 | 0 | 0 | 0 | 0 | 0 | 0 | 0 | 0 | 0 | 0 | 0 | 0 | 0 | 0 | 0 | 0 | 0 | 0 | 0 | 0 | 0 | 0 | 16.1 | 8.64 | 8.64 | 1 | 0
73 | 27721504 | 27722174 | 25412928 | 1 | 1 | 1 | 1 | 4-100-00 |  | Затраты труда машинистов | 1191 | 1013 | чел.-ч. | чел.-ч. | 1 | 0 | -1417349443 | 0.03 | 0 | 0 | 0 | 0 | 0 | 0 | 0 | 0 | 1 | 1 | 1 | 1 | 0 | 1 | 0 | 0 | 0 | 0.03 |  | 2 | 2 | 27722181 | 1 | 2048 | 209 | 0 | 0 | 0 | 0 | 0 | 0 | 0 | 0 | 0 | 0 | 0 | 0 | 0 | 0 | 0 | 0 | 0 | 0 | 0 | 0 | 0 | 0 | 0.012 | 0 | 0 | 1 | 0
73 | 27721504 | 27722174 | 25230118 | 1 | 1 | 1 | 2 | 91.05.01-017 | ФСЭМ-2001, 91.05.01-017, приказ Минстроя России №1039/пр от 30.12.2016г. | Краны башенные, грузоподъемность 8 т | 1368 | 1011 | маш.-ч | маш.-ч | 1 | 0 | -1460065968 | 0.4375 | 0 | 86.4 | 13.5 | 0 | 0 | 86.4 | 13.5 | 0 | 1 | 1 | 1 | 1 | 0 | 1 | 1 | 0 | 0 | 0.01 | )*1,25*35 | 0 | 2 | 27722182 | 1 | 0 | 210 | 0 | 0 | 0 | 0 | 0 | 0 | 0 | 0 | 0 | 0 | 0 | 0 | 0 | 0 | 0 | 0 | 0 | 0 | 0 | 0 | 0 | 0 | 0.175 | 86.4 | 86.4 | 1 | 0
73 | 27721504 | 27722174 | 25230445 | 1 | 1 | 1 | 2 | 91.06.05-011 | ФСЭМ-2001, 91.06.05-011, приказ Минстроя России №1039/пр от 30.12.2016г. | Погрузчик, грузоподъемность 5 т | 1368 | 1011 | маш.-ч | маш.-ч | 1 | 0 | 1225731627 | 0.875 | 0 | 89.99 | 10.06 | 0 | 0 | 89.99 | 10.06 | 0 | 1 | 1 | 1 | 1 | 0 | 1 | 1 | 0 | 0 | 0.02 | )*1,25*35 | 0 | 2 | 27722183 | 1 | 0 | 211 | 0 | 0 | 0 | 0 | 0 | 0 | 0 | 0 | 0 | 0 | 0 | 0 | 0 | 0 | 0 | 0 | 0 | 0 | 0 | 0 | 0 | 0 | 0.35 | 89.99 | 89.99 | 1 | 0
73 | 27721504 | 27722174 | 25155505 | 1 | 1 | 1 | 3 | 04.3.01.09-0014 | ФССЦ-2001, 04.3.01.09-0014, приказ Минстроя России №1039/пр от 30.12.2016г. | Раствор готовый кладочный цементный марки 100 | 1339 | 1007 | м3 | м3 | 1 | 0 | 519185539 | 3.57 | 519.8 | 0 | 0 | 0 | 519.8 | 0 | 0 | 0 | 1 | 1 | 1 | 1 | 0 | 0 | 0 | 0 | 0 | 3.57 |  | 0 | 1 | -1 | 0 | 0 |  | 0 | 0 | 0 | 0 | 0 | 0 | 0 | 0 | 0 | 0 | 0 | 0 | 0 | 0 | 0 | 0 | 0 | 0 | 0 | 0 | 0 | 0 | 1.428 | 519.8 | 519.8 | 1 | 0
76 | 27721505 | 27722186 | 25418547 | 1 | 1 | 1 | 1 | 1-100-32 |  | Рабочий среднего разряда 3.2 | 1191 | 1013 | чел.-ч. | чел.-ч. | 1 | 0 | -784637506 | 12.0865 | 0 | 0 | 0 | 8.74 | 0 | 0 | 0 | 8.74 | 1 | 1 | 1 | 1 | 0 | 1 | 1 | 0 | 0 | 10.51 | )*1,15 | 1 | 2 | 27722196 | 1 | 0 | 213 | 0 | 0 | 0 | 0 | 0 | 0 | 0 | 0 | 0 | 0 | 0 | 0 | 0 | 0 | 0 | 0 | 0 | 0 | 0 | 0 | 0 | 0 | 4.8346 | 8.74 | 8.74 | 1 | 0
76 | 27721505 | 27722186 | 25412928 | 1 | 1 | 1 | 1 | 4-100-00 |  | Затраты труда машинистов | 1191 | 1013 | чел.-ч. | чел.-ч. | 1 | 0 | -1417349443 | 0.09 | 0 | 0 | 0 | 0 | 0 | 0 | 0 | 0 | 1 | 1 | 1 | 1 | 0 | 1 | 0 | 0 | 0 | 0.09 |  | 2 | 2 | 27722197 | 1 | 2048 | 214 | 0 | 0 | 0 | 0 | 0 | 0 | 0 | 0 | 0 | 0 | 0 | 0 | 0 | 0 | 0 | 0 | 0 | 0 | 0 | 0 | 0 | 0 | 0.036 | 0 | 0 | 1 | 0
76 | 27721505 | 27722186 | 25230118 | 1 | 1 | 1 | 2 | 91.05.01-017 | ФСЭМ-2001, 91.05.01-017, приказ Минстроя России №1039/пр от 30.12.2016г. | Краны башенные, грузоподъемность 8 т | 1368 | 1011 | маш.-ч | маш.-ч | 1 | 0 | -1460065968 | 0.05 | 0 | 86.4 | 13.5 | 0 | 0 | 86.4 | 13.5 | 0 | 1 | 1 | 1 | 1 | 0 | 1 | 1 | 0 | 0 | 0.04 | )*1,25 | 0 | 2 | 27722198 | 1 | 0 | 215 | 0 | 0 | 0 | 0 | 0 | 0 | 0 | 0 | 0 | 0 | 0 | 0 | 0 | 0 | 0 | 0 | 0 | 0 | 0 | 0 | 0 | 0 | 0.02 | 86.4 | 86.4 | 1 | 0
76 | 27721505 | 27722186 | 25230220 | 1 | 1 | 1 | 2 | 91.05.05-014 | ФСЭМ-2001, 91.05.05-014, приказ Минстроя России №1039/пр от 30.12.2016г. | Краны на автомобильном ходу, грузоподъемность 10 т | 1368 | 1011 | маш.-ч | маш.-ч | 1 | 0 | -1718674368 | 0.0375 | 0 | 111.99 | 13.5 | 0 | 0 | 111.99 | 13.5 | 0 | 1 | 1 | 1 | 1 | 0 | 1 | 1 | 0 | 0 | 0.03 | )*1,25 | 0 | 2 | 27722199 | 1 | 0 | 216 | 0 | 0 | 0 | 0 | 0 | 0 | 0 | 0 | 0 | 0 | 0 | 0 | 0 | 0 | 0 | 0 | 0 | 0 | 0 | 0 | 0 | 0 | 0.015 | 111.99 | 111.99 | 1 | 0
76 | 27721505 | 27722186 | 25230844 | 1 | 1 | 1 | 2 | 91.08.04-021 | ФСЭМ-2001, 91.08.04-021, приказ Минстроя России №1039/пр от 30.12.2016г. | Котлы битумные передвижные 400 л | 1368 | 1011 | маш.-ч | маш.-ч | 1 | 0 | 520357435 | 1.075 | 0 | 30 | 0 | 0 | 0 | 30 | 0 | 0 | 1 | 1 | 1 | 1 | 0 | 1 | 1 | 0 | 0 | 0.86 | )*1,25 | 0 | 2 | 27722200 | 1 | 0 | 217 | 0 | 0 | 0 | 0 | 0 | 0 | 0 | 0 | 0 | 0 | 0 | 0 | 0 | 0 | 0 | 0 | 0 | 0 | 0 | 0 | 0 | 0 | 0.43 | 30 | 30 | 1 | 0
76 | 27721505 | 27722186 | 25231607 | 1 | 1 | 1 | 2 | 91.14.02-001 | ФСЭМ-2001, 91.14.02-001, приказ Минстроя России №1039/пр от 30.12.2016г. | Автомобили бортовые, грузоподъемность до 5 т | 1368 | 1011 | маш.-ч | маш.-ч | 1 | 0 | 1372534845 | 0.025 | 0 | 65.71 | 11.6 | 0 | 0 | 65.71 | 11.6 | 0 | 1 | 1 | 1 | 1 | 0 | 1 | 1 | 0 | 0 | 0.02 | )*1,25 | 0 | 2 | 27722201 | 1 | 0 | 218 | 0 | 0 | 0 | 0 | 0 | 0 | 0 | 0 | 0 | 0 | 0 | 0 | 0 | 0 | 0 | 0 | 0 | 0 | 0 | 0 | 0 | 0 | 0.01 | 65.71 | 65.71 | 1 | 0
76 | 27721505 | 27722186 | 25148019 | 1 | 1 | 1 | 3 | 01.2.01.02-0041 | ФССЦ-2001, 01.2.01.02-0041, приказ Минстроя России №1039/пр от 30.12.2016г. | Битумы нефтяные строительные кровельные марки БНК-45/190, БНК-45/180 | 1348 | 1009 | т | т | 1000 | 0 | -699661963 | 0.025 | 1530 | 0 | 0 | 0 | 1530 | 0 | 0 | 0 | 1 | 1 | 1 | 1 | 0 | 1 | 0 | 0 | 0 | 0.025 |  | 0 | 2 | 27722202 | 1 | 0 | 219 | 0 | 0 | 0 | 0 | 0 | 0 | 0 | 0 | 0 | 0 | 0 | 0 | 0 | 0 | 0 | 0 | 0 | 0 | 0 | 0 | 0 | 0 | 0.01 | 1530 | 1530 | 1 | 0
76 | 27721505 | 27722186 | 25148066 | 1 | 1 | 1 | 3 | 01.2.03.03-0013 | ФССЦ-2001, 01.2.03.03-0013, приказ Минстроя России №1039/пр от 30.12.2016г. | Мастика битумная кровельная горячая | 1348 | 1009 | т | т | 1000 | 0 | -967072784 | 0.247 | 3390 | 0 | 0 | 0 | 3390 | 0 | 0 | 0 | 1 | 1 | 1 | 1 | 0 | 1 | 0 | 0 | 0 | 0.247 |  | 0 | 2 | 27722203 | 1 | 0 | 220 | 0 | 0 | 0 | 0 | 0 | 0 | 0 | 0 | 0 | 0 | 0 | 0 | 0 | 0 | 0 | 0 | 0 | 0 | 0 | 0 | 0 | 0 | 0.0988 | 3390 | 3390 | 1 | 0
76 | 27721505 | 27722186 | 25148217 | 1 | 1 | 1 | 3 | 01.3.01.03-0002 | ФССЦ-2001, 01.3.01.03-0002, приказ Минстроя России №1039/пр от 30.12.2016г. | Керосин для технических целей марок КТ-1, КТ-2 | 1348 | 1009 | т | т | 1000 | 0 | -1709508773 | 0.06 | 2606.9 | 0 | 0 | 0 | 2606.9 | 0 | 0 | 0 | 1 | 1 | 1 | 1 | 0 | 1 | 0 | 0 | 0 | 0.06 |  | 0 | 2 | 27722204 | 1 | 0 | 221 | 0 | 0 | 0 | 0 | 0 | 0 | 0 | 0 | 0 | 0 | 0 | 0 | 0 | 0 | 0 | 0 | 0 | 0 | 0 | 0 | 0 | 0 | 0.024 | 2606.9 | 2606.9 | 1 | 0
77 | 27721504 | 27722186 | 25418547 | 1 | 1 | 1 | 1 | 1-100-32 |  | Рабочий среднего разряда 3.2 | 1191 | 1013 | чел.-ч. | чел.-ч. | 1 | 0 | -784637506 | 12.0865 | 0 | 0 | 0 | 8.74 | 0 | 0 | 0 | 8.74 | 1 | 1 | 1 | 1 | 0 | 1 | 1 | 0 | 0 | 10.51 | )*1,15 | 1 | 2 | 27722196 | 1 | 0 | 222 | 0 | 0 | 0 | 0 | 0 | 0 | 0 | 0 | 0 | 0 | 0 | 0 | 0 | 0 | 0 | 0 | 0 | 0 | 0 | 0 | 0 | 0 | 4.8346 | 8.74 | 8.74 | 1 | 0
77 | 27721504 | 27722186 | 25412928 | 1 | 1 | 1 | 1 | 4-100-00 |  | Затраты труда машинистов | 1191 | 1013 | чел.-ч. | чел.-ч. | 1 | 0 | -1417349443 | 0.09 | 0 | 0 | 0 | 0 | 0 | 0 | 0 | 0 | 1 | 1 | 1 | 1 | 0 | 1 | 0 | 0 | 0 | 0.09 |  | 2 | 2 | 27722197 | 1 | 2048 | 223 | 0 | 0 | 0 | 0 | 0 | 0 | 0 | 0 | 0 | 0 | 0 | 0 | 0 | 0 | 0 | 0 | 0 | 0 | 0 | 0 | 0 | 0 | 0.036 | 0 | 0 | 1 | 0
77 | 27721504 | 27722186 | 25230118 | 1 | 1 | 1 | 2 | 91.05.01-017 | ФСЭМ-2001, 91.05.01-017, приказ Минстроя России №1039/пр от 30.12.2016г. | Краны башенные, грузоподъемность 8 т | 1368 | 1011 | маш.-ч | маш.-ч | 1 | 0 | -1460065968 | 0.05 | 0 | 86.4 | 13.5 | 0 | 0 | 86.4 | 13.5 | 0 | 1 | 1 | 1 | 1 | 0 | 1 | 1 | 0 | 0 | 0.04 | )*1,25 | 0 | 2 | 27722198 | 1 | 0 | 224 | 0 | 0 | 0 | 0 | 0 | 0 | 0 | 0 | 0 | 0 | 0 | 0 | 0 | 0 | 0 | 0 | 0 | 0 | 0 | 0 | 0 | 0 | 0.02 | 86.4 | 86.4 | 1 | 0
77 | 27721504 | 27722186 | 25230220 | 1 | 1 | 1 | 2 | 91.05.05-014 | ФСЭМ-2001, 91.05.05-014, приказ Минстроя России №1039/пр от 30.12.2016г. | Краны на автомобильном ходу, грузоподъемность 10 т | 1368 | 1011 | маш.-ч | маш.-ч | 1 | 0 | -1718674368 | 0.0375 | 0 | 111.99 | 13.5 | 0 | 0 | 111.99 | 13.5 | 0 | 1 | 1 | 1 | 1 | 0 | 1 | 1 | 0 | 0 | 0.03 | )*1,25 | 0 | 2 | 27722199 | 1 | 0 | 225 | 0 | 0 | 0 | 0 | 0 | 0 | 0 | 0 | 0 | 0 | 0 | 0 | 0 | 0 | 0 | 0 | 0 | 0 | 0 | 0 | 0 | 0 | 0.015 | 111.99 | 111.99 | 1 | 0
77 | 27721504 | 27722186 | 25230844 | 1 | 1 | 1 | 2 | 91.08.04-021 | ФСЭМ-2001, 91.08.04-021, приказ Минстроя России №1039/пр от 30.12.2016г. | Котлы битумные передвижные 400 л | 1368 | 1011 | маш.-ч | маш.-ч | 1 | 0 | 520357435 | 1.075 | 0 | 30 | 0 | 0 | 0 | 30 | 0 | 0 | 1 | 1 | 1 | 1 | 0 | 1 | 1 | 0 | 0 | 0.86 | )*1,25 | 0 | 2 | 27722200 | 1 | 0 | 226 | 0 | 0 | 0 | 0 | 0 | 0 | 0 | 0 | 0 | 0 | 0 | 0 | 0 | 0 | 0 | 0 | 0 | 0 | 0 | 0 | 0 | 0 | 0.43 | 30 | 30 | 1 | 0
77 | 27721504 | 27722186 | 25231607 | 1 | 1 | 1 | 2 | 91.14.02-001 | ФСЭМ-2001, 91.14.02-001, приказ Минстроя России №1039/пр от 30.12.2016г. | Автомобили бортовые, грузоподъемность до 5 т | 1368 | 1011 | маш.-ч | маш.-ч | 1 | 0 | 1372534845 | 0.025 | 0 | 65.71 | 11.6 | 0 | 0 | 65.71 | 11.6 | 0 | 1 | 1 | 1 | 1 | 0 | 1 | 1 | 0 | 0 | 0.02 | )*1,25 | 0 | 2 | 27722201 | 1 | 0 | 227 | 0 | 0 | 0 | 0 | 0 | 0 | 0 | 0 | 0 | 0 | 0 | 0 | 0 | 0 | 0 | 0 | 0 | 0 | 0 | 0 | 0 | 0 | 0.01 | 65.71 | 65.71 | 1 | 0
77 | 27721504 | 27722186 | 25148019 | 1 | 1 | 1 | 3 | 01.2.01.02-0041 | ФССЦ-2001, 01.2.01.02-0041, приказ Минстроя России №1039/пр от 30.12.2016г. | Битумы нефтяные строительные кровельные марки БНК-45/190, БНК-45/180 | 1348 | 1009 | т | т | 1000 | 0 | -699661963 | 0.025 | 1530 | 0 | 0 | 0 | 1530 | 0 | 0 | 0 | 1 | 1 | 1 | 1 | 0 | 1 | 0 | 0 | 0 | 0.025 |  | 0 | 2 | 27722202 | 1 | 0 | 228 | 0 | 0 | 0 | 0 | 0 | 0 | 0 | 0 | 0 | 0 | 0 | 0 | 0 | 0 | 0 | 0 | 0 | 0 | 0 | 0 | 0 | 0 | 0.01 | 1530 | 1530 | 1 | 0
77 | 27721504 | 27722186 | 25148066 | 1 | 1 | 1 | 3 | 01.2.03.03-0013 | ФССЦ-2001, 01.2.03.03-0013, приказ Минстроя России №1039/пр от 30.12.2016г. | Мастика битумная кровельная горячая | 1348 | 1009 | т | т | 1000 | 0 | -967072784 | 0.247 | 3390 | 0 | 0 | 0 | 3390 | 0 | 0 | 0 | 1 | 1 | 1 | 1 | 0 | 1 | 0 | 0 | 0 | 0.247 |  | 0 | 2 | 27722203 | 1 | 0 | 229 | 0 | 0 | 0 | 0 | 0 | 0 | 0 | 0 | 0 | 0 | 0 | 0 | 0 | 0 | 0 | 0 | 0 | 0 | 0 | 0 | 0 | 0 | 0.0988 | 3390 | 3390 | 1 | 0
77 | 27721504 | 27722186 | 25148217 | 1 | 1 | 1 | 3 | 01.3.01.03-0002 | ФССЦ-2001, 01.3.01.03-0002, приказ Минстроя России №1039/пр от 30.12.2016г. | Керосин для технических целей марок КТ-1, КТ-2 | 1348 | 1009 | т | т | 1000 | 0 | -1709508773 | 0.06 | 2606.9 | 0 | 0 | 0 | 2606.9 | 0 | 0 | 0 | 1 | 1 | 1 | 1 | 0 | 1 | 0 | 0 | 0 | 0.06 |  | 0 | 2 | 27722204 | 1 | 0 | 230 | 0 | 0 | 0 | 0 | 0 | 0 | 0 | 0 | 0 | 0 | 0 | 0 | 0 | 0 | 0 | 0 | 0 | 0 | 0 | 0 | 0 | 0 | 0.024 | 2606.9 | 2606.9 | 1 | 0
78 | 27721505 | 27722205 | 25418547 | 1 | 1 | 1 | 1 | 1-100-32 |  | Рабочий среднего разряда 3.2 | 1191 | 1013 | чел.-ч. | чел.-ч. | 1 | 0 | -784637506 | 5.3935 | 0 | 0 | 0 | 8.74 | 0 | 0 | 0 | 8.74 | 1 | 1 | 1 | 1 | 0 | 1 | 1 | 0 | 0 | 4.69 | )*1,15 | 1 | 2 | 27722213 | 1 | 0 | 231 | 0 | 0 | 0 | 0 | 0 | 0 | 0 | 0 | 0 | 0 | 0 | 0 | 0 | 0 | 0 | 0 | 0 | 0 | 0 | 0 | 0 | 0 | 2.1574 | 8.74 | 8.74 | 1 | 0
78 | 27721505 | 27722205 | 25412928 | 1 | 1 | 1 | 1 | 4-100-00 |  | Затраты труда машинистов | 1191 | 1013 | чел.-ч. | чел.-ч. | 1 | 0 | -1417349443 | 0.04 | 0 | 0 | 0 | 0 | 0 | 0 | 0 | 0 | 1 | 1 | 1 | 1 | 0 | 1 | 0 | 0 | 0 | 0.04 |  | 2 | 2 | 27722214 | 1 | 2048 | 232 | 0 | 0 | 0 | 0 | 0 | 0 | 0 | 0 | 0 | 0 | 0 | 0 | 0 | 0 | 0 | 0 | 0 | 0 | 0 | 0 | 0 | 0 | 0.016 | 0 | 0 | 1 | 0
78 | 27721505 | 27722205 | 25230118 | 1 | 1 | 1 | 2 | 91.05.01-017 | ФСЭМ-2001, 91.05.01-017, приказ Минстроя России №1039/пр от 30.12.2016г. | Краны башенные, грузоподъемность 8 т | 1368 | 1011 | маш.-ч | маш.-ч | 1 | 0 | -1460065968 | 0.025 | 0 | 86.4 | 13.5 | 0 | 0 | 86.4 | 13.5 | 0 | 1 | 1 | 1 | 1 | 0 | 1 | 1 | 0 | 0 | 0.02 | )*1,25 | 0 | 2 | 27722215 | 1 | 0 | 233 | 0 | 0 | 0 | 0 | 0 | 0 | 0 | 0 | 0 | 0 | 0 | 0 | 0 | 0 | 0 | 0 | 0 | 0 | 0 | 0 | 0 | 0 | 0.01 | 86.4 | 86.4 | 1 | 0
78 | 27721505 | 27722205 | 25230220 | 1 | 1 | 1 | 2 | 91.05.05-014 | ФСЭМ-2001, 91.05.05-014, приказ Минстроя России №1039/пр от 30.12.2016г. | Краны на автомобильном ходу, грузоподъемность 10 т | 1368 | 1011 | маш.-ч | маш.-ч | 1 | 0 | -1718674368 | 0.0125 | 0 | 111.99 | 13.5 | 0 | 0 | 111.99 | 13.5 | 0 | 1 | 1 | 1 | 1 | 0 | 1 | 1 | 0 | 0 | 0.01 | )*1,25 | 0 | 2 | 27722216 | 1 | 0 | 234 | 0 | 0 | 0 | 0 | 0 | 0 | 0 | 0 | 0 | 0 | 0 | 0 | 0 | 0 | 0 | 0 | 0 | 0 | 0 | 0 | 0 | 0 | 0.005 | 111.99 | 111.99 | 1 | 0
78 | 27721505 | 27722205 | 25230844 | 1 | 1 | 1 | 2 | 91.08.04-021 | ФСЭМ-2001, 91.08.04-021, приказ Минстроя России №1039/пр от 30.12.2016г. | Котлы битумные передвижные 400 л | 1368 | 1011 | маш.-ч | маш.-ч | 1 | 0 | 520357435 | 0.8125 | 0 | 30 | 0 | 0 | 0 | 30 | 0 | 0 | 1 | 1 | 1 | 1 | 0 | 1 | 1 | 0 | 0 | 0.65 | )*1,25 | 0 | 2 | 27722217 | 1 | 0 | 235 | 0 | 0 | 0 | 0 | 0 | 0 | 0 | 0 | 0 | 0 | 0 | 0 | 0 | 0 | 0 | 0 | 0 | 0 | 0 | 0 | 0 | 0 | 0.325 | 30 | 30 | 1 | 0
78 | 27721505 | 27722205 | 25231607 | 1 | 1 | 1 | 2 | 91.14.02-001 | ФСЭМ-2001, 91.14.02-001, приказ Минстроя России №1039/пр от 30.12.2016г. | Автомобили бортовые, грузоподъемность до 5 т | 1368 | 1011 | маш.-ч | маш.-ч | 1 | 0 | 1372534845 | 0.0125 | 0 | 65.71 | 11.6 | 0 | 0 | 65.71 | 11.6 | 0 | 1 | 1 | 1 | 1 | 0 | 1 | 1 | 0 | 0 | 0.01 | )*1,25 | 0 | 2 | 27722218 | 1 | 0 | 236 | 0 | 0 | 0 | 0 | 0 | 0 | 0 | 0 | 0 | 0 | 0 | 0 | 0 | 0 | 0 | 0 | 0 | 0 | 0 | 0 | 0 | 0 | 0.005 | 65.71 | 65.71 | 1 | 0
78 | 27721505 | 27722205 | 25148066 | 1 | 1 | 1 | 3 | 01.2.03.03-0013 | ФССЦ-2001, 01.2.03.03-0013, приказ Минстроя России №1039/пр от 30.12.2016г. | Мастика битумная кровельная горячая | 1348 | 1009 | т | т | 1000 | 0 | -967072784 | 0.247 | 3390 | 0 | 0 | 0 | 3390 | 0 | 0 | 0 | 1 | 1 | 1 | 1 | 0 | 1 | 0 | 0 | 0 | 0.247 |  | 0 | 2 | 27722219 | 1 | 0 | 237 | 0 | 0 | 0 | 0 | 0 | 0 | 0 | 0 | 0 | 0 | 0 | 0 | 0 | 0 | 0 | 0 | 0 | 0 | 0 | 0 | 0 | 0 | 0.0988 | 3390 | 3390 | 1 | 0
79 | 27721504 | 27722205 | 25418547 | 1 | 1 | 1 | 1 | 1-100-32 |  | Рабочий среднего разряда 3.2 | 1191 | 1013 | чел.-ч. | чел.-ч. | 1 | 0 | -784637506 | 5.3935 | 0 | 0 | 0 | 8.74 | 0 | 0 | 0 | 8.74 | 1 | 1 | 1 | 1 | 0 | 1 | 1 | 0 | 0 | 4.69 | )*1,15 | 1 | 2 | 27722213 | 1 | 0 | 238 | 0 | 0 | 0 | 0 | 0 | 0 | 0 | 0 | 0 | 0 | 0 | 0 | 0 | 0 | 0 | 0 | 0 | 0 | 0 | 0 | 0 | 0 | 2.1574 | 8.74 | 8.74 | 1 | 0
79 | 27721504 | 27722205 | 25412928 | 1 | 1 | 1 | 1 | 4-100-00 |  | Затраты труда машинистов | 1191 | 1013 | чел.-ч. | чел.-ч. | 1 | 0 | -1417349443 | 0.04 | 0 | 0 | 0 | 0 | 0 | 0 | 0 | 0 | 1 | 1 | 1 | 1 | 0 | 1 | 0 | 0 | 0 | 0.04 |  | 2 | 2 | 27722214 | 1 | 2048 | 239 | 0 | 0 | 0 | 0 | 0 | 0 | 0 | 0 | 0 | 0 | 0 | 0 | 0 | 0 | 0 | 0 | 0 | 0 | 0 | 0 | 0 | 0 | 0.016 | 0 | 0 | 1 | 0
79 | 27721504 | 27722205 | 25230118 | 1 | 1 | 1 | 2 | 91.05.01-017 | ФСЭМ-2001, 91.05.01-017, приказ Минстроя России №1039/пр от 30.12.2016г. | Краны башенные, грузоподъемность 8 т | 1368 | 1011 | маш.-ч | маш.-ч | 1 | 0 | -1460065968 | 0.025 | 0 | 86.4 | 13.5 | 0 | 0 | 86.4 | 13.5 | 0 | 1 | 1 | 1 | 1 | 0 | 1 | 1 | 0 | 0 | 0.02 | )*1,25 | 0 | 2 | 27722215 | 1 | 0 | 240 | 0 | 0 | 0 | 0 | 0 | 0 | 0 | 0 | 0 | 0 | 0 | 0 | 0 | 0 | 0 | 0 | 0 | 0 | 0 | 0 | 0 | 0 | 0.01 | 86.4 | 86.4 | 1 | 0
79 | 27721504 | 27722205 | 25230220 | 1 | 1 | 1 | 2 | 91.05.05-014 | ФСЭМ-2001, 91.05.05-014, приказ Минстроя России №1039/пр от 30.12.2016г. | Краны на автомобильном ходу, грузоподъемность 10 т | 1368 | 1011 | маш.-ч | маш.-ч | 1 | 0 | -1718674368 | 0.0125 | 0 | 111.99 | 13.5 | 0 | 0 | 111.99 | 13.5 | 0 | 1 | 1 | 1 | 1 | 0 | 1 | 1 | 0 | 0 | 0.01 | )*1,25 | 0 | 2 | 27722216 | 1 | 0 | 241 | 0 | 0 | 0 | 0 | 0 | 0 | 0 | 0 | 0 | 0 | 0 | 0 | 0 | 0 | 0 | 0 | 0 | 0 | 0 | 0 | 0 | 0 | 0.005 | 111.99 | 111.99 | 1 | 0
79 | 27721504 | 27722205 | 25230844 | 1 | 1 | 1 | 2 | 91.08.04-021 | ФСЭМ-2001, 91.08.04-021, приказ Минстроя России №1039/пр от 30.12.2016г. | Котлы битумные передвижные 400 л | 1368 | 1011 | маш.-ч | маш.-ч | 1 | 0 | 520357435 | 0.8125 | 0 | 30 | 0 | 0 | 0 | 30 | 0 | 0 | 1 | 1 | 1 | 1 | 0 | 1 | 1 | 0 | 0 | 0.65 | )*1,25 | 0 | 2 | 27722217 | 1 | 0 | 242 | 0 | 0 | 0 | 0 | 0 | 0 | 0 | 0 | 0 | 0 | 0 | 0 | 0 | 0 | 0 | 0 | 0 | 0 | 0 | 0 | 0 | 0 | 0.325 | 30 | 30 | 1 | 0
79 | 27721504 | 27722205 | 25231607 | 1 | 1 | 1 | 2 | 91.14.02-001 | ФСЭМ-2001, 91.14.02-001, приказ Минстроя России №1039/пр от 30.12.2016г. | Автомобили бортовые, грузоподъемность до 5 т | 1368 | 1011 | маш.-ч | маш.-ч | 1 | 0 | 1372534845 | 0.0125 | 0 | 65.71 | 11.6 | 0 | 0 | 65.71 | 11.6 | 0 | 1 | 1 | 1 | 1 | 0 | 1 | 1 | 0 | 0 | 0.01 | )*1,25 | 0 | 2 | 27722218 | 1 | 0 | 243 | 0 | 0 | 0 | 0 | 0 | 0 | 0 | 0 | 0 | 0 | 0 | 0 | 0 | 0 | 0 | 0 | 0 | 0 | 0 | 0 | 0 | 0 | 0.005 | 65.71 | 65.71 | 1 | 0
79 | 27721504 | 27722205 | 25148066 | 1 | 1 | 1 | 3 | 01.2.03.03-0013 | ФССЦ-2001, 01.2.03.03-0013, приказ Минстроя России №1039/пр от 30.12.2016г. | Мастика битумная кровельная горячая | 1348 | 1009 | т | т | 1000 | 0 | -967072784 | 0.247 | 3390 | 0 | 0 | 0 | 3390 | 0 | 0 | 0 | 1 | 1 | 1 | 1 | 0 | 1 | 0 | 0 | 0 | 0.247 |  | 0 | 2 | 27722219 | 1 | 0 | 244 | 0 | 0 | 0 | 0 | 0 | 0 | 0 | 0 | 0 | 0 | 0 | 0 | 0 | 0 | 0 | 0 | 0 | 0 | 0 | 0 | 0 | 0 | 0.0988 | 3390 | 3390 | 1 | 0
80 | 27721505 | 27722220 | 25412930 | 1 | 1 | 1 | 1 | 1-100-38 |  | Рабочий среднего разряда 3.8 | 1191 | 1013 | чел.-ч. | чел.-ч. | 1 | 0 | -1081351934 | 9.706 | 0 | 0 | 0 | 9.4 | 0 | 0 | 0 | 9.4 | 1 | 1 | 1 | 1 | 0 | 1 | 1 | 0 | 0 | 8.44 | )*1,15 | 1 | 2 | 27722228 | 1 | 0 | 245 | 0 | 0 | 0 | 0 | 0 | 0 | 0 | 0 | 0 | 0 | 0 | 0 | 0 | 0 | 0 | 0 | 0 | 0 | 0 | 0 | 0 | 0 | 3.8824 | 9.4 | 9.4 | 1 | 0
80 | 27721505 | 27722220 | 25412928 | 1 | 1 | 1 | 1 | 4-100-00 |  | Затраты труда машинистов | 1191 | 1013 | чел.-ч. | чел.-ч. | 1 | 0 | -1417349443 | 0.16 | 0 | 0 | 0 | 0 | 0 | 0 | 0 | 0 | 1 | 1 | 1 | 1 | 0 | 1 | 0 | 0 | 0 | 0.16 |  | 2 | 2 | 27722229 | 1 | 2048 | 246 | 0 | 0 | 0 | 0 | 0 | 0 | 0 | 0 | 0 | 0 | 0 | 0 | 0 | 0 | 0 | 0 | 0 | 0 | 0 | 0 | 0 | 0 | 0.064 | 0 | 0 | 1 | 0
80 | 27721505 | 27722220 | 25230118 | 1 | 1 | 1 | 2 | 91.05.01-017 | ФСЭМ-2001, 91.05.01-017, приказ Минстроя России №1039/пр от 30.12.2016г. | Краны башенные, грузоподъемность 8 т | 1368 | 1011 | маш.-ч | маш.-ч | 1 | 0 | -1460065968 | 0.1 | 0 | 86.4 | 13.5 | 0 | 0 | 86.4 | 13.5 | 0 | 1 | 1 | 1 | 1 | 0 | 1 | 1 | 0 | 0 | 0.08 | )*1,25 | 0 | 2 | 27722230 | 1 | 0 | 247 | 0 | 0 | 0 | 0 | 0 | 0 | 0 | 0 | 0 | 0 | 0 | 0 | 0 | 0 | 0 | 0 | 0 | 0 | 0 | 0 | 0 | 0 | 0.04 | 86.4 | 86.4 | 1 | 0
80 | 27721505 | 27722220 | 25230220 | 1 | 1 | 1 | 2 | 91.05.05-014 | ФСЭМ-2001, 91.05.05-014, приказ Минстроя России №1039/пр от 30.12.2016г. | Краны на автомобильном ходу, грузоподъемность 10 т | 1368 | 1011 | маш.-ч | маш.-ч | 1 | 0 | -1718674368 | 0.0375 | 0 | 111.99 | 13.5 | 0 | 0 | 111.99 | 13.5 | 0 | 1 | 1 | 1 | 1 | 0 | 1 | 1 | 0 | 0 | 0.03 | )*1,25 | 0 | 2 | 27722231 | 1 | 0 | 248 | 0 | 0 | 0 | 0 | 0 | 0 | 0 | 0 | 0 | 0 | 0 | 0 | 0 | 0 | 0 | 0 | 0 | 0 | 0 | 0 | 0 | 0 | 0.015 | 111.99 | 111.99 | 1 | 0
80 | 27721505 | 27722220 | 25231607 | 1 | 1 | 1 | 2 | 91.14.02-001 | ФСЭМ-2001, 91.14.02-001, приказ Минстроя России №1039/пр от 30.12.2016г. | Автомобили бортовые, грузоподъемность до 5 т | 1368 | 1011 | маш.-ч | маш.-ч | 1 | 0 | 1372534845 | 0.0625 | 0 | 65.71 | 11.6 | 0 | 0 | 65.71 | 11.6 | 0 | 1 | 1 | 1 | 1 | 0 | 1 | 1 | 0 | 0 | 0.05 | )*1,25 | 0 | 2 | 27722232 | 1 | 0 | 249 | 0 | 0 | 0 | 0 | 0 | 0 | 0 | 0 | 0 | 0 | 0 | 0 | 0 | 0 | 0 | 0 | 0 | 0 | 0 | 0 | 0 | 0 | 0.025 | 65.71 | 65.71 | 1 | 0
80 | 27721505 | 27722220 | 25148335 | 1 | 1 | 1 | 3 | 01.3.02.09-0022 | ФССЦ-2001, 01.3.02.09-0022, приказ Минстроя России №1039/пр от 30.12.2016г. | Пропан-бутан, смесь техническая | 1346 | 1009 | кг | кг | 1 | 0 | 1721895514 | 15.02 | 6.09 | 0 | 0 | 0 | 6.09 | 0 | 0 | 0 | 1 | 1 | 1 | 1 | 0 | 1 | 0 | 0 | 0 | 15.02 |  | 0 | 2 | 27722233 | 1 | 0 | 250 | 0 | 0 | 0 | 0 | 0 | 0 | 0 | 0 | 0 | 0 | 0 | 0 | 0 | 0 | 0 | 0 | 0 | 0 | 0 | 0 | 0 | 0 | 6.008 | 6.09 | 6.09 | 1 | 0
80 | 27721505 | 27722220 | 25181110 | 1 | 1 | 1 | 3 | 12.1.02.15-0092 | ФССЦ-2001, 12.1.02.15-0092, приказ Минстроя России №1039/пр от 30.12.2016г. | Материал рулонный гидроизоляционный наплавляемый битумно- полимерный "Техноэластмост Б" для второго слоя | 1327 | 1005 | м2 | м2 | 1 | 0 | 1158014151 | 116 | 45.57 | 0 | 0 | 0 | 45.57 | 0 | 0 | 0 | 1 | 1 | 1 | 1 | 0 | 0 | 0 | 0 | 0 | 116 |  | 0 | 1 | -1 | 0 | 0 |  | 0 | 0 | 0 | 0 | 0 | 0 | 0 | 0 | 0 | 0 | 0 | 0 | 0 | 0 | 0 | 0 | 0 | 0 | 0 | 0 | 0 | 0 | 46.4 | 45.57 | 45.57 | 1 | 0
81 | 27721504 | 27722220 | 25412930 | 1 | 1 | 1 | 1 | 1-100-38 |  | Рабочий среднего разряда 3.8 | 1191 | 1013 | чел.-ч. | чел.-ч. | 1 | 0 | -1081351934 | 9.706 | 0 | 0 | 0 | 9.4 | 0 | 0 | 0 | 9.4 | 1 | 1 | 1 | 1 | 0 | 1 | 1 | 0 | 0 | 8.44 | )*1,15 | 1 | 2 | 27722228 | 1 | 0 | 252 | 0 | 0 | 0 | 0 | 0 | 0 | 0 | 0 | 0 | 0 | 0 | 0 | 0 | 0 | 0 | 0 | 0 | 0 | 0 | 0 | 0 | 0 | 3.8824 | 9.4 | 9.4 | 1 | 0
81 | 27721504 | 27722220 | 25412928 | 1 | 1 | 1 | 1 | 4-100-00 |  | Затраты труда машинистов | 1191 | 1013 | чел.-ч. | чел.-ч. | 1 | 0 | -1417349443 | 0.16 | 0 | 0 | 0 | 0 | 0 | 0 | 0 | 0 | 1 | 1 | 1 | 1 | 0 | 1 | 0 | 0 | 0 | 0.16 |  | 2 | 2 | 27722229 | 1 | 2048 | 253 | 0 | 0 | 0 | 0 | 0 | 0 | 0 | 0 | 0 | 0 | 0 | 0 | 0 | 0 | 0 | 0 | 0 | 0 | 0 | 0 | 0 | 0 | 0.064 | 0 | 0 | 1 | 0
81 | 27721504 | 27722220 | 25230118 | 1 | 1 | 1 | 2 | 91.05.01-017 | ФСЭМ-2001, 91.05.01-017, приказ Минстроя России №1039/пр от 30.12.2016г. | Краны башенные, грузоподъемность 8 т | 1368 | 1011 | маш.-ч | маш.-ч | 1 | 0 | -1460065968 | 0.1 | 0 | 86.4 | 13.5 | 0 | 0 | 86.4 | 13.5 | 0 | 1 | 1 | 1 | 1 | 0 | 1 | 1 | 0 | 0 | 0.08 | )*1,25 | 0 | 2 | 27722230 | 1 | 0 | 254 | 0 | 0 | 0 | 0 | 0 | 0 | 0 | 0 | 0 | 0 | 0 | 0 | 0 | 0 | 0 | 0 | 0 | 0 | 0 | 0 | 0 | 0 | 0.04 | 86.4 | 86.4 | 1 | 0
81 | 27721504 | 27722220 | 25230220 | 1 | 1 | 1 | 2 | 91.05.05-014 | ФСЭМ-2001, 91.05.05-014, приказ Минстроя России №1039/пр от 30.12.2016г. | Краны на автомобильном ходу, грузоподъемность 10 т | 1368 | 1011 | маш.-ч | маш.-ч | 1 | 0 | -1718674368 | 0.0375 | 0 | 111.99 | 13.5 | 0 | 0 | 111.99 | 13.5 | 0 | 1 | 1 | 1 | 1 | 0 | 1 | 1 | 0 | 0 | 0.03 | )*1,25 | 0 | 2 | 27722231 | 1 | 0 | 255 | 0 | 0 | 0 | 0 | 0 | 0 | 0 | 0 | 0 | 0 | 0 | 0 | 0 | 0 | 0 | 0 | 0 | 0 | 0 | 0 | 0 | 0 | 0.015 | 111.99 | 111.99 | 1 | 0
81 | 27721504 | 27722220 | 25231607 | 1 | 1 | 1 | 2 | 91.14.02-001 | ФСЭМ-2001, 91.14.02-001, приказ Минстроя России №1039/пр от 30.12.2016г. | Автомобили бортовые, грузоподъемность до 5 т | 1368 | 1011 | маш.-ч | маш.-ч | 1 | 0 | 1372534845 | 0.0625 | 0 | 65.71 | 11.6 | 0 | 0 | 65.71 | 11.6 | 0 | 1 | 1 | 1 | 1 | 0 | 1 | 1 | 0 | 0 | 0.05 | )*1,25 | 0 | 2 | 27722232 | 1 | 0 | 256 | 0 | 0 | 0 | 0 | 0 | 0 | 0 | 0 | 0 | 0 | 0 | 0 | 0 | 0 | 0 | 0 | 0 | 0 | 0 | 0 | 0 | 0 | 0.025 | 65.71 | 65.71 | 1 | 0
81 | 27721504 | 27722220 | 25148335 | 1 | 1 | 1 | 3 | 01.3.02.09-0022 | ФССЦ-2001, 01.3.02.09-0022, приказ Минстроя России №1039/пр от 30.12.2016г. | Пропан-бутан, смесь техническая | 1346 | 1009 | кг | кг | 1 | 0 | 1721895514 | 15.02 | 6.09 | 0 | 0 | 0 | 6.09 | 0 | 0 | 0 | 1 | 1 | 1 | 1 | 0 | 1 | 0 | 0 | 0 | 15.02 |  | 0 | 2 | 27722233 | 1 | 0 | 257 | 0 | 0 | 0 | 0 | 0 | 0 | 0 | 0 | 0 | 0 | 0 | 0 | 0 | 0 | 0 | 0 | 0 | 0 | 0 | 0 | 0 | 0 | 6.008 | 6.09 | 6.09 | 1 | 0
81 | 27721504 | 27722220 | 25181110 | 1 | 1 | 1 | 3 | 12.1.02.15-0092 | ФССЦ-2001, 12.1.02.15-0092, приказ Минстроя России №1039/пр от 30.12.2016г. | Материал рулонный гидроизоляционный наплавляемый битумно- полимерный "Техноэластмост Б" для второго слоя | 1327 | 1005 | м2 | м2 | 1 | 0 | 1158014151 | 116 | 45.57 | 0 | 0 | 0 | 45.57 | 0 | 0 | 0 | 1 | 1 | 1 | 1 | 0 | 0 | 0 | 0 | 0 | 116 |  | 0 | 1 | -1 | 0 | 0 |  | 0 | 0 | 0 | 0 | 0 | 0 | 0 | 0 | 0 | 0 | 0 | 0 | 0 | 0 | 0 | 0 | 0 | 0 | 0 | 0 | 0 | 0 | 46.4 | 45.57 | 45.57 | 1 | 0
84 | 27721505 | 27722236 | 25420819 | 1 | 1 | 1 | 1 | 1-100-36 |  | Рабочий среднего разряда 3.6 | 1191 | 1013 | чел.-ч. | чел.-ч. | 1 | 0 | -1027537862 | 30.015 | 0 | 0 | 0 | 9.18 | 0 | 0 | 0 | 9.18 | 1 | 1 | 1 | 1 | 0 | 1 | 1 | 0 | 0 | 26.1 | )*1,15 | 1 | 2 | 27722247 | 1 | 0 | 259 | 0 | 0 | 0 | 0 | 0 | 0 | 0 | 0 | 0 | 0 | 0 | 0 | 0 | 0 | 0 | 0 | 0 | 0 | 0 | 0 | 0 | 0 | 3.902 | 9.18 | 9.18 | 1 | 0
84 | 27721505 | 27722236 | 25412928 | 1 | 1 | 1 | 1 | 4-100-00 |  | Затраты труда машинистов | 1191 | 1013 | чел.-ч. | чел.-ч. | 1 | 0 | -1417349443 | 0.36 | 0 | 0 | 0 | 0 | 0 | 0 | 0 | 0 | 1 | 1 | 1 | 1 | 0 | 1 | 0 | 0 | 0 | 0.36 |  | 2 | 2 | 27722248 | 1 | 2048 | 260 | 0 | 0 | 0 | 0 | 0 | 0 | 0 | 0 | 0 | 0 | 0 | 0 | 0 | 0 | 0 | 0 | 0 | 0 | 0 | 0 | 0 | 0 | 0.0468 | 0 | 0 | 1 | 0
84 | 27721505 | 27722236 | 25230118 | 1 | 1 | 1 | 2 | 91.05.01-017 | ФСЭМ-2001, 91.05.01-017, приказ Минстроя России №1039/пр от 30.12.2016г. | Краны башенные, грузоподъемность 8 т | 1368 | 1011 | маш.-ч | маш.-ч | 1 | 0 | -1460065968 | 0.1875 | 0 | 86.4 | 13.5 | 0 | 0 | 86.4 | 13.5 | 0 | 1 | 1 | 1 | 1 | 0 | 1 | 1 | 0 | 0 | 0.15 | )*1,25 | 0 | 2 | 27722249 | 1 | 0 | 261 | 0 | 0 | 0 | 0 | 0 | 0 | 0 | 0 | 0 | 0 | 0 | 0 | 0 | 0 | 0 | 0 | 0 | 0 | 0 | 0 | 0 | 0 | 0.024375 | 86.4 | 86.4 | 1 | 0
84 | 27721505 | 27722236 | 25230220 | 1 | 1 | 1 | 2 | 91.05.05-014 | ФСЭМ-2001, 91.05.05-014, приказ Минстроя России №1039/пр от 30.12.2016г. | Краны на автомобильном ходу, грузоподъемность 10 т | 1368 | 1011 | маш.-ч | маш.-ч | 1 | 0 | -1718674368 | 0.1125 | 0 | 111.99 | 13.5 | 0 | 0 | 111.99 | 13.5 | 0 | 1 | 1 | 1 | 1 | 0 | 1 | 1 | 0 | 0 | 0.09 | )*1,25 | 0 | 2 | 27722250 | 1 | 0 | 262 | 0 | 0 | 0 | 0 | 0 | 0 | 0 | 0 | 0 | 0 | 0 | 0 | 0 | 0 | 0 | 0 | 0 | 0 | 0 | 0 | 0 | 0 | 0.014625 | 111.99 | 111.99 | 1 | 0
84 | 27721505 | 27722236 | 25230844 | 1 | 1 | 1 | 2 | 91.08.04-021 | ФСЭМ-2001, 91.08.04-021, приказ Минстроя России №1039/пр от 30.12.2016г. | Котлы битумные передвижные 400 л | 1368 | 1011 | маш.-ч | маш.-ч | 1 | 0 | 520357435 | 6.175 | 0 | 30 | 0 | 0 | 0 | 30 | 0 | 0 | 1 | 1 | 1 | 1 | 0 | 1 | 1 | 0 | 0 | 4.94 | )*1,25 | 0 | 2 | 27722251 | 1 | 0 | 263 | 0 | 0 | 0 | 0 | 0 | 0 | 0 | 0 | 0 | 0 | 0 | 0 | 0 | 0 | 0 | 0 | 0 | 0 | 0 | 0 | 0 | 0 | 0.80275 | 30 | 30 | 1 | 0
84 | 27721505 | 27722236 | 25231607 | 1 | 1 | 1 | 2 | 91.14.02-001 | ФСЭМ-2001, 91.14.02-001, приказ Минстроя России №1039/пр от 30.12.2016г. | Автомобили бортовые, грузоподъемность до 5 т | 1368 | 1011 | маш.-ч | маш.-ч | 1 | 0 | 1372534845 | 0.15 | 0 | 65.71 | 11.6 | 0 | 0 | 65.71 | 11.6 | 0 | 1 | 1 | 1 | 1 | 0 | 1 | 1 | 0 | 0 | 0.12 | )*1,25 | 0 | 2 | 27722252 | 1 | 0 | 264 | 0 | 0 | 0 | 0 | 0 | 0 | 0 | 0 | 0 | 0 | 0 | 0 | 0 | 0 | 0 | 0 | 0 | 0 | 0 | 0 | 0 | 0 | 0.0195 | 65.71 | 65.71 | 1 | 0
84 | 27721505 | 27722236 | 25148066 | 1 | 1 | 1 | 3 | 01.2.03.03-0013 | ФССЦ-2001, 01.2.03.03-0013, приказ Минстроя России №1039/пр от 30.12.2016г. | Мастика битумная кровельная горячая | 1348 | 1009 | т | т | 1000 | 0 | -967072784 | 0.605 | 3390 | 0 | 0 | 0 | 3390 | 0 | 0 | 0 | 1 | 1 | 1 | 1 | 0 | 1 | 0 | 0 | 0 | 0.605 |  | 0 | 2 | 27722253 | 1 | 0 | 265 | 0 | 0 | 0 | 0 | 0 | 0 | 0 | 0 | 0 | 0 | 0 | 0 | 0 | 0 | 0 | 0 | 0 | 0 | 0 | 0 | 0 | 0 | 0.07865 | 3390 | 3390 | 1 | 0
84 | 27721505 | 27722236 | 25155505 | 1 | 1 | 1 | 3 | 04.3.01.09-0014 | ФССЦ-2001, 04.3.01.09-0014, приказ Минстроя России №1039/пр от 30.12.2016г. | Раствор готовый кладочный цементный марки 100 | 1339 | 1007 | м3 | м3 | 1 | 0 | 519185539 | 0.51 | 519.8 | 0 | 0 | 0 | 519.8 | 0 | 0 | 0 | 1 | 1 | 1 | 1 | 0 | 0 | 0 | 0 | 0 | 0.51 |  | 0 | 1 | -1 | 0 | 0 |  | 0 | 0 | 0 | 0 | 0 | 0 | 0 | 0 | 0 | 0 | 0 | 0 | 0 | 0 | 0 | 0 | 0 | 0 | 0 | 0 | 0 | 0 | 0.0663 | 519.8 | 519.8 | 1 | 0
84 | 27721505 | 27722236 | 25181110 | 1 | 1 | 1 | 3 | 12.1.02.15-0092 | ФССЦ-2001, 12.1.02.15-0092, приказ Минстроя России №1039/пр от 30.12.2016г. | Материал рулонный гидроизоляционный наплавляемый битумно- полимерный "Техноэластмост Б" для второго слоя | 1327 | 1005 | м2 | м2 | 1 | 0 | 1158014151 | 126 | 45.57 | 0 | 0 | 0 | 45.57 | 0 | 0 | 0 | 1 | 1 | 1 | 1 | 0 | 0 | 0 | 0 | 0 | 126 |  | 0 | 1 | -1 | 0 | 0 |  | 0 | 0 | 0 | 0 | 0 | 0 | 0 | 0 | 0 | 0 | 0 | 0 | 0 | 0 | 0 | 0 | 0 | 0 | 0 | 0 | 0 | 0 | 16.38 | 45.57 | 45.57 | 1 | 0
84 | 27721505 | 27722236 | 25181112 | 1 | 1 | 1 | 3 | 12.1.02.15-0093 | ФССЦ-2001, 12.1.02.15-0093, приказ Минстроя России №1039/пр от 30.12.2016г. | Материал рулонный гидроизоляционный наплавляемый битумно- полимерный "Техноэластмост Б" для первого слоя | 1327 | 1005 | м2 | м2 | 1 | 0 | -1883524377 | 126 | 43.7 | 0 | 0 | 0 | 43.7 | 0 | 0 | 0 | 1 | 1 | 1 | 1 | 0 | 0 | 0 | 0 | 0 | 126 |  | 0 | 1 | -1 | 0 | 0 |  | 0 | 0 | 0 | 0 | 0 | 0 | 0 | 0 | 0 | 0 | 0 | 0 | 0 | 0 | 0 | 0 | 0 | 0 | 0 | 0 | 0 | 0 | 16.38 | 43.7 | 43.7 | 1 | 0
85 | 27721504 | 27722236 | 25420819 | 1 | 1 | 1 | 1 | 1-100-36 |  | Рабочий среднего разряда 3.6 | 1191 | 1013 | чел.-ч. | чел.-ч. | 1 | 0 | -1027537862 | 30.015 | 0 | 0 | 0 | 9.18 | 0 | 0 | 0 | 9.18 | 1 | 1 | 1 | 1 | 0 | 1 | 1 | 0 | 0 | 26.1 | )*1,15 | 1 | 2 | 27722247 | 1 | 0 | 268 | 0 | 0 | 0 | 0 | 0 | 0 | 0 | 0 | 0 | 0 | 0 | 0 | 0 | 0 | 0 | 0 | 0 | 0 | 0 | 0 | 0 | 0 | 3.902 | 9.18 | 9.18 | 1 | 0
85 | 27721504 | 27722236 | 25412928 | 1 | 1 | 1 | 1 | 4-100-00 |  | Затраты труда машинистов | 1191 | 1013 | чел.-ч. | чел.-ч. | 1 | 0 | -1417349443 | 0.36 | 0 | 0 | 0 | 0 | 0 | 0 | 0 | 0 | 1 | 1 | 1 | 1 | 0 | 1 | 0 | 0 | 0 | 0.36 |  | 2 | 2 | 27722248 | 1 | 2048 | 269 | 0 | 0 | 0 | 0 | 0 | 0 | 0 | 0 | 0 | 0 | 0 | 0 | 0 | 0 | 0 | 0 | 0 | 0 | 0 | 0 | 0 | 0 | 0.0468 | 0 | 0 | 1 | 0
85 | 27721504 | 27722236 | 25230118 | 1 | 1 | 1 | 2 | 91.05.01-017 | ФСЭМ-2001, 91.05.01-017, приказ Минстроя России №1039/пр от 30.12.2016г. | Краны башенные, грузоподъемность 8 т | 1368 | 1011 | маш.-ч | маш.-ч | 1 | 0 | -1460065968 | 0.1875 | 0 | 86.4 | 13.5 | 0 | 0 | 86.4 | 13.5 | 0 | 1 | 1 | 1 | 1 | 0 | 1 | 1 | 0 | 0 | 0.15 | )*1,25 | 0 | 2 | 27722249 | 1 | 0 | 270 | 0 | 0 | 0 | 0 | 0 | 0 | 0 | 0 | 0 | 0 | 0 | 0 | 0 | 0 | 0 | 0 | 0 | 0 | 0 | 0 | 0 | 0 | 0.024375 | 86.4 | 86.4 | 1 | 0
85 | 27721504 | 27722236 | 25230220 | 1 | 1 | 1 | 2 | 91.05.05-014 | ФСЭМ-2001, 91.05.05-014, приказ Минстроя России №1039/пр от 30.12.2016г. | Краны на автомобильном ходу, грузоподъемность 10 т | 1368 | 1011 | маш.-ч | маш.-ч | 1 | 0 | -1718674368 | 0.1125 | 0 | 111.99 | 13.5 | 0 | 0 | 111.99 | 13.5 | 0 | 1 | 1 | 1 | 1 | 0 | 1 | 1 | 0 | 0 | 0.09 | )*1,25 | 0 | 2 | 27722250 | 1 | 0 | 271 | 0 | 0 | 0 | 0 | 0 | 0 | 0 | 0 | 0 | 0 | 0 | 0 | 0 | 0 | 0 | 0 | 0 | 0 | 0 | 0 | 0 | 0 | 0.014625 | 111.99 | 111.99 | 1 | 0
85 | 27721504 | 27722236 | 25230844 | 1 | 1 | 1 | 2 | 91.08.04-021 | ФСЭМ-2001, 91.08.04-021, приказ Минстроя России №1039/пр от 30.12.2016г. | Котлы битумные передвижные 400 л | 1368 | 1011 | маш.-ч | маш.-ч | 1 | 0 | 520357435 | 6.175 | 0 | 30 | 0 | 0 | 0 | 30 | 0 | 0 | 1 | 1 | 1 | 1 | 0 | 1 | 1 | 0 | 0 | 4.94 | )*1,25 | 0 | 2 | 27722251 | 1 | 0 | 272 | 0 | 0 | 0 | 0 | 0 | 0 | 0 | 0 | 0 | 0 | 0 | 0 | 0 | 0 | 0 | 0 | 0 | 0 | 0 | 0 | 0 | 0 | 0.80275 | 30 | 30 | 1 | 0
85 | 27721504 | 27722236 | 25231607 | 1 | 1 | 1 | 2 | 91.14.02-001 | ФСЭМ-2001, 91.14.02-001, приказ Минстроя России №1039/пр от 30.12.2016г. | Автомобили бортовые, грузоподъемность до 5 т | 1368 | 1011 | маш.-ч | маш.-ч | 1 | 0 | 1372534845 | 0.15 | 0 | 65.71 | 11.6 | 0 | 0 | 65.71 | 11.6 | 0 | 1 | 1 | 1 | 1 | 0 | 1 | 1 | 0 | 0 | 0.12 | )*1,25 | 0 | 2 | 27722252 | 1 | 0 | 273 | 0 | 0 | 0 | 0 | 0 | 0 | 0 | 0 | 0 | 0 | 0 | 0 | 0 | 0 | 0 | 0 | 0 | 0 | 0 | 0 | 0 | 0 | 0.0195 | 65.71 | 65.71 | 1 | 0
85 | 27721504 | 27722236 | 25148066 | 1 | 1 | 1 | 3 | 01.2.03.03-0013 | ФССЦ-2001, 01.2.03.03-0013, приказ Минстроя России №1039/пр от 30.12.2016г. | Мастика битумная кровельная горячая | 1348 | 1009 | т | т | 1000 | 0 | -967072784 | 0.605 | 3390 | 0 | 0 | 0 | 3390 | 0 | 0 | 0 | 1 | 1 | 1 | 1 | 0 | 1 | 0 | 0 | 0 | 0.605 |  | 0 | 2 | 27722253 | 1 | 0 | 274 | 0 | 0 | 0 | 0 | 0 | 0 | 0 | 0 | 0 | 0 | 0 | 0 | 0 | 0 | 0 | 0 | 0 | 0 | 0 | 0 | 0 | 0 | 0.07865 | 3390 | 3390 | 1 | 0
85 | 27721504 | 27722236 | 25155505 | 1 | 1 | 1 | 3 | 04.3.01.09-0014 | ФССЦ-2001, 04.3.01.09-0014, приказ Минстроя России №1039/пр от 30.12.2016г. | Раствор готовый кладочный цементный марки 100 | 1339 | 1007 | м3 | м3 | 1 | 0 | 519185539 | 0.51 | 519.8 | 0 | 0 | 0 | 519.8 | 0 | 0 | 0 | 1 | 1 | 1 | 1 | 0 | 0 | 0 | 0 | 0 | 0.51 |  | 0 | 1 | -1 | 0 | 0 |  | 0 | 0 | 0 | 0 | 0 | 0 | 0 | 0 | 0 | 0 | 0 | 0 | 0 | 0 | 0 | 0 | 0 | 0 | 0 | 0 | 0 | 0 | 0.0663 | 519.8 | 519.8 | 1 | 0
85 | 27721504 | 27722236 | 25181110 | 1 | 1 | 1 | 3 | 12.1.02.15-0092 | ФССЦ-2001, 12.1.02.15-0092, приказ Минстроя России №1039/пр от 30.12.2016г. | Материал рулонный гидроизоляционный наплавляемый битумно- полимерный "Техноэластмост Б" для второго слоя | 1327 | 1005 | м2 | м2 | 1 | 0 | 1158014151 | 126 | 45.57 | 0 | 0 | 0 | 45.57 | 0 | 0 | 0 | 1 | 1 | 1 | 1 | 0 | 0 | 0 | 0 | 0 | 126 |  | 0 | 1 | -1 | 0 | 0 |  | 0 | 0 | 0 | 0 | 0 | 0 | 0 | 0 | 0 | 0 | 0 | 0 | 0 | 0 | 0 | 0 | 0 | 0 | 0 | 0 | 0 | 0 | 16.38 | 45.57 | 45.57 | 1 | 0
85 | 27721504 | 27722236 | 25181112 | 1 | 1 | 1 | 3 | 12.1.02.15-0093 | ФССЦ-2001, 12.1.02.15-0093, приказ Минстроя России №1039/пр от 30.12.2016г. | Материал рулонный гидроизоляционный наплавляемый битумно- полимерный "Техноэластмост Б" для первого слоя | 1327 | 1005 | м2 | м2 | 1 | 0 | -1883524377 | 126 | 43.7 | 0 | 0 | 0 | 43.7 | 0 | 0 | 0 | 1 | 1 | 1 | 1 | 0 | 0 | 0 | 0 | 0 | 126 |  | 0 | 1 | -1 | 0 | 0 |  | 0 | 0 | 0 | 0 | 0 | 0 | 0 | 0 | 0 | 0 | 0 | 0 | 0 | 0 | 0 | 0 | 0 | 0 | 0 | 0 | 0 | 0 | 16.38 | 43.7 | 43.7 | 1 | 0
92 | 27721505 | 27722259 | 25413300 | 1 | 1 | 1 | 1 | 1-100-30 |  | Рабочий среднего разряда 3 | 1191 | 1013 | чел.-ч. | чел.-ч. | 1 | 0 | -400197608 | 129.6625 | 0 | 0 | 0 | 8.53 | 0 | 0 | 0 | 8.53 | 1 | 1 | 1 | 1 | 0 | 1 | 1 | 0 | 0 | 112.75 | )*1,15 | 1 | 2 | 27722267 | 1 | 0 | 277 | 0 | 0 | 0 | 0 | 0 | 0 | 0 | 0 | 0 | 0 | 0 | 0 | 0 | 0 | 0 | 0 | 0 | 0 | 0 | 0 | 0 | 0 | 11.6826 | 8.53 | 8.53 | 1 | 0
92 | 27721505 | 27722259 | 25412928 | 1 | 1 | 1 | 1 | 4-100-00 |  | Затраты труда машинистов | 1191 | 1013 | чел.-ч. | чел.-ч. | 1 | 0 | -1417349443 | 0.27 | 0 | 0 | 0 | 0 | 0 | 0 | 0 | 0 | 1 | 1 | 1 | 1 | 0 | 1 | 0 | 0 | 0 | 0.27 |  | 2 | 2 | 27722268 | 1 | 2048 | 278 | 0 | 0 | 0 | 0 | 0 | 0 | 0 | 0 | 0 | 0 | 0 | 0 | 0 | 0 | 0 | 0 | 0 | 0 | 0 | 0 | 0 | 0 | 0.024327 | 0 | 0 | 1 | 0
92 | 27721505 | 27722259 | 25230118 | 1 | 1 | 1 | 2 | 91.05.01-017 | ФСЭМ-2001, 91.05.01-017, приказ Минстроя России №1039/пр от 30.12.2016г. | Краны башенные, грузоподъемность 8 т | 1368 | 1011 | маш.-ч | маш.-ч | 1 | 0 | -1460065968 | 0.25 | 0 | 86.4 | 13.5 | 0 | 0 | 86.4 | 13.5 | 0 | 1 | 1 | 1 | 1 | 0 | 1 | 1 | 0 | 0 | 0.2 | )*1,25 | 0 | 2 | 27722269 | 1 | 0 | 279 | 0 | 0 | 0 | 0 | 0 | 0 | 0 | 0 | 0 | 0 | 0 | 0 | 0 | 0 | 0 | 0 | 0 | 0 | 0 | 0 | 0 | 0 | 0.022525 | 86.4 | 86.4 | 1 | 0
92 | 27721505 | 27722259 | 25231607 | 1 | 1 | 1 | 2 | 91.14.02-001 | ФСЭМ-2001, 91.14.02-001, приказ Минстроя России №1039/пр от 30.12.2016г. | Автомобили бортовые, грузоподъемность до 5 т | 1368 | 1011 | маш.-ч | маш.-ч | 1 | 0 | 1372534845 | 0.0875 | 0 | 65.71 | 11.6 | 0 | 0 | 65.71 | 11.6 | 0 | 1 | 1 | 1 | 1 | 0 | 1 | 1 | 0 | 0 | 0.07 | )*1,25 | 0 | 2 | 27722270 | 1 | 0 | 280 | 0 | 0 | 0 | 0 | 0 | 0 | 0 | 0 | 0 | 0 | 0 | 0 | 0 | 0 | 0 | 0 | 0 | 0 | 0 | 0 | 0 | 0 | 0.0078838 | 65.71 | 65.71 | 1 | 0
92 | 27721505 | 27722259 | 25152733 | 1 | 1 | 1 | 3 | 01.7.15.06-0146 | ФССЦ-2001, 01.7.15.06-0146, приказ Минстроя России №1039/пр от 30.12.2016г. | Гвозди толевые круглые 3,0х40 мм | 1348 | 1009 | т | т | 1000 | 0 | -1818623805 | 0.004 | 8475 | 0 | 0 | 0 | 8475 | 0 | 0 | 0 | 1 | 1 | 1 | 1 | 0 | 1 | 0 | 0 | 0 | 0.004 |  | 0 | 2 | 27722271 | 1 | 0 | 281 | 0 | 0 | 0 | 0 | 0 | 0 | 0 | 0 | 0 | 0 | 0 | 0 | 0 | 0 | 0 | 0 | 0 | 0 | 0 | 0 | 0 | 0 | 0.0003604 | 8475 | 8475 | 1 | 0
92 | 27721505 | 27722259 | 25173788 | 1 | 1 | 1 | 3 | 08.3.03.05-0002 | ФССЦ-2001, 08.3.03.05-0002, приказ Минстроя России №1039/пр от 30.12.2016г. | Проволока канатная оцинкованная, диаметром 3 мм | 1348 | 1009 | т | т | 1000 | 0 | -177380457 | 0.012 | 8190 | 0 | 0 | 0 | 8190 | 0 | 0 | 0 | 1 | 1 | 1 | 1 | 0 | 1 | 0 | 0 | 0 | 0.012 |  | 0 | 2 | 27722272 | 1 | 0 | 282 | 0 | 0 | 0 | 0 | 0 | 0 | 0 | 0 | 0 | 0 | 0 | 0 | 0 | 0 | 0 | 0 | 0 | 0 | 0 | 0 | 0 | 0 | 0.0010812 | 8190 | 8190 | 1 | 0
92 | 27721505 | 27722259 | 25174035 | 1 | 1 | 1 | 3 | 08.3.05.05-0053 | ФССЦ-2001, 08.3.05.05-0053, приказ Минстроя России №1039/пр от 30.12.2016г. | Сталь листовая оцинкованная толщиной листа 0,7 мм | 1348 | 1009 | т | т | 1000 | 0 | -272931147 | 0.782 | 11200 | 0 | 0 | 0 | 11200 | 0 | 0 | 0 | 1 | 1 | 1 | 1 | 0 | 1 | 0 | 0 | 0 | 0.782 |  | 0 | 2 | 27722273 | 1 | 0 | 283 | 0 | 0 | 0 | 0 | 0 | 0 | 0 | 0 | 0 | 0 | 0 | 0 | 0 | 0 | 0 | 0 | 0 | 0 | 0 | 0 | 0 | 0 | 0.070458 | 11200 | 11200 | 1 | 0
93 | 27721504 | 27722259 | 25413300 | 1 | 1 | 1 | 1 | 1-100-30 |  | Рабочий среднего разряда 3 | 1191 | 1013 | чел.-ч. | чел.-ч. | 1 | 0 | -400197608 | 129.6625 | 0 | 0 | 0 | 8.53 | 0 | 0 | 0 | 8.53 | 1 | 1 | 1 | 1 | 0 | 1 | 1 | 0 | 0 | 112.75 | )*1,15 | 1 | 2 | 27722267 | 1 | 0 | 284 | 0 | 0 | 0 | 0 | 0 | 0 | 0 | 0 | 0 | 0 | 0 | 0 | 0 | 0 | 0 | 0 | 0 | 0 | 0 | 0 | 0 | 0 | 11.6826 | 8.53 | 8.53 | 1 | 0
93 | 27721504 | 27722259 | 25412928 | 1 | 1 | 1 | 1 | 4-100-00 |  | Затраты труда машинистов | 1191 | 1013 | чел.-ч. | чел.-ч. | 1 | 0 | -1417349443 | 0.27 | 0 | 0 | 0 | 0 | 0 | 0 | 0 | 0 | 1 | 1 | 1 | 1 | 0 | 1 | 0 | 0 | 0 | 0.27 |  | 2 | 2 | 27722268 | 1 | 2048 | 285 | 0 | 0 | 0 | 0 | 0 | 0 | 0 | 0 | 0 | 0 | 0 | 0 | 0 | 0 | 0 | 0 | 0 | 0 | 0 | 0 | 0 | 0 | 0.024327 | 0 | 0 | 1 | 0
93 | 27721504 | 27722259 | 25230118 | 1 | 1 | 1 | 2 | 91.05.01-017 | ФСЭМ-2001, 91.05.01-017, приказ Минстроя России №1039/пр от 30.12.2016г. | Краны башенные, грузоподъемность 8 т | 1368 | 1011 | маш.-ч | маш.-ч | 1 | 0 | -1460065968 | 0.25 | 0 | 86.4 | 13.5 | 0 | 0 | 86.4 | 13.5 | 0 | 1 | 1 | 1 | 1 | 0 | 1 | 1 | 0 | 0 | 0.2 | )*1,25 | 0 | 2 | 27722269 | 1 | 0 | 286 | 0 | 0 | 0 | 0 | 0 | 0 | 0 | 0 | 0 | 0 | 0 | 0 | 0 | 0 | 0 | 0 | 0 | 0 | 0 | 0 | 0 | 0 | 0.022525 | 86.4 | 86.4 | 1 | 0
93 | 27721504 | 27722259 | 25231607 | 1 | 1 | 1 | 2 | 91.14.02-001 | ФСЭМ-2001, 91.14.02-001, приказ Минстроя России №1039/пр от 30.12.2016г. | Автомобили бортовые, грузоподъемность до 5 т | 1368 | 1011 | маш.-ч | маш.-ч | 1 | 0 | 1372534845 | 0.0875 | 0 | 65.71 | 11.6 | 0 | 0 | 65.71 | 11.6 | 0 | 1 | 1 | 1 | 1 | 0 | 1 | 1 | 0 | 0 | 0.07 | )*1,25 | 0 | 2 | 27722270 | 1 | 0 | 287 | 0 | 0 | 0 | 0 | 0 | 0 | 0 | 0 | 0 | 0 | 0 | 0 | 0 | 0 | 0 | 0 | 0 | 0 | 0 | 0 | 0 | 0 | 0.0078838 | 65.71 | 65.71 | 1 | 0
93 | 27721504 | 27722259 | 25152733 | 1 | 1 | 1 | 3 | 01.7.15.06-0146 | ФССЦ-2001, 01.7.15.06-0146, приказ Минстроя России №1039/пр от 30.12.2016г. | Гвозди толевые круглые 3,0х40 мм | 1348 | 1009 | т | т | 1000 | 0 | -1818623805 | 0.004 | 8475 | 0 | 0 | 0 | 8475 | 0 | 0 | 0 | 1 | 1 | 1 | 1 | 0 | 1 | 0 | 0 | 0 | 0.004 |  | 0 | 2 | 27722271 | 1 | 0 | 288 | 0 | 0 | 0 | 0 | 0 | 0 | 0 | 0 | 0 | 0 | 0 | 0 | 0 | 0 | 0 | 0 | 0 | 0 | 0 | 0 | 0 | 0 | 0.0003604 | 8475 | 8475 | 1 | 0
93 | 27721504 | 27722259 | 25173788 | 1 | 1 | 1 | 3 | 08.3.03.05-0002 | ФССЦ-2001, 08.3.03.05-0002, приказ Минстроя России №1039/пр от 30.12.2016г. | Проволока канатная оцинкованная, диаметром 3 мм | 1348 | 1009 | т | т | 1000 | 0 | -177380457 | 0.012 | 8190 | 0 | 0 | 0 | 8190 | 0 | 0 | 0 | 1 | 1 | 1 | 1 | 0 | 1 | 0 | 0 | 0 | 0.012 |  | 0 | 2 | 27722272 | 1 | 0 | 289 | 0 | 0 | 0 | 0 | 0 | 0 | 0 | 0 | 0 | 0 | 0 | 0 | 0 | 0 | 0 | 0 | 0 | 0 | 0 | 0 | 0 | 0 | 0.0010812 | 8190 | 8190 | 1 | 0
93 | 27721504 | 27722259 | 25174035 | 1 | 1 | 1 | 3 | 08.3.05.05-0053 | ФССЦ-2001, 08.3.05.05-0053, приказ Минстроя России №1039/пр от 30.12.2016г. | Сталь листовая оцинкованная толщиной листа 0,7 мм | 1348 | 1009 | т | т | 1000 | 0 | -272931147 | 0.782 | 11200 | 0 | 0 | 0 | 11200 | 0 | 0 | 0 | 1 | 1 | 1 | 1 | 0 | 1 | 0 | 0 | 0 | 0.782 |  | 0 | 2 | 27722273 | 1 | 0 | 290 | 0 | 0 | 0 | 0 | 0 | 0 | 0 | 0 | 0 | 0 | 0 | 0 | 0 | 0 | 0 | 0 | 0 | 0 | 0 | 0 | 0 | 0 | 0.070458 | 11200 | 11200 | 1 | 0
94 | 27721505 | 27722274 | 25419089 | 1 | 1 | 1 | 1 | 1-100-40 |  | Рабочий среднего разряда 4 | 1191 | 1013 | чел.-ч. | чел.-ч. | 1 | 0 | 1069510174 | 7.5325 | 0 | 0 | 0 | 9.62 | 0 | 0 | 0 | 9.62 | 1 | 1 | 1 | 1 | 0 | 1 | 1 | 0 | 0 | 6.55 | )*1,15 | 1 | 2 | 27722281 | 1 | 0 | 291 | 0 | 0 | 0 | 0 | 0 | 0 | 0 | 0 | 0 | 0 | 0 | 0 | 0 | 0 | 0 | 0 | 0 | 0 | 0 | 0 | 0 | 0 | 3.2525 | 9.62 | 9.62 | 1 | 0
94 | 27721505 | 27722274 | 25412928 | 1 | 1 | 1 | 1 | 4-100-00 |  | Затраты труда машинистов | 1191 | 1013 | чел.-ч. | чел.-ч. | 1 | 0 | -1417349443 | 0.02 | 0 | 0 | 0 | 0 | 0 | 0 | 0 | 0 | 1 | 1 | 1 | 1 | 0 | 1 | 0 | 0 | 0 | 0.02 |  | 2 | 2 | 27722282 | 1 | 2048 | 292 | 0 | 0 | 0 | 0 | 0 | 0 | 0 | 0 | 0 | 0 | 0 | 0 | 0 | 0 | 0 | 0 | 0 | 0 | 0 | 0 | 0 | 0 | 0.008636 | 0 | 0 | 1 | 0
94 | 27721505 | 27722274 | 25230514 | 1 | 1 | 1 | 2 | 91.06.06-048 | ФСЭМ-2001, 91.06.06-048, приказ Минстроя России №1039/пр от 30.12.2016г. | Подъемники одномачтовые, грузоподъемность до 500 кг, высота подъема 45 м | 1368 | 1011 | маш.-ч | маш.-ч | 1 | 0 | 1188625873 | 0.0125 | 0 | 31.26 | 13.5 | 0 | 0 | 31.26 | 13.5 | 0 | 1 | 1 | 1 | 1 | 0 | 1 | 1 | 0 | 0 | 0.01 | )*1,25 | 0 | 2 | 27722283 | 1 | 0 | 293 | 0 | 0 | 0 | 0 | 0 | 0 | 0 | 0 | 0 | 0 | 0 | 0 | 0 | 0 | 0 | 0 | 0 | 0 | 0 | 0 | 0 | 0 | 0.0053975 | 31.26 | 31.26 | 1 | 0
94 | 27721505 | 27722274 | 25231607 | 1 | 1 | 1 | 2 | 91.14.02-001 | ФСЭМ-2001, 91.14.02-001, приказ Минстроя России №1039/пр от 30.12.2016г. | Автомобили бортовые, грузоподъемность до 5 т | 1368 | 1011 | маш.-ч | маш.-ч | 1 | 0 | 1372534845 | 0.0125 | 0 | 65.71 | 11.6 | 0 | 0 | 65.71 | 11.6 | 0 | 1 | 1 | 1 | 1 | 0 | 1 | 1 | 0 | 0 | 0.01 | )*1,25 | 0 | 2 | 27722284 | 1 | 0 | 294 | 0 | 0 | 0 | 0 | 0 | 0 | 0 | 0 | 0 | 0 | 0 | 0 | 0 | 0 | 0 | 0 | 0 | 0 | 0 | 0 | 0 | 0 | 0.0053975 | 65.71 | 65.71 | 1 | 0
94 | 27721505 | 27722274 | 25153690 | 1 | 1 | 1 | 3 | 01.7.20.08-0051 | ФССЦ-2001, 01.7.20.08-0051, приказ Минстроя России №1039/пр от 30.12.2016г. | Ветошь | 1346 | 1009 | кг | кг | 1 | 0 | 813963326 | 0.1 | 1.82 | 0 | 0 | 0 | 1.82 | 0 | 0 | 0 | 1 | 1 | 1 | 1 | 0 | 1 | 0 | 0 | 0 | 0.1 |  | 0 | 2 | 27722285 | 1 | 0 | 295 | 0 | 0 | 0 | 0 | 0 | 0 | 0 | 0 | 0 | 0 | 0 | 0 | 0 | 0 | 0 | 0 | 0 | 0 | 0 | 0 | 0 | 0 | 0.04318 | 1.82 | 1.82 | 1 | 0
94 | 27721505 | 27722274 | 25186115 | 1 | 1 | 1 | 3 | 14.4.01.02-0113 | ФССЦ-2001, 14.4.01.02-0113, приказ Минстроя России №1039/пр от 30.12.2016г. | Грунтовка акриловая НОРТЕКС-ГРУНТ | 1346 | 1009 | кг | кг | 1 | 0 | 303141801 | 13 | 15.25 | 0 | 0 | 0 | 15.25 | 0 | 0 | 0 | 1 | 1 | 1 | 1 | 0 | 0 | 0 | 0 | 0 | 13 |  | 0 | 1 | -1 | 0 | 0 |  | 0 | 0 | 0 | 0 | 0 | 0 | 0 | 0 | 0 | 0 | 0 | 0 | 0 | 0 | 0 | 0 | 0 | 0 | 0 | 0 | 0 | 0 | 5.6134 | 15.25 | 15.25 | 1 | 0
95 | 27721504 | 27722274 | 25419089 | 1 | 1 | 1 | 1 | 1-100-40 |  | Рабочий среднего разряда 4 | 1191 | 1013 | чел.-ч. | чел.-ч. | 1 | 0 | 1069510174 | 7.5325 | 0 | 0 | 0 | 9.62 | 0 | 0 | 0 | 9.62 | 1 | 1 | 1 | 1 | 0 | 1 | 1 | 0 | 0 | 6.55 | )*1,15 | 1 | 2 | 27722281 | 1 | 0 | 297 | 0 | 0 | 0 | 0 | 0 | 0 | 0 | 0 | 0 | 0 | 0 | 0 | 0 | 0 | 0 | 0 | 0 | 0 | 0 | 0 | 0 | 0 | 3.2525 | 9.62 | 9.62 | 1 | 0
95 | 27721504 | 27722274 | 25412928 | 1 | 1 | 1 | 1 | 4-100-00 |  | Затраты труда машинистов | 1191 | 1013 | чел.-ч. | чел.-ч. | 1 | 0 | -1417349443 | 0.02 | 0 | 0 | 0 | 0 | 0 | 0 | 0 | 0 | 1 | 1 | 1 | 1 | 0 | 1 | 0 | 0 | 0 | 0.02 |  | 2 | 2 | 27722282 | 1 | 2048 | 298 | 0 | 0 | 0 | 0 | 0 | 0 | 0 | 0 | 0 | 0 | 0 | 0 | 0 | 0 | 0 | 0 | 0 | 0 | 0 | 0 | 0 | 0 | 0.008636 | 0 | 0 | 1 | 0
95 | 27721504 | 27722274 | 25230514 | 1 | 1 | 1 | 2 | 91.06.06-048 | ФСЭМ-2001, 91.06.06-048, приказ Минстроя России №1039/пр от 30.12.2016г. | Подъемники одномачтовые, грузоподъемность до 500 кг, высота подъема 45 м | 1368 | 1011 | маш.-ч | маш.-ч | 1 | 0 | 1188625873 | 0.0125 | 0 | 31.26 | 13.5 | 0 | 0 | 31.26 | 13.5 | 0 | 1 | 1 | 1 | 1 | 0 | 1 | 1 | 0 | 0 | 0.01 | )*1,25 | 0 | 2 | 27722283 | 1 | 0 | 299 | 0 | 0 | 0 | 0 | 0 | 0 | 0 | 0 | 0 | 0 | 0 | 0 | 0 | 0 | 0 | 0 | 0 | 0 | 0 | 0 | 0 | 0 | 0.0053975 | 31.26 | 31.26 | 1 | 0
95 | 27721504 | 27722274 | 25231607 | 1 | 1 | 1 | 2 | 91.14.02-001 | ФСЭМ-2001, 91.14.02-001, приказ Минстроя России №1039/пр от 30.12.2016г. | Автомобили бортовые, грузоподъемность до 5 т | 1368 | 1011 | маш.-ч | маш.-ч | 1 | 0 | 1372534845 | 0.0125 | 0 | 65.71 | 11.6 | 0 | 0 | 65.71 | 11.6 | 0 | 1 | 1 | 1 | 1 | 0 | 1 | 1 | 0 | 0 | 0.01 | )*1,25 | 0 | 2 | 27722284 | 1 | 0 | 300 | 0 | 0 | 0 | 0 | 0 | 0 | 0 | 0 | 0 | 0 | 0 | 0 | 0 | 0 | 0 | 0 | 0 | 0 | 0 | 0 | 0 | 0 | 0.0053975 | 65.71 | 65.71 | 1 | 0
95 | 27721504 | 27722274 | 25153690 | 1 | 1 | 1 | 3 | 01.7.20.08-0051 | ФССЦ-2001, 01.7.20.08-0051, приказ Минстроя России №1039/пр от 30.12.2016г. | Ветошь | 1346 | 1009 | кг | кг | 1 | 0 | 813963326 | 0.1 | 1.82 | 0 | 0 | 0 | 1.82 | 0 | 0 | 0 | 1 | 1 | 1 | 1 | 0 | 1 | 0 | 0 | 0 | 0.1 |  | 0 | 2 | 27722285 | 1 | 0 | 301 | 0 | 0 | 0 | 0 | 0 | 0 | 0 | 0 | 0 | 0 | 0 | 0 | 0 | 0 | 0 | 0 | 0 | 0 | 0 | 0 | 0 | 0 | 0.04318 | 1.82 | 1.82 | 1 | 0
95 | 27721504 | 27722274 | 25186115 | 1 | 1 | 1 | 3 | 14.4.01.02-0113 | ФССЦ-2001, 14.4.01.02-0113, приказ Минстроя России №1039/пр от 30.12.2016г. | Грунтовка акриловая НОРТЕКС-ГРУНТ | 1346 | 1009 | кг | кг | 1 | 0 | 303141801 | 13 | 15.25 | 0 | 0 | 0 | 15.25 | 0 | 0 | 0 | 1 | 1 | 1 | 1 | 0 | 0 | 0 | 0 | 0 | 13 |  | 0 | 1 | -1 | 0 | 0 |  | 0 | 0 | 0 | 0 | 0 | 0 | 0 | 0 | 0 | 0 | 0 | 0 | 0 | 0 | 0 | 0 | 0 | 0 | 0 | 0 | 0 | 0 | 5.6134 | 15.25 | 15.25 | 1 | 0
98 | 27721505 | 27722288 | 25419089 | 1 | 1 | 1 | 1 | 1-100-40 |  | Рабочий среднего разряда 4 | 1191 | 1013 | чел.-ч. | чел.-ч. | 1 | 0 | 1069510174 | 81.512 | 0 | 0 | 0 | 9.62 | 0 | 0 | 0 | 9.62 | 1 | 1 | 1 | 1 | 0 | 1 | 1 | 0 | 0 | 70.88 | )*1,15 | 1 | 2 | 27722295 | 1 | 0 | 303 | 0 | 0 | 0 | 0 | 0 | 0 | 0 | 0 | 0 | 0 | 0 | 0 | 0 | 0 | 0 | 0 | 0 | 0 | 0 | 0 | 0 | 0 | 35.1969 | 9.62 | 9.62 | 1 | 0
98 | 27721505 | 27722288 | 25412928 | 1 | 1 | 1 | 1 | 4-100-00 |  | Затраты труда машинистов | 1191 | 1013 | чел.-ч. | чел.-ч. | 1 | 0 | -1417349443 | 2.78 | 0 | 0 | 0 | 0 | 0 | 0 | 0 | 0 | 1 | 1 | 1 | 1 | 0 | 1 | 0 | 0 | 0 | 2.78 |  | 2 | 2 | 27722296 | 1 | 2048 | 304 | 0 | 0 | 0 | 0 | 0 | 0 | 0 | 0 | 0 | 0 | 0 | 0 | 0 | 0 | 0 | 0 | 0 | 0 | 0 | 0 | 0 | 0 | 1.2004 | 0 | 0 | 1 | 0
98 | 27721505 | 27722288 | 25230419 | 1 | 1 | 1 | 2 | 91.06.03-061 | ФСЭМ-2001, 91.06.03-061, приказ Минстроя России №1039/пр от 30.12.2016г. | Лебедки электрические тяговым усилием до 12,26 кН (1,25 т) | 1368 | 1011 | маш.-ч | маш.-ч | 1 | 0 | 941837819 | 1.125 | 0 | 3.28 | 0 | 0 | 0 | 3.28 | 0 | 0 | 1 | 1 | 1 | 1 | 0 | 1 | 1 | 0 | 0 | 0.9 | )*1,25 | 0 | 2 | 27722297 | 1 | 0 | 305 | 0 | 0 | 0 | 0 | 0 | 0 | 0 | 0 | 0 | 0 | 0 | 0 | 0 | 0 | 0 | 0 | 0 | 0 | 0 | 0 | 0 | 0 | 0.48578 | 3.28 | 3.28 | 1 | 0
98 | 27721505 | 27722288 | 25230667 | 1 | 1 | 1 | 2 | 91.07.07-042 | ФСЭМ-2001, 91.07.07-042, приказ Минстроя России №1039/пр от 30.12.2016г. | Растворонасосы: 3 м3/ч | 1368 | 1011 | маш.-ч | маш.-ч | 1 | 0 | -1071193286 | 3.475 | 0 | 17.56 | 8.91 | 0 | 0 | 17.56 | 8.91 | 0 | 1 | 1 | 1 | 1 | 0 | 1 | 1 | 0 | 0 | 2.78 | )*1,25 | 0 | 2 | 27722298 | 1 | 0 | 306 | 0 | 0 | 0 | 0 | 0 | 0 | 0 | 0 | 0 | 0 | 0 | 0 | 0 | 0 | 0 | 0 | 0 | 0 | 0 | 0 | 0 | 0 | 1.5005 | 17.56 | 17.56 | 1 | 0
98 | 27721505 | 27722288 | 25149961 | 1 | 1 | 1 | 3 | 01.7.03.01-0001 | ФССЦ-2001, 01.7.03.01-0001, приказ Минстроя России №1039/пр от 30.12.2016г. | Вода | 1339 | 1007 | м3 | м3 | 1 | 0 | -1660354250 | 0.35 | 2.44 | 0 | 0 | 0 | 2.44 | 0 | 0 | 0 | 1 | 1 | 1 | 1 | 0 | 1 | 0 | 0 | 0 | 0.35 |  | 0 | 2 | 27722299 | 1 | 0 | 307 | 0 | 0 | 0 | 0 | 0 | 0 | 0 | 0 | 0 | 0 | 0 | 0 | 0 | 0 | 0 | 0 | 0 | 0 | 0 | 0 | 0 | 0 | 0.15113 | 2.44 | 2.44 | 1 | 0
98 | 27721505 | 27722288 | 25155543 | 1 | 1 | 1 | 3 | 04.3.01.12-0111 | ФССЦ-2001, 04.3.01.12-0111, приказ Минстроя России №1039/пр от 30.12.2016г. | Раствор готовый отделочный тяжелый, цементно-известковый 1:1:6 | 1339 | 1007 | м3 | м3 | 1 | 0 | -1001479081 | 1.89 | 517.91 | 0 | 0 | 0 | 517.91 | 0 | 0 | 0 | 1 | 1 | 1 | 1 | 0 | 1 | 0 | 0 | 0 | 1.89 |  | 0 | 2 | 27722300 | 1 | 0 | 308 | 0 | 0 | 0 | 0 | 0 | 0 | 0 | 0 | 0 | 0 | 0 | 0 | 0 | 0 | 0 | 0 | 0 | 0 | 0 | 0 | 0 | 0 | 0.8161 | 517.91 | 517.91 | 1 | 0
99 | 27721504 | 27722288 | 25419089 | 1 | 1 | 1 | 1 | 1-100-40 |  | Рабочий среднего разряда 4 | 1191 | 1013 | чел.-ч. | чел.-ч. | 1 | 0 | 1069510174 | 81.512 | 0 | 0 | 0 | 9.62 | 0 | 0 | 0 | 9.62 | 1 | 1 | 1 | 1 | 0 | 1 | 1 | 0 | 0 | 70.88 | )*1,15 | 1 | 2 | 27722295 | 1 | 0 | 309 | 0 | 0 | 0 | 0 | 0 | 0 | 0 | 0 | 0 | 0 | 0 | 0 | 0 | 0 | 0 | 0 | 0 | 0 | 0 | 0 | 0 | 0 | 35.1969 | 9.62 | 9.62 | 1 | 0
99 | 27721504 | 27722288 | 25412928 | 1 | 1 | 1 | 1 | 4-100-00 |  | Затраты труда машинистов | 1191 | 1013 | чел.-ч. | чел.-ч. | 1 | 0 | -1417349443 | 2.78 | 0 | 0 | 0 | 0 | 0 | 0 | 0 | 0 | 1 | 1 | 1 | 1 | 0 | 1 | 0 | 0 | 0 | 2.78 |  | 2 | 2 | 27722296 | 1 | 2048 | 310 | 0 | 0 | 0 | 0 | 0 | 0 | 0 | 0 | 0 | 0 | 0 | 0 | 0 | 0 | 0 | 0 | 0 | 0 | 0 | 0 | 0 | 0 | 1.2004 | 0 | 0 | 1 | 0
99 | 27721504 | 27722288 | 25230419 | 1 | 1 | 1 | 2 | 91.06.03-061 | ФСЭМ-2001, 91.06.03-061, приказ Минстроя России №1039/пр от 30.12.2016г. | Лебедки электрические тяговым усилием до 12,26 кН (1,25 т) | 1368 | 1011 | маш.-ч | маш.-ч | 1 | 0 | 941837819 | 1.125 | 0 | 3.28 | 0 | 0 | 0 | 3.28 | 0 | 0 | 1 | 1 | 1 | 1 | 0 | 1 | 1 | 0 | 0 | 0.9 | )*1,25 | 0 | 2 | 27722297 | 1 | 0 | 311 | 0 | 0 | 0 | 0 | 0 | 0 | 0 | 0 | 0 | 0 | 0 | 0 | 0 | 0 | 0 | 0 | 0 | 0 | 0 | 0 | 0 | 0 | 0.48578 | 3.28 | 3.28 | 1 | 0
99 | 27721504 | 27722288 | 25230667 | 1 | 1 | 1 | 2 | 91.07.07-042 | ФСЭМ-2001, 91.07.07-042, приказ Минстроя России №1039/пр от 30.12.2016г. | Растворонасосы: 3 м3/ч | 1368 | 1011 | маш.-ч | маш.-ч | 1 | 0 | -1071193286 | 3.475 | 0 | 17.56 | 8.91 | 0 | 0 | 17.56 | 8.91 | 0 | 1 | 1 | 1 | 1 | 0 | 1 | 1 | 0 | 0 | 2.78 | )*1,25 | 0 | 2 | 27722298 | 1 | 0 | 312 | 0 | 0 | 0 | 0 | 0 | 0 | 0 | 0 | 0 | 0 | 0 | 0 | 0 | 0 | 0 | 0 | 0 | 0 | 0 | 0 | 0 | 0 | 1.5005 | 17.56 | 17.56 | 1 | 0
99 | 27721504 | 27722288 | 25149961 | 1 | 1 | 1 | 3 | 01.7.03.01-0001 | ФССЦ-2001, 01.7.03.01-0001, приказ Минстроя России №1039/пр от 30.12.2016г. | Вода | 1339 | 1007 | м3 | м3 | 1 | 0 | -1660354250 | 0.35 | 2.44 | 0 | 0 | 0 | 2.44 | 0 | 0 | 0 | 1 | 1 | 1 | 1 | 0 | 1 | 0 | 0 | 0 | 0.35 |  | 0 | 2 | 27722299 | 1 | 0 | 313 | 0 | 0 | 0 | 0 | 0 | 0 | 0 | 0 | 0 | 0 | 0 | 0 | 0 | 0 | 0 | 0 | 0 | 0 | 0 | 0 | 0 | 0 | 0.15113 | 2.44 | 2.44 | 1 | 0
99 | 27721504 | 27722288 | 25155543 | 1 | 1 | 1 | 3 | 04.3.01.12-0111 | ФССЦ-2001, 04.3.01.12-0111, приказ Минстроя России №1039/пр от 30.12.2016г. | Раствор готовый отделочный тяжелый, цементно-известковый 1:1:6 | 1339 | 1007 | м3 | м3 | 1 | 0 | -1001479081 | 1.89 | 517.91 | 0 | 0 | 0 | 517.91 | 0 | 0 | 0 | 1 | 1 | 1 | 1 | 0 | 1 | 0 | 0 | 0 | 1.89 |  | 0 | 2 | 27722300 | 1 | 0 | 314 | 0 | 0 | 0 | 0 | 0 | 0 | 0 | 0 | 0 | 0 | 0 | 0 | 0 | 0 | 0 | 0 | 0 | 0 | 0 | 0 | 0 | 0 | 0.8161 | 517.91 | 517.91 | 1 | 0
100 | 27721505 | 27722301 | 25418216 | 1 | 1 | 1 | 1 | 1-100-37 |  | Рабочий среднего разряда 3.7 | 1191 | 1013 | чел.-ч. | чел.-ч. | 1 | 0 | -598469600 | 15.87 | 0 | 0 | 0 | 9.29 | 0 | 0 | 0 | 9.29 | 1 | 1 | 1 | 1 | 0 | 1 | 1 | 0 | 0 | 13.8 | )*1,15 | 1 | 2 | 27722311 | 1 | 0 | 315 | 0 | 0 | 0 | 0 | 0 | 0 | 0 | 0 | 0 | 0 | 0 | 0 | 0 | 0 | 0 | 0 | 0 | 0 | 0 | 0 | 0 | 0 | 6.8527 | 9.29 | 9.29 | 1 | 0
100 | 27721505 | 27722301 | 25412928 | 1 | 1 | 1 | 1 | 4-100-00 |  | Затраты труда машинистов | 1191 | 1013 | чел.-ч. | чел.-ч. | 1 | 0 | -1417349443 | 0.08 | 0 | 0 | 0 | 0 | 0 | 0 | 0 | 0 | 1 | 1 | 1 | 1 | 0 | 1 | 0 | 0 | 0 | 0.08 |  | 2 | 2 | 27722312 | 1 | 2048 | 316 | 0 | 0 | 0 | 0 | 0 | 0 | 0 | 0 | 0 | 0 | 0 | 0 | 0 | 0 | 0 | 0 | 0 | 0 | 0 | 0 | 0 | 0 | 0.034544 | 0 | 0 | 1 | 0
100 | 27721505 | 27722301 | 25230418 | 1 | 1 | 1 | 2 | 91.06.03-060 | ФСЭМ-2001, 91.06.03-060, приказ Минстроя России №1039/пр от 30.12.2016г. | Лебедки электрические тяговым усилием до 5,79 кН (0,59 т) | 1368 | 1011 | маш.-ч | маш.-ч | 1 | 0 | 1047452784 | 0.1125 | 0 | 1.7 | 0 | 0 | 0 | 1.7 | 0 | 0 | 1 | 1 | 1 | 1 | 0 | 1 | 1 | 0 | 0 | 0.09 | )*1,25 | 0 | 2 | 27722313 | 1 | 0 | 317 | 0 | 0 | 0 | 0 | 0 | 0 | 0 | 0 | 0 | 0 | 0 | 0 | 0 | 0 | 0 | 0 | 0 | 0 | 0 | 0 | 0 | 0 | 0.048577 | 1.7 | 1.7 | 1 | 0
100 | 27721505 | 27722301 | 25231607 | 1 | 1 | 1 | 2 | 91.14.02-001 | ФСЭМ-2001, 91.14.02-001, приказ Минстроя России №1039/пр от 30.12.2016г. | Автомобили бортовые, грузоподъемность до 5 т | 1368 | 1011 | маш.-ч | маш.-ч | 1 | 0 | 1372534845 | 0.1 | 0 | 65.71 | 11.6 | 0 | 0 | 65.71 | 11.6 | 0 | 1 | 1 | 1 | 1 | 0 | 1 | 1 | 0 | 0 | 0.08 | )*1,25 | 0 | 2 | 27722314 | 1 | 0 | 318 | 0 | 0 | 0 | 0 | 0 | 0 | 0 | 0 | 0 | 0 | 0 | 0 | 0 | 0 | 0 | 0 | 0 | 0 | 0 | 0 | 0 | 0 | 0.04318 | 65.71 | 65.71 | 1 | 0
100 | 27721505 | 27722301 | 25153356 | 1 | 1 | 1 | 3 | 01.7.17.11-0011 | ФССЦ-2001, 01.7.17.11-0011, приказ Минстроя России №1039/пр от 30.12.2016г. | Шкурка шлифовальная двухслойная с зернистостью 40-25 | 1327 | 1005 | м2 | м2 | 1 | 0 | -1987926685 | 0.29 | 72.32 | 0 | 0 | 0 | 72.32 | 0 | 0 | 0 | 1 | 1 | 1 | 1 | 0 | 1 | 0 | 0 | 0 | 0.29 |  | 0 | 2 | 27722315 | 1 | 0 | 319 | 0 | 0 | 0 | 0 | 0 | 0 | 0 | 0 | 0 | 0 | 0 | 0 | 0 | 0 | 0 | 0 | 0 | 0 | 0 | 0 | 0 | 0 | 0.12522 | 72.32 | 72.32 | 1 | 0
100 | 27721505 | 27722301 | 25153690 | 1 | 1 | 1 | 3 | 01.7.20.08-0051 | ФССЦ-2001, 01.7.20.08-0051, приказ Минстроя России №1039/пр от 30.12.2016г. | Ветошь | 1346 | 1009 | кг | кг | 1 | 0 | 813963326 | 0.01 | 1.82 | 0 | 0 | 0 | 1.82 | 0 | 0 | 0 | 1 | 1 | 1 | 1 | 0 | 1 | 0 | 0 | 0 | 0.01 |  | 0 | 2 | 27722316 | 1 | 0 | 320 | 0 | 0 | 0 | 0 | 0 | 0 | 0 | 0 | 0 | 0 | 0 | 0 | 0 | 0 | 0 | 0 | 0 | 0 | 0 | 0 | 0 | 0 | 0.004318 | 1.82 | 1.82 | 1 | 0
100 | 27721505 | 27722301 | 25185879 | 1 | 1 | 1 | 3 | 14.3.02.01-0012 | ФССЦ-2001, 14.3.02.01-0012, приказ Минстроя России №1039/пр от 30.12.2016г. | Краска акриловая Alpina FASSADENWEISS, CAPAROL фасадная водоразбавляемая | 1348 | 1009 | т | т | 1000 | 0 | 1744637240 | 0.038 | 17429.24 | 0 | 0 | 0 | 17429.24 | 0 | 0 | 0 | 1 | 1 | 1 | 1 | 0 | 0 | 0 | 0 | 0 | 0.038 |  | 0 | 1 | -1 | 0 | 0 |  | 0 | 0 | 0 | 0 | 0 | 0 | 0 | 0 | 0 | 0 | 0 | 0 | 0 | 0 | 0 | 0 | 0 | 0 | 0 | 0 | 0 | 0 | 0.016408 | 17429.24 | 17429.24 | 1 | 0
100 | 27721505 | 27722301 | 25186102 | 1 | 1 | 1 | 3 | 14.4.01.02-0021 | ФССЦ-2001, 14.4.01.02-0021, приказ Минстроя России №1039/пр от 30.12.2016г. | Грунтовка акриловая ACRYL-HYDROSOL TIEFGRUND LF, CAPAROL | 1346 | 1009 | кг | кг | 1 | 0 | -915032205 | 13 | 51.46 | 0 | 0 | 0 | 51.46 | 0 | 0 | 0 | 1 | 1 | 1 | 1 | 0 | 0 | 0 | 0 | 0 | 13 |  | 0 | 1 | -1 | 0 | 0 |  | 0 | 0 | 0 | 0 | 0 | 0 | 0 | 0 | 0 | 0 | 0 | 0 | 0 | 0 | 0 | 0 | 0 | 0 | 0 | 0 | 0 | 0 | 5.6134 | 51.46 | 51.46 | 1 | 0
100 | 27721505 | 27722301 | 25187364 | 1 | 1 | 1 | 3 | 14.5.11.02-0105 | ФССЦ-2001, 14.5.11.02-0105, приказ Минстроя России №1039/пр от 30.12.2016г. | Шпатлевка фасадная ВГТ | 1348 | 1009 | т | т | 1000 | 0 | 782041050 | 0.0175 | 4841.85 | 0 | 0 | 0 | 4841.85 | 0 | 0 | 0 | 1 | 1 | 1 | 1 | 0 | 1 | 0 | 0 | 0 | 0.0175 |  | 0 | 2 | 27722319 | 1 | 0 | 323 | 0 | 0 | 0 | 0 | 0 | 0 | 0 | 0 | 0 | 0 | 0 | 0 | 0 | 0 | 0 | 0 | 0 | 0 | 0 | 0 | 0 | 0 | 0.0075565 | 4841.85 | 4841.85 | 1 | 0
101 | 27721504 | 27722301 | 25418216 | 1 | 1 | 1 | 1 | 1-100-37 |  | Рабочий среднего разряда 3.7 | 1191 | 1013 | чел.-ч. | чел.-ч. | 1 | 0 | -598469600 | 15.87 | 0 | 0 | 0 | 9.29 | 0 | 0 | 0 | 9.29 | 1 | 1 | 1 | 1 | 0 | 1 | 1 | 0 | 0 | 13.8 | )*1,15 | 1 | 2 | 27722311 | 1 | 0 | 324 | 0 | 0 | 0 | 0 | 0 | 0 | 0 | 0 | 0 | 0 | 0 | 0 | 0 | 0 | 0 | 0 | 0 | 0 | 0 | 0 | 0 | 0 | 6.8527 | 9.29 | 9.29 | 1 | 0
101 | 27721504 | 27722301 | 25412928 | 1 | 1 | 1 | 1 | 4-100-00 |  | Затраты труда машинистов | 1191 | 1013 | чел.-ч. | чел.-ч. | 1 | 0 | -1417349443 | 0.08 | 0 | 0 | 0 | 0 | 0 | 0 | 0 | 0 | 1 | 1 | 1 | 1 | 0 | 1 | 0 | 0 | 0 | 0.08 |  | 2 | 2 | 27722312 | 1 | 2048 | 325 | 0 | 0 | 0 | 0 | 0 | 0 | 0 | 0 | 0 | 0 | 0 | 0 | 0 | 0 | 0 | 0 | 0 | 0 | 0 | 0 | 0 | 0 | 0.034544 | 0 | 0 | 1 | 0
101 | 27721504 | 27722301 | 25230418 | 1 | 1 | 1 | 2 | 91.06.03-060 | ФСЭМ-2001, 91.06.03-060, приказ Минстроя России №1039/пр от 30.12.2016г. | Лебедки электрические тяговым усилием до 5,79 кН (0,59 т) | 1368 | 1011 | маш.-ч | маш.-ч | 1 | 0 | 1047452784 | 0.1125 | 0 | 1.7 | 0 | 0 | 0 | 1.7 | 0 | 0 | 1 | 1 | 1 | 1 | 0 | 1 | 1 | 0 | 0 | 0.09 | )*1,25 | 0 | 2 | 27722313 | 1 | 0 | 326 | 0 | 0 | 0 | 0 | 0 | 0 | 0 | 0 | 0 | 0 | 0 | 0 | 0 | 0 | 0 | 0 | 0 | 0 | 0 | 0 | 0 | 0 | 0.048577 | 1.7 | 1.7 | 1 | 0
101 | 27721504 | 27722301 | 25231607 | 1 | 1 | 1 | 2 | 91.14.02-001 | ФСЭМ-2001, 91.14.02-001, приказ Минстроя России №1039/пр от 30.12.2016г. | Автомобили бортовые, грузоподъемность до 5 т | 1368 | 1011 | маш.-ч | маш.-ч | 1 | 0 | 1372534845 | 0.1 | 0 | 65.71 | 11.6 | 0 | 0 | 65.71 | 11.6 | 0 | 1 | 1 | 1 | 1 | 0 | 1 | 1 | 0 | 0 | 0.08 | )*1,25 | 0 | 2 | 27722314 | 1 | 0 | 327 | 0 | 0 | 0 | 0 | 0 | 0 | 0 | 0 | 0 | 0 | 0 | 0 | 0 | 0 | 0 | 0 | 0 | 0 | 0 | 0 | 0 | 0 | 0.04318 | 65.71 | 65.71 | 1 | 0
101 | 27721504 | 27722301 | 25153356 | 1 | 1 | 1 | 3 | 01.7.17.11-0011 | ФССЦ-2001, 01.7.17.11-0011, приказ Минстроя России №1039/пр от 30.12.2016г. | Шкурка шлифовальная двухслойная с зернистостью 40-25 | 1327 | 1005 | м2 | м2 | 1 | 0 | -1987926685 | 0.29 | 72.32 | 0 | 0 | 0 | 72.32 | 0 | 0 | 0 | 1 | 1 | 1 | 1 | 0 | 1 | 0 | 0 | 0 | 0.29 |  | 0 | 2 | 27722315 | 1 | 0 | 328 | 0 | 0 | 0 | 0 | 0 | 0 | 0 | 0 | 0 | 0 | 0 | 0 | 0 | 0 | 0 | 0 | 0 | 0 | 0 | 0 | 0 | 0 | 0.12522 | 72.32 | 72.32 | 1 | 0
101 | 27721504 | 27722301 | 25153690 | 1 | 1 | 1 | 3 | 01.7.20.08-0051 | ФССЦ-2001, 01.7.20.08-0051, приказ Минстроя России №1039/пр от 30.12.2016г. | Ветошь | 1346 | 1009 | кг | кг | 1 | 0 | 813963326 | 0.01 | 1.82 | 0 | 0 | 0 | 1.82 | 0 | 0 | 0 | 1 | 1 | 1 | 1 | 0 | 1 | 0 | 0 | 0 | 0.01 |  | 0 | 2 | 27722316 | 1 | 0 | 329 | 0 | 0 | 0 | 0 | 0 | 0 | 0 | 0 | 0 | 0 | 0 | 0 | 0 | 0 | 0 | 0 | 0 | 0 | 0 | 0 | 0 | 0 | 0.004318 | 1.82 | 1.82 | 1 | 0
101 | 27721504 | 27722301 | 25185879 | 1 | 1 | 1 | 3 | 14.3.02.01-0012 | ФССЦ-2001, 14.3.02.01-0012, приказ Минстроя России №1039/пр от 30.12.2016г. | Краска акриловая Alpina FASSADENWEISS, CAPAROL фасадная водоразбавляемая | 1348 | 1009 | т | т | 1000 | 0 | 1744637240 | 0.038 | 17429.24 | 0 | 0 | 0 | 17429.24 | 0 | 0 | 0 | 1 | 1 | 1 | 1 | 0 | 0 | 0 | 0 | 0 | 0.038 |  | 0 | 1 | -1 | 0 | 0 |  | 0 | 0 | 0 | 0 | 0 | 0 | 0 | 0 | 0 | 0 | 0 | 0 | 0 | 0 | 0 | 0 | 0 | 0 | 0 | 0 | 0 | 0 | 0.016408 | 17429.24 | 17429.24 | 1 | 0
101 | 27721504 | 27722301 | 25186102 | 1 | 1 | 1 | 3 | 14.4.01.02-0021 | ФССЦ-2001, 14.4.01.02-0021, приказ Минстроя России №1039/пр от 30.12.2016г. | Грунтовка акриловая ACRYL-HYDROSOL TIEFGRUND LF, CAPAROL | 1346 | 1009 | кг | кг | 1 | 0 | -915032205 | 13 | 51.46 | 0 | 0 | 0 | 51.46 | 0 | 0 | 0 | 1 | 1 | 1 | 1 | 0 | 0 | 0 | 0 | 0 | 13 |  | 0 | 1 | -1 | 0 | 0 |  | 0 | 0 | 0 | 0 | 0 | 0 | 0 | 0 | 0 | 0 | 0 | 0 | 0 | 0 | 0 | 0 | 0 | 0 | 0 | 0 | 0 | 0 | 5.6134 | 51.46 | 51.46 | 1 | 0
101 | 27721504 | 27722301 | 25187364 | 1 | 1 | 1 | 3 | 14.5.11.02-0105 | ФССЦ-2001, 14.5.11.02-0105, приказ Минстроя России №1039/пр от 30.12.2016г. | Шпатлевка фасадная ВГТ | 1348 | 1009 | т | т | 1000 | 0 | 782041050 | 0.0175 | 4841.85 | 0 | 0 | 0 | 4841.85 | 0 | 0 | 0 | 1 | 1 | 1 | 1 | 0 | 1 | 0 | 0 | 0 | 0.0175 |  | 0 | 2 | 27722319 | 1 | 0 | 332 | 0 | 0 | 0 | 0 | 0 | 0 | 0 | 0 | 0 | 0 | 0 | 0 | 0 | 0 | 0 | 0 | 0 | 0 | 0 | 0 | 0 | 0 | 0.0075565 | 4841.85 | 4841.85 | 1 | 0
106 | 27721505 | 27722322 | 25413050 | 1 | 1 | 1 | 1 | 1-100-20 |  | Рабочий среднего разряда 2 | 1191 | 1013 | чел.-ч. | чел.-ч. | 1 | 0 | 735429535 | 46.7475 | 0 | 0 | 0 | 7.8 | 0 | 0 | 0 | 7.8 | 1 | 1 | 1 | 1 | 0 | 1 | 1 | 0 | 0 | 40.65 | )*1,15 | 1 | 2 | 27722329 | 1 | 0 | 333 | 0 | 0 | 0 | 0 | 0 | 0 | 0 | 0 | 0 | 0 | 0 | 0 | 0 | 0 | 0 | 0 | 0 | 0 | 0 | 0 | 0 | 0 | 11.1166 | 7.8 | 7.8 | 1 | 0
106 | 27721505 | 27722322 | 25412928 | 1 | 1 | 1 | 1 | 4-100-00 |  | Затраты труда машинистов | 1191 | 1013 | чел.-ч. | чел.-ч. | 1 | 0 | -1417349443 | 1.27 | 0 | 0 | 0 | 0 | 0 | 0 | 0 | 0 | 1 | 1 | 1 | 1 | 0 | 1 | 0 | 0 | 0 | 1.27 |  | 2 | 2 | 27722330 | 1 | 2048 | 334 | 0 | 0 | 0 | 0 | 0 | 0 | 0 | 0 | 0 | 0 | 0 | 0 | 0 | 0 | 0 | 0 | 0 | 0 | 0 | 0 | 0 | 0 | 0.30201 | 0 | 0 | 1 | 0
106 | 27721505 | 27722322 | 25230514 | 1 | 1 | 1 | 2 | 91.06.06-048 | ФСЭМ-2001, 91.06.06-048, приказ Минстроя России №1039/пр от 30.12.2016г. | Подъемники одномачтовые, грузоподъемность до 500 кг, высота подъема 45 м | 1368 | 1011 | маш.-ч | маш.-ч | 1 | 0 | 1188625873 | 1.5875 | 0 | 31.26 | 13.5 | 0 | 0 | 31.26 | 13.5 | 0 | 1 | 1 | 1 | 1 | 0 | 1 | 1 | 0 | 0 | 1.27 | )*1,25 | 0 | 2 | 27722331 | 1 | 0 | 335 | 0 | 0 | 0 | 0 | 0 | 0 | 0 | 0 | 0 | 0 | 0 | 0 | 0 | 0 | 0 | 0 | 0 | 0 | 0 | 0 | 0 | 0 | 0.37751 | 31.26 | 31.26 | 1 | 0
106 | 27721505 | 27722322 | 25230627 | 1 | 1 | 1 | 2 | 91.07.04-002 | ФСЭМ-2001, 91.07.04-002, приказ Минстроя России №1039/пр от 30.12.2016г. | Вибратор поверхностный | 1368 | 1011 | маш.-ч | маш.-ч | 1 | 0 | 126902709 | 5.875 | 0 | 0.5 | 0 | 0 | 0 | 0.5 | 0 | 0 | 1 | 1 | 1 | 1 | 0 | 1 | 1 | 0 | 0 | 4.7 | )*1,25 | 0 | 2 | 27722332 | 1 | 0 | 336 | 0 | 0 | 0 | 0 | 0 | 0 | 0 | 0 | 0 | 0 | 0 | 0 | 0 | 0 | 0 | 0 | 0 | 0 | 0 | 0 | 0 | 0 | 1.3971 | 0.5 | 0.5 | 1 | 0
106 | 27721505 | 27722322 | 25149961 | 1 | 1 | 1 | 3 | 01.7.03.01-0001 | ФССЦ-2001, 01.7.03.01-0001, приказ Минстроя России №1039/пр от 30.12.2016г. | Вода | 1339 | 1007 | м3 | м3 | 1 | 0 | -1660354250 | 3.5 | 2.44 | 0 | 0 | 0 | 2.44 | 0 | 0 | 0 | 1 | 1 | 1 | 1 | 0 | 1 | 0 | 0 | 0 | 3.5 |  | 0 | 2 | 27722333 | 1 | 0 | 337 | 0 | 0 | 0 | 0 | 0 | 0 | 0 | 0 | 0 | 0 | 0 | 0 | 0 | 0 | 0 | 0 | 0 | 0 | 0 | 0 | 0 | 0 | 0.8323 | 2.44 | 2.44 | 1 | 0
106 | 27721505 | 27722322 | 25155266 | 1 | 1 | 1 | 3 | 04.1.02.05-0011 | ФССЦ-2001, 04.1.02.05-0011, приказ Минстроя России №1039/пр от 30.12.2016г. | Бетон тяжелый, класс В30 (М400) | 1339 | 1007 | м3 | м3 | 1 | 0 | -1812663476 | 2.04 | 790 | 0 | 0 | 0 | 790 | 0 | 0 | 0 | 1 | 1 | 1 | 1 | 0 | 0 | 0 | 0 | 0 | 2.04 |  | 0 | 1 | -1 | 0 | 0 |  | 0 | 0 | 0 | 0 | 0 | 0 | 0 | 0 | 0 | 0 | 0 | 0 | 0 | 0 | 0 | 0 | 0 | 0 | 0 | 0 | 0 | 0 | 0.48511 | 790 | 790 | 1 | 0
107 | 27721504 | 27722322 | 25413050 | 1 | 1 | 1 | 1 | 1-100-20 |  | Рабочий среднего разряда 2 | 1191 | 1013 | чел.-ч. | чел.-ч. | 1 | 0 | 735429535 | 46.7475 | 0 | 0 | 0 | 7.8 | 0 | 0 | 0 | 7.8 | 1 | 1 | 1 | 1 | 0 | 1 | 1 | 0 | 0 | 40.65 | )*1,15 | 1 | 2 | 27722329 | 1 | 0 | 339 | 0 | 0 | 0 | 0 | 0 | 0 | 0 | 0 | 0 | 0 | 0 | 0 | 0 | 0 | 0 | 0 | 0 | 0 | 0 | 0 | 0 | 0 | 11.1166 | 7.8 | 7.8 | 1 | 0
107 | 27721504 | 27722322 | 25412928 | 1 | 1 | 1 | 1 | 4-100-00 |  | Затраты труда машинистов | 1191 | 1013 | чел.-ч. | чел.-ч. | 1 | 0 | -1417349443 | 1.27 | 0 | 0 | 0 | 0 | 0 | 0 | 0 | 0 | 1 | 1 | 1 | 1 | 0 | 1 | 0 | 0 | 0 | 1.27 |  | 2 | 2 | 27722330 | 1 | 2048 | 340 | 0 | 0 | 0 | 0 | 0 | 0 | 0 | 0 | 0 | 0 | 0 | 0 | 0 | 0 | 0 | 0 | 0 | 0 | 0 | 0 | 0 | 0 | 0.30201 | 0 | 0 | 1 | 0
107 | 27721504 | 27722322 | 25230514 | 1 | 1 | 1 | 2 | 91.06.06-048 | ФСЭМ-2001, 91.06.06-048, приказ Минстроя России №1039/пр от 30.12.2016г. | Подъемники одномачтовые, грузоподъемность до 500 кг, высота подъема 45 м | 1368 | 1011 | маш.-ч | маш.-ч | 1 | 0 | 1188625873 | 1.5875 | 0 | 31.26 | 13.5 | 0 | 0 | 31.26 | 13.5 | 0 | 1 | 1 | 1 | 1 | 0 | 1 | 1 | 0 | 0 | 1.27 | )*1,25 | 0 | 2 | 27722331 | 1 | 0 | 341 | 0 | 0 | 0 | 0 | 0 | 0 | 0 | 0 | 0 | 0 | 0 | 0 | 0 | 0 | 0 | 0 | 0 | 0 | 0 | 0 | 0 | 0 | 0.37751 | 31.26 | 31.26 | 1 | 0
107 | 27721504 | 27722322 | 25230627 | 1 | 1 | 1 | 2 | 91.07.04-002 | ФСЭМ-2001, 91.07.04-002, приказ Минстроя России №1039/пр от 30.12.2016г. | Вибратор поверхностный | 1368 | 1011 | маш.-ч | маш.-ч | 1 | 0 | 126902709 | 5.875 | 0 | 0.5 | 0 | 0 | 0 | 0.5 | 0 | 0 | 1 | 1 | 1 | 1 | 0 | 1 | 1 | 0 | 0 | 4.7 | )*1,25 | 0 | 2 | 27722332 | 1 | 0 | 342 | 0 | 0 | 0 | 0 | 0 | 0 | 0 | 0 | 0 | 0 | 0 | 0 | 0 | 0 | 0 | 0 | 0 | 0 | 0 | 0 | 0 | 0 | 1.3971 | 0.5 | 0.5 | 1 | 0
107 | 27721504 | 27722322 | 25149961 | 1 | 1 | 1 | 3 | 01.7.03.01-0001 | ФССЦ-2001, 01.7.03.01-0001, приказ Минстроя России №1039/пр от 30.12.2016г. | Вода | 1339 | 1007 | м3 | м3 | 1 | 0 | -1660354250 | 3.5 | 2.44 | 0 | 0 | 0 | 2.44 | 0 | 0 | 0 | 1 | 1 | 1 | 1 | 0 | 1 | 0 | 0 | 0 | 3.5 |  | 0 | 2 | 27722333 | 1 | 0 | 343 | 0 | 0 | 0 | 0 | 0 | 0 | 0 | 0 | 0 | 0 | 0 | 0 | 0 | 0 | 0 | 0 | 0 | 0 | 0 | 0 | 0 | 0 | 0.8323 | 2.44 | 2.44 | 1 | 0
107 | 27721504 | 27722322 | 25155266 | 1 | 1 | 1 | 3 | 04.1.02.05-0011 | ФССЦ-2001, 04.1.02.05-0011, приказ Минстроя России №1039/пр от 30.12.2016г. | Бетон тяжелый, класс В30 (М400) | 1339 | 1007 | м3 | м3 | 1 | 0 | -1812663476 | 2.04 | 790 | 0 | 0 | 0 | 790 | 0 | 0 | 0 | 1 | 1 | 1 | 1 | 0 | 0 | 0 | 0 | 0 | 2.04 |  | 0 | 1 | -1 | 0 | 0 |  | 0 | 0 | 0 | 0 | 0 | 0 | 0 | 0 | 0 | 0 | 0 | 0 | 0 | 0 | 0 | 0 | 0 | 0 | 0 | 0 | 0 | 0 | 0.48511 | 790 | 790 | 1 | 0
110 | 27721505 | 27722336 | 25413050 | 1 | 1 | 1 | 1 | 1-100-20 |  | Рабочий среднего разряда 2 | 1191 | 1013 | чел.-ч. | чел.-ч. | 1 | 0 | 735429535 | 3.45 | 0 | 0 | 0 | 7.8 | 0 | 0 | 0 | 7.8 | 1 | 1 | 1 | 1 | 0 | 1 | 1 | 0 | 0 | 0.5 | )*1,15)*6 | 1 | 2 | 27722342 | 1 | 0 | 345 | 0 | 0 | 0 | 0 | 0 | 0 | 0 | 0 | 0 | 0 | 0 | 0 | 0 | 0 | 0 | 0 | 0 | 0 | 0 | 0 | 0 | 0 | 0.82041 | 7.8 | 7.8 | 1 | 0
110 | 27721505 | 27722336 | 25412928 | 1 | 1 | 1 | 1 | 4-100-00 |  | Затраты труда машинистов | 1191 | 1013 | чел.-ч. | чел.-ч. | 1 | 0 | -1417349443 | 0.21 | 0 | 0 | 0 | 0 | 0 | 0 | 0 | 0 | 1 | 1 | 1 | 1 | 0 | 1 | 0 | 0 | 0 | 0.21 |  | 2 | 2 | 27722343 | 1 | 2048 | 346 | 0 | 0 | 0 | 0 | 0 | 0 | 0 | 0 | 0 | 0 | 0 | 0 | 0 | 0 | 0 | 0 | 0 | 0 | 0 | 0 | 0 | 0 | 0.049938 | 0 | 0 | 1 | 0
110 | 27721505 | 27722336 | 25230514 | 1 | 1 | 1 | 2 | 91.06.06-048 | ФСЭМ-2001, 91.06.06-048, приказ Минстроя России №1039/пр от 30.12.2016г. | Подъемники одномачтовые, грузоподъемность до 500 кг, высота подъема 45 м | 1368 | 1011 | маш.-ч | маш.-ч | 1 | 0 | 1188625873 | 1.575 | 0 | 31.26 | 13.5 | 0 | 0 | 31.26 | 13.5 | 0 | 1 | 1 | 1 | 1 | 0 | 1 | 1 | 0 | 0 | 0.21 | )*1,25)*6 | 0 | 2 | 27722344 | 1 | 0 | 347 | 0 | 0 | 0 | 0 | 0 | 0 | 0 | 0 | 0 | 0 | 0 | 0 | 0 | 0 | 0 | 0 | 0 | 0 | 0 | 0 | 0 | 0 | 0.37454 | 31.26 | 31.26 | 1 | 0
110 | 27721505 | 27722336 | 25230627 | 1 | 1 | 1 | 2 | 91.07.04-002 | ФСЭМ-2001, 91.07.04-002, приказ Минстроя России №1039/пр от 30.12.2016г. | Вибратор поверхностный | 1368 | 1011 | маш.-ч | маш.-ч | 1 | 0 | 126902709 | 17.4 | 0 | 0.5 | 0 | 0 | 0 | 0.5 | 0 | 0 | 1 | 1 | 1 | 1 | 0 | 1 | 1 | 0 | 0 | 2.32 | )*1,25)*6 | 0 | 2 | 27722345 | 1 | 0 | 348 | 0 | 0 | 0 | 0 | 0 | 0 | 0 | 0 | 0 | 0 | 0 | 0 | 0 | 0 | 0 | 0 | 0 | 0 | 0 | 0 | 0 | 0 | 4.1377 | 0.5 | 0.5 | 1 | 0
110 | 27721505 | 27722336 | 25155266 | 1 | 1 | 1 | 3 | 04.1.02.05-0011 | ФССЦ-2001, 04.1.02.05-0011, приказ Минстроя России №1039/пр от 30.12.2016г. | Бетон тяжелый, класс В30 (М400) | 1339 | 1007 | м3 | м3 | 1 | 0 | -1812663476 | 3.06 | 790 | 0 | 0 | 0 | 790 | 0 | 0 | 0 | 1 | 1 | 1 | 1 | 0 | 0 | 0 | 0 | 0 | 3.06 |  | 0 | 1 | -1 | 0 | 0 |  | 0 | 0 | 0 | 0 | 0 | 0 | 0 | 0 | 0 | 0 | 0 | 0 | 0 | 0 | 0 | 0 | 0 | 0 | 0 | 0 | 0 | 0 | 0.72767 | 790 | 790 | 1 | 0
111 | 27721504 | 27722336 | 25413050 | 1 | 1 | 1 | 1 | 1-100-20 |  | Рабочий среднего разряда 2 | 1191 | 1013 | чел.-ч. | чел.-ч. | 1 | 0 | 735429535 | 3.45 | 0 | 0 | 0 | 7.8 | 0 | 0 | 0 | 7.8 | 1 | 1 | 1 | 1 | 0 | 1 | 1 | 0 | 0 | 0.5 | )*1,15)*6 | 1 | 2 | 27722342 | 1 | 0 | 350 | 0 | 0 | 0 | 0 | 0 | 0 | 0 | 0 | 0 | 0 | 0 | 0 | 0 | 0 | 0 | 0 | 0 | 0 | 0 | 0 | 0 | 0 | 0.82041 | 7.8 | 7.8 | 1 | 0
111 | 27721504 | 27722336 | 25412928 | 1 | 1 | 1 | 1 | 4-100-00 |  | Затраты труда машинистов | 1191 | 1013 | чел.-ч. | чел.-ч. | 1 | 0 | -1417349443 | 0.21 | 0 | 0 | 0 | 0 | 0 | 0 | 0 | 0 | 1 | 1 | 1 | 1 | 0 | 1 | 0 | 0 | 0 | 0.21 |  | 2 | 2 | 27722343 | 1 | 2048 | 351 | 0 | 0 | 0 | 0 | 0 | 0 | 0 | 0 | 0 | 0 | 0 | 0 | 0 | 0 | 0 | 0 | 0 | 0 | 0 | 0 | 0 | 0 | 0.049938 | 0 | 0 | 1 | 0
111 | 27721504 | 27722336 | 25230514 | 1 | 1 | 1 | 2 | 91.06.06-048 | ФСЭМ-2001, 91.06.06-048, приказ Минстроя России №1039/пр от 30.12.2016г. | Подъемники одномачтовые, грузоподъемность до 500 кг, высота подъема 45 м | 1368 | 1011 | маш.-ч | маш.-ч | 1 | 0 | 1188625873 | 1.575 | 0 | 31.26 | 13.5 | 0 | 0 | 31.26 | 13.5 | 0 | 1 | 1 | 1 | 1 | 0 | 1 | 1 | 0 | 0 | 0.21 | )*1,25)*6 | 0 | 2 | 27722344 | 1 | 0 | 352 | 0 | 0 | 0 | 0 | 0 | 0 | 0 | 0 | 0 | 0 | 0 | 0 | 0 | 0 | 0 | 0 | 0 | 0 | 0 | 0 | 0 | 0 | 0.37454 | 31.26 | 31.26 | 1 | 0
111 | 27721504 | 27722336 | 25230627 | 1 | 1 | 1 | 2 | 91.07.04-002 | ФСЭМ-2001, 91.07.04-002, приказ Минстроя России №1039/пр от 30.12.2016г. | Вибратор поверхностный | 1368 | 1011 | маш.-ч | маш.-ч | 1 | 0 | 126902709 | 17.4 | 0 | 0.5 | 0 | 0 | 0 | 0.5 | 0 | 0 | 1 | 1 | 1 | 1 | 0 | 1 | 1 | 0 | 0 | 2.32 | )*1,25)*6 | 0 | 2 | 27722345 | 1 | 0 | 353 | 0 | 0 | 0 | 0 | 0 | 0 | 0 | 0 | 0 | 0 | 0 | 0 | 0 | 0 | 0 | 0 | 0 | 0 | 0 | 0 | 0 | 0 | 4.1377 | 0.5 | 0.5 | 1 | 0
111 | 27721504 | 27722336 | 25155266 | 1 | 1 | 1 | 3 | 04.1.02.05-0011 | ФССЦ-2001, 04.1.02.05-0011, приказ Минстроя России №1039/пр от 30.12.2016г. | Бетон тяжелый, класс В30 (М400) | 1339 | 1007 | м3 | м3 | 1 | 0 | -1812663476 | 3.06 | 790 | 0 | 0 | 0 | 790 | 0 | 0 | 0 | 1 | 1 | 1 | 1 | 0 | 0 | 0 | 0 | 0 | 3.06 |  | 0 | 1 | -1 | 0 | 0 |  | 0 | 0 | 0 | 0 | 0 | 0 | 0 | 0 | 0 | 0 | 0 | 0 | 0 | 0 | 0 | 0 | 0 | 0 | 0 | 0 | 0 | 0 | 0.72767 | 790 | 790 | 1 | 0
114 | 27721505 | 27722348 | 25479393 | 1 | 1 | 1 | 1 | 1-100-52 |  | Рабочий среднего разряда 5.2 | 1191 | 1013 | чел.-ч. | чел.-ч. | 1 | 0 | 1374795120 | 844.675 | 0 | 0 | 0 | 11.45 | 0 | 0 | 0 | 11.45 | 1 | 1 | 1 | 1 | 0 | 1 | 1 | 0 | 0 | 734.5 | )*1,15 | 1 | 2 | 27722360 | 1 | 0 | 355 | 0 | 0 | 0 | 0 | 0 | 0 | 0 | 0 | 0 | 0 | 0 | 0 | 0 | 0 | 0 | 0 | 0 | 0 | 0 | 0 | 0 | 0 | 217.3349 | 11.45 | 11.45 | 1 | 0
114 | 27721505 | 27722348 | 25412928 | 1 | 1 | 1 | 1 | 4-100-00 |  | Затраты труда машинистов | 1191 | 1013 | чел.-ч. | чел.-ч. | 1 | 0 | -1417349443 | 6.79 | 0 | 0 | 0 | 0 | 0 | 0 | 0 | 0 | 1 | 1 | 1 | 1 | 0 | 1 | 0 | 0 | 0 | 6.79 |  | 2 | 2 | 27722361 | 1 | 2048 | 356 | 0 | 0 | 0 | 0 | 0 | 0 | 0 | 0 | 0 | 0 | 0 | 0 | 0 | 0 | 0 | 0 | 0 | 0 | 0 | 0 | 0 | 0 | 1.7471 | 0 | 0 | 1 | 0
114 | 27721505 | 27722348 | 25230445 | 1 | 1 | 1 | 2 | 91.06.05-011 | ФСЭМ-2001, 91.06.05-011, приказ Минстроя России №1039/пр от 30.12.2016г. | Погрузчик, грузоподъемность 5 т | 1368 | 1011 | маш.-ч | маш.-ч | 1 | 0 | 1225731627 | 1.5 | 0 | 89.99 | 10.06 | 0 | 0 | 89.99 | 10.06 | 0 | 1 | 1 | 1 | 1 | 0 | 1 | 1 | 0 | 0 | 1.2 | )*1,25 | 0 | 2 | 27722362 | 1 | 0 | 357 | 0 | 0 | 0 | 0 | 0 | 0 | 0 | 0 | 0 | 0 | 0 | 0 | 0 | 0 | 0 | 0 | 0 | 0 | 0 | 0 | 0 | 0 | 0.38595 | 89.99 | 89.99 | 1 | 0
114 | 27721505 | 27722348 | 25230514 | 1 | 1 | 1 | 2 | 91.06.06-048 | ФСЭМ-2001, 91.06.06-048, приказ Минстроя России №1039/пр от 30.12.2016г. | Подъемники одномачтовые, грузоподъемность до 500 кг, высота подъема 45 м | 1368 | 1011 | маш.-ч | маш.-ч | 1 | 0 | 1188625873 | 6.9875 | 0 | 31.26 | 13.5 | 0 | 0 | 31.26 | 13.5 | 0 | 1 | 1 | 1 | 1 | 0 | 1 | 1 | 0 | 0 | 5.59 | )*1,25 | 0 | 2 | 27722363 | 1 | 0 | 358 | 0 | 0 | 0 | 0 | 0 | 0 | 0 | 0 | 0 | 0 | 0 | 0 | 0 | 0 | 0 | 0 | 0 | 0 | 0 | 0 | 0 | 0 | 1.7979 | 31.26 | 31.26 | 1 | 0
114 | 27721505 | 27722348 | 25149961 | 1 | 1 | 1 | 3 | 01.7.03.01-0001 | ФССЦ-2001, 01.7.03.01-0001, приказ Минстроя России №1039/пр от 30.12.2016г. | Вода | 1339 | 1007 | м3 | м3 | 1 | 0 | -1660354250 | 1.53 | 2.44 | 0 | 0 | 0 | 2.44 | 0 | 0 | 0 | 1 | 1 | 1 | 1 | 0 | 1 | 0 | 0 | 0 | 1.53 |  | 0 | 2 | 27722364 | 1 | 0 | 359 | 0 | 0 | 0 | 0 | 0 | 0 | 0 | 0 | 0 | 0 | 0 | 0 | 0 | 0 | 0 | 0 | 0 | 0 | 0 | 0 | 0 | 0 | 0.39367 | 2.44 | 2.44 | 1 | 0
114 | 27721505 | 27722348 | 25150639 | 1 | 1 | 1 | 3 | 01.7.07.29-0111 | ФССЦ-2001, 01.7.07.29-0111, приказ Минстроя России №1039/пр от 30.12.2016г. | Пакля пропитанная | 1346 | 1009 | кг | кг | 1 | 0 | 382130935 | 2 | 9.04 | 0 | 0 | 0 | 9.04 | 0 | 0 | 0 | 1 | 1 | 1 | 1 | 0 | 1 | 0 | 0 | 0 | 2 |  | 0 | 2 | 27722365 | 1 | 0 | 360 | 0 | 0 | 0 | 0 | 0 | 0 | 0 | 0 | 0 | 0 | 0 | 0 | 0 | 0 | 0 | 0 | 0 | 0 | 0 | 0 | 0 | 0 | 0.5146 | 9.04 | 9.04 | 1 | 0
114 | 27721505 | 27722348 | 25153211 | 1 | 1 | 1 | 3 | 01.7.17.05-0021 | ФССЦ-2001, 01.7.17.05-0021, приказ Минстроя России №1039/пр от 30.12.2016г. | Карборунд | 1346 | 1009 | кг | кг | 1 | 0 | -1110671496 | 10.53 | 5.71 | 0 | 0 | 0 | 5.71 | 0 | 0 | 0 | 1 | 1 | 1 | 1 | 0 | 1 | 0 | 0 | 0 | 10.53 |  | 0 | 2 | 27722366 | 1 | 0 | 361 | 0 | 0 | 0 | 0 | 0 | 0 | 0 | 0 | 0 | 0 | 0 | 0 | 0 | 0 | 0 | 0 | 0 | 0 | 0 | 0 | 0 | 0 | 2.7094 | 5.71 | 5.71 | 1 | 0
114 | 27721505 | 27722348 | 25153305 | 1 | 1 | 1 | 3 | 01.7.17.08-0032 | ФССЦ-2001, 01.7.17.08-0032, приказ Минстроя России №1039/пр от 30.12.2016г. | Порошок полирующий | 1346 | 1009 | кг | кг | 1 | 0 | -1258192866 | 0.06 | 14.74 | 0 | 0 | 0 | 14.74 | 0 | 0 | 0 | 1 | 1 | 1 | 1 | 0 | 1 | 0 | 0 | 0 | 0.06 |  | 0 | 2 | 27722367 | 1 | 0 | 362 | 0 | 0 | 0 | 0 | 0 | 0 | 0 | 0 | 0 | 0 | 0 | 0 | 0 | 0 | 0 | 0 | 0 | 0 | 0 | 0 | 0 | 0 | 0.015438 | 14.74 | 14.74 | 1 | 0
114 | 27721505 | 27722348 | 25155513 | 1 | 1 | 1 | 3 | 04.3.01.09-0023 | ФССЦ-2001, 04.3.01.09-0023, приказ Минстроя России №1039/пр от 30.12.2016г. | Раствор готовый отделочный тяжелый, цементный 1:3 | 1339 | 1007 | м3 | м3 | 1 | 0 | 2085773513 | 3.6 | 497 | 0 | 0 | 0 | 497 | 0 | 0 | 0 | 1 | 1 | 1 | 1 | 0 | 1 | 0 | 0 | 0 | 3.6 |  | 0 | 2 | 27722368 | 1 | 0 | 363 | 0 | 0 | 0 | 0 | 0 | 0 | 0 | 0 | 0 | 0 | 0 | 0 | 0 | 0 | 0 | 0 | 0 | 0 | 0 | 0 | 0 | 0 | 0.92628 | 497 | 497 | 1 | 0
114 | 27721505 | 27722348 | 25177137 | 1 | 1 | 1 | 3 | 10.2.02.07-0002 | ФССЦ-2001, 10.2.02.07-0002, приказ Минстроя России №1039/пр от 30.12.2016г. | Проволока латунная диаметром 1,5 мм | 1348 | 1009 | т | т | 1000 | 0 | 426716437 | 0.059 | 39700 | 0 | 0 | 0 | 39700 | 0 | 0 | 0 | 1 | 1 | 1 | 1 | 0 | 1 | 0 | 0 | 0 | 0.059 |  | 0 | 2 | 27722370 | 1 | 0 | 365 | 0 | 0 | 0 | 0 | 0 | 0 | 0 | 0 | 0 | 0 | 0 | 0 | 0 | 0 | 0 | 0 | 0 | 0 | 0 | 0 | 0 | 0 | 0.015181 | 39700 | 39700 | 1 | 0
114 | 27721505 | 27722348 | 25187051 | 1 | 1 | 1 | 3 | 14.5.04.05-0104 | ФССЦ-2001, 14.5.04.05-0104, приказ Минстроя России №1039/пр от 30.12.2016г. | Мастика герметизирующая отверждающаяся однокомпонентная строительная «Геростон» | 1348 | 1009 | т | т | 1000 | 0 | -999599706 | 0.04 | 41272.01 | 0 | 0 | 0 | 41272.01 | 0 | 0 | 0 | 1 | 1 | 1 | 1 | 0 | 1 | 0 | 0 | 0 | 0.04 |  | 0 | 2 | 27722372 | 1 | 0 | 367 | 0 | 0 | 0 | 0 | 0 | 0 | 0 | 0 | 0 | 0 | 0 | 0 | 0 | 0 | 0 | 0 | 0 | 0 | 0 | 0 | 0 | 0 | 0.010292 | 41272.01 | 41272.01 | 1 | 0
115 | 27721504 | 27722348 | 25479393 | 1 | 1 | 1 | 1 | 1-100-52 |  | Рабочий среднего разряда 5.2 | 1191 | 1013 | чел.-ч. | чел.-ч. | 1 | 0 | 1374795120 | 844.675 | 0 | 0 | 0 | 11.45 | 0 | 0 | 0 | 11.45 | 1 | 1 | 1 | 1 | 0 | 1 | 1 | 0 | 0 | 734.5 | )*1,15 | 1 | 2 | 27722360 | 1 | 0 | 368 | 0 | 0 | 0 | 0 | 0 | 0 | 0 | 0 | 0 | 0 | 0 | 0 | 0 | 0 | 0 | 0 | 0 | 0 | 0 | 0 | 0 | 0 | 217.3349 | 11.45 | 11.45 | 1 | 0
115 | 27721504 | 27722348 | 25412928 | 1 | 1 | 1 | 1 | 4-100-00 |  | Затраты труда машинистов | 1191 | 1013 | чел.-ч. | чел.-ч. | 1 | 0 | -1417349443 | 6.79 | 0 | 0 | 0 | 0 | 0 | 0 | 0 | 0 | 1 | 1 | 1 | 1 | 0 | 1 | 0 | 0 | 0 | 6.79 |  | 2 | 2 | 27722361 | 1 | 2048 | 369 | 0 | 0 | 0 | 0 | 0 | 0 | 0 | 0 | 0 | 0 | 0 | 0 | 0 | 0 | 0 | 0 | 0 | 0 | 0 | 0 | 0 | 0 | 1.7471 | 0 | 0 | 1 | 0
115 | 27721504 | 27722348 | 25230445 | 1 | 1 | 1 | 2 | 91.06.05-011 | ФСЭМ-2001, 91.06.05-011, приказ Минстроя России №1039/пр от 30.12.2016г. | Погрузчик, грузоподъемность 5 т | 1368 | 1011 | маш.-ч | маш.-ч | 1 | 0 | 1225731627 | 1.5 | 0 | 89.99 | 10.06 | 0 | 0 | 89.99 | 10.06 | 0 | 1 | 1 | 1 | 1 | 0 | 1 | 1 | 0 | 0 | 1.2 | )*1,25 | 0 | 2 | 27722362 | 1 | 0 | 370 | 0 | 0 | 0 | 0 | 0 | 0 | 0 | 0 | 0 | 0 | 0 | 0 | 0 | 0 | 0 | 0 | 0 | 0 | 0 | 0 | 0 | 0 | 0.38595 | 89.99 | 89.99 | 1 | 0
115 | 27721504 | 27722348 | 25230514 | 1 | 1 | 1 | 2 | 91.06.06-048 | ФСЭМ-2001, 91.06.06-048, приказ Минстроя России №1039/пр от 30.12.2016г. | Подъемники одномачтовые, грузоподъемность до 500 кг, высота подъема 45 м | 1368 | 1011 | маш.-ч | маш.-ч | 1 | 0 | 1188625873 | 6.9875 | 0 | 31.26 | 13.5 | 0 | 0 | 31.26 | 13.5 | 0 | 1 | 1 | 1 | 1 | 0 | 1 | 1 | 0 | 0 | 5.59 | )*1,25 | 0 | 2 | 27722363 | 1 | 0 | 371 | 0 | 0 | 0 | 0 | 0 | 0 | 0 | 0 | 0 | 0 | 0 | 0 | 0 | 0 | 0 | 0 | 0 | 0 | 0 | 0 | 0 | 0 | 1.7979 | 31.26 | 31.26 | 1 | 0
115 | 27721504 | 27722348 | 25149961 | 1 | 1 | 1 | 3 | 01.7.03.01-0001 | ФССЦ-2001, 01.7.03.01-0001, приказ Минстроя России №1039/пр от 30.12.2016г. | Вода | 1339 | 1007 | м3 | м3 | 1 | 0 | -1660354250 | 1.53 | 2.44 | 0 | 0 | 0 | 2.44 | 0 | 0 | 0 | 1 | 1 | 1 | 1 | 0 | 1 | 0 | 0 | 0 | 1.53 |  | 0 | 2 | 27722364 | 1 | 0 | 372 | 0 | 0 | 0 | 0 | 0 | 0 | 0 | 0 | 0 | 0 | 0 | 0 | 0 | 0 | 0 | 0 | 0 | 0 | 0 | 0 | 0 | 0 | 0.39367 | 2.44 | 2.44 | 1 | 0
115 | 27721504 | 27722348 | 25150639 | 1 | 1 | 1 | 3 | 01.7.07.29-0111 | ФССЦ-2001, 01.7.07.29-0111, приказ Минстроя России №1039/пр от 30.12.2016г. | Пакля пропитанная | 1346 | 1009 | кг | кг | 1 | 0 | 382130935 | 2 | 9.04 | 0 | 0 | 0 | 9.04 | 0 | 0 | 0 | 1 | 1 | 1 | 1 | 0 | 1 | 0 | 0 | 0 | 2 |  | 0 | 2 | 27722365 | 1 | 0 | 373 | 0 | 0 | 0 | 0 | 0 | 0 | 0 | 0 | 0 | 0 | 0 | 0 | 0 | 0 | 0 | 0 | 0 | 0 | 0 | 0 | 0 | 0 | 0.5146 | 9.04 | 9.04 | 1 | 0
115 | 27721504 | 27722348 | 25153211 | 1 | 1 | 1 | 3 | 01.7.17.05-0021 | ФССЦ-2001, 01.7.17.05-0021, приказ Минстроя России №1039/пр от 30.12.2016г. | Карборунд | 1346 | 1009 | кг | кг | 1 | 0 | -1110671496 | 10.53 | 5.71 | 0 | 0 | 0 | 5.71 | 0 | 0 | 0 | 1 | 1 | 1 | 1 | 0 | 1 | 0 | 0 | 0 | 10.53 |  | 0 | 2 | 27722366 | 1 | 0 | 374 | 0 | 0 | 0 | 0 | 0 | 0 | 0 | 0 | 0 | 0 | 0 | 0 | 0 | 0 | 0 | 0 | 0 | 0 | 0 | 0 | 0 | 0 | 2.7094 | 5.71 | 5.71 | 1 | 0
115 | 27721504 | 27722348 | 25153305 | 1 | 1 | 1 | 3 | 01.7.17.08-0032 | ФССЦ-2001, 01.7.17.08-0032, приказ Минстроя России №1039/пр от 30.12.2016г. | Порошок полирующий | 1346 | 1009 | кг | кг | 1 | 0 | -1258192866 | 0.06 | 14.74 | 0 | 0 | 0 | 14.74 | 0 | 0 | 0 | 1 | 1 | 1 | 1 | 0 | 1 | 0 | 0 | 0 | 0.06 |  | 0 | 2 | 27722367 | 1 | 0 | 375 | 0 | 0 | 0 | 0 | 0 | 0 | 0 | 0 | 0 | 0 | 0 | 0 | 0 | 0 | 0 | 0 | 0 | 0 | 0 | 0 | 0 | 0 | 0.015438 | 14.74 | 14.74 | 1 | 0
115 | 27721504 | 27722348 | 25155513 | 1 | 1 | 1 | 3 | 04.3.01.09-0023 | ФССЦ-2001, 04.3.01.09-0023, приказ Минстроя России №1039/пр от 30.12.2016г. | Раствор готовый отделочный тяжелый, цементный 1:3 | 1339 | 1007 | м3 | м3 | 1 | 0 | 2085773513 | 3.6 | 497 | 0 | 0 | 0 | 497 | 0 | 0 | 0 | 1 | 1 | 1 | 1 | 0 | 1 | 0 | 0 | 0 | 3.6 |  | 0 | 2 | 27722368 | 1 | 0 | 376 | 0 | 0 | 0 | 0 | 0 | 0 | 0 | 0 | 0 | 0 | 0 | 0 | 0 | 0 | 0 | 0 | 0 | 0 | 0 | 0 | 0 | 0 | 0.92628 | 497 | 497 | 1 | 0
115 | 27721504 | 27722348 | 25177137 | 1 | 1 | 1 | 3 | 10.2.02.07-0002 | ФССЦ-2001, 10.2.02.07-0002, приказ Минстроя России №1039/пр от 30.12.2016г. | Проволока латунная диаметром 1,5 мм | 1348 | 1009 | т | т | 1000 | 0 | 426716437 | 0.059 | 39700 | 0 | 0 | 0 | 39700 | 0 | 0 | 0 | 1 | 1 | 1 | 1 | 0 | 1 | 0 | 0 | 0 | 0.059 |  | 0 | 2 | 27722370 | 1 | 0 | 378 | 0 | 0 | 0 | 0 | 0 | 0 | 0 | 0 | 0 | 0 | 0 | 0 | 0 | 0 | 0 | 0 | 0 | 0 | 0 | 0 | 0 | 0 | 0.015181 | 39700 | 39700 | 1 | 0
115 | 27721504 | 27722348 | 25187051 | 1 | 1 | 1 | 3 | 14.5.04.05-0104 | ФССЦ-2001, 14.5.04.05-0104, приказ Минстроя России №1039/пр от 30.12.2016г. | Мастика герметизирующая отверждающаяся однокомпонентная строительная «Геростон» | 1348 | 1009 | т | т | 1000 | 0 | -999599706 | 0.04 | 41272.01 | 0 | 0 | 0 | 41272.01 | 0 | 0 | 0 | 1 | 1 | 1 | 1 | 0 | 1 | 0 | 0 | 0 | 0.04 |  | 0 | 2 | 27722372 | 1 | 0 | 380 | 0 | 0 | 0 | 0 | 0 | 0 | 0 | 0 | 0 | 0 | 0 | 0 | 0 | 0 | 0 | 0 | 0 | 0 | 0 | 0 | 0 | 0 | 0.010292 | 41272.01 | 41272.01 | 1 | 0
116 | 27721505 | 27722373 | 25413030 | 1 | 1 | 1 | 1 | 1-100-33 |  | Рабочий среднего разряда 3.3 | 1191 | 1013 | чел.-ч. | чел.-ч. | 1 | 0 | -719309759 | 37.4785 | 0 | 0 | 0 | 8.86 | 0 | 0 | 0 | 8.86 | 1 | 1 | 1 | 1 | 0 | 1 | 1 | 0 | 0 | 32.59 | )*1,15 | 1 | 2 | 27722381 | 1 | 0 | 381 | 0 | 0 | 0 | 0 | 0 | 0 | 0 | 0 | 0 | 0 | 0 | 0 | 0 | 0 | 0 | 0 | 0 | 0 | 0 | 0 | 0 | 0 | 2.155 | 8.86 | 8.86 | 1 | 0
116 | 27721505 | 27722373 | 25412928 | 1 | 1 | 1 | 1 | 4-100-00 |  | Затраты труда машинистов | 1191 | 1013 | чел.-ч. | чел.-ч. | 1 | 0 | -1417349443 | 0.31 | 0 | 0 | 0 | 0 | 0 | 0 | 0 | 0 | 1 | 1 | 1 | 1 | 0 | 1 | 0 | 0 | 0 | 0.31 |  | 2 | 2 | 27722382 | 1 | 2048 | 382 | 0 | 0 | 0 | 0 | 0 | 0 | 0 | 0 | 0 | 0 | 0 | 0 | 0 | 0 | 0 | 0 | 0 | 0 | 0 | 0 | 0 | 0 | 0.017825 | 0 | 0 | 1 | 0
116 | 27721505 | 27722373 | 25230220 | 1 | 1 | 1 | 2 | 91.05.05-014 | ФСЭМ-2001, 91.05.05-014, приказ Минстроя России №1039/пр от 30.12.2016г. | Краны на автомобильном ходу, грузоподъемность 10 т | 1368 | 1011 | маш.-ч | маш.-ч | 1 | 0 | -1718674368 | 0.15 | 0 | 111.99 | 13.5 | 0 | 0 | 111.99 | 13.5 | 0 | 1 | 1 | 1 | 1 | 0 | 1 | 1 | 0 | 0 | 0.12 | )*1,25 | 0 | 2 | 27722383 | 1 | 0 | 383 | 0 | 0 | 0 | 0 | 0 | 0 | 0 | 0 | 0 | 0 | 0 | 0 | 0 | 0 | 0 | 0 | 0 | 0 | 0 | 0 | 0 | 0 | 0.008625 | 111.99 | 111.99 | 1 | 0
116 | 27721505 | 27722373 | 25231607 | 1 | 1 | 1 | 2 | 91.14.02-001 | ФСЭМ-2001, 91.14.02-001, приказ Минстроя России №1039/пр от 30.12.2016г. | Автомобили бортовые, грузоподъемность до 5 т | 1368 | 1011 | маш.-ч | маш.-ч | 1 | 0 | 1372534845 | 0.2375 | 0 | 65.71 | 11.6 | 0 | 0 | 65.71 | 11.6 | 0 | 1 | 1 | 1 | 1 | 0 | 1 | 1 | 0 | 0 | 0.19 | )*1,25 | 0 | 2 | 27722384 | 1 | 0 | 384 | 0 | 0 | 0 | 0 | 0 | 0 | 0 | 0 | 0 | 0 | 0 | 0 | 0 | 0 | 0 | 0 | 0 | 0 | 0 | 0 | 0 | 0 | 0.013656 | 65.71 | 65.71 | 1 | 0
116 | 27721505 | 27722373 | 25152643 | 1 | 1 | 1 | 3 | 01.7.15.04-0045 | ФССЦ-2001, 01.7.15.04-0045, приказ Минстроя России №1039/пр от 30.12.2016г. | Винты самонарезающие для крепления профилированного настила и панелей к несущим конструкциям | 1348 | 1009 | т | т | 1000 | 0 | 964374226 | 0.0003 | 35011 | 0 | 0 | 0 | 35011 | 0 | 0 | 0 | 1 | 1 | 1 | 1 | 0 | 1 | 0 | 0 | 0 | 0.0003 |  | 0 | 2 | 27722385 | 1 | 0 | 385 | 0 | 0 | 0 | 0 | 0 | 0 | 0 | 0 | 0 | 0 | 0 | 0 | 0 | 0 | 0 | 0 | 0 | 0 | 0 | 0 | 0 | 0 | 1.725e-05 | 35011 | 35011 | 1 | 0
116 | 27721505 | 27722373 | 25152840 | 1 | 1 | 1 | 3 | 01.7.15.08-0011 | ФССЦ-2001, 01.7.15.08-0011, приказ Минстроя России №1039/пр от 30.12.2016г. | Заклепки комбинированные для соединения профилированного стального настила и разнообразных листовых деталей | 1348 | 1009 | т | т | 1000 | 0 | 769563177 | 0.0003 | 9526 | 0 | 0 | 0 | 9526 | 0 | 0 | 0 | 1 | 1 | 1 | 1 | 0 | 1 | 0 | 0 | 0 | 0.0003 |  | 0 | 2 | 27722386 | 1 | 0 | 386 | 0 | 0 | 0 | 0 | 0 | 0 | 0 | 0 | 0 | 0 | 0 | 0 | 0 | 0 | 0 | 0 | 0 | 0 | 0 | 0 | 0 | 0 | 1.725e-05 | 9526 | 9526 | 1 | 0
116 | 27721505 | 27722373 | 25174075 | 1 | 1 | 1 | 3 | 08.3.06.01-0022 | ФССЦ-2001, 08.3.06.01-0022, приказ Минстроя России №1039/пр от 30.12.2016г. | Сталь листовая горячекатаная рифленая марки Ст1 толщиной 6 мм | 1348 | 1009 | т | т | 1000 | 0 | -1456233488 | 4.8501 | 7134.31 | 0 | 0 | 0 | 7134.31 | 0 | 0 | 0 | 1 | 1 | 1 | 1 | 0 | 0 | 0 | 0 | 0 | 4.8501 |  | 0 | 1 | -1 | 0 | 0 |  | 0 | 0 | 0 | 0 | 0 | 0 | 0 | 0 | 0 | 0 | 0 | 0 | 0 | 0 | 0 | 0 | 0 | 0 | 0 | 0 | 0 | 0 | 0.27888 | 7134.31 | 7134.31 | 1 | 0
117 | 27721504 | 27722373 | 25413030 | 1 | 1 | 1 | 1 | 1-100-33 |  | Рабочий среднего разряда 3.3 | 1191 | 1013 | чел.-ч. | чел.-ч. | 1 | 0 | -719309759 | 37.4785 | 0 | 0 | 0 | 8.86 | 0 | 0 | 0 | 8.86 | 1 | 1 | 1 | 1 | 0 | 1 | 1 | 0 | 0 | 32.59 | )*1,15 | 1 | 2 | 27722381 | 1 | 0 | 388 | 0 | 0 | 0 | 0 | 0 | 0 | 0 | 0 | 0 | 0 | 0 | 0 | 0 | 0 | 0 | 0 | 0 | 0 | 0 | 0 | 0 | 0 | 2.155 | 8.86 | 8.86 | 1 | 0
117 | 27721504 | 27722373 | 25412928 | 1 | 1 | 1 | 1 | 4-100-00 |  | Затраты труда машинистов | 1191 | 1013 | чел.-ч. | чел.-ч. | 1 | 0 | -1417349443 | 0.31 | 0 | 0 | 0 | 0 | 0 | 0 | 0 | 0 | 1 | 1 | 1 | 1 | 0 | 1 | 0 | 0 | 0 | 0.31 |  | 2 | 2 | 27722382 | 1 | 2048 | 389 | 0 | 0 | 0 | 0 | 0 | 0 | 0 | 0 | 0 | 0 | 0 | 0 | 0 | 0 | 0 | 0 | 0 | 0 | 0 | 0 | 0 | 0 | 0.017825 | 0 | 0 | 1 | 0
117 | 27721504 | 27722373 | 25230220 | 1 | 1 | 1 | 2 | 91.05.05-014 | ФСЭМ-2001, 91.05.05-014, приказ Минстроя России №1039/пр от 30.12.2016г. | Краны на автомобильном ходу, грузоподъемность 10 т | 1368 | 1011 | маш.-ч | маш.-ч | 1 | 0 | -1718674368 | 0.15 | 0 | 111.99 | 13.5 | 0 | 0 | 111.99 | 13.5 | 0 | 1 | 1 | 1 | 1 | 0 | 1 | 1 | 0 | 0 | 0.12 | )*1,25 | 0 | 2 | 27722383 | 1 | 0 | 390 | 0 | 0 | 0 | 0 | 0 | 0 | 0 | 0 | 0 | 0 | 0 | 0 | 0 | 0 | 0 | 0 | 0 | 0 | 0 | 0 | 0 | 0 | 0.008625 | 111.99 | 111.99 | 1 | 0
117 | 27721504 | 27722373 | 25231607 | 1 | 1 | 1 | 2 | 91.14.02-001 | ФСЭМ-2001, 91.14.02-001, приказ Минстроя России №1039/пр от 30.12.2016г. | Автомобили бортовые, грузоподъемность до 5 т | 1368 | 1011 | маш.-ч | маш.-ч | 1 | 0 | 1372534845 | 0.2375 | 0 | 65.71 | 11.6 | 0 | 0 | 65.71 | 11.6 | 0 | 1 | 1 | 1 | 1 | 0 | 1 | 1 | 0 | 0 | 0.19 | )*1,25 | 0 | 2 | 27722384 | 1 | 0 | 391 | 0 | 0 | 0 | 0 | 0 | 0 | 0 | 0 | 0 | 0 | 0 | 0 | 0 | 0 | 0 | 0 | 0 | 0 | 0 | 0 | 0 | 0 | 0.013656 | 65.71 | 65.71 | 1 | 0
117 | 27721504 | 27722373 | 25152643 | 1 | 1 | 1 | 3 | 01.7.15.04-0045 | ФССЦ-2001, 01.7.15.04-0045, приказ Минстроя России №1039/пр от 30.12.2016г. | Винты самонарезающие для крепления профилированного настила и панелей к несущим конструкциям | 1348 | 1009 | т | т | 1000 | 0 | 964374226 | 0.0003 | 35011 | 0 | 0 | 0 | 35011 | 0 | 0 | 0 | 1 | 1 | 1 | 1 | 0 | 1 | 0 | 0 | 0 | 0.0003 |  | 0 | 2 | 27722385 | 1 | 0 | 392 | 0 | 0 | 0 | 0 | 0 | 0 | 0 | 0 | 0 | 0 | 0 | 0 | 0 | 0 | 0 | 0 | 0 | 0 | 0 | 0 | 0 | 0 | 1.725e-05 | 35011 | 35011 | 1 | 0
117 | 27721504 | 27722373 | 25152840 | 1 | 1 | 1 | 3 | 01.7.15.08-0011 | ФССЦ-2001, 01.7.15.08-0011, приказ Минстроя России №1039/пр от 30.12.2016г. | Заклепки комбинированные для соединения профилированного стального настила и разнообразных листовых деталей | 1348 | 1009 | т | т | 1000 | 0 | 769563177 | 0.0003 | 9526 | 0 | 0 | 0 | 9526 | 0 | 0 | 0 | 1 | 1 | 1 | 1 | 0 | 1 | 0 | 0 | 0 | 0.0003 |  | 0 | 2 | 27722386 | 1 | 0 | 393 | 0 | 0 | 0 | 0 | 0 | 0 | 0 | 0 | 0 | 0 | 0 | 0 | 0 | 0 | 0 | 0 | 0 | 0 | 0 | 0 | 0 | 0 | 1.725e-05 | 9526 | 9526 | 1 | 0
117 | 27721504 | 27722373 | 25174075 | 1 | 1 | 1 | 3 | 08.3.06.01-0022 | ФССЦ-2001, 08.3.06.01-0022, приказ Минстроя России №1039/пр от 30.12.2016г. | Сталь листовая горячекатаная рифленая марки Ст1 толщиной 6 мм | 1348 | 1009 | т | т | 1000 | 0 | -1456233488 | 4.8501 | 7134.31 | 0 | 0 | 0 | 7134.31 | 0 | 0 | 0 | 1 | 1 | 1 | 1 | 0 | 0 | 0 | 0 | 0 | 4.8501 |  | 0 | 1 | -1 | 0 | 0 |  | 0 | 0 | 0 | 0 | 0 | 0 | 0 | 0 | 0 | 0 | 0 | 0 | 0 | 0 | 0 | 0 | 0 | 0 | 0 | 0 | 0 | 0 | 0.27888 | 7134.31 | 7134.31 | 1 | 0
120 | 27721505 | 27722389 | 25420494 | 1 | 1 | 1 | 1 | 1-100-47 |  | Рабочий среднего разряда 4.7 | 1191 | 1013 | чел.-ч. | чел.-ч. | 1 | 0 | 1145761654 | 6.1065 | 0 | 0 | 0 | 10.65 | 0 | 0 | 0 | 10.65 | 1 | 1 | 1 | 1 | 0 | 1 | 1 | 0 | 0 | 5.31 | )*1,15 | 1 | 2 | 27722398 | 1 | 0 | 395 | 0 | 0 | 0 | 0 | 0 | 0 | 0 | 0 | 0 | 0 | 0 | 0 | 0 | 0 | 0 | 0 | 0 | 0 | 0 | 0 | 0 | 0 | 0.35112 | 10.65 | 10.65 | 1 | 0
120 | 27721505 | 27722389 | 25412928 | 1 | 1 | 1 | 1 | 4-100-00 |  | Затраты труда машинистов | 1191 | 1013 | чел.-ч. | чел.-ч. | 1 | 0 | -1417349443 | 0.02 | 0 | 0 | 0 | 0 | 0 | 0 | 0 | 0 | 1 | 1 | 1 | 1 | 0 | 1 | 0 | 0 | 0 | 0.02 |  | 2 | 2 | 27722399 | 1 | 2048 | 396 | 0 | 0 | 0 | 0 | 0 | 0 | 0 | 0 | 0 | 0 | 0 | 0 | 0 | 0 | 0 | 0 | 0 | 0 | 0 | 0 | 0 | 0 | 0.00115 | 0 | 0 | 1 | 0
120 | 27721505 | 27722389 | 25230418 | 1 | 1 | 1 | 2 | 91.06.03-060 | ФСЭМ-2001, 91.06.03-060, приказ Минстроя России №1039/пр от 30.12.2016г. | Лебедки электрические тяговым усилием до 5,79 кН (0,59 т) | 1368 | 1011 | маш.-ч | маш.-ч | 1 | 0 | 1047452784 | 0.0125 | 0 | 1.7 | 0 | 0 | 0 | 1.7 | 0 | 0 | 1 | 1 | 1 | 1 | 0 | 1 | 1 | 0 | 0 | 0.01 | )*1,25 | 0 | 2 | 27722400 | 1 | 0 | 397 | 0 | 0 | 0 | 0 | 0 | 0 | 0 | 0 | 0 | 0 | 0 | 0 | 0 | 0 | 0 | 0 | 0 | 0 | 0 | 0 | 0 | 0 | 0.00071875 | 1.7 | 1.7 | 1 | 0
120 | 27721505 | 27722389 | 25230445 | 1 | 1 | 1 | 2 | 91.06.05-011 | ФСЭМ-2001, 91.06.05-011, приказ Минстроя России №1039/пр от 30.12.2016г. | Погрузчик, грузоподъемность 5 т | 1368 | 1011 | маш.-ч | маш.-ч | 1 | 0 | 1225731627 | 0.0125 | 0 | 89.99 | 10.06 | 0 | 0 | 89.99 | 10.06 | 0 | 1 | 1 | 1 | 1 | 0 | 1 | 1 | 0 | 0 | 0.01 | )*1,25 | 0 | 2 | 27722401 | 1 | 0 | 398 | 0 | 0 | 0 | 0 | 0 | 0 | 0 | 0 | 0 | 0 | 0 | 0 | 0 | 0 | 0 | 0 | 0 | 0 | 0 | 0 | 0 | 0 | 0.00071875 | 89.99 | 89.99 | 1 | 0
120 | 27721505 | 27722389 | 25231607 | 1 | 1 | 1 | 2 | 91.14.02-001 | ФСЭМ-2001, 91.14.02-001, приказ Минстроя России №1039/пр от 30.12.2016г. | Автомобили бортовые, грузоподъемность до 5 т | 1368 | 1011 | маш.-ч | маш.-ч | 1 | 0 | 1372534845 | 0.0125 | 0 | 65.71 | 11.6 | 0 | 0 | 65.71 | 11.6 | 0 | 1 | 1 | 1 | 1 | 0 | 1 | 1 | 0 | 0 | 0.01 | )*1,25 | 0 | 2 | 27722402 | 1 | 0 | 399 | 0 | 0 | 0 | 0 | 0 | 0 | 0 | 0 | 0 | 0 | 0 | 0 | 0 | 0 | 0 | 0 | 0 | 0 | 0 | 0 | 0 | 0 | 0.00071875 | 65.71 | 65.71 | 1 | 0
120 | 27721505 | 27722389 | 25232466 | 1 | 1 | 1 | 2 | 91.21.01-012 | ФСЭМ-2001, 91.21.01-012, приказ Минстроя России №1039/пр от 30.12.2016г. | Агрегаты окрасочные высокого давления для окраски поверхностей конструкций, мощность 1 кВт | 1368 | 1011 | маш.-ч | маш.-ч | 1 | 0 | 271748449 | 1.4 | 0 | 6.82 | 0 | 0 | 0 | 6.82 | 0 | 0 | 1 | 1 | 1 | 1 | 0 | 1 | 1 | 0 | 0 | 1.12 | )*1,25 | 0 | 2 | 27722403 | 1 | 0 | 400 | 0 | 0 | 0 | 0 | 0 | 0 | 0 | 0 | 0 | 0 | 0 | 0 | 0 | 0 | 0 | 0 | 0 | 0 | 0 | 0 | 0 | 0 | 0.0805 | 6.82 | 6.82 | 1 | 0
120 | 27721505 | 27722389 | 25186091 | 1 | 1 | 1 | 3 | 14.4.01.01-0003 | ФССЦ-2001, 14.4.01.01-0003, приказ Минстроя России №1039/пр от 30.12.2016г. | Грунтовка ГФ-021 красно-коричневая | 1348 | 1009 | т | т | 1000 | 0 | -1655298345 | 0.012 | 15620 | 0 | 0 | 0 | 15620 | 0 | 0 | 0 | 1 | 1 | 1 | 1 | 0 | 1 | 0 | 0 | 0 | 0.012 |  | 0 | 2 | 27722404 | 1 | 0 | 401 | 0 | 0 | 0 | 0 | 0 | 0 | 0 | 0 | 0 | 0 | 0 | 0 | 0 | 0 | 0 | 0 | 0 | 0 | 0 | 0 | 0 | 0 | 0.00069 | 15620 | 15620 | 1 | 0
120 | 27721505 | 27722389 | 25187223 | 1 | 1 | 1 | 3 | 14.5.09.02-0002 | ФССЦ-2001, 14.5.09.02-0002, приказ Минстроя России №1039/пр от 30.12.2016г. | Ксилол нефтяной марки А | 1348 | 1009 | т | т | 1000 | 0 | 1262170789 | 0.002 | 7640 | 0 | 0 | 0 | 7640 | 0 | 0 | 0 | 1 | 1 | 1 | 1 | 0 | 1 | 0 | 0 | 0 | 0.002 |  | 0 | 2 | 27722405 | 1 | 0 | 402 | 0 | 0 | 0 | 0 | 0 | 0 | 0 | 0 | 0 | 0 | 0 | 0 | 0 | 0 | 0 | 0 | 0 | 0 | 0 | 0 | 0 | 0 | 0.000115 | 7640 | 7640 | 1 | 0
121 | 27721504 | 27722389 | 25420494 | 1 | 1 | 1 | 1 | 1-100-47 |  | Рабочий среднего разряда 4.7 | 1191 | 1013 | чел.-ч. | чел.-ч. | 1 | 0 | 1145761654 | 6.1065 | 0 | 0 | 0 | 10.65 | 0 | 0 | 0 | 10.65 | 1 | 1 | 1 | 1 | 0 | 1 | 1 | 0 | 0 | 5.31 | )*1,15 | 1 | 2 | 27722398 | 1 | 0 | 403 | 0 | 0 | 0 | 0 | 0 | 0 | 0 | 0 | 0 | 0 | 0 | 0 | 0 | 0 | 0 | 0 | 0 | 0 | 0 | 0 | 0 | 0 | 0.35112 | 10.65 | 10.65 | 1 | 0
121 | 27721504 | 27722389 | 25412928 | 1 | 1 | 1 | 1 | 4-100-00 |  | Затраты труда машинистов | 1191 | 1013 | чел.-ч. | чел.-ч. | 1 | 0 | -1417349443 | 0.02 | 0 | 0 | 0 | 0 | 0 | 0 | 0 | 0 | 1 | 1 | 1 | 1 | 0 | 1 | 0 | 0 | 0 | 0.02 |  | 2 | 2 | 27722399 | 1 | 2048 | 404 | 0 | 0 | 0 | 0 | 0 | 0 | 0 | 0 | 0 | 0 | 0 | 0 | 0 | 0 | 0 | 0 | 0 | 0 | 0 | 0 | 0 | 0 | 0.00115 | 0 | 0 | 1 | 0
121 | 27721504 | 27722389 | 25230418 | 1 | 1 | 1 | 2 | 91.06.03-060 | ФСЭМ-2001, 91.06.03-060, приказ Минстроя России №1039/пр от 30.12.2016г. | Лебедки электрические тяговым усилием до 5,79 кН (0,59 т) | 1368 | 1011 | маш.-ч | маш.-ч | 1 | 0 | 1047452784 | 0.0125 | 0 | 1.7 | 0 | 0 | 0 | 1.7 | 0 | 0 | 1 | 1 | 1 | 1 | 0 | 1 | 1 | 0 | 0 | 0.01 | )*1,25 | 0 | 2 | 27722400 | 1 | 0 | 405 | 0 | 0 | 0 | 0 | 0 | 0 | 0 | 0 | 0 | 0 | 0 | 0 | 0 | 0 | 0 | 0 | 0 | 0 | 0 | 0 | 0 | 0 | 0.00071875 | 1.7 | 1.7 | 1 | 0
121 | 27721504 | 27722389 | 25230445 | 1 | 1 | 1 | 2 | 91.06.05-011 | ФСЭМ-2001, 91.06.05-011, приказ Минстроя России №1039/пр от 30.12.2016г. | Погрузчик, грузоподъемность 5 т | 1368 | 1011 | маш.-ч | маш.-ч | 1 | 0 | 1225731627 | 0.0125 | 0 | 89.99 | 10.06 | 0 | 0 | 89.99 | 10.06 | 0 | 1 | 1 | 1 | 1 | 0 | 1 | 1 | 0 | 0 | 0.01 | )*1,25 | 0 | 2 | 27722401 | 1 | 0 | 406 | 0 | 0 | 0 | 0 | 0 | 0 | 0 | 0 | 0 | 0 | 0 | 0 | 0 | 0 | 0 | 0 | 0 | 0 | 0 | 0 | 0 | 0 | 0.00071875 | 89.99 | 89.99 | 1 | 0
121 | 27721504 | 27722389 | 25231607 | 1 | 1 | 1 | 2 | 91.14.02-001 | ФСЭМ-2001, 91.14.02-001, приказ Минстроя России №1039/пр от 30.12.2016г. | Автомобили бортовые, грузоподъемность до 5 т | 1368 | 1011 | маш.-ч | маш.-ч | 1 | 0 | 1372534845 | 0.0125 | 0 | 65.71 | 11.6 | 0 | 0 | 65.71 | 11.6 | 0 | 1 | 1 | 1 | 1 | 0 | 1 | 1 | 0 | 0 | 0.01 | )*1,25 | 0 | 2 | 27722402 | 1 | 0 | 407 | 0 | 0 | 0 | 0 | 0 | 0 | 0 | 0 | 0 | 0 | 0 | 0 | 0 | 0 | 0 | 0 | 0 | 0 | 0 | 0 | 0 | 0 | 0.00071875 | 65.71 | 65.71 | 1 | 0
121 | 27721504 | 27722389 | 25232466 | 1 | 1 | 1 | 2 | 91.21.01-012 | ФСЭМ-2001, 91.21.01-012, приказ Минстроя России №1039/пр от 30.12.2016г. | Агрегаты окрасочные высокого давления для окраски поверхностей конструкций, мощность 1 кВт | 1368 | 1011 | маш.-ч | маш.-ч | 1 | 0 | 271748449 | 1.4 | 0 | 6.82 | 0 | 0 | 0 | 6.82 | 0 | 0 | 1 | 1 | 1 | 1 | 0 | 1 | 1 | 0 | 0 | 1.12 | )*1,25 | 0 | 2 | 27722403 | 1 | 0 | 408 | 0 | 0 | 0 | 0 | 0 | 0 | 0 | 0 | 0 | 0 | 0 | 0 | 0 | 0 | 0 | 0 | 0 | 0 | 0 | 0 | 0 | 0 | 0.0805 | 6.82 | 6.82 | 1 | 0
121 | 27721504 | 27722389 | 25186091 | 1 | 1 | 1 | 3 | 14.4.01.01-0003 | ФССЦ-2001, 14.4.01.01-0003, приказ Минстроя России №1039/пр от 30.12.2016г. | Грунтовка ГФ-021 красно-коричневая | 1348 | 1009 | т | т | 1000 | 0 | -1655298345 | 0.012 | 15620 | 0 | 0 | 0 | 15620 | 0 | 0 | 0 | 1 | 1 | 1 | 1 | 0 | 1 | 0 | 0 | 0 | 0.012 |  | 0 | 2 | 27722404 | 1 | 0 | 409 | 0 | 0 | 0 | 0 | 0 | 0 | 0 | 0 | 0 | 0 | 0 | 0 | 0 | 0 | 0 | 0 | 0 | 0 | 0 | 0 | 0 | 0 | 0.00069 | 15620 | 15620 | 1 | 0
121 | 27721504 | 27722389 | 25187223 | 1 | 1 | 1 | 3 | 14.5.09.02-0002 | ФССЦ-2001, 14.5.09.02-0002, приказ Минстроя России №1039/пр от 30.12.2016г. | Ксилол нефтяной марки А | 1348 | 1009 | т | т | 1000 | 0 | 1262170789 | 0.002 | 7640 | 0 | 0 | 0 | 7640 | 0 | 0 | 0 | 1 | 1 | 1 | 1 | 0 | 1 | 0 | 0 | 0 | 0.002 |  | 0 | 2 | 27722405 | 1 | 0 | 410 | 0 | 0 | 0 | 0 | 0 | 0 | 0 | 0 | 0 | 0 | 0 | 0 | 0 | 0 | 0 | 0 | 0 | 0 | 0 | 0 | 0 | 0 | 0.000115 | 7640 | 7640 | 1 | 0
122 | 27721505 | 27722406 | 25412980 | 1 | 1 | 1 | 1 | 1-100-35 |  | Рабочий среднего разряда 3.5 | 1191 | 1013 | чел.-ч. | чел.-ч. | 1 | 0 | 145020957 | 8.809 | 0 | 0 | 0 | 9.07 | 0 | 0 | 0 | 9.07 | 1 | 1 | 1 | 1 | 0 | 1 | 1 | 0 | 0 | 3.83 | )*1,15)*2 | 1 | 2 | 27722415 | 1 | 0 | 411 | 0 | 0 | 0 | 0 | 0 | 0 | 0 | 0 | 0 | 0 | 0 | 0 | 0 | 0 | 0 | 0 | 0 | 0 | 0 | 0 | 0 | 0 | 0.50652 | 9.07 | 9.07 | 1 | 0
122 | 27721505 | 27722406 | 25412928 | 1 | 1 | 1 | 1 | 4-100-00 |  | Затраты труда машинистов | 1191 | 1013 | чел.-ч. | чел.-ч. | 1 | 0 | -1417349443 | 0.02 | 0 | 0 | 0 | 0 | 0 | 0 | 0 | 0 | 1 | 1 | 1 | 1 | 0 | 1 | 0 | 0 | 0 | 0.02 |  | 2 | 2 | 27722416 | 1 | 2048 | 412 | 0 | 0 | 0 | 0 | 0 | 0 | 0 | 0 | 0 | 0 | 0 | 0 | 0 | 0 | 0 | 0 | 0 | 0 | 0 | 0 | 0 | 0 | 0.00115 | 0 | 0 | 1 | 0
122 | 27721505 | 27722406 | 25230418 | 1 | 1 | 1 | 2 | 91.06.03-060 | ФСЭМ-2001, 91.06.03-060, приказ Минстроя России №1039/пр от 30.12.2016г. | Лебедки электрические тяговым усилием до 5,79 кН (0,59 т) | 1368 | 1011 | маш.-ч | маш.-ч | 1 | 0 | 1047452784 | 0.025 | 0 | 1.7 | 0 | 0 | 0 | 1.7 | 0 | 0 | 1 | 1 | 1 | 1 | 0 | 1 | 1 | 0 | 0 | 0.01 | )*1,25)*2 | 0 | 2 | 27722417 | 1 | 0 | 413 | 0 | 0 | 0 | 0 | 0 | 0 | 0 | 0 | 0 | 0 | 0 | 0 | 0 | 0 | 0 | 0 | 0 | 0 | 0 | 0 | 0 | 0 | 0.0014375 | 1.7 | 1.7 | 1 | 0
122 | 27721505 | 27722406 | 25230445 | 1 | 1 | 1 | 2 | 91.06.05-011 | ФСЭМ-2001, 91.06.05-011, приказ Минстроя России №1039/пр от 30.12.2016г. | Погрузчик, грузоподъемность 5 т | 1368 | 1011 | маш.-ч | маш.-ч | 1 | 0 | 1225731627 | 0.025 | 0 | 89.99 | 10.06 | 0 | 0 | 89.99 | 10.06 | 0 | 1 | 1 | 1 | 1 | 0 | 1 | 1 | 0 | 0 | 0.01 | )*1,25)*2 | 0 | 2 | 27722418 | 1 | 0 | 414 | 0 | 0 | 0 | 0 | 0 | 0 | 0 | 0 | 0 | 0 | 0 | 0 | 0 | 0 | 0 | 0 | 0 | 0 | 0 | 0 | 0 | 0 | 0.0014375 | 89.99 | 89.99 | 1 | 0
122 | 27721505 | 27722406 | 25231607 | 1 | 1 | 1 | 2 | 91.14.02-001 | ФСЭМ-2001, 91.14.02-001, приказ Минстроя России №1039/пр от 30.12.2016г. | Автомобили бортовые, грузоподъемность до 5 т | 1368 | 1011 | маш.-ч | маш.-ч | 1 | 0 | 1372534845 | 0.025 | 0 | 65.71 | 11.6 | 0 | 0 | 65.71 | 11.6 | 0 | 1 | 1 | 1 | 1 | 0 | 1 | 1 | 0 | 0 | 0.01 | )*1,25)*2 | 0 | 2 | 27722419 | 1 | 0 | 415 | 0 | 0 | 0 | 0 | 0 | 0 | 0 | 0 | 0 | 0 | 0 | 0 | 0 | 0 | 0 | 0 | 0 | 0 | 0 | 0 | 0 | 0 | 0.0014375 | 65.71 | 65.71 | 1 | 0
122 | 27721505 | 27722406 | 25232466 | 1 | 1 | 1 | 2 | 91.21.01-012 | ФСЭМ-2001, 91.21.01-012, приказ Минстроя России №1039/пр от 30.12.2016г. | Агрегаты окрасочные высокого давления для окраски поверхностей конструкций, мощность 1 кВт | 1368 | 1011 | маш.-ч | маш.-ч | 1 | 0 | 271748449 | 1.625 | 0 | 6.82 | 0 | 0 | 0 | 6.82 | 0 | 0 | 1 | 1 | 1 | 1 | 0 | 1 | 1 | 0 | 0 | 0.65 | )*1,25)*2 | 0 | 2 | 27722420 | 1 | 0 | 416 | 0 | 0 | 0 | 0 | 0 | 0 | 0 | 0 | 0 | 0 | 0 | 0 | 0 | 0 | 0 | 0 | 0 | 0 | 0 | 0 | 0 | 0 | 0.093438 | 6.82 | 6.82 | 1 | 0
122 | 27721505 | 27722406 | 25186688 | 1 | 1 | 1 | 3 | 14.4.04.08-0003 | ФССЦ-2001, 14.4.04.08-0003, приказ Минстроя России №1039/пр от 30.12.2016г. | Эмаль ПФ-115 серая | 1348 | 1009 | т | т | 1000 | 0 | 314961973 | 0.038 | 14312.87 | 0 | 0 | 0 | 14312.87 | 0 | 0 | 0 | 1 | 1 | 1 | 1 | 0 | 1 | 1 | 0 | 0 | 0.019 | )*2 | 0 | 2 | 27722421 | 1 | 0 | 417 | 0 | 0 | 0 | 0 | 0 | 0 | 0 | 0 | 0 | 0 | 0 | 0 | 0 | 0 | 0 | 0 | 0 | 0 | 0 | 0 | 0 | 0 | 0.002185 | 14312.87 | 14312.87 | 1 | 0
122 | 27721505 | 27722406 | 25187326 | 1 | 1 | 1 | 3 | 14.5.09.11-0101 | ФССЦ-2001, 14.5.09.11-0101, приказ Минстроя России №1039/пр от 30.12.2016г. | Уайт-спирит | 1348 | 1009 | т | т | 1000 | 0 | -2124557522 | 0.0028 | 6667 | 0 | 0 | 0 | 6667 | 0 | 0 | 0 | 1 | 1 | 1 | 1 | 0 | 1 | 1 | 0 | 0 | 0.0014 | )*2 | 0 | 2 | 27722422 | 1 | 0 | 418 | 0 | 0 | 0 | 0 | 0 | 0 | 0 | 0 | 0 | 0 | 0 | 0 | 0 | 0 | 0 | 0 | 0 | 0 | 0 | 0 | 0 | 0 | 0.000161 | 6667 | 6667 | 1 | 0
123 | 27721504 | 27722406 | 25412980 | 1 | 1 | 1 | 1 | 1-100-35 |  | Рабочий среднего разряда 3.5 | 1191 | 1013 | чел.-ч. | чел.-ч. | 1 | 0 | 145020957 | 8.809 | 0 | 0 | 0 | 9.07 | 0 | 0 | 0 | 9.07 | 1 | 1 | 1 | 1 | 0 | 1 | 1 | 0 | 0 | 3.83 | )*1,15)*2 | 1 | 2 | 27722415 | 1 | 0 | 419 | 0 | 0 | 0 | 0 | 0 | 0 | 0 | 0 | 0 | 0 | 0 | 0 | 0 | 0 | 0 | 0 | 0 | 0 | 0 | 0 | 0 | 0 | 0.50652 | 9.07 | 9.07 | 1 | 0
123 | 27721504 | 27722406 | 25412928 | 1 | 1 | 1 | 1 | 4-100-00 |  | Затраты труда машинистов | 1191 | 1013 | чел.-ч. | чел.-ч. | 1 | 0 | -1417349443 | 0.02 | 0 | 0 | 0 | 0 | 0 | 0 | 0 | 0 | 1 | 1 | 1 | 1 | 0 | 1 | 0 | 0 | 0 | 0.02 |  | 2 | 2 | 27722416 | 1 | 2048 | 420 | 0 | 0 | 0 | 0 | 0 | 0 | 0 | 0 | 0 | 0 | 0 | 0 | 0 | 0 | 0 | 0 | 0 | 0 | 0 | 0 | 0 | 0 | 0.00115 | 0 | 0 | 1 | 0
123 | 27721504 | 27722406 | 25230418 | 1 | 1 | 1 | 2 | 91.06.03-060 | ФСЭМ-2001, 91.06.03-060, приказ Минстроя России №1039/пр от 30.12.2016г. | Лебедки электрические тяговым усилием до 5,79 кН (0,59 т) | 1368 | 1011 | маш.-ч | маш.-ч | 1 | 0 | 1047452784 | 0.025 | 0 | 1.7 | 0 | 0 | 0 | 1.7 | 0 | 0 | 1 | 1 | 1 | 1 | 0 | 1 | 1 | 0 | 0 | 0.01 | )*1,25)*2 | 0 | 2 | 27722417 | 1 | 0 | 421 | 0 | 0 | 0 | 0 | 0 | 0 | 0 | 0 | 0 | 0 | 0 | 0 | 0 | 0 | 0 | 0 | 0 | 0 | 0 | 0 | 0 | 0 | 0.0014375 | 1.7 | 1.7 | 1 | 0
123 | 27721504 | 27722406 | 25230445 | 1 | 1 | 1 | 2 | 91.06.05-011 | ФСЭМ-2001, 91.06.05-011, приказ Минстроя России №1039/пр от 30.12.2016г. | Погрузчик, грузоподъемность 5 т | 1368 | 1011 | маш.-ч | маш.-ч | 1 | 0 | 1225731627 | 0.025 | 0 | 89.99 | 10.06 | 0 | 0 | 89.99 | 10.06 | 0 | 1 | 1 | 1 | 1 | 0 | 1 | 1 | 0 | 0 | 0.01 | )*1,25)*2 | 0 | 2 | 27722418 | 1 | 0 | 422 | 0 | 0 | 0 | 0 | 0 | 0 | 0 | 0 | 0 | 0 | 0 | 0 | 0 | 0 | 0 | 0 | 0 | 0 | 0 | 0 | 0 | 0 | 0.0014375 | 89.99 | 89.99 | 1 | 0
123 | 27721504 | 27722406 | 25231607 | 1 | 1 | 1 | 2 | 91.14.02-001 | ФСЭМ-2001, 91.14.02-001, приказ Минстроя России №1039/пр от 30.12.2016г. | Автомобили бортовые, грузоподъемность до 5 т | 1368 | 1011 | маш.-ч | маш.-ч | 1 | 0 | 1372534845 | 0.025 | 0 | 65.71 | 11.6 | 0 | 0 | 65.71 | 11.6 | 0 | 1 | 1 | 1 | 1 | 0 | 1 | 1 | 0 | 0 | 0.01 | )*1,25)*2 | 0 | 2 | 27722419 | 1 | 0 | 423 | 0 | 0 | 0 | 0 | 0 | 0 | 0 | 0 | 0 | 0 | 0 | 0 | 0 | 0 | 0 | 0 | 0 | 0 | 0 | 0 | 0 | 0 | 0.0014375 | 65.71 | 65.71 | 1 | 0
123 | 27721504 | 27722406 | 25232466 | 1 | 1 | 1 | 2 | 91.21.01-012 | ФСЭМ-2001, 91.21.01-012, приказ Минстроя России №1039/пр от 30.12.2016г. | Агрегаты окрасочные высокого давления для окраски поверхностей конструкций, мощность 1 кВт | 1368 | 1011 | маш.-ч | маш.-ч | 1 | 0 | 271748449 | 1.625 | 0 | 6.82 | 0 | 0 | 0 | 6.82 | 0 | 0 | 1 | 1 | 1 | 1 | 0 | 1 | 1 | 0 | 0 | 0.65 | )*1,25)*2 | 0 | 2 | 27722420 | 1 | 0 | 424 | 0 | 0 | 0 | 0 | 0 | 0 | 0 | 0 | 0 | 0 | 0 | 0 | 0 | 0 | 0 | 0 | 0 | 0 | 0 | 0 | 0 | 0 | 0.093438 | 6.82 | 6.82 | 1 | 0
123 | 27721504 | 27722406 | 25186688 | 1 | 1 | 1 | 3 | 14.4.04.08-0003 | ФССЦ-2001, 14.4.04.08-0003, приказ Минстроя России №1039/пр от 30.12.2016г. | Эмаль ПФ-115 серая | 1348 | 1009 | т | т | 1000 | 0 | 314961973 | 0.038 | 14312.87 | 0 | 0 | 0 | 14312.87 | 0 | 0 | 0 | 1 | 1 | 1 | 1 | 0 | 1 | 1 | 0 | 0 | 0.019 | )*2 | 0 | 2 | 27722421 | 1 | 0 | 425 | 0 | 0 | 0 | 0 | 0 | 0 | 0 | 0 | 0 | 0 | 0 | 0 | 0 | 0 | 0 | 0 | 0 | 0 | 0 | 0 | 0 | 0 | 0.002185 | 14312.87 | 14312.87 | 1 | 0
123 | 27721504 | 27722406 | 25187326 | 1 | 1 | 1 | 3 | 14.5.09.11-0101 | ФССЦ-2001, 14.5.09.11-0101, приказ Минстроя России №1039/пр от 30.12.2016г. | Уайт-спирит | 1348 | 1009 | т | т | 1000 | 0 | -2124557522 | 0.0028 | 6667 | 0 | 0 | 0 | 6667 | 0 | 0 | 0 | 1 | 1 | 1 | 1 | 0 | 1 | 1 | 0 | 0 | 0.0014 | )*2 | 0 | 2 | 27722422 | 1 | 0 | 426 | 0 | 0 | 0 | 0 | 0 | 0 | 0 | 0 | 0 | 0 | 0 | 0 | 0 | 0 | 0 | 0 | 0 | 0 | 0 | 0 | 0 | 0 | 0.000161 | 6667 | 6667 | 1 | 0
124 | 27721505 | 27722423 | 25417632 | 1 | 1 | 1 | 1 | 1-100-31 |  | Рабочий среднего разряда 3.1 | 1191 | 1013 | чел.-ч. | чел.-ч. | 1 | 0 | 1010519658 | 80.73 | 0 | 0 | 0 | 8.64 | 0 | 0 | 0 | 8.64 | 1 | 1 | 1 | 1 | 0 | 1 | 0 | 0 | 0 | 80.73 |  | 1 | 2 | 27722430 | 1 | 0 | 427 | 0 | 0 | 0 | 0 | 0 | 0 | 0 | 0 | 0 | 0 | 0 | 0 | 0 | 0 | 0 | 0 | 0 | 0 | 0 | 0 | 0 | 0 | 2.7852 | 8.64 | 8.64 | 1 | 0
124 | 27721505 | 27722423 | 25412928 | 1 | 1 | 1 | 1 | 4-100-00 |  | Затраты труда машинистов | 1191 | 1013 | чел.-ч. | чел.-ч. | 1 | 0 | -1417349443 | 0.01 | 0 | 0 | 0 | 0 | 0 | 0 | 0 | 0 | 1 | 1 | 1 | 1 | 0 | 1 | 0 | 0 | 0 | 0.01 |  | 2 | 2 | 27722431 | 1 | 0 | 428 | 0 | 0 | 0 | 0 | 0 | 0 | 0 | 0 | 0 | 0 | 0 | 0 | 0 | 0 | 0 | 0 | 0 | 0 | 0 | 0 | 0 | 0 | 0.000345 | 0 | 0 | 1 | 0
124 | 27721505 | 27722423 | 25231607 | 1 | 1 | 1 | 2 | 91.14.02-001 | ФСЭМ-2001, 91.14.02-001, приказ Минстроя России №1039/пр от 30.12.2016г. | Автомобили бортовые, грузоподъемность до 5 т | 1368 | 1011 | маш.-ч | маш.-ч | 1 | 0 | 1372534845 | 0.01 | 0 | 65.71 | 11.6 | 0 | 0 | 65.71 | 11.6 | 0 | 1 | 1 | 1 | 1 | 0 | 1 | 0 | 0 | 0 | 0.01 |  | 0 | 2 | 27722432 | 1 | 0 | 429 | 0 | 0 | 0 | 0 | 0 | 0 | 0 | 0 | 0 | 0 | 0 | 0 | 0 | 0 | 0 | 0 | 0 | 0 | 0 | 0 | 0 | 0 | 0.000345 | 65.71 | 65.71 | 1 | 0
124 | 27721505 | 27722423 | 25153690 | 1 | 1 | 1 | 3 | 01.7.20.08-0051 | ФССЦ-2001, 01.7.20.08-0051, приказ Минстроя России №1039/пр от 30.12.2016г. | Ветошь | 1346 | 1009 | кг | кг | 1 | 0 | 813963326 | 0.1 | 1.82 | 0 | 0 | 0 | 1.82 | 0 | 0 | 0 | 1 | 1 | 1 | 1 | 0 | 1 | 0 | 0 | 0 | 0.1 |  | 0 | 2 | 27722433 | 1 | 0 | 430 | 0 | 0 | 0 | 0 | 0 | 0 | 0 | 0 | 0 | 0 | 0 | 0 | 0 | 0 | 0 | 0 | 0 | 0 | 0 | 0 | 0 | 0 | 0.00345 | 1.82 | 1.82 | 1 | 0
124 | 27721505 | 27722423 | 25186686 | 1 | 1 | 1 | 3 | 14.4.04.08-0001 | ФССЦ-2001, 14.4.04.08-0001, приказ Минстроя России №1039/пр от 30.12.2016г. | Эмаль ПФ-115 белая | 1346 | 1009 | кг | кг | 1 | 0 | 1112746174 | 13.6 | 12.27 | 0 | 0 | 0 | 12.27 | 0 | 0 | 0 | 1 | 1 | 1 | 1 | 0 | 0 | 0 | 0 | 0 | 13.6 |  | 0 | 1 | -1 | 0 | 0 |  | 0 | 0 | 0 | 0 | 0 | 0 | 0 | 0 | 0 | 0 | 0 | 0 | 0 | 0 | 0 | 0 | 0 | 0 | 0 | 0 | 0 | 0 | 0.4692 | 12.27 | 12.27 | 1 | 0
124 | 27721505 | 27722423 | 25187091 | 1 | 1 | 1 | 3 | 14.5.05.01-0012 | ФССЦ-2001, 14.5.05.01-0012, приказ Минстроя России №1039/пр от 30.12.2016г. | Олифа комбинированная, марки К-3 | 1348 | 1009 | т | т | 1000 | 0 | -909021926 | 0.007 | 16950 | 0 | 0 | 0 | 16950 | 0 | 0 | 0 | 1 | 1 | 1 | 1 | 0 | 1 | 0 | 0 | 0 | 0.007 |  | 0 | 2 | 27722435 | 1 | 0 | 432 | 0 | 0 | 0 | 0 | 0 | 0 | 0 | 0 | 0 | 0 | 0 | 0 | 0 | 0 | 0 | 0 | 0 | 0 | 0 | 0 | 0 | 0 | 0.0002415 | 16950 | 16950 | 1 | 0
125 | 27721504 | 27722423 | 25417632 | 1 | 1 | 1 | 1 | 1-100-31 |  | Рабочий среднего разряда 3.1 | 1191 | 1013 | чел.-ч. | чел.-ч. | 1 | 0 | 1010519658 | 80.73 | 0 | 0 | 0 | 8.64 | 0 | 0 | 0 | 8.64 | 1 | 1 | 1 | 1 | 0 | 1 | 0 | 0 | 0 | 80.73 |  | 1 | 2 | 27722430 | 1 | 0 | 433 | 0 | 0 | 0 | 0 | 0 | 0 | 0 | 0 | 0 | 0 | 0 | 0 | 0 | 0 | 0 | 0 | 0 | 0 | 0 | 0 | 0 | 0 | 2.7852 | 8.64 | 8.64 | 1 | 0
125 | 27721504 | 27722423 | 25412928 | 1 | 1 | 1 | 1 | 4-100-00 |  | Затраты труда машинистов | 1191 | 1013 | чел.-ч. | чел.-ч. | 1 | 0 | -1417349443 | 0.01 | 0 | 0 | 0 | 0 | 0 | 0 | 0 | 0 | 1 | 1 | 1 | 1 | 0 | 1 | 0 | 0 | 0 | 0.01 |  | 2 | 2 | 27722431 | 1 | 0 | 434 | 0 | 0 | 0 | 0 | 0 | 0 | 0 | 0 | 0 | 0 | 0 | 0 | 0 | 0 | 0 | 0 | 0 | 0 | 0 | 0 | 0 | 0 | 0.000345 | 0 | 0 | 1 | 0
125 | 27721504 | 27722423 | 25231607 | 1 | 1 | 1 | 2 | 91.14.02-001 | ФСЭМ-2001, 91.14.02-001, приказ Минстроя России №1039/пр от 30.12.2016г. | Автомобили бортовые, грузоподъемность до 5 т | 1368 | 1011 | маш.-ч | маш.-ч | 1 | 0 | 1372534845 | 0.01 | 0 | 65.71 | 11.6 | 0 | 0 | 65.71 | 11.6 | 0 | 1 | 1 | 1 | 1 | 0 | 1 | 0 | 0 | 0 | 0.01 |  | 0 | 2 | 27722432 | 1 | 0 | 435 | 0 | 0 | 0 | 0 | 0 | 0 | 0 | 0 | 0 | 0 | 0 | 0 | 0 | 0 | 0 | 0 | 0 | 0 | 0 | 0 | 0 | 0 | 0.000345 | 65.71 | 65.71 | 1 | 0
125 | 27721504 | 27722423 | 25153690 | 1 | 1 | 1 | 3 | 01.7.20.08-0051 | ФССЦ-2001, 01.7.20.08-0051, приказ Минстроя России №1039/пр от 30.12.2016г. | Ветошь | 1346 | 1009 | кг | кг | 1 | 0 | 813963326 | 0.1 | 1.82 | 0 | 0 | 0 | 1.82 | 0 | 0 | 0 | 1 | 1 | 1 | 1 | 0 | 1 | 0 | 0 | 0 | 0.1 |  | 0 | 2 | 27722433 | 1 | 0 | 436 | 0 | 0 | 0 | 0 | 0 | 0 | 0 | 0 | 0 | 0 | 0 | 0 | 0 | 0 | 0 | 0 | 0 | 0 | 0 | 0 | 0 | 0 | 0.00345 | 1.82 | 1.82 | 1 | 0
125 | 27721504 | 27722423 | 25186686 | 1 | 1 | 1 | 3 | 14.4.04.08-0001 | ФССЦ-2001, 14.4.04.08-0001, приказ Минстроя России №1039/пр от 30.12.2016г. | Эмаль ПФ-115 белая | 1346 | 1009 | кг | кг | 1 | 0 | 1112746174 | 13.6 | 12.27 | 0 | 0 | 0 | 12.27 | 0 | 0 | 0 | 1 | 1 | 1 | 1 | 0 | 0 | 0 | 0 | 0 | 13.6 |  | 0 | 1 | -1 | 0 | 0 |  | 0 | 0 | 0 | 0 | 0 | 0 | 0 | 0 | 0 | 0 | 0 | 0 | 0 | 0 | 0 | 0 | 0 | 0 | 0 | 0 | 0 | 0 | 0.4692 | 12.27 | 12.27 | 1 | 0
125 | 27721504 | 27722423 | 25187091 | 1 | 1 | 1 | 3 | 14.5.05.01-0012 | ФССЦ-2001, 14.5.05.01-0012, приказ Минстроя России №1039/пр от 30.12.2016г. | Олифа комбинированная, марки К-3 | 1348 | 1009 | т | т | 1000 | 0 | -909021926 | 0.007 | 16950 | 0 | 0 | 0 | 16950 | 0 | 0 | 0 | 1 | 1 | 1 | 1 | 0 | 1 | 0 | 0 | 0 | 0.007 |  | 0 | 2 | 27722435 | 1 | 0 | 438 | 0 | 0 | 0 | 0 | 0 | 0 | 0 | 0 | 0 | 0 | 0 | 0 | 0 | 0 | 0 | 0 | 0 | 0 | 0 | 0 | 0 | 0 | 0.0002415 | 16950 | 16950 | 1 | 0
128 | 27721505 | 27722437 | 25428833 | 1 | 1 | 1 | 1 | 1-100-42 |  | Рабочий среднего разряда 4.2 | 1191 | 1013 | чел.-ч. | чел.-ч. | 1 | 0 | 912892513 | 2.76 | 0 | 0 | 0 | 9.92 | 0 | 0 | 0 | 9.92 | 1 | 1 | 1 | 1 | 0 | 1 | 1 | 0 | 0 | 2.4 | )*1,15 | 1 | 2 | 27722447 | 1 | 0 | 439 | 0 | 0 | 0 | 0 | 0 | 0 | 0 | 0 | 0 | 0 | 0 | 0 | 0 | 0 | 0 | 0 | 0 | 0 | 0 | 0 | 0 | 0 | 17.94 | 9.92 | 9.92 | 1 | 0
128 | 27721505 | 27722437 | 25412928 | 1 | 1 | 1 | 1 | 4-100-00 |  | Затраты труда машинистов | 1191 | 1013 | чел.-ч. | чел.-ч. | 1 | 0 | -1417349443 | 0.17 | 0 | 0 | 0 | 0 | 0 | 0 | 0 | 0 | 1 | 1 | 1 | 1 | 0 | 1 | 0 | 0 | 0 | 0.17 |  | 2 | 2 | 27722448 | 1 | 2048 | 440 | 0 | 0 | 0 | 0 | 0 | 0 | 0 | 0 | 0 | 0 | 0 | 0 | 0 | 0 | 0 | 0 | 0 | 0 | 0 | 0 | 0 | 0 | 1.105 | 0 | 0 | 1 | 0
128 | 27721505 | 27722437 | 25231607 | 1 | 1 | 1 | 2 | 91.14.02-001 | ФСЭМ-2001, 91.14.02-001, приказ Минстроя России №1039/пр от 30.12.2016г. | Автомобили бортовые, грузоподъемность до 5 т | 1368 | 1011 | маш.-ч | маш.-ч | 1 | 0 | 1372534845 | 0.2125 | 0 | 65.71 | 11.6 | 0 | 0 | 65.71 | 11.6 | 0 | 1 | 1 | 1 | 1 | 0 | 1 | 1 | 0 | 0 | 0.17 | )*1,25 | 0 | 2 | 27722449 | 1 | 0 | 441 | 0 | 0 | 0 | 0 | 0 | 0 | 0 | 0 | 0 | 0 | 0 | 0 | 0 | 0 | 0 | 0 | 0 | 0 | 0 | 0 | 0 | 0 | 1.3813 | 65.71 | 65.71 | 1 | 0
128 | 27721505 | 27722437 | 25231911 | 1 | 1 | 1 | 2 | 91.17.04-233 | ФСЭМ-2001, 91.17.04-233, приказ Минстроя России №1039/пр от 30.12.2016г. | Установки для сварки ручной дуговой (постоянного тока) | 1368 | 1011 | маш.-ч | маш.-ч | 1 | 0 | -353815937 | 0.5 | 0 | 8.1 | 0 | 0 | 0 | 8.1 | 0 | 0 | 1 | 1 | 1 | 1 | 0 | 1 | 1 | 0 | 0 | 0.4 | )*1,25 | 0 | 2 | 27722450 | 1 | 0 | 442 | 0 | 0 | 0 | 0 | 0 | 0 | 0 | 0 | 0 | 0 | 0 | 0 | 0 | 0 | 0 | 0 | 0 | 0 | 0 | 0 | 0 | 0 | 3.25 | 8.1 | 8.1 | 1 | 0
128 | 27721505 | 27722437 | 25151425 | 1 | 1 | 1 | 3 | 01.7.11.07-0032 | ФССЦ-2001, 01.7.11.07-0032, приказ Минстроя России №1039/пр от 30.12.2016г. | Электроды диаметром 4 мм Э42 | 1348 | 1009 | т | т | 1000 | 0 | -714836380 | 0.0001 | 10315.01 | 0 | 0 | 0 | 10315.01 | 0 | 0 | 0 | 1 | 1 | 1 | 1 | 0 | 1 | 0 | 0 | 0 | 0.0001 |  | 0 | 2 | 27722452 | 1 | 0 | 444 | 0 | 0 | 0 | 0 | 0 | 0 | 0 | 0 | 0 | 0 | 0 | 0 | 0 | 0 | 0 | 0 | 0 | 0 | 0 | 0 | 0 | 0 | 0.00065 | 10315.01 | 10315.01 | 1 | 0
128 | 27721505 | 27722437 | 25174666 | 1 | 1 | 1 | 3 | 08.4.01.02-0011 | ФССЦ-2001, 08.4.01.02-0011, приказ Минстроя России №1039/пр от 30.12.2016г. | Детали закладные и накладные изготовленные без применения сварки, гнутья, сверления (пробивки) отверстий поставляемые отдельно | 1348 | 1009 | т | т | 1000 | 0 | -751617735 | 0.003 | 5804 | 0 | 0 | 0 | 5804 | 0 | 0 | 0 | 1 | 1 | 1 | 1 | 0 | 1 | 0 | 0 | 0 | 0.003 |  | 0 | 2 | 27722454 | 1 | 0 | 446 | 0 | 0 | 0 | 0 | 0 | 0 | 0 | 0 | 0 | 0 | 0 | 0 | 0 | 0 | 0 | 0 | 0 | 0 | 0 | 0 | 0 | 0 | 0.0195 | 5804 | 5804 | 1 | 0
128 | 27721505 | 27722437 | 25175286 | 1 | 1 | 1 | 3 | 09.1.02.02-0013 | ФССЦ-2001, 09.1.02.02-0013, приказ Минстроя России №1039/пр от 30.12.2016г. | Тамбурные рамы (блоки) с двумя распашными однопольными дверями с порогом ТАД 27-20П | 1354 | 1010 | шт. | шт. | 1 | 0 | 1942668296 | 0.15385 | 15144.79 | 0 | 0 | 0 | 15144.79 | 0 | 0 | 0 | 1 | 1 | 1 | 1 | 0 | 0 | 0 | 0 | 0 | 0.15385 |  | 0 | 1 | -1 | 0 | 0 |  | 0 | 0 | 0 | 0 | 0 | 0 | 0 | 0 | 0 | 0 | 0 | 0 | 0 | 0 | 0 | 0 | 0 | 0 | 0 | 0 | 0 | 0 | 1 | 15144.79 | 15144.79 | 1 | 0
128 | 27721505 | 27722437 | 25180084 | 1 | 1 | 1 | 3 | 11.3.01.05-0013 | ФССЦ-2001, 11.3.01.05-0013, приказ Минстроя России №1039/пр от 30.12.2016г. | Блоки дверные наружные или тамбурные светлые (со светопрозрачным заполнением верхней части и глухим заполнением нижней части полотна) (ГОСТ 30970-2002) | 1327 | 1005 | м2 | м2 | 1 | 0 | 326305361 | 0.51692 | 1486.07 | 0 | 0 | 0 | 1486.07 | 0 | 0 | 0 | 1 | 1 | 1 | 1 | 0 | 0 | 0 | 0 | 0 | 0.51692 |  | 0 | 1 | -1 | 0 | 0 |  | 0 | 0 | 0 | 0 | 0 | 0 | 0 | 0 | 0 | 0 | 0 | 0 | 0 | 0 | 0 | 0 | 0 | 0 | 0 | 0 | 0 | 0 | 3.36 | 1486.07 | 1486.07 | 1 | 0
128 | 27721505 | 27722437 | 25186953 | 1 | 1 | 1 | 3 | 14.5.01.10-0025 | ФССЦ-2001, 14.5.01.10-0025, приказ Минстроя России №1039/пр от 30.12.2016г. | Пена монтажная для герметизации стыков в баллончике емкостью 0,85 л | 1354 | 1010 | шт. | шт. | 1 | 0 | -1075270488 | 0.1 | 72.8 | 0 | 0 | 0 | 72.8 | 0 | 0 | 0 | 1 | 1 | 1 | 1 | 0 | 1 | 0 | 0 | 0 | 0.1 |  | 0 | 2 | 27722455 | 1 | 0 | 447 | 0 | 0 | 0 | 0 | 0 | 0 | 0 | 0 | 0 | 0 | 0 | 0 | 0 | 0 | 0 | 0 | 0 | 0 | 0 | 0 | 0 | 0 | 0.65 | 72.8 | 72.8 | 1 | 0
129 | 27721504 | 27722437 | 25428833 | 1 | 1 | 1 | 1 | 1-100-42 |  | Рабочий среднего разряда 4.2 | 1191 | 1013 | чел.-ч. | чел.-ч. | 1 | 0 | 912892513 | 2.76 | 0 | 0 | 0 | 9.92 | 0 | 0 | 0 | 9.92 | 1 | 1 | 1 | 1 | 0 | 1 | 1 | 0 | 0 | 2.4 | )*1,15 | 1 | 2 | 27722447 | 1 | 0 | 448 | 0 | 0 | 0 | 0 | 0 | 0 | 0 | 0 | 0 | 0 | 0 | 0 | 0 | 0 | 0 | 0 | 0 | 0 | 0 | 0 | 0 | 0 | 17.94 | 9.92 | 9.92 | 1 | 0
129 | 27721504 | 27722437 | 25412928 | 1 | 1 | 1 | 1 | 4-100-00 |  | Затраты труда машинистов | 1191 | 1013 | чел.-ч. | чел.-ч. | 1 | 0 | -1417349443 | 0.17 | 0 | 0 | 0 | 0 | 0 | 0 | 0 | 0 | 1 | 1 | 1 | 1 | 0 | 1 | 0 | 0 | 0 | 0.17 |  | 2 | 2 | 27722448 | 1 | 2048 | 449 | 0 | 0 | 0 | 0 | 0 | 0 | 0 | 0 | 0 | 0 | 0 | 0 | 0 | 0 | 0 | 0 | 0 | 0 | 0 | 0 | 0 | 0 | 1.105 | 0 | 0 | 1 | 0
129 | 27721504 | 27722437 | 25231607 | 1 | 1 | 1 | 2 | 91.14.02-001 | ФСЭМ-2001, 91.14.02-001, приказ Минстроя России №1039/пр от 30.12.2016г. | Автомобили бортовые, грузоподъемность до 5 т | 1368 | 1011 | маш.-ч | маш.-ч | 1 | 0 | 1372534845 | 0.2125 | 0 | 65.71 | 11.6 | 0 | 0 | 65.71 | 11.6 | 0 | 1 | 1 | 1 | 1 | 0 | 1 | 1 | 0 | 0 | 0.17 | )*1,25 | 0 | 2 | 27722449 | 1 | 0 | 450 | 0 | 0 | 0 | 0 | 0 | 0 | 0 | 0 | 0 | 0 | 0 | 0 | 0 | 0 | 0 | 0 | 0 | 0 | 0 | 0 | 0 | 0 | 1.3813 | 65.71 | 65.71 | 1 | 0
129 | 27721504 | 27722437 | 25231911 | 1 | 1 | 1 | 2 | 91.17.04-233 | ФСЭМ-2001, 91.17.04-233, приказ Минстроя России №1039/пр от 30.12.2016г. | Установки для сварки ручной дуговой (постоянного тока) | 1368 | 1011 | маш.-ч | маш.-ч | 1 | 0 | -353815937 | 0.5 | 0 | 8.1 | 0 | 0 | 0 | 8.1 | 0 | 0 | 1 | 1 | 1 | 1 | 0 | 1 | 1 | 0 | 0 | 0.4 | )*1,25 | 0 | 2 | 27722450 | 1 | 0 | 451 | 0 | 0 | 0 | 0 | 0 | 0 | 0 | 0 | 0 | 0 | 0 | 0 | 0 | 0 | 0 | 0 | 0 | 0 | 0 | 0 | 0 | 0 | 3.25 | 8.1 | 8.1 | 1 | 0
129 | 27721504 | 27722437 | 25151425 | 1 | 1 | 1 | 3 | 01.7.11.07-0032 | ФССЦ-2001, 01.7.11.07-0032, приказ Минстроя России №1039/пр от 30.12.2016г. | Электроды диаметром 4 мм Э42 | 1348 | 1009 | т | т | 1000 | 0 | -714836380 | 0.0001 | 10315.01 | 0 | 0 | 0 | 10315.01 | 0 | 0 | 0 | 1 | 1 | 1 | 1 | 0 | 1 | 0 | 0 | 0 | 0.0001 |  | 0 | 2 | 27722452 | 1 | 0 | 453 | 0 | 0 | 0 | 0 | 0 | 0 | 0 | 0 | 0 | 0 | 0 | 0 | 0 | 0 | 0 | 0 | 0 | 0 | 0 | 0 | 0 | 0 | 0.00065 | 10315.01 | 10315.01 | 1 | 0
129 | 27721504 | 27722437 | 25174666 | 1 | 1 | 1 | 3 | 08.4.01.02-0011 | ФССЦ-2001, 08.4.01.02-0011, приказ Минстроя России №1039/пр от 30.12.2016г. | Детали закладные и накладные изготовленные без применения сварки, гнутья, сверления (пробивки) отверстий поставляемые отдельно | 1348 | 1009 | т | т | 1000 | 0 | -751617735 | 0.003 | 5804 | 0 | 0 | 0 | 5804 | 0 | 0 | 0 | 1 | 1 | 1 | 1 | 0 | 1 | 0 | 0 | 0 | 0.003 |  | 0 | 2 | 27722454 | 1 | 0 | 455 | 0 | 0 | 0 | 0 | 0 | 0 | 0 | 0 | 0 | 0 | 0 | 0 | 0 | 0 | 0 | 0 | 0 | 0 | 0 | 0 | 0 | 0 | 0.0195 | 5804 | 5804 | 1 | 0
129 | 27721504 | 27722437 | 25175286 | 1 | 1 | 1 | 3 | 09.1.02.02-0013 | ФССЦ-2001, 09.1.02.02-0013, приказ Минстроя России №1039/пр от 30.12.2016г. | Тамбурные рамы (блоки) с двумя распашными однопольными дверями с порогом ТАД 27-20П | 1354 | 1010 | шт. | шт. | 1 | 0 | 1942668296 | 0.15385 | 15144.79 | 0 | 0 | 0 | 15144.79 | 0 | 0 | 0 | 1 | 1 | 1 | 1 | 0 | 0 | 0 | 0 | 0 | 0.15385 |  | 0 | 1 | -1 | 0 | 0 |  | 0 | 0 | 0 | 0 | 0 | 0 | 0 | 0 | 0 | 0 | 0 | 0 | 0 | 0 | 0 | 0 | 0 | 0 | 0 | 0 | 0 | 0 | 1 | 15144.79 | 15144.79 | 1 | 0
129 | 27721504 | 27722437 | 25180084 | 1 | 1 | 1 | 3 | 11.3.01.05-0013 | ФССЦ-2001, 11.3.01.05-0013, приказ Минстроя России №1039/пр от 30.12.2016г. | Блоки дверные наружные или тамбурные светлые (со светопрозрачным заполнением верхней части и глухим заполнением нижней части полотна) (ГОСТ 30970-2002) | 1327 | 1005 | м2 | м2 | 1 | 0 | 326305361 | 0.51692 | 1486.07 | 0 | 0 | 0 | 1486.07 | 0 | 0 | 0 | 1 | 1 | 1 | 1 | 0 | 0 | 0 | 0 | 0 | 0.51692 |  | 0 | 1 | -1 | 0 | 0 |  | 0 | 0 | 0 | 0 | 0 | 0 | 0 | 0 | 0 | 0 | 0 | 0 | 0 | 0 | 0 | 0 | 0 | 0 | 0 | 0 | 0 | 0 | 3.36 | 1486.07 | 1486.07 | 1 | 0
129 | 27721504 | 27722437 | 25186953 | 1 | 1 | 1 | 3 | 14.5.01.10-0025 | ФССЦ-2001, 14.5.01.10-0025, приказ Минстроя России №1039/пр от 30.12.2016г. | Пена монтажная для герметизации стыков в баллончике емкостью 0,85 л | 1354 | 1010 | шт. | шт. | 1 | 0 | -1075270488 | 0.1 | 72.8 | 0 | 0 | 0 | 72.8 | 0 | 0 | 0 | 1 | 1 | 1 | 1 | 0 | 1 | 0 | 0 | 0 | 0.1 |  | 0 | 2 | 27722455 | 1 | 0 | 456 | 0 | 0 | 0 | 0 | 0 | 0 | 0 | 0 | 0 | 0 | 0 | 0 | 0 | 0 | 0 | 0 | 0 | 0 | 0 | 0 | 0 | 0 | 0.65 | 72.8 | 72.8 | 1 | 0
170 | 27721505 | 27722458 | 25414543 | 1 | 1 | 1 | 1 | 1-100-23 |  | Рабочий среднего разряда 2.3 | 1191 | 1013 | чел.-ч. | чел.-ч. | 1 | 0 | -228054128 | 17.89 | 0 | 0 | 0 | 8.02 | 0 | 0 | 0 | 8.02 | 1 | 1 | 1 | 1 | 0 | 1 | 0 | 0 | 0 | 17.89 |  | 1 | 2 | 27722462 | 1 | 0 | 457 | 0 | 0 | 0 | 0 | 0 | 0 | 0 | 0 | 0 | 0 | 0 | 0 | 0 | 0 | 0 | 0 | 0 | 0 | 0 | 0 | 0 | 0 | 0.1789 | 8.02 | 8.02 | 1 | 0
170 | 27721505 | 27722458 | 25412928 | 1 | 1 | 1 | 1 | 4-100-00 |  | Затраты труда машинистов | 1191 | 1013 | чел.-ч. | чел.-ч. | 1 | 0 | -1417349443 | 0.08 | 0 | 0 | 0 | 0 | 0 | 0 | 0 | 0 | 1 | 1 | 1 | 1 | 0 | 1 | 0 | 0 | 0 | 0.08 |  | 2 | 2 | 27722463 | 1 | 0 | 458 | 0 | 0 | 0 | 0 | 0 | 0 | 0 | 0 | 0 | 0 | 0 | 0 | 0 | 0 | 0 | 0 | 0 | 0 | 0 | 0 | 0 | 0 | 0.0008 | 0 | 0 | 1 | 0
170 | 27721505 | 27722458 | 25230514 | 1 | 1 | 1 | 2 | 91.06.06-048 | ФСЭМ-2001, 91.06.06-048, приказ Минстроя России №1039/пр от 30.12.2016г. | Подъемники одномачтовые, грузоподъемность до 500 кг, высота подъема 45 м | 1368 | 1011 | маш.-ч | маш.-ч | 1 | 0 | 1188625873 | 0.08 | 0 | 31.26 | 13.5 | 0 | 0 | 31.26 | 13.5 | 0 | 1 | 1 | 1 | 1 | 0 | 1 | 0 | 0 | 0 | 0.08 |  | 0 | 2 | 27722464 | 1 | 0 | 459 | 0 | 0 | 0 | 0 | 0 | 0 | 0 | 0 | 0 | 0 | 0 | 0 | 0 | 0 | 0 | 0 | 0 | 0 | 0 | 0 | 0 | 0 | 0.0008 | 31.26 | 31.26 | 1 | 0
171 | 27721504 | 27722458 | 25414543 | 1 | 1 | 1 | 1 | 1-100-23 |  | Рабочий среднего разряда 2.3 | 1191 | 1013 | чел.-ч. | чел.-ч. | 1 | 0 | -228054128 | 17.89 | 0 | 0 | 0 | 8.02 | 0 | 0 | 0 | 8.02 | 1 | 1 | 1 | 1 | 0 | 1 | 0 | 0 | 0 | 17.89 |  | 1 | 2 | 27722462 | 1 | 0 | 460 | 0 | 0 | 0 | 0 | 0 | 0 | 0 | 0 | 0 | 0 | 0 | 0 | 0 | 0 | 0 | 0 | 0 | 0 | 0 | 0 | 0 | 0 | 0.1789 | 8.02 | 8.02 | 1 | 0
171 | 27721504 | 27722458 | 25412928 | 1 | 1 | 1 | 1 | 4-100-00 |  | Затраты труда машинистов | 1191 | 1013 | чел.-ч. | чел.-ч. | 1 | 0 | -1417349443 | 0.08 | 0 | 0 | 0 | 0 | 0 | 0 | 0 | 0 | 1 | 1 | 1 | 1 | 0 | 1 | 0 | 0 | 0 | 0.08 |  | 2 | 2 | 27722463 | 1 | 0 | 461 | 0 | 0 | 0 | 0 | 0 | 0 | 0 | 0 | 0 | 0 | 0 | 0 | 0 | 0 | 0 | 0 | 0 | 0 | 0 | 0 | 0 | 0 | 0.0008 | 0 | 0 | 1 | 0
171 | 27721504 | 27722458 | 25230514 | 1 | 1 | 1 | 2 | 91.06.06-048 | ФСЭМ-2001, 91.06.06-048, приказ Минстроя России №1039/пр от 30.12.2016г. | Подъемники одномачтовые, грузоподъемность до 500 кг, высота подъема 45 м | 1368 | 1011 | маш.-ч | маш.-ч | 1 | 0 | 1188625873 | 0.08 | 0 | 31.26 | 13.5 | 0 | 0 | 31.26 | 13.5 | 0 | 1 | 1 | 1 | 1 | 0 | 1 | 0 | 0 | 0 | 0.08 |  | 0 | 2 | 27722464 | 1 | 0 | 462 | 0 | 0 | 0 | 0 | 0 | 0 | 0 | 0 | 0 | 0 | 0 | 0 | 0 | 0 | 0 | 0 | 0 | 0 | 0 | 0 | 0 | 0 | 0.0008 | 31.26 | 31.26 | 1 | 0
172 | 27721505 | 27722465 | 25413050 | 1 | 1 | 1 | 1 | 1-100-20 |  | Рабочий среднего разряда 2 | 1191 | 1013 | чел.-ч. | чел.-ч. | 1 | 0 | 735429535 | 22.82 | 0 | 0 | 0 | 7.8 | 0 | 0 | 0 | 7.8 | 1 | 1 | 1 | 1 | 0 | 1 | 0 | 0 | 0 | 22.82 |  | 1 | 2 | 27722467 | 1 | 0 | 463 | 0 | 0 | 0 | 0 | 0 | 0 | 0 | 0 | 0 | 0 | 0 | 0 | 0 | 0 | 0 | 0 | 0 | 0 | 0 | 0 | 0 | 0 | 2.4646 | 7.8 | 7.8 | 1 | 0
173 | 27721504 | 27722465 | 25413050 | 1 | 1 | 1 | 1 | 1-100-20 |  | Рабочий среднего разряда 2 | 1191 | 1013 | чел.-ч. | чел.-ч. | 1 | 0 | 735429535 | 22.82 | 0 | 0 | 0 | 7.8 | 0 | 0 | 0 | 7.8 | 1 | 1 | 1 | 1 | 0 | 1 | 0 | 0 | 0 | 22.82 |  | 1 | 2 | 27722467 | 1 | 0 | 464 | 0 | 0 | 0 | 0 | 0 | 0 | 0 | 0 | 0 | 0 | 0 | 0 | 0 | 0 | 0 | 0 | 0 | 0 | 0 | 0 | 0 | 0 | 2.4646 | 7.8 | 7.8 | 1 | 0
174 | 27721505 | 27722468 | 25413300 | 1 | 1 | 1 | 1 | 1-100-30 |  | Рабочий среднего разряда 3 | 1191 | 1013 | чел.-ч. | чел.-ч. | 1 | 0 | -400197608 | 1.035 | 0 | 0 | 0 | 8.53 | 0 | 0 | 0 | 8.53 | 1 | 1 | 1 | 1 | 0 | 1 | 1 | 0 | 0 | 0.9 | )*1,15 | 1 | 2 | 27722470 | 1 | 0 | 465 | 0 | 0 | 0 | 0 | 0 | 0 | 0 | 0 | 0 | 0 | 0 | 0 | 0 | 0 | 0 | 0 | 0 | 0 | 0 | 0 | 0 | 0 | 10.971 | 8.53 | 8.53 | 1 | 0
175 | 27721504 | 27722468 | 25413300 | 1 | 1 | 1 | 1 | 1-100-30 |  | Рабочий среднего разряда 3 | 1191 | 1013 | чел.-ч. | чел.-ч. | 1 | 0 | -400197608 | 1.035 | 0 | 0 | 0 | 8.53 | 0 | 0 | 0 | 8.53 | 1 | 1 | 1 | 1 | 0 | 1 | 1 | 0 | 0 | 0.9 | )*1,15 | 1 | 2 | 27722470 | 1 | 0 | 466 | 0 | 0 | 0 | 0 | 0 | 0 | 0 | 0 | 0 | 0 | 0 | 0 | 0 | 0 | 0 | 0 | 0 | 0 | 0 | 0 | 0 | 0 | 10.971 | 8.53 | 8.53 | 1 | 0
176 | 27721505 | 27722471 | 25428833 | 1 | 1 | 1 | 1 | 1-100-42 |  | Рабочий среднего разряда 4.2 | 1191 | 1013 | чел.-ч. | чел.-ч. | 1 | 0 | 912892513 | 1.68 | 0 | 0 | 0 | 9.92 | 0 | 0 | 0 | 9.92 | 1 | 1 | 1 | 1 | 0 | 1 | 1 | 0 | 0 | 2.4 | )*0,7 | 1 | 2 | 27722479 | 1 | 0 | 467 | 0 | 0 | 0 | 0 | 0 | 0 | 0 | 0 | 0 | 0 | 0 | 0 | 0 | 0 | 0 | 0 | 0 | 0 | 0 | 0 | 0 | 0 | 10.92 | 9.92 | 9.92 | 1 | 0
176 | 27721505 | 27722471 | 25412928 | 1 | 1 | 1 | 1 | 4-100-00 |  | Затраты труда машинистов | 1191 | 1013 | чел.-ч. | чел.-ч. | 1 | 0 | -1417349443 | 0.17 | 0 | 0 | 0 | 0 | 0 | 0 | 0 | 0 | 1 | 1 | 1 | 1 | 0 | 1 | 0 | 0 | 0 | 0.17 |  | 2 | 2 | 27722480 | 1 | 2048 | 468 | 0 | 0 | 0 | 0 | 0 | 0 | 0 | 0 | 0 | 0 | 0 | 0 | 0 | 0 | 0 | 0 | 0 | 0 | 0 | 0 | 0 | 0 | 1.105 | 0 | 0 | 1 | 0
176 | 27721505 | 27722471 | 25231607 | 1 | 1 | 1 | 2 | 91.14.02-001 | ФСЭМ-2001, 91.14.02-001, приказ Минстроя России №1039/пр от 30.12.2016г. | Автомобили бортовые, грузоподъемность до 5 т | 1368 | 1011 | маш.-ч | маш.-ч | 1 | 0 | 1372534845 | 0.119 | 0 | 65.71 | 11.6 | 0 | 0 | 65.71 | 11.6 | 0 | 1 | 1 | 1 | 1 | 0 | 1 | 1 | 0 | 0 | 0.17 | )*0,7 | 0 | 2 | 27722481 | 1 | 0 | 469 | 0 | 0 | 0 | 0 | 0 | 0 | 0 | 0 | 0 | 0 | 0 | 0 | 0 | 0 | 0 | 0 | 0 | 0 | 0 | 0 | 0 | 0 | 0.7735 | 65.71 | 65.71 | 1 | 0
176 | 27721505 | 27722471 | 25231911 | 1 | 1 | 1 | 2 | 91.17.04-233 | ФСЭМ-2001, 91.17.04-233, приказ Минстроя России №1039/пр от 30.12.2016г. | Установки для сварки ручной дуговой (постоянного тока) | 1368 | 1011 | маш.-ч | маш.-ч | 1 | 0 | -353815937 | 0.28 | 0 | 8.1 | 0 | 0 | 0 | 8.1 | 0 | 0 | 1 | 1 | 1 | 1 | 0 | 1 | 1 | 0 | 0 | 0.4 | )*0,7 | 0 | 2 | 27722482 | 1 | 0 | 470 | 0 | 0 | 0 | 0 | 0 | 0 | 0 | 0 | 0 | 0 | 0 | 0 | 0 | 0 | 0 | 0 | 0 | 0 | 0 | 0 | 0 | 0 | 1.82 | 8.1 | 8.1 | 1 | 0
176 | 27721505 | 27722471 | 25151425 | 1 | 1 | 1 | 3 | 01.7.11.07-0032 | ФССЦ-2001, 01.7.11.07-0032, приказ Минстроя России №1039/пр от 30.12.2016г. | Электроды диаметром 4 мм Э42 | 1348 | 1009 | т | т | 1000 | 0 | -714836380 | 0 | 10315.01 | 0 | 0 | 0 | 10315.01 | 0 | 0 | 0 | 1 | 1 | 1 | 1 | 0 | 1 | 1 | 0 | 0 | 0.0001 | )*0 | 0 | 2 | 27722484 | 1 | 0 | 472 | 0 | 0 | 0 | 0 | 0 | 0 | 0 | 0 | 0 | 0 | 0 | 0 | 0 | 0 | 0 | 0 | 0 | 0 | 0 | 0 | 0 | 0 | 0 | 10315.01 | 10315.01 | 1 | 0
176 | 27721505 | 27722471 | 25174666 | 1 | 1 | 1 | 3 | 08.4.01.02-0011 | ФССЦ-2001, 08.4.01.02-0011, приказ Минстроя России №1039/пр от 30.12.2016г. | Детали закладные и накладные изготовленные без применения сварки, гнутья, сверления (пробивки) отверстий поставляемые отдельно | 1348 | 1009 | т | т | 1000 | 0 | -751617735 | 0 | 5804 | 0 | 0 | 0 | 5804 | 0 | 0 | 0 | 1 | 1 | 1 | 1 | 0 | 1 | 1 | 0 | 0 | 0.003 | )*0 | 0 | 2 | 27722486 | 1 | 0 | 474 | 0 | 0 | 0 | 0 | 0 | 0 | 0 | 0 | 0 | 0 | 0 | 0 | 0 | 0 | 0 | 0 | 0 | 0 | 0 | 0 | 0 | 0 | 0 | 5804 | 5804 | 1 | 0
176 | 27721505 | 27722471 | 25186953 | 1 | 1 | 1 | 3 | 14.5.01.10-0025 | ФССЦ-2001, 14.5.01.10-0025, приказ Минстроя России №1039/пр от 30.12.2016г. | Пена монтажная для герметизации стыков в баллончике емкостью 0,85 л | 1354 | 1010 | шт. | шт. | 1 | 0 | -1075270488 | 0 | 72.8 | 0 | 0 | 0 | 72.8 | 0 | 0 | 0 | 1 | 1 | 1 | 1 | 0 | 1 | 1 | 0 | 0 | 0.1 | )*0 | 0 | 2 | 27722487 | 1 | 0 | 475 | 0 | 0 | 0 | 0 | 0 | 0 | 0 | 0 | 0 | 0 | 0 | 0 | 0 | 0 | 0 | 0 | 0 | 0 | 0 | 0 | 0 | 0 | 0 | 72.8 | 72.8 | 1 | 0
177 | 27721504 | 27722471 | 25428833 | 1 | 1 | 1 | 1 | 1-100-42 |  | Рабочий среднего разряда 4.2 | 1191 | 1013 | чел.-ч. | чел.-ч. | 1 | 0 | 912892513 | 1.68 | 0 | 0 | 0 | 9.92 | 0 | 0 | 0 | 9.92 | 1 | 1 | 1 | 1 | 0 | 1 | 1 | 0 | 0 | 2.4 | )*0,7 | 1 | 2 | 27722479 | 1 | 0 | 476 | 0 | 0 | 0 | 0 | 0 | 0 | 0 | 0 | 0 | 0 | 0 | 0 | 0 | 0 | 0 | 0 | 0 | 0 | 0 | 0 | 0 | 0 | 10.92 | 9.92 | 9.92 | 1 | 0
177 | 27721504 | 27722471 | 25412928 | 1 | 1 | 1 | 1 | 4-100-00 |  | Затраты труда машинистов | 1191 | 1013 | чел.-ч. | чел.-ч. | 1 | 0 | -1417349443 | 0.17 | 0 | 0 | 0 | 0 | 0 | 0 | 0 | 0 | 1 | 1 | 1 | 1 | 0 | 1 | 0 | 0 | 0 | 0.17 |  | 2 | 2 | 27722480 | 1 | 2048 | 477 | 0 | 0 | 0 | 0 | 0 | 0 | 0 | 0 | 0 | 0 | 0 | 0 | 0 | 0 | 0 | 0 | 0 | 0 | 0 | 0 | 0 | 0 | 1.105 | 0 | 0 | 1 | 0
177 | 27721504 | 27722471 | 25231607 | 1 | 1 | 1 | 2 | 91.14.02-001 | ФСЭМ-2001, 91.14.02-001, приказ Минстроя России №1039/пр от 30.12.2016г. | Автомобили бортовые, грузоподъемность до 5 т | 1368 | 1011 | маш.-ч | маш.-ч | 1 | 0 | 1372534845 | 0.119 | 0 | 65.71 | 11.6 | 0 | 0 | 65.71 | 11.6 | 0 | 1 | 1 | 1 | 1 | 0 | 1 | 1 | 0 | 0 | 0.17 | )*0,7 | 0 | 2 | 27722481 | 1 | 0 | 478 | 0 | 0 | 0 | 0 | 0 | 0 | 0 | 0 | 0 | 0 | 0 | 0 | 0 | 0 | 0 | 0 | 0 | 0 | 0 | 0 | 0 | 0 | 0.7735 | 65.71 | 65.71 | 1 | 0
177 | 27721504 | 27722471 | 25231911 | 1 | 1 | 1 | 2 | 91.17.04-233 | ФСЭМ-2001, 91.17.04-233, приказ Минстроя России №1039/пр от 30.12.2016г. | Установки для сварки ручной дуговой (постоянного тока) | 1368 | 1011 | маш.-ч | маш.-ч | 1 | 0 | -353815937 | 0.28 | 0 | 8.1 | 0 | 0 | 0 | 8.1 | 0 | 0 | 1 | 1 | 1 | 1 | 0 | 1 | 1 | 0 | 0 | 0.4 | )*0,7 | 0 | 2 | 27722482 | 1 | 0 | 479 | 0 | 0 | 0 | 0 | 0 | 0 | 0 | 0 | 0 | 0 | 0 | 0 | 0 | 0 | 0 | 0 | 0 | 0 | 0 | 0 | 0 | 0 | 1.82 | 8.1 | 8.1 | 1 | 0
177 | 27721504 | 27722471 | 25151425 | 1 | 1 | 1 | 3 | 01.7.11.07-0032 | ФССЦ-2001, 01.7.11.07-0032, приказ Минстроя России №1039/пр от 30.12.2016г. | Электроды диаметром 4 мм Э42 | 1348 | 1009 | т | т | 1000 | 0 | -714836380 | 0 | 10315.01 | 0 | 0 | 0 | 10315.01 | 0 | 0 | 0 | 1 | 1 | 1 | 1 | 0 | 1 | 1 | 0 | 0 | 0.0001 | )*0 | 0 | 2 | 27722484 | 1 | 0 | 481 | 0 | 0 | 0 | 0 | 0 | 0 | 0 | 0 | 0 | 0 | 0 | 0 | 0 | 0 | 0 | 0 | 0 | 0 | 0 | 0 | 0 | 0 | 0 | 10315.01 | 10315.01 | 1 | 0
177 | 27721504 | 27722471 | 25174666 | 1 | 1 | 1 | 3 | 08.4.01.02-0011 | ФССЦ-2001, 08.4.01.02-0011, приказ Минстроя России №1039/пр от 30.12.2016г. | Детали закладные и накладные изготовленные без применения сварки, гнутья, сверления (пробивки) отверстий поставляемые отдельно | 1348 | 1009 | т | т | 1000 | 0 | -751617735 | 0 | 5804 | 0 | 0 | 0 | 5804 | 0 | 0 | 0 | 1 | 1 | 1 | 1 | 0 | 1 | 1 | 0 | 0 | 0.003 | )*0 | 0 | 2 | 27722486 | 1 | 0 | 483 | 0 | 0 | 0 | 0 | 0 | 0 | 0 | 0 | 0 | 0 | 0 | 0 | 0 | 0 | 0 | 0 | 0 | 0 | 0 | 0 | 0 | 0 | 0 | 5804 | 5804 | 1 | 0
177 | 27721504 | 27722471 | 25186953 | 1 | 1 | 1 | 3 | 14.5.01.10-0025 | ФССЦ-2001, 14.5.01.10-0025, приказ Минстроя России №1039/пр от 30.12.2016г. | Пена монтажная для герметизации стыков в баллончике емкостью 0,85 л | 1354 | 1010 | шт. | шт. | 1 | 0 | -1075270488 | 0 | 72.8 | 0 | 0 | 0 | 72.8 | 0 | 0 | 0 | 1 | 1 | 1 | 1 | 0 | 1 | 1 | 0 | 0 | 0.1 | )*0 | 0 | 2 | 27722487 | 1 | 0 | 484 | 0 | 0 | 0 | 0 | 0 | 0 | 0 | 0 | 0 | 0 | 0 | 0 | 0 | 0 | 0 | 0 | 0 | 0 | 0 | 0 | 0 | 0 | 0 | 72.8 | 72.8 | 1 | 0
178 | 27721505 | 27722488 | 25413300 | 1 | 1 | 1 | 1 | 1-100-30 |  | Рабочий среднего разряда 3 | 1191 | 1013 | чел.-ч. | чел.-ч. | 1 | 0 | -400197608 | 37.3635 | 0 | 0 | 0 | 8.53 | 0 | 0 | 0 | 8.53 | 1 | 1 | 1 | 1 | 0 | 1 | 1 | 0 | 0 | 32.49 | )*1,15 | 1 | 2 | 27722497 | 1 | 0 | 485 | 0 | 0 | 0 | 0 | 0 | 0 | 0 | 0 | 0 | 0 | 0 | 0 | 0 | 0 | 0 | 0 | 0 | 0 | 0 | 0 | 0 | 0 | 4.0353 | 8.53 | 8.53 | 1 | 0
178 | 27721505 | 27722488 | 25412928 | 1 | 1 | 1 | 1 | 4-100-00 |  | Затраты труда машинистов | 1191 | 1013 | чел.-ч. | чел.-ч. | 1 | 0 | -1417349443 | 0.93 | 0 | 0 | 0 | 0 | 0 | 0 | 0 | 0 | 1 | 1 | 1 | 1 | 0 | 1 | 0 | 0 | 0 | 0.93 |  | 2 | 2 | 27722498 | 1 | 2048 | 486 | 0 | 0 | 0 | 0 | 0 | 0 | 0 | 0 | 0 | 0 | 0 | 0 | 0 | 0 | 0 | 0 | 0 | 0 | 0 | 0 | 0 | 0 | 0.10044 | 0 | 0 | 1 | 0
178 | 27721505 | 27722488 | 25230445 | 1 | 1 | 1 | 2 | 91.06.05-011 | ФСЭМ-2001, 91.06.05-011, приказ Минстроя России №1039/пр от 30.12.2016г. | Погрузчик, грузоподъемность 5 т | 1368 | 1011 | маш.-ч | маш.-ч | 1 | 0 | 1225731627 | 0.025 | 0 | 89.99 | 10.06 | 0 | 0 | 89.99 | 10.06 | 0 | 1 | 1 | 1 | 1 | 0 | 1 | 1 | 0 | 0 | 0.02 | )*1,25 | 0 | 2 | 27722499 | 1 | 0 | 487 | 0 | 0 | 0 | 0 | 0 | 0 | 0 | 0 | 0 | 0 | 0 | 0 | 0 | 0 | 0 | 0 | 0 | 0 | 0 | 0 | 0 | 0 | 0.0027 | 89.99 | 89.99 | 1 | 0
178 | 27721505 | 27722488 | 25230514 | 1 | 1 | 1 | 2 | 91.06.06-048 | ФСЭМ-2001, 91.06.06-048, приказ Минстроя России №1039/пр от 30.12.2016г. | Подъемники одномачтовые, грузоподъемность до 500 кг, высота подъема 45 м | 1368 | 1011 | маш.-ч | маш.-ч | 1 | 0 | 1188625873 | 0.2625 | 0 | 31.26 | 13.5 | 0 | 0 | 31.26 | 13.5 | 0 | 1 | 1 | 1 | 1 | 0 | 1 | 1 | 0 | 0 | 0.21 | )*1,25 | 0 | 2 | 27722500 | 1 | 0 | 488 | 0 | 0 | 0 | 0 | 0 | 0 | 0 | 0 | 0 | 0 | 0 | 0 | 0 | 0 | 0 | 0 | 0 | 0 | 0 | 0 | 0 | 0 | 0.02835 | 31.26 | 31.26 | 1 | 0
178 | 27721505 | 27722488 | 25230679 | 1 | 1 | 1 | 2 | 91.07.08-024 | ФСЭМ-2001, 91.07.08-024, приказ Минстроя России №1039/пр от 30.12.2016г. | Растворосмесители передвижные 65 л | 1368 | 1011 | маш.-ч | маш.-ч | 1 | 0 | 983187852 | 0.875 | 0 | 12.39 | 10.06 | 0 | 0 | 12.39 | 10.06 | 0 | 1 | 1 | 1 | 1 | 0 | 1 | 1 | 0 | 0 | 0.7 | )*1,25 | 0 | 2 | 27722501 | 1 | 0 | 489 | 0 | 0 | 0 | 0 | 0 | 0 | 0 | 0 | 0 | 0 | 0 | 0 | 0 | 0 | 0 | 0 | 0 | 0 | 0 | 0 | 0 | 0 | 0.0945 | 12.39 | 12.39 | 1 | 0
178 | 27721505 | 27722488 | 25149961 | 1 | 1 | 1 | 3 | 01.7.03.01-0001 | ФССЦ-2001, 01.7.03.01-0001, приказ Минстроя России №1039/пр от 30.12.2016г. | Вода | 1339 | 1007 | м3 | м3 | 1 | 0 | -1660354250 | 0.51 | 2.44 | 0 | 0 | 0 | 2.44 | 0 | 0 | 0 | 1 | 1 | 1 | 1 | 0 | 1 | 0 | 0 | 0 | 0.51 |  | 0 | 2 | 27722502 | 1 | 0 | 490 | 0 | 0 | 0 | 0 | 0 | 0 | 0 | 0 | 0 | 0 | 0 | 0 | 0 | 0 | 0 | 0 | 0 | 0 | 0 | 0 | 0 | 0 | 0.05508 | 2.44 | 2.44 | 1 | 0
178 | 27721505 | 27722488 | 25155670 | 1 | 1 | 1 | 3 | 04.3.02.05-0002 | ФССЦ-2001, 04.3.02.05-0002, приказ Минстроя России №1039/пр от 30.12.2016г. | Смесь штукатурная «Ротбанд», КНАУФ | 1346 | 1009 | кг | кг | 1 | 0 | -60067644 | 855 | 2.07 | 0 | 0 | 0 | 2.07 | 0 | 0 | 0 | 1 | 1 | 1 | 1 | 0 | 0 | 0 | 0 | 0 | 855 |  | 0 | 1 | -1 | 0 | 0 |  | 0 | 0 | 0 | 0 | 0 | 0 | 0 | 0 | 0 | 0 | 0 | 0 | 0 | 0 | 0 | 0 | 0 | 0 | 0 | 0 | 0 | 0 | 92.34 | 2.07 | 2.07 | 1 | 0
178 | 27721505 | 27722488 | 25185843 | 1 | 1 | 1 | 3 | 14.3.01.01-0001 | ФССЦ-2001, 14.3.01.01-0001, приказ Минстроя России №1039/пр от 30.12.2016г. | Грунтовка: «Бетоконтакт», КНАУФ | 1346 | 1009 | кг | кг | 1 | 0 | 1453462043 | 13 | 15.09 | 0 | 0 | 0 | 15.09 | 0 | 0 | 0 | 1 | 1 | 1 | 1 | 0 | 0 | 0 | 0 | 0 | 13 |  | 0 | 1 | -1 | 0 | 0 |  | 0 | 0 | 0 | 0 | 0 | 0 | 0 | 0 | 0 | 0 | 0 | 0 | 0 | 0 | 0 | 0 | 0 | 0 | 0 | 0 | 0 | 0 | 1.404 | 15.09 | 15.09 | 1 | 0
179 | 27721504 | 27722488 | 25413300 | 1 | 1 | 1 | 1 | 1-100-30 |  | Рабочий среднего разряда 3 | 1191 | 1013 | чел.-ч. | чел.-ч. | 1 | 0 | -400197608 | 37.3635 | 0 | 0 | 0 | 8.53 | 0 | 0 | 0 | 8.53 | 1 | 1 | 1 | 1 | 0 | 1 | 1 | 0 | 0 | 32.49 | )*1,15 | 1 | 2 | 27722497 | 1 | 0 | 493 | 0 | 0 | 0 | 0 | 0 | 0 | 0 | 0 | 0 | 0 | 0 | 0 | 0 | 0 | 0 | 0 | 0 | 0 | 0 | 0 | 0 | 0 | 4.0353 | 8.53 | 8.53 | 1 | 0
179 | 27721504 | 27722488 | 25412928 | 1 | 1 | 1 | 1 | 4-100-00 |  | Затраты труда машинистов | 1191 | 1013 | чел.-ч. | чел.-ч. | 1 | 0 | -1417349443 | 0.93 | 0 | 0 | 0 | 0 | 0 | 0 | 0 | 0 | 1 | 1 | 1 | 1 | 0 | 1 | 0 | 0 | 0 | 0.93 |  | 2 | 2 | 27722498 | 1 | 2048 | 494 | 0 | 0 | 0 | 0 | 0 | 0 | 0 | 0 | 0 | 0 | 0 | 0 | 0 | 0 | 0 | 0 | 0 | 0 | 0 | 0 | 0 | 0 | 0.10044 | 0 | 0 | 1 | 0
179 | 27721504 | 27722488 | 25230445 | 1 | 1 | 1 | 2 | 91.06.05-011 | ФСЭМ-2001, 91.06.05-011, приказ Минстроя России №1039/пр от 30.12.2016г. | Погрузчик, грузоподъемность 5 т | 1368 | 1011 | маш.-ч | маш.-ч | 1 | 0 | 1225731627 | 0.025 | 0 | 89.99 | 10.06 | 0 | 0 | 89.99 | 10.06 | 0 | 1 | 1 | 1 | 1 | 0 | 1 | 1 | 0 | 0 | 0.02 | )*1,25 | 0 | 2 | 27722499 | 1 | 0 | 495 | 0 | 0 | 0 | 0 | 0 | 0 | 0 | 0 | 0 | 0 | 0 | 0 | 0 | 0 | 0 | 0 | 0 | 0 | 0 | 0 | 0 | 0 | 0.0027 | 89.99 | 89.99 | 1 | 0
179 | 27721504 | 27722488 | 25230514 | 1 | 1 | 1 | 2 | 91.06.06-048 | ФСЭМ-2001, 91.06.06-048, приказ Минстроя России №1039/пр от 30.12.2016г. | Подъемники одномачтовые, грузоподъемность до 500 кг, высота подъема 45 м | 1368 | 1011 | маш.-ч | маш.-ч | 1 | 0 | 1188625873 | 0.2625 | 0 | 31.26 | 13.5 | 0 | 0 | 31.26 | 13.5 | 0 | 1 | 1 | 1 | 1 | 0 | 1 | 1 | 0 | 0 | 0.21 | )*1,25 | 0 | 2 | 27722500 | 1 | 0 | 496 | 0 | 0 | 0 | 0 | 0 | 0 | 0 | 0 | 0 | 0 | 0 | 0 | 0 | 0 | 0 | 0 | 0 | 0 | 0 | 0 | 0 | 0 | 0.02835 | 31.26 | 31.26 | 1 | 0
179 | 27721504 | 27722488 | 25230679 | 1 | 1 | 1 | 2 | 91.07.08-024 | ФСЭМ-2001, 91.07.08-024, приказ Минстроя России №1039/пр от 30.12.2016г. | Растворосмесители передвижные 65 л | 1368 | 1011 | маш.-ч | маш.-ч | 1 | 0 | 983187852 | 0.875 | 0 | 12.39 | 10.06 | 0 | 0 | 12.39 | 10.06 | 0 | 1 | 1 | 1 | 1 | 0 | 1 | 1 | 0 | 0 | 0.7 | )*1,25 | 0 | 2 | 27722501 | 1 | 0 | 497 | 0 | 0 | 0 | 0 | 0 | 0 | 0 | 0 | 0 | 0 | 0 | 0 | 0 | 0 | 0 | 0 | 0 | 0 | 0 | 0 | 0 | 0 | 0.0945 | 12.39 | 12.39 | 1 | 0
179 | 27721504 | 27722488 | 25149961 | 1 | 1 | 1 | 3 | 01.7.03.01-0001 | ФССЦ-2001, 01.7.03.01-0001, приказ Минстроя России №1039/пр от 30.12.2016г. | Вода | 1339 | 1007 | м3 | м3 | 1 | 0 | -1660354250 | 0.51 | 2.44 | 0 | 0 | 0 | 2.44 | 0 | 0 | 0 | 1 | 1 | 1 | 1 | 0 | 1 | 0 | 0 | 0 | 0.51 |  | 0 | 2 | 27722502 | 1 | 0 | 498 | 0 | 0 | 0 | 0 | 0 | 0 | 0 | 0 | 0 | 0 | 0 | 0 | 0 | 0 | 0 | 0 | 0 | 0 | 0 | 0 | 0 | 0 | 0.05508 | 2.44 | 2.44 | 1 | 0
179 | 27721504 | 27722488 | 25155670 | 1 | 1 | 1 | 3 | 04.3.02.05-0002 | ФССЦ-2001, 04.3.02.05-0002, приказ Минстроя России №1039/пр от 30.12.2016г. | Смесь штукатурная «Ротбанд», КНАУФ | 1346 | 1009 | кг | кг | 1 | 0 | -60067644 | 855 | 2.07 | 0 | 0 | 0 | 2.07 | 0 | 0 | 0 | 1 | 1 | 1 | 1 | 0 | 0 | 0 | 0 | 0 | 855 |  | 0 | 1 | -1 | 0 | 0 |  | 0 | 0 | 0 | 0 | 0 | 0 | 0 | 0 | 0 | 0 | 0 | 0 | 0 | 0 | 0 | 0 | 0 | 0 | 0 | 0 | 0 | 0 | 92.34 | 2.07 | 2.07 | 1 | 0
179 | 27721504 | 27722488 | 25185843 | 1 | 1 | 1 | 3 | 14.3.01.01-0001 | ФССЦ-2001, 14.3.01.01-0001, приказ Минстроя России №1039/пр от 30.12.2016г. | Грунтовка: «Бетоконтакт», КНАУФ | 1346 | 1009 | кг | кг | 1 | 0 | 1453462043 | 13 | 15.09 | 0 | 0 | 0 | 15.09 | 0 | 0 | 0 | 1 | 1 | 1 | 1 | 0 | 0 | 0 | 0 | 0 | 13 |  | 0 | 1 | -1 | 0 | 0 |  | 0 | 0 | 0 | 0 | 0 | 0 | 0 | 0 | 0 | 0 | 0 | 0 | 0 | 0 | 0 | 0 | 0 | 0 | 0 | 0 | 0 | 0 | 1.404 | 15.09 | 15.09 | 1 | 0
184 | 27721505 | 27722507 | 25418547 | 1 | 1 | 1 | 1 | 1-100-32 |  | Рабочий среднего разряда 3.2 | 1191 | 1013 | чел.-ч. | чел.-ч. | 1 | 0 | -784637506 | 50.094 | 0 | 0 | 0 | 8.74 | 0 | 0 | 0 | 8.74 | 1 | 1 | 1 | 1 | 0 | 1 | 1 | 0 | 0 | 43.56 | )*1,15 | 1 | 2 | 27722517 | 1 | 0 | 501 | 0 | 0 | 0 | 0 | 0 | 0 | 0 | 0 | 0 | 0 | 0 | 0 | 0 | 0 | 0 | 0 | 0 | 0 | 0 | 0 | 0 | 0 | 5.4102 | 8.74 | 8.74 | 1 | 0
184 | 27721505 | 27722507 | 25412928 | 1 | 1 | 1 | 1 | 4-100-00 |  | Затраты труда машинистов | 1191 | 1013 | чел.-ч. | чел.-ч. | 1 | 0 | -1417349443 | 0.17 | 0 | 0 | 0 | 0 | 0 | 0 | 0 | 0 | 1 | 1 | 1 | 1 | 0 | 1 | 0 | 0 | 0 | 0.17 |  | 2 | 2 | 27722518 | 1 | 2048 | 502 | 0 | 0 | 0 | 0 | 0 | 0 | 0 | 0 | 0 | 0 | 0 | 0 | 0 | 0 | 0 | 0 | 0 | 0 | 0 | 0 | 0 | 0 | 0.01836 | 0 | 0 | 1 | 0
184 | 27721505 | 27722507 | 25230510 | 1 | 1 | 1 | 2 | 91.06.06-046 | ФСЭМ-2001, 91.06.06-046, приказ Минстроя России №1039/пр от 30.12.2016г. | Подъемники одномачтовые, грузоподъемность до 500 кг, высота подъема 25 м | 1368 | 1011 | маш.-ч | маш.-ч | 1 | 0 | 368031958 | 0.025 | 0 | 27.66 | 11.6 | 0 | 0 | 27.66 | 11.6 | 0 | 1 | 1 | 1 | 1 | 0 | 1 | 1 | 0 | 0 | 0.02 | )*1,25 | 0 | 2 | 27722519 | 1 | 0 | 503 | 0 | 0 | 0 | 0 | 0 | 0 | 0 | 0 | 0 | 0 | 0 | 0 | 0 | 0 | 0 | 0 | 0 | 0 | 0 | 0 | 0 | 0 | 0.0027 | 27.66 | 27.66 | 1 | 0
184 | 27721505 | 27722507 | 25231607 | 1 | 1 | 1 | 2 | 91.14.02-001 | ФСЭМ-2001, 91.14.02-001, приказ Минстроя России №1039/пр от 30.12.2016г. | Автомобили бортовые, грузоподъемность до 5 т | 1368 | 1011 | маш.-ч | маш.-ч | 1 | 0 | 1372534845 | 0.1875 | 0 | 65.71 | 11.6 | 0 | 0 | 65.71 | 11.6 | 0 | 1 | 1 | 1 | 1 | 0 | 1 | 1 | 0 | 0 | 0.15 | )*1,25 | 0 | 2 | 27722520 | 1 | 0 | 504 | 0 | 0 | 0 | 0 | 0 | 0 | 0 | 0 | 0 | 0 | 0 | 0 | 0 | 0 | 0 | 0 | 0 | 0 | 0 | 0 | 0 | 0 | 0.02025 | 65.71 | 65.71 | 1 | 0
184 | 27721505 | 27722507 | 25153356 | 1 | 1 | 1 | 3 | 01.7.17.11-0011 | ФССЦ-2001, 01.7.17.11-0011, приказ Минстроя России №1039/пр от 30.12.2016г. | Шкурка шлифовальная двухслойная с зернистостью 40-25 | 1327 | 1005 | м2 | м2 | 1 | 0 | -1987926685 | 0.84 | 72.32 | 0 | 0 | 0 | 72.32 | 0 | 0 | 0 | 1 | 1 | 1 | 1 | 0 | 1 | 0 | 0 | 0 | 0.84 |  | 0 | 2 | 27722521 | 1 | 0 | 505 | 0 | 0 | 0 | 0 | 0 | 0 | 0 | 0 | 0 | 0 | 0 | 0 | 0 | 0 | 0 | 0 | 0 | 0 | 0 | 0 | 0 | 0 | 0.09072 | 72.32 | 72.32 | 1 | 0
184 | 27721505 | 27722507 | 25153690 | 1 | 1 | 1 | 3 | 01.7.20.08-0051 | ФССЦ-2001, 01.7.20.08-0051, приказ Минстроя России №1039/пр от 30.12.2016г. | Ветошь | 1346 | 1009 | кг | кг | 1 | 0 | 813963326 | 0.31 | 1.82 | 0 | 0 | 0 | 1.82 | 0 | 0 | 0 | 1 | 1 | 1 | 1 | 0 | 1 | 0 | 0 | 0 | 0.31 |  | 0 | 2 | 27722522 | 1 | 0 | 506 | 0 | 0 | 0 | 0 | 0 | 0 | 0 | 0 | 0 | 0 | 0 | 0 | 0 | 0 | 0 | 0 | 0 | 0 | 0 | 0 | 0 | 0 | 0.03348 | 1.82 | 1.82 | 1 | 0
184 | 27721505 | 27722507 | 25185882 | 1 | 1 | 1 | 3 | 14.3.02.01-0015 | ФССЦ-2001, 14.3.02.01-0015, приказ Минстроя России №1039/пр от 30.12.2016г. | Краска акриловая Alpina ULTRAWEISS, CAPAROL водно-дисперсионная | 1348 | 1009 | т | т | 1000 | 0 | 1261407534 | 0.03 | 13287.69 | 0 | 0 | 0 | 13287.69 | 0 | 0 | 0 | 1 | 1 | 1 | 1 | 0 | 0 | 0 | 0 | 0 | 0.03 |  | 0 | 1 | -1 | 0 | 0 |  | 0 | 0 | 0 | 0 | 0 | 0 | 0 | 0 | 0 | 0 | 0 | 0 | 0 | 0 | 0 | 0 | 0 | 0 | 0 | 0 | 0 | 0 | 0.00324 | 13287.69 | 13287.69 | 1 | 0
184 | 27721505 | 27722507 | 25186104 | 1 | 1 | 1 | 3 | 14.4.01.02-0023 | ФССЦ-2001, 14.4.01.02-0023, приказ Минстроя России №1039/пр от 30.12.2016г. | Грунтовка акриловая CAPASOL, CAPAROL | 1296 | 1002 | л | л | 1 | 0 | -511336025 | 14.3 | 30.67 | 0 | 0 | 0 | 30.67 | 0 | 0 | 0 | 1 | 1 | 1 | 1 | 0 | 0 | 0 | 0 | 0 | 14.3 |  | 0 | 1 | -1 | 0 | 0 |  | 0 | 0 | 0 | 0 | 0 | 0 | 0 | 0 | 0 | 0 | 0 | 0 | 0 | 0 | 0 | 0 | 0 | 0 | 0 | 0 | 0 | 0 | 1.5444 | 30.67 | 30.67 | 1 | 0
184 | 27721505 | 27722507 | 25187360 | 1 | 1 | 1 | 3 | 14.5.11.02-0101 | ФССЦ-2001, 14.5.11.02-0101, приказ Минстроя России №1039/пр от 30.12.2016г. | Шпатлевка водно-дисперсионная | 1348 | 1009 | т | т | 1000 | 0 | 181729109 | 0.051 | 11397.1 | 0 | 0 | 0 | 11397.1 | 0 | 0 | 0 | 1 | 1 | 1 | 1 | 0 | 1 | 0 | 0 | 0 | 0.051 |  | 0 | 2 | 27722525 | 1 | 0 | 509 | 0 | 0 | 0 | 0 | 0 | 0 | 0 | 0 | 0 | 0 | 0 | 0 | 0 | 0 | 0 | 0 | 0 | 0 | 0 | 0 | 0 | 0 | 0.005508 | 11397.1 | 11397.1 | 1 | 0
185 | 27721504 | 27722507 | 25418547 | 1 | 1 | 1 | 1 | 1-100-32 |  | Рабочий среднего разряда 3.2 | 1191 | 1013 | чел.-ч. | чел.-ч. | 1 | 0 | -784637506 | 50.094 | 0 | 0 | 0 | 8.74 | 0 | 0 | 0 | 8.74 | 1 | 1 | 1 | 1 | 0 | 1 | 1 | 0 | 0 | 43.56 | )*1,15 | 1 | 2 | 27722517 | 1 | 0 | 510 | 0 | 0 | 0 | 0 | 0 | 0 | 0 | 0 | 0 | 0 | 0 | 0 | 0 | 0 | 0 | 0 | 0 | 0 | 0 | 0 | 0 | 0 | 5.4102 | 8.74 | 8.74 | 1 | 0
185 | 27721504 | 27722507 | 25412928 | 1 | 1 | 1 | 1 | 4-100-00 |  | Затраты труда машинистов | 1191 | 1013 | чел.-ч. | чел.-ч. | 1 | 0 | -1417349443 | 0.17 | 0 | 0 | 0 | 0 | 0 | 0 | 0 | 0 | 1 | 1 | 1 | 1 | 0 | 1 | 0 | 0 | 0 | 0.17 |  | 2 | 2 | 27722518 | 1 | 2048 | 511 | 0 | 0 | 0 | 0 | 0 | 0 | 0 | 0 | 0 | 0 | 0 | 0 | 0 | 0 | 0 | 0 | 0 | 0 | 0 | 0 | 0 | 0 | 0.01836 | 0 | 0 | 1 | 0
185 | 27721504 | 27722507 | 25230510 | 1 | 1 | 1 | 2 | 91.06.06-046 | ФСЭМ-2001, 91.06.06-046, приказ Минстроя России №1039/пр от 30.12.2016г. | Подъемники одномачтовые, грузоподъемность до 500 кг, высота подъема 25 м | 1368 | 1011 | маш.-ч | маш.-ч | 1 | 0 | 368031958 | 0.025 | 0 | 27.66 | 11.6 | 0 | 0 | 27.66 | 11.6 | 0 | 1 | 1 | 1 | 1 | 0 | 1 | 1 | 0 | 0 | 0.02 | )*1,25 | 0 | 2 | 27722519 | 1 | 0 | 512 | 0 | 0 | 0 | 0 | 0 | 0 | 0 | 0 | 0 | 0 | 0 | 0 | 0 | 0 | 0 | 0 | 0 | 0 | 0 | 0 | 0 | 0 | 0.0027 | 27.66 | 27.66 | 1 | 0
185 | 27721504 | 27722507 | 25231607 | 1 | 1 | 1 | 2 | 91.14.02-001 | ФСЭМ-2001, 91.14.02-001, приказ Минстроя России №1039/пр от 30.12.2016г. | Автомобили бортовые, грузоподъемность до 5 т | 1368 | 1011 | маш.-ч | маш.-ч | 1 | 0 | 1372534845 | 0.1875 | 0 | 65.71 | 11.6 | 0 | 0 | 65.71 | 11.6 | 0 | 1 | 1 | 1 | 1 | 0 | 1 | 1 | 0 | 0 | 0.15 | )*1,25 | 0 | 2 | 27722520 | 1 | 0 | 513 | 0 | 0 | 0 | 0 | 0 | 0 | 0 | 0 | 0 | 0 | 0 | 0 | 0 | 0 | 0 | 0 | 0 | 0 | 0 | 0 | 0 | 0 | 0.02025 | 65.71 | 65.71 | 1 | 0
185 | 27721504 | 27722507 | 25153356 | 1 | 1 | 1 | 3 | 01.7.17.11-0011 | ФССЦ-2001, 01.7.17.11-0011, приказ Минстроя России №1039/пр от 30.12.2016г. | Шкурка шлифовальная двухслойная с зернистостью 40-25 | 1327 | 1005 | м2 | м2 | 1 | 0 | -1987926685 | 0.84 | 72.32 | 0 | 0 | 0 | 72.32 | 0 | 0 | 0 | 1 | 1 | 1 | 1 | 0 | 1 | 0 | 0 | 0 | 0.84 |  | 0 | 2 | 27722521 | 1 | 0 | 514 | 0 | 0 | 0 | 0 | 0 | 0 | 0 | 0 | 0 | 0 | 0 | 0 | 0 | 0 | 0 | 0 | 0 | 0 | 0 | 0 | 0 | 0 | 0.09072 | 72.32 | 72.32 | 1 | 0
185 | 27721504 | 27722507 | 25153690 | 1 | 1 | 1 | 3 | 01.7.20.08-0051 | ФССЦ-2001, 01.7.20.08-0051, приказ Минстроя России №1039/пр от 30.12.2016г. | Ветошь | 1346 | 1009 | кг | кг | 1 | 0 | 813963326 | 0.31 | 1.82 | 0 | 0 | 0 | 1.82 | 0 | 0 | 0 | 1 | 1 | 1 | 1 | 0 | 1 | 0 | 0 | 0 | 0.31 |  | 0 | 2 | 27722522 | 1 | 0 | 515 | 0 | 0 | 0 | 0 | 0 | 0 | 0 | 0 | 0 | 0 | 0 | 0 | 0 | 0 | 0 | 0 | 0 | 0 | 0 | 0 | 0 | 0 | 0.03348 | 1.82 | 1.82 | 1 | 0
185 | 27721504 | 27722507 | 25185882 | 1 | 1 | 1 | 3 | 14.3.02.01-0015 | ФССЦ-2001, 14.3.02.01-0015, приказ Минстроя России №1039/пр от 30.12.2016г. | Краска акриловая Alpina ULTRAWEISS, CAPAROL водно-дисперсионная | 1348 | 1009 | т | т | 1000 | 0 | 1261407534 | 0.03 | 13287.69 | 0 | 0 | 0 | 13287.69 | 0 | 0 | 0 | 1 | 1 | 1 | 1 | 0 | 0 | 0 | 0 | 0 | 0.03 |  | 0 | 1 | -1 | 0 | 0 |  | 0 | 0 | 0 | 0 | 0 | 0 | 0 | 0 | 0 | 0 | 0 | 0 | 0 | 0 | 0 | 0 | 0 | 0 | 0 | 0 | 0 | 0 | 0.00324 | 13287.69 | 13287.69 | 1 | 0
185 | 27721504 | 27722507 | 25186104 | 1 | 1 | 1 | 3 | 14.4.01.02-0023 | ФССЦ-2001, 14.4.01.02-0023, приказ Минстроя России №1039/пр от 30.12.2016г. | Грунтовка акриловая CAPASOL, CAPAROL | 1296 | 1002 | л | л | 1 | 0 | -511336025 | 14.3 | 30.67 | 0 | 0 | 0 | 30.67 | 0 | 0 | 0 | 1 | 1 | 1 | 1 | 0 | 0 | 0 | 0 | 0 | 14.3 |  | 0 | 1 | -1 | 0 | 0 |  | 0 | 0 | 0 | 0 | 0 | 0 | 0 | 0 | 0 | 0 | 0 | 0 | 0 | 0 | 0 | 0 | 0 | 0 | 0 | 0 | 0 | 0 | 1.5444 | 30.67 | 30.67 | 1 | 0
185 | 27721504 | 27722507 | 25187360 | 1 | 1 | 1 | 3 | 14.5.11.02-0101 | ФССЦ-2001, 14.5.11.02-0101, приказ Минстроя России №1039/пр от 30.12.2016г. | Шпатлевка водно-дисперсионная | 1348 | 1009 | т | т | 1000 | 0 | 181729109 | 0.051 | 11397.1 | 0 | 0 | 0 | 11397.1 | 0 | 0 | 0 | 1 | 1 | 1 | 1 | 0 | 1 | 0 | 0 | 0 | 0.051 |  | 0 | 2 | 27722525 | 1 | 0 | 518 | 0 | 0 | 0 | 0 | 0 | 0 | 0 | 0 | 0 | 0 | 0 | 0 | 0 | 0 | 0 | 0 | 0 | 0 | 0 | 0 | 0 | 0 | 0.005508 | 11397.1 | 11397.1 | 1 | 0
190 | 27721505 | 27722528 | 25418547 | 1 | 1 | 1 | 1 | 1-100-32 |  | Рабочий среднего разряда 3.2 | 1191 | 1013 | чел.-ч. | чел.-ч. | 1 | 0 | -784637506 | 72.45 | 0 | 0 | 0 | 8.74 | 0 | 0 | 0 | 8.74 | 1 | 1 | 1 | 1 | 0 | 1 | 1 | 0 | 0 | 63 | )*1,15 | 1 | 2 | 27722538 | 1 | 0 | 519 | 0 | 0 | 0 | 0 | 0 | 0 | 0 | 0 | 0 | 0 | 0 | 0 | 0 | 0 | 0 | 0 | 0 | 0 | 0 | 0 | 0 | 0 | 7.6797 | 8.74 | 8.74 | 1 | 0
190 | 27721505 | 27722528 | 25412928 | 1 | 1 | 1 | 1 | 4-100-00 |  | Затраты труда машинистов | 1191 | 1013 | чел.-ч. | чел.-ч. | 1 | 0 | -1417349443 | 0.18 | 0 | 0 | 0 | 0 | 0 | 0 | 0 | 0 | 1 | 1 | 1 | 1 | 0 | 1 | 0 | 0 | 0 | 0.18 |  | 2 | 2 | 27722539 | 1 | 2048 | 520 | 0 | 0 | 0 | 0 | 0 | 0 | 0 | 0 | 0 | 0 | 0 | 0 | 0 | 0 | 0 | 0 | 0 | 0 | 0 | 0 | 0 | 0 | 0.01908 | 0 | 0 | 1 | 0
190 | 27721505 | 27722528 | 25230510 | 1 | 1 | 1 | 2 | 91.06.06-046 | ФСЭМ-2001, 91.06.06-046, приказ Минстроя России №1039/пр от 30.12.2016г. | Подъемники одномачтовые, грузоподъемность до 500 кг, высота подъема 25 м | 1368 | 1011 | маш.-ч | маш.-ч | 1 | 0 | 368031958 | 0.025 | 0 | 27.66 | 11.6 | 0 | 0 | 27.66 | 11.6 | 0 | 1 | 1 | 1 | 1 | 0 | 1 | 1 | 0 | 0 | 0.02 | )*1,25 | 0 | 2 | 27722540 | 1 | 0 | 521 | 0 | 0 | 0 | 0 | 0 | 0 | 0 | 0 | 0 | 0 | 0 | 0 | 0 | 0 | 0 | 0 | 0 | 0 | 0 | 0 | 0 | 0 | 0.00265 | 27.66 | 27.66 | 1 | 0
190 | 27721505 | 27722528 | 25231607 | 1 | 1 | 1 | 2 | 91.14.02-001 | ФСЭМ-2001, 91.14.02-001, приказ Минстроя России №1039/пр от 30.12.2016г. | Автомобили бортовые, грузоподъемность до 5 т | 1368 | 1011 | маш.-ч | маш.-ч | 1 | 0 | 1372534845 | 0.2 | 0 | 65.71 | 11.6 | 0 | 0 | 65.71 | 11.6 | 0 | 1 | 1 | 1 | 1 | 0 | 1 | 1 | 0 | 0 | 0.16 | )*1,25 | 0 | 2 | 27722541 | 1 | 0 | 522 | 0 | 0 | 0 | 0 | 0 | 0 | 0 | 0 | 0 | 0 | 0 | 0 | 0 | 0 | 0 | 0 | 0 | 0 | 0 | 0 | 0 | 0 | 0.0212 | 65.71 | 65.71 | 1 | 0
190 | 27721505 | 27722528 | 25153356 | 1 | 1 | 1 | 3 | 01.7.17.11-0011 | ФССЦ-2001, 01.7.17.11-0011, приказ Минстроя России №1039/пр от 30.12.2016г. | Шкурка шлифовальная двухслойная с зернистостью 40-25 | 1327 | 1005 | м2 | м2 | 1 | 0 | -1987926685 | 0.84 | 72.32 | 0 | 0 | 0 | 72.32 | 0 | 0 | 0 | 1 | 1 | 1 | 1 | 0 | 1 | 0 | 0 | 0 | 0.84 |  | 0 | 2 | 27722542 | 1 | 0 | 523 | 0 | 0 | 0 | 0 | 0 | 0 | 0 | 0 | 0 | 0 | 0 | 0 | 0 | 0 | 0 | 0 | 0 | 0 | 0 | 0 | 0 | 0 | 0.08904 | 72.32 | 72.32 | 1 | 0
190 | 27721505 | 27722528 | 25153690 | 1 | 1 | 1 | 3 | 01.7.20.08-0051 | ФССЦ-2001, 01.7.20.08-0051, приказ Минстроя России №1039/пр от 30.12.2016г. | Ветошь | 1346 | 1009 | кг | кг | 1 | 0 | 813963326 | 0.31 | 1.82 | 0 | 0 | 0 | 1.82 | 0 | 0 | 0 | 1 | 1 | 1 | 1 | 0 | 1 | 0 | 0 | 0 | 0.31 |  | 0 | 2 | 27722543 | 1 | 0 | 524 | 0 | 0 | 0 | 0 | 0 | 0 | 0 | 0 | 0 | 0 | 0 | 0 | 0 | 0 | 0 | 0 | 0 | 0 | 0 | 0 | 0 | 0 | 0.03286 | 1.82 | 1.82 | 1 | 0
190 | 27721505 | 27722528 | 25185882 | 1 | 1 | 1 | 3 | 14.3.02.01-0015 | ФССЦ-2001, 14.3.02.01-0015, приказ Минстроя России №1039/пр от 30.12.2016г. | Краска акриловая Alpina ULTRAWEISS, CAPAROL водно-дисперсионная | 1348 | 1009 | т | т | 1000 | 0 | 1261407534 | 0.033 | 13287.69 | 0 | 0 | 0 | 13287.69 | 0 | 0 | 0 | 1 | 1 | 1 | 1 | 0 | 0 | 0 | 0 | 0 | 0.033 |  | 0 | 1 | -1 | 0 | 0 |  | 0 | 0 | 0 | 0 | 0 | 0 | 0 | 0 | 0 | 0 | 0 | 0 | 0 | 0 | 0 | 0 | 0 | 0 | 0 | 0 | 0 | 0 | 0.003498 | 13287.69 | 13287.69 | 1 | 0
190 | 27721505 | 27722528 | 25186104 | 1 | 1 | 1 | 3 | 14.4.01.02-0023 | ФССЦ-2001, 14.4.01.02-0023, приказ Минстроя России №1039/пр от 30.12.2016г. | Грунтовка акриловая CAPASOL, CAPAROL | 1296 | 1002 | л | л | 1 | 0 | -511336025 | 15.7 | 30.67 | 0 | 0 | 0 | 30.67 | 0 | 0 | 0 | 1 | 1 | 1 | 1 | 0 | 0 | 0 | 0 | 0 | 15.7 |  | 0 | 1 | -1 | 0 | 0 |  | 0 | 0 | 0 | 0 | 0 | 0 | 0 | 0 | 0 | 0 | 0 | 0 | 0 | 0 | 0 | 0 | 0 | 0 | 0 | 0 | 0 | 0 | 1.6642 | 30.67 | 30.67 | 1 | 0
190 | 27721505 | 27722528 | 25187360 | 1 | 1 | 1 | 3 | 14.5.11.02-0101 | ФССЦ-2001, 14.5.11.02-0101, приказ Минстроя России №1039/пр от 30.12.2016г. | Шпатлевка водно-дисперсионная | 1348 | 1009 | т | т | 1000 | 0 | 181729109 | 0.055 | 11397.1 | 0 | 0 | 0 | 11397.1 | 0 | 0 | 0 | 1 | 1 | 1 | 1 | 0 | 1 | 0 | 0 | 0 | 0.055 |  | 0 | 2 | 27722546 | 1 | 0 | 527 | 0 | 0 | 0 | 0 | 0 | 0 | 0 | 0 | 0 | 0 | 0 | 0 | 0 | 0 | 0 | 0 | 0 | 0 | 0 | 0 | 0 | 0 | 0.00583 | 11397.1 | 11397.1 | 1 | 0
191 | 27721504 | 27722528 | 25418547 | 1 | 1 | 1 | 1 | 1-100-32 |  | Рабочий среднего разряда 3.2 | 1191 | 1013 | чел.-ч. | чел.-ч. | 1 | 0 | -784637506 | 72.45 | 0 | 0 | 0 | 8.74 | 0 | 0 | 0 | 8.74 | 1 | 1 | 1 | 1 | 0 | 1 | 1 | 0 | 0 | 63 | )*1,15 | 1 | 2 | 27722538 | 1 | 0 | 528 | 0 | 0 | 0 | 0 | 0 | 0 | 0 | 0 | 0 | 0 | 0 | 0 | 0 | 0 | 0 | 0 | 0 | 0 | 0 | 0 | 0 | 0 | 7.6797 | 8.74 | 8.74 | 1 | 0
191 | 27721504 | 27722528 | 25412928 | 1 | 1 | 1 | 1 | 4-100-00 |  | Затраты труда машинистов | 1191 | 1013 | чел.-ч. | чел.-ч. | 1 | 0 | -1417349443 | 0.18 | 0 | 0 | 0 | 0 | 0 | 0 | 0 | 0 | 1 | 1 | 1 | 1 | 0 | 1 | 0 | 0 | 0 | 0.18 |  | 2 | 2 | 27722539 | 1 | 2048 | 529 | 0 | 0 | 0 | 0 | 0 | 0 | 0 | 0 | 0 | 0 | 0 | 0 | 0 | 0 | 0 | 0 | 0 | 0 | 0 | 0 | 0 | 0 | 0.01908 | 0 | 0 | 1 | 0
191 | 27721504 | 27722528 | 25230510 | 1 | 1 | 1 | 2 | 91.06.06-046 | ФСЭМ-2001, 91.06.06-046, приказ Минстроя России №1039/пр от 30.12.2016г. | Подъемники одномачтовые, грузоподъемность до 500 кг, высота подъема 25 м | 1368 | 1011 | маш.-ч | маш.-ч | 1 | 0 | 368031958 | 0.025 | 0 | 27.66 | 11.6 | 0 | 0 | 27.66 | 11.6 | 0 | 1 | 1 | 1 | 1 | 0 | 1 | 1 | 0 | 0 | 0.02 | )*1,25 | 0 | 2 | 27722540 | 1 | 0 | 530 | 0 | 0 | 0 | 0 | 0 | 0 | 0 | 0 | 0 | 0 | 0 | 0 | 0 | 0 | 0 | 0 | 0 | 0 | 0 | 0 | 0 | 0 | 0.00265 | 27.66 | 27.66 | 1 | 0
191 | 27721504 | 27722528 | 25231607 | 1 | 1 | 1 | 2 | 91.14.02-001 | ФСЭМ-2001, 91.14.02-001, приказ Минстроя России №1039/пр от 30.12.2016г. | Автомобили бортовые, грузоподъемность до 5 т | 1368 | 1011 | маш.-ч | маш.-ч | 1 | 0 | 1372534845 | 0.2 | 0 | 65.71 | 11.6 | 0 | 0 | 65.71 | 11.6 | 0 | 1 | 1 | 1 | 1 | 0 | 1 | 1 | 0 | 0 | 0.16 | )*1,25 | 0 | 2 | 27722541 | 1 | 0 | 531 | 0 | 0 | 0 | 0 | 0 | 0 | 0 | 0 | 0 | 0 | 0 | 0 | 0 | 0 | 0 | 0 | 0 | 0 | 0 | 0 | 0 | 0 | 0.0212 | 65.71 | 65.71 | 1 | 0
191 | 27721504 | 27722528 | 25153356 | 1 | 1 | 1 | 3 | 01.7.17.11-0011 | ФССЦ-2001, 01.7.17.11-0011, приказ Минстроя России №1039/пр от 30.12.2016г. | Шкурка шлифовальная двухслойная с зернистостью 40-25 | 1327 | 1005 | м2 | м2 | 1 | 0 | -1987926685 | 0.84 | 72.32 | 0 | 0 | 0 | 72.32 | 0 | 0 | 0 | 1 | 1 | 1 | 1 | 0 | 1 | 0 | 0 | 0 | 0.84 |  | 0 | 2 | 27722542 | 1 | 0 | 532 | 0 | 0 | 0 | 0 | 0 | 0 | 0 | 0 | 0 | 0 | 0 | 0 | 0 | 0 | 0 | 0 | 0 | 0 | 0 | 0 | 0 | 0 | 0.08904 | 72.32 | 72.32 | 1 | 0
191 | 27721504 | 27722528 | 25153690 | 1 | 1 | 1 | 3 | 01.7.20.08-0051 | ФССЦ-2001, 01.7.20.08-0051, приказ Минстроя России №1039/пр от 30.12.2016г. | Ветошь | 1346 | 1009 | кг | кг | 1 | 0 | 813963326 | 0.31 | 1.82 | 0 | 0 | 0 | 1.82 | 0 | 0 | 0 | 1 | 1 | 1 | 1 | 0 | 1 | 0 | 0 | 0 | 0.31 |  | 0 | 2 | 27722543 | 1 | 0 | 533 | 0 | 0 | 0 | 0 | 0 | 0 | 0 | 0 | 0 | 0 | 0 | 0 | 0 | 0 | 0 | 0 | 0 | 0 | 0 | 0 | 0 | 0 | 0.03286 | 1.82 | 1.82 | 1 | 0
191 | 27721504 | 27722528 | 25185882 | 1 | 1 | 1 | 3 | 14.3.02.01-0015 | ФССЦ-2001, 14.3.02.01-0015, приказ Минстроя России №1039/пр от 30.12.2016г. | Краска акриловая Alpina ULTRAWEISS, CAPAROL водно-дисперсионная | 1348 | 1009 | т | т | 1000 | 0 | 1261407534 | 0.033 | 13287.69 | 0 | 0 | 0 | 13287.69 | 0 | 0 | 0 | 1 | 1 | 1 | 1 | 0 | 0 | 0 | 0 | 0 | 0.033 |  | 0 | 1 | -1 | 0 | 0 |  | 0 | 0 | 0 | 0 | 0 | 0 | 0 | 0 | 0 | 0 | 0 | 0 | 0 | 0 | 0 | 0 | 0 | 0 | 0 | 0 | 0 | 0 | 0.003498 | 13287.69 | 13287.69 | 1 | 0
191 | 27721504 | 27722528 | 25186104 | 1 | 1 | 1 | 3 | 14.4.01.02-0023 | ФССЦ-2001, 14.4.01.02-0023, приказ Минстроя России №1039/пр от 30.12.2016г. | Грунтовка акриловая CAPASOL, CAPAROL | 1296 | 1002 | л | л | 1 | 0 | -511336025 | 15.7 | 30.67 | 0 | 0 | 0 | 30.67 | 0 | 0 | 0 | 1 | 1 | 1 | 1 | 0 | 0 | 0 | 0 | 0 | 15.7 |  | 0 | 1 | -1 | 0 | 0 |  | 0 | 0 | 0 | 0 | 0 | 0 | 0 | 0 | 0 | 0 | 0 | 0 | 0 | 0 | 0 | 0 | 0 | 0 | 0 | 0 | 0 | 0 | 1.6642 | 30.67 | 30.67 | 1 | 0
191 | 27721504 | 27722528 | 25187360 | 1 | 1 | 1 | 3 | 14.5.11.02-0101 | ФССЦ-2001, 14.5.11.02-0101, приказ Минстроя России №1039/пр от 30.12.2016г. | Шпатлевка водно-дисперсионная | 1348 | 1009 | т | т | 1000 | 0 | 181729109 | 0.055 | 11397.1 | 0 | 0 | 0 | 11397.1 | 0 | 0 | 0 | 1 | 1 | 1 | 1 | 0 | 1 | 0 | 0 | 0 | 0.055 |  | 0 | 2 | 27722546 | 1 | 0 | 536 | 0 | 0 | 0 | 0 | 0 | 0 | 0 | 0 | 0 | 0 | 0 | 0 | 0 | 0 | 0 | 0 | 0 | 0 | 0 | 0 | 0 | 0 | 0.00583 | 11397.1 | 11397.1 | 1 | 0
196 | 27721505 | 27722549 | 25428833 | 1 | 1 | 1 | 1 | 1-100-42 |  | Рабочий среднего разряда 4.2 | 1191 | 1013 | чел.-ч. | чел.-ч. | 1 | 0 | 912892513 | 2.76 | 0 | 0 | 0 | 9.92 | 0 | 0 | 0 | 9.92 | 1 | 1 | 1 | 1 | 0 | 1 | 1 | 0 | 0 | 2.4 | )*1,15 | 1 | 2 | 27722559 | 1 | 0 | 537 | 0 | 0 | 0 | 0 | 0 | 0 | 0 | 0 | 0 | 0 | 0 | 0 | 0 | 0 | 0 | 0 | 0 | 0 | 0 | 0 | 0 | 0 | 17.94 | 9.92 | 9.92 | 1 | 0
196 | 27721505 | 27722549 | 25412928 | 1 | 1 | 1 | 1 | 4-100-00 |  | Затраты труда машинистов | 1191 | 1013 | чел.-ч. | чел.-ч. | 1 | 0 | -1417349443 | 0.17 | 0 | 0 | 0 | 0 | 0 | 0 | 0 | 0 | 1 | 1 | 1 | 1 | 0 | 1 | 0 | 0 | 0 | 0.17 |  | 2 | 2 | 27722560 | 1 | 2048 | 538 | 0 | 0 | 0 | 0 | 0 | 0 | 0 | 0 | 0 | 0 | 0 | 0 | 0 | 0 | 0 | 0 | 0 | 0 | 0 | 0 | 0 | 0 | 1.105 | 0 | 0 | 1 | 0
196 | 27721505 | 27722549 | 25231607 | 1 | 1 | 1 | 2 | 91.14.02-001 | ФСЭМ-2001, 91.14.02-001, приказ Минстроя России №1039/пр от 30.12.2016г. | Автомобили бортовые, грузоподъемность до 5 т | 1368 | 1011 | маш.-ч | маш.-ч | 1 | 0 | 1372534845 | 0.2125 | 0 | 65.71 | 11.6 | 0 | 0 | 65.71 | 11.6 | 0 | 1 | 1 | 1 | 1 | 0 | 1 | 1 | 0 | 0 | 0.17 | )*1,25 | 0 | 2 | 27722561 | 1 | 0 | 539 | 0 | 0 | 0 | 0 | 0 | 0 | 0 | 0 | 0 | 0 | 0 | 0 | 0 | 0 | 0 | 0 | 0 | 0 | 0 | 0 | 0 | 0 | 1.3813 | 65.71 | 65.71 | 1 | 0
196 | 27721505 | 27722549 | 25231911 | 1 | 1 | 1 | 2 | 91.17.04-233 | ФСЭМ-2001, 91.17.04-233, приказ Минстроя России №1039/пр от 30.12.2016г. | Установки для сварки ручной дуговой (постоянного тока) | 1368 | 1011 | маш.-ч | маш.-ч | 1 | 0 | -353815937 | 0.5 | 0 | 8.1 | 0 | 0 | 0 | 8.1 | 0 | 0 | 1 | 1 | 1 | 1 | 0 | 1 | 1 | 0 | 0 | 0.4 | )*1,25 | 0 | 2 | 27722562 | 1 | 0 | 540 | 0 | 0 | 0 | 0 | 0 | 0 | 0 | 0 | 0 | 0 | 0 | 0 | 0 | 0 | 0 | 0 | 0 | 0 | 0 | 0 | 0 | 0 | 3.25 | 8.1 | 8.1 | 1 | 0
196 | 27721505 | 27722549 | 25151425 | 1 | 1 | 1 | 3 | 01.7.11.07-0032 | ФССЦ-2001, 01.7.11.07-0032, приказ Минстроя России №1039/пр от 30.12.2016г. | Электроды диаметром 4 мм Э42 | 1348 | 1009 | т | т | 1000 | 0 | -714836380 | 0.0001 | 10315.01 | 0 | 0 | 0 | 10315.01 | 0 | 0 | 0 | 1 | 1 | 1 | 1 | 0 | 1 | 0 | 0 | 0 | 0.0001 |  | 0 | 2 | 27722564 | 1 | 0 | 542 | 0 | 0 | 0 | 0 | 0 | 0 | 0 | 0 | 0 | 0 | 0 | 0 | 0 | 0 | 0 | 0 | 0 | 0 | 0 | 0 | 0 | 0 | 0.00065 | 10315.01 | 10315.01 | 1 | 0
196 | 27721505 | 27722549 | 25174666 | 1 | 1 | 1 | 3 | 08.4.01.02-0011 | ФССЦ-2001, 08.4.01.02-0011, приказ Минстроя России №1039/пр от 30.12.2016г. | Детали закладные и накладные изготовленные без применения сварки, гнутья, сверления (пробивки) отверстий поставляемые отдельно | 1348 | 1009 | т | т | 1000 | 0 | -751617735 | 0.003 | 5804 | 0 | 0 | 0 | 5804 | 0 | 0 | 0 | 1 | 1 | 1 | 1 | 0 | 1 | 0 | 0 | 0 | 0.003 |  | 0 | 2 | 27722566 | 1 | 0 | 544 | 0 | 0 | 0 | 0 | 0 | 0 | 0 | 0 | 0 | 0 | 0 | 0 | 0 | 0 | 0 | 0 | 0 | 0 | 0 | 0 | 0 | 0 | 0.0195 | 5804 | 5804 | 1 | 0
196 | 27721505 | 27722549 | 25175286 | 1 | 1 | 1 | 3 | 09.1.02.02-0013 | ФССЦ-2001, 09.1.02.02-0013, приказ Минстроя России №1039/пр от 30.12.2016г. | Тамбурные рамы (блоки) с двумя распашными однопольными дверями с порогом ТАД 27-20П | 1354 | 1010 | шт. | шт. | 1 | 0 | 1942668296 | 0.15385 | 15144.79 | 0 | 0 | 0 | 15144.79 | 0 | 0 | 0 | 1 | 1 | 1 | 1 | 0 | 0 | 0 | 0 | 0 | 0.15385 |  | 0 | 1 | -1 | 0 | 0 |  | 0 | 0 | 0 | 0 | 0 | 0 | 0 | 0 | 0 | 0 | 0 | 0 | 0 | 0 | 0 | 0 | 0 | 0 | 0 | 0 | 0 | 0 | 1 | 15144.79 | 15144.79 | 1 | 0
196 | 27721505 | 27722549 | 25180084 | 1 | 1 | 1 | 3 | 11.3.01.05-0013 | ФССЦ-2001, 11.3.01.05-0013, приказ Минстроя России №1039/пр от 30.12.2016г. | Блоки дверные наружные или тамбурные светлые (со светопрозрачным заполнением верхней части и глухим заполнением нижней части полотна) (ГОСТ 30970-2002) | 1327 | 1005 | м2 | м2 | 1 | 0 | 326305361 | 0.51692 | 1486.07 | 0 | 0 | 0 | 1486.07 | 0 | 0 | 0 | 1 | 1 | 1 | 1 | 0 | 0 | 0 | 0 | 0 | 0.51692 |  | 0 | 1 | -1 | 0 | 0 |  | 0 | 0 | 0 | 0 | 0 | 0 | 0 | 0 | 0 | 0 | 0 | 0 | 0 | 0 | 0 | 0 | 0 | 0 | 0 | 0 | 0 | 0 | 3.36 | 1486.07 | 1486.07 | 1 | 0
196 | 27721505 | 27722549 | 25186953 | 1 | 1 | 1 | 3 | 14.5.01.10-0025 | ФССЦ-2001, 14.5.01.10-0025, приказ Минстроя России №1039/пр от 30.12.2016г. | Пена монтажная для герметизации стыков в баллончике емкостью 0,85 л | 1354 | 1010 | шт. | шт. | 1 | 0 | -1075270488 | 0.1 | 72.8 | 0 | 0 | 0 | 72.8 | 0 | 0 | 0 | 1 | 1 | 1 | 1 | 0 | 1 | 0 | 0 | 0 | 0.1 |  | 0 | 2 | 27722567 | 1 | 0 | 545 | 0 | 0 | 0 | 0 | 0 | 0 | 0 | 0 | 0 | 0 | 0 | 0 | 0 | 0 | 0 | 0 | 0 | 0 | 0 | 0 | 0 | 0 | 0.65 | 72.8 | 72.8 | 1 | 0
197 | 27721504 | 27722549 | 25428833 | 1 | 1 | 1 | 1 | 1-100-42 |  | Рабочий среднего разряда 4.2 | 1191 | 1013 | чел.-ч. | чел.-ч. | 1 | 0 | 912892513 | 2.76 | 0 | 0 | 0 | 9.92 | 0 | 0 | 0 | 9.92 | 1 | 1 | 1 | 1 | 0 | 1 | 1 | 0 | 0 | 2.4 | )*1,15 | 1 | 2 | 27722559 | 1 | 0 | 546 | 0 | 0 | 0 | 0 | 0 | 0 | 0 | 0 | 0 | 0 | 0 | 0 | 0 | 0 | 0 | 0 | 0 | 0 | 0 | 0 | 0 | 0 | 17.94 | 9.92 | 9.92 | 1 | 0
197 | 27721504 | 27722549 | 25412928 | 1 | 1 | 1 | 1 | 4-100-00 |  | Затраты труда машинистов | 1191 | 1013 | чел.-ч. | чел.-ч. | 1 | 0 | -1417349443 | 0.17 | 0 | 0 | 0 | 0 | 0 | 0 | 0 | 0 | 1 | 1 | 1 | 1 | 0 | 1 | 0 | 0 | 0 | 0.17 |  | 2 | 2 | 27722560 | 1 | 2048 | 547 | 0 | 0 | 0 | 0 | 0 | 0 | 0 | 0 | 0 | 0 | 0 | 0 | 0 | 0 | 0 | 0 | 0 | 0 | 0 | 0 | 0 | 0 | 1.105 | 0 | 0 | 1 | 0
197 | 27721504 | 27722549 | 25231607 | 1 | 1 | 1 | 2 | 91.14.02-001 | ФСЭМ-2001, 91.14.02-001, приказ Минстроя России №1039/пр от 30.12.2016г. | Автомобили бортовые, грузоподъемность до 5 т | 1368 | 1011 | маш.-ч | маш.-ч | 1 | 0 | 1372534845 | 0.2125 | 0 | 65.71 | 11.6 | 0 | 0 | 65.71 | 11.6 | 0 | 1 | 1 | 1 | 1 | 0 | 1 | 1 | 0 | 0 | 0.17 | )*1,25 | 0 | 2 | 27722561 | 1 | 0 | 548 | 0 | 0 | 0 | 0 | 0 | 0 | 0 | 0 | 0 | 0 | 0 | 0 | 0 | 0 | 0 | 0 | 0 | 0 | 0 | 0 | 0 | 0 | 1.3813 | 65.71 | 65.71 | 1 | 0
197 | 27721504 | 27722549 | 25231911 | 1 | 1 | 1 | 2 | 91.17.04-233 | ФСЭМ-2001, 91.17.04-233, приказ Минстроя России №1039/пр от 30.12.2016г. | Установки для сварки ручной дуговой (постоянного тока) | 1368 | 1011 | маш.-ч | маш.-ч | 1 | 0 | -353815937 | 0.5 | 0 | 8.1 | 0 | 0 | 0 | 8.1 | 0 | 0 | 1 | 1 | 1 | 1 | 0 | 1 | 1 | 0 | 0 | 0.4 | )*1,25 | 0 | 2 | 27722562 | 1 | 0 | 549 | 0 | 0 | 0 | 0 | 0 | 0 | 0 | 0 | 0 | 0 | 0 | 0 | 0 | 0 | 0 | 0 | 0 | 0 | 0 | 0 | 0 | 0 | 3.25 | 8.1 | 8.1 | 1 | 0
197 | 27721504 | 27722549 | 25151425 | 1 | 1 | 1 | 3 | 01.7.11.07-0032 | ФССЦ-2001, 01.7.11.07-0032, приказ Минстроя России №1039/пр от 30.12.2016г. | Электроды диаметром 4 мм Э42 | 1348 | 1009 | т | т | 1000 | 0 | -714836380 | 0.0001 | 10315.01 | 0 | 0 | 0 | 10315.01 | 0 | 0 | 0 | 1 | 1 | 1 | 1 | 0 | 1 | 0 | 0 | 0 | 0.0001 |  | 0 | 2 | 27722564 | 1 | 0 | 551 | 0 | 0 | 0 | 0 | 0 | 0 | 0 | 0 | 0 | 0 | 0 | 0 | 0 | 0 | 0 | 0 | 0 | 0 | 0 | 0 | 0 | 0 | 0.00065 | 10315.01 | 10315.01 | 1 | 0
197 | 27721504 | 27722549 | 25174666 | 1 | 1 | 1 | 3 | 08.4.01.02-0011 | ФССЦ-2001, 08.4.01.02-0011, приказ Минстроя России №1039/пр от 30.12.2016г. | Детали закладные и накладные изготовленные без применения сварки, гнутья, сверления (пробивки) отверстий поставляемые отдельно | 1348 | 1009 | т | т | 1000 | 0 | -751617735 | 0.003 | 5804 | 0 | 0 | 0 | 5804 | 0 | 0 | 0 | 1 | 1 | 1 | 1 | 0 | 1 | 0 | 0 | 0 | 0.003 |  | 0 | 2 | 27722566 | 1 | 0 | 553 | 0 | 0 | 0 | 0 | 0 | 0 | 0 | 0 | 0 | 0 | 0 | 0 | 0 | 0 | 0 | 0 | 0 | 0 | 0 | 0 | 0 | 0 | 0.0195 | 5804 | 5804 | 1 | 0
197 | 27721504 | 27722549 | 25175286 | 1 | 1 | 1 | 3 | 09.1.02.02-0013 | ФССЦ-2001, 09.1.02.02-0013, приказ Минстроя России №1039/пр от 30.12.2016г. | Тамбурные рамы (блоки) с двумя распашными однопольными дверями с порогом ТАД 27-20П | 1354 | 1010 | шт. | шт. | 1 | 0 | 1942668296 | 0.15385 | 15144.79 | 0 | 0 | 0 | 15144.79 | 0 | 0 | 0 | 1 | 1 | 1 | 1 | 0 | 0 | 0 | 0 | 0 | 0.15385 |  | 0 | 1 | -1 | 0 | 0 |  | 0 | 0 | 0 | 0 | 0 | 0 | 0 | 0 | 0 | 0 | 0 | 0 | 0 | 0 | 0 | 0 | 0 | 0 | 0 | 0 | 0 | 0 | 1 | 15144.79 | 15144.79 | 1 | 0
197 | 27721504 | 27722549 | 25180084 | 1 | 1 | 1 | 3 | 11.3.01.05-0013 | ФССЦ-2001, 11.3.01.05-0013, приказ Минстроя России №1039/пр от 30.12.2016г. | Блоки дверные наружные или тамбурные светлые (со светопрозрачным заполнением верхней части и глухим заполнением нижней части полотна) (ГОСТ 30970-2002) | 1327 | 1005 | м2 | м2 | 1 | 0 | 326305361 | 0.51692 | 1486.07 | 0 | 0 | 0 | 1486.07 | 0 | 0 | 0 | 1 | 1 | 1 | 1 | 0 | 0 | 0 | 0 | 0 | 0.51692 |  | 0 | 1 | -1 | 0 | 0 |  | 0 | 0 | 0 | 0 | 0 | 0 | 0 | 0 | 0 | 0 | 0 | 0 | 0 | 0 | 0 | 0 | 0 | 0 | 0 | 0 | 0 | 0 | 3.36 | 1486.07 | 1486.07 | 1 | 0
197 | 27721504 | 27722549 | 25186953 | 1 | 1 | 1 | 3 | 14.5.01.10-0025 | ФССЦ-2001, 14.5.01.10-0025, приказ Минстроя России №1039/пр от 30.12.2016г. | Пена монтажная для герметизации стыков в баллончике емкостью 0,85 л | 1354 | 1010 | шт. | шт. | 1 | 0 | -1075270488 | 0.1 | 72.8 | 0 | 0 | 0 | 72.8 | 0 | 0 | 0 | 1 | 1 | 1 | 1 | 0 | 1 | 0 | 0 | 0 | 0.1 |  | 0 | 2 | 27722567 | 1 | 0 | 554 | 0 | 0 | 0 | 0 | 0 | 0 | 0 | 0 | 0 | 0 | 0 | 0 | 0 | 0 | 0 | 0 | 0 | 0 | 0 | 0 | 0 | 0 | 0.65 | 72.8 | 72.8 | 1 | 0
202 | 27721505 | 27722570 | 25428833 | 1 | 1 | 1 | 1 | 1-100-42 |  | Рабочий среднего разряда 4.2 | 1191 | 1013 | чел.-ч. | чел.-ч. | 1 | 0 | 912892513 | 253.6 | 0 | 0 | 0 | 9.92 | 0 | 0 | 0 | 9.92 | 1 | 1 | 1 | 1 | 0 | 1 | 0 | 0 | 0 | 253.6 |  | 1 | 2 | 27722586 | 1 | 0 | 555 | 0 | 0 | 0 | 0 | 0 | 0 | 0 | 0 | 0 | 0 | 0 | 0 | 0 | 0 | 0 | 0 | 0 | 0 | 0 | 0 | 0 | 0 | 5.072 | 9.92 | 9.92 | 1 | 0
202 | 27721505 | 27722570 | 25412928 | 1 | 1 | 1 | 1 | 4-100-00 |  | Затраты труда машинистов | 1191 | 1013 | чел.-ч. | чел.-ч. | 1 | 0 | -1417349443 | 1.98 | 0 | 0 | 0 | 0 | 0 | 0 | 0 | 0 | 1 | 1 | 1 | 1 | 0 | 1 | 0 | 0 | 0 | 1.98 |  | 2 | 2 | 27722587 | 1 | 0 | 556 | 0 | 0 | 0 | 0 | 0 | 0 | 0 | 0 | 0 | 0 | 0 | 0 | 0 | 0 | 0 | 0 | 0 | 0 | 0 | 0 | 0 | 0 | 0.0396 | 0 | 0 | 1 | 0
202 | 27721505 | 27722570 | 25230220 | 1 | 1 | 1 | 2 | 91.05.05-014 | ФСЭМ-2001, 91.05.05-014, приказ Минстроя России №1039/пр от 30.12.2016г. | Краны на автомобильном ходу, грузоподъемность 10 т | 1368 | 1011 | маш.-ч | маш.-ч | 1 | 0 | -1718674368 | 0.99 | 0 | 111.99 | 13.5 | 0 | 0 | 111.99 | 13.5 | 0 | 1 | 1 | 1 | 1 | 0 | 1 | 0 | 0 | 0 | 0.99 |  | 0 | 2 | 27722588 | 1 | 0 | 557 | 0 | 0 | 0 | 0 | 0 | 0 | 0 | 0 | 0 | 0 | 0 | 0 | 0 | 0 | 0 | 0 | 0 | 0 | 0 | 0 | 0 | 0 | 0.0198 | 111.99 | 111.99 | 1 | 0
202 | 27721505 | 27722570 | 25231607 | 1 | 1 | 1 | 2 | 91.14.02-001 | ФСЭМ-2001, 91.14.02-001, приказ Минстроя России №1039/пр от 30.12.2016г. | Автомобили бортовые, грузоподъемность до 5 т | 1368 | 1011 | маш.-ч | маш.-ч | 1 | 0 | 1372534845 | 0.99 | 0 | 65.71 | 11.6 | 0 | 0 | 65.71 | 11.6 | 0 | 1 | 1 | 1 | 1 | 0 | 1 | 0 | 0 | 0 | 0.99 |  | 0 | 2 | 27722589 | 1 | 0 | 558 | 0 | 0 | 0 | 0 | 0 | 0 | 0 | 0 | 0 | 0 | 0 | 0 | 0 | 0 | 0 | 0 | 0 | 0 | 0 | 0 | 0 | 0 | 0.0198 | 65.71 | 65.71 | 1 | 0
202 | 27721505 | 27722570 | 25231911 | 1 | 1 | 1 | 2 | 91.17.04-233 | ФСЭМ-2001, 91.17.04-233, приказ Минстроя России №1039/пр от 30.12.2016г. | Установки для сварки ручной дуговой (постоянного тока) | 1368 | 1011 | маш.-ч | маш.-ч | 1 | 0 | -353815937 | 1.14 | 0 | 8.1 | 0 | 0 | 0 | 8.1 | 0 | 0 | 1 | 1 | 1 | 1 | 0 | 1 | 0 | 0 | 0 | 1.14 |  | 0 | 2 | 27722590 | 1 | 0 | 559 | 0 | 0 | 0 | 0 | 0 | 0 | 0 | 0 | 0 | 0 | 0 | 0 | 0 | 0 | 0 | 0 | 0 | 0 | 0 | 0 | 0 | 0 | 0.0228 | 8.1 | 8.1 | 1 | 0
202 | 27721505 | 27722570 | 25232639 | 1 | 1 | 1 | 2 | 91.21.19-031 | ФСЭМ-2001, 91.21.19-031, приказ Минстроя России №1039/пр от 30.12.2016г. | Станок сверлильный | 1368 | 1011 | маш.-ч | маш.-ч | 1 | 0 | 917395980 | 0.7 | 0 | 2.36 | 0 | 0 | 0 | 2.36 | 0 | 0 | 1 | 1 | 1 | 1 | 0 | 1 | 0 | 0 | 0 | 0.7 |  | 0 | 2 | 27722591 | 1 | 0 | 560 | 0 | 0 | 0 | 0 | 0 | 0 | 0 | 0 | 0 | 0 | 0 | 0 | 0 | 0 | 0 | 0 | 0 | 0 | 0 | 0 | 0 | 0 | 0.014 | 2.36 | 2.36 | 1 | 0
202 | 27721505 | 27722570 | 25150263 | 1 | 1 | 1 | 3 | 01.7.06.05-0041 | ФССЦ-2001, 01.7.06.05-0041, приказ Минстроя России №1039/пр от 30.12.2016г. | Лента изоляционная прорезиненная односторонняя ширина 20 мм, толщина 0,25-0,35 мм | 1346 | 1009 | кг | кг | 1 | 0 | -1088866022 | 0.42 | 30.4 | 0 | 0 | 0 | 30.4 | 0 | 0 | 0 | 1 | 1 | 1 | 1 | 0 | 1 | 0 | 0 | 0 | 0.42 |  | 0 | 2 | 27722592 | 1 | 0 | 561 | 0 | 0 | 0 | 0 | 0 | 0 | 0 | 0 | 0 | 0 | 0 | 0 | 0 | 0 | 0 | 0 | 0 | 0 | 0 | 0 | 0 | 0 | 0.0084 | 30.4 | 30.4 | 1 | 0
202 | 27721505 | 27722570 | 25150275 | 1 | 1 | 1 | 3 | 01.7.06.07-0001 | ФССЦ-2001, 01.7.06.07-0001, приказ Минстроя России №1039/пр от 30.12.2016г. | Лента К226 | 1308 | 1003 | 100 м | 100 м | 100 | 0 | 568244124 | 0.1 | 120 | 0 | 0 | 0 | 120 | 0 | 0 | 0 | 1 | 1 | 1 | 1 | 0 | 1 | 0 | 0 | 0 | 0.1 |  | 0 | 2 | 27722593 | 1 | 0 | 562 | 0 | 0 | 0 | 0 | 0 | 0 | 0 | 0 | 0 | 0 | 0 | 0 | 0 | 0 | 0 | 0 | 0 | 0 | 0 | 0 | 0 | 0 | 0.002 | 120 | 120 | 1 | 0
202 | 27721505 | 27722570 | 25151427 | 1 | 1 | 1 | 3 | 01.7.11.07-0034 | ФССЦ-2001, 01.7.11.07-0034, приказ Минстроя России №1039/пр от 30.12.2016г. | Электроды диаметром 4 мм Э42А | 1346 | 1009 | кг | кг | 1 | 0 | 586013393 | 2.1 | 10.57 | 0 | 0 | 0 | 10.57 | 0 | 0 | 0 | 1 | 1 | 1 | 1 | 0 | 1 | 0 | 0 | 0 | 2.1 |  | 0 | 2 | 27722594 | 1 | 0 | 563 | 0 | 0 | 0 | 0 | 0 | 0 | 0 | 0 | 0 | 0 | 0 | 0 | 0 | 0 | 0 | 0 | 0 | 0 | 0 | 0 | 0 | 0 | 0.042 | 10.57 | 10.57 | 1 | 0
202 | 27721505 | 27722570 | 25152616 | 1 | 1 | 1 | 3 | 01.7.15.03-0042 | ФССЦ-2001, 01.7.15.03-0042, приказ Минстроя России №1039/пр от 30.12.2016г. | Болты с гайками и шайбами строительные | 1346 | 1009 | кг | кг | 1 | 0 | 103900845 | 10.4 | 9.04 | 0 | 0 | 0 | 9.04 | 0 | 0 | 0 | 1 | 1 | 1 | 1 | 0 | 1 | 0 | 0 | 0 | 10.4 |  | 0 | 2 | 27722595 | 1 | 0 | 564 | 0 | 0 | 0 | 0 | 0 | 0 | 0 | 0 | 0 | 0 | 0 | 0 | 0 | 0 | 0 | 0 | 0 | 0 | 0 | 0 | 0 | 0 | 0.208 | 9.04 | 9.04 | 1 | 0
202 | 27721505 | 27722570 | 25156053 | 1 | 1 | 1 | 3 | 04.3.02.14-0101 | ФССЦ-2001, 04.3.02.14-0101, приказ Минстроя России №1039/пр от 30.12.2016г. | Смеси сухие известково-карбонатные штукатурные | 1348 | 1009 | т | т | 1000 | 0 | 129706501 | 0.005 | 1470 | 0 | 0 | 0 | 1470 | 0 | 0 | 0 | 1 | 1 | 1 | 1 | 0 | 1 | 0 | 0 | 0 | 0.005 |  | 0 | 2 | 27722596 | 1 | 0 | 565 | 0 | 0 | 0 | 0 | 0 | 0 | 0 | 0 | 0 | 0 | 0 | 0 | 0 | 0 | 0 | 0 | 0 | 0 | 0 | 0 | 0 | 0 | 0.0001 | 1470 | 1470 | 1 | 0
202 | 27721505 | 27722570 | 25173859 | 1 | 1 | 1 | 3 | 08.3.04.02-0092 | ФССЦ-2001, 08.3.04.02-0092, приказ Минстроя России №1039/пр от 30.12.2016г. | Сталь круглая углеродистая обыкновенного качества марки ВСт3пс5-1 диаметром 10 мм | 1348 | 1009 | т | т | 1000 | 0 | -2055000017 | 0.56 | 5230.01 | 0 | 0 | 0 | 5230.01 | 0 | 0 | 0 | 1 | 1 | 1 | 1 | 0 | 1 | 0 | 0 | 0 | 0.56 |  | 0 | 2 | 27722597 | 1 | 0 | 566 | 0 | 0 | 0 | 0 | 0 | 0 | 0 | 0 | 0 | 0 | 0 | 0 | 0 | 0 | 0 | 0 | 0 | 0 | 0 | 0 | 0 | 0 | 0.0112 | 5230.01 | 5230.01 | 1 | 0
202 | 27721505 | 27722570 | 25186459 | 1 | 1 | 1 | 3 | 14.4.02.09-0001 | ФССЦ-2001, 14.4.02.09-0001, приказ Минстроя России №1039/пр от 30.12.2016г. | Краска | 1346 | 1009 | кг | кг | 1 | 0 | 210558753 | 3 | 28.6 | 0 | 0 | 0 | 28.6 | 0 | 0 | 0 | 1 | 1 | 1 | 1 | 0 | 1 | 0 | 0 | 0 | 3 |  | 0 | 2 | 27722598 | 1 | 0 | 567 | 0 | 0 | 0 | 0 | 0 | 0 | 0 | 0 | 0 | 0 | 0 | 0 | 0 | 0 | 0 | 0 | 0 | 0 | 0 | 0 | 0 | 0 | 0.06 | 28.6 | 28.6 | 1 | 0
202 | 27721505 | 27722570 | 25202674 | 1 | 1 | 1 | 3 | 20.3.03.04-0323 | ФССЦ-2001, 20.3.03.04-0323, приказ Минстроя России №1039/пр от 30.12.2016г. | Светильник светодиодный DMS Армстронг DMS-AA-035-DS6-PR прим. | 1354 | 1010 | шт. | шт. | 1 | 0 | -79161026 | 100 | 331.52 | 0 | 0 | 0 | 331.52 | 0 | 0 | 0 | 1 | 1 | 1 | 1 | 0 | 0 | 0 | 0 | 0 | 100 |  | 0 | 1 | -1 | 0 | 0 |  | 0 | 0 | 0 | 0 | 0 | 0 | 0 | 0 | 0 | 0 | 0 | 0 | 0 | 0 | 0 | 0 | 0 | 0 | 0 | 0 | 0 | 0 | 2 | 331.52 | 331.52 | 1 | 0
202 | 27721505 | 27722570 | 25147235 | 17 | 1 | 1 | 3 | 999-9950 |  | Вспомогательные ненормируемые материалы (2% от ОЗП) | 1374 | 1013 | РУБ | РУБ | 1 | 0 | -1731369543 | 50.31 | 1 | 0 | 0 | 0 | 1 | 0 | 0 | 0 | 1 | 1 | 1 | 1 | 0 | 1 | 0 | 0 | 0 | 50.31 |  | 0 | 2 | 27722599 | 1 | 0 | 568 | 0 | 0 | 0 | 0 | 0 | 0 | 0 | 0 | 0 | 0 | 0 | 0 | 0 | 0 | 0 | 0 | 0 | 0 | 0 | 0 | 0 | 0 | 1.0062 | 1 | 1 | 1 | 0
203 | 27721504 | 27722570 | 25428833 | 1 | 1 | 1 | 1 | 1-100-42 |  | Рабочий среднего разряда 4.2 | 1191 | 1013 | чел.-ч. | чел.-ч. | 1 | 0 | 912892513 | 253.6 | 0 | 0 | 0 | 9.92 | 0 | 0 | 0 | 9.92 | 1 | 1 | 1 | 1 | 0 | 1 | 0 | 0 | 0 | 253.6 |  | 1 | 2 | 27722586 | 1 | 0 | 569 | 0 | 0 | 0 | 0 | 0 | 0 | 0 | 0 | 0 | 0 | 0 | 0 | 0 | 0 | 0 | 0 | 0 | 0 | 0 | 0 | 0 | 0 | 5.072 | 9.92 | 9.92 | 1 | 0
203 | 27721504 | 27722570 | 25412928 | 1 | 1 | 1 | 1 | 4-100-00 |  | Затраты труда машинистов | 1191 | 1013 | чел.-ч. | чел.-ч. | 1 | 0 | -1417349443 | 1.98 | 0 | 0 | 0 | 0 | 0 | 0 | 0 | 0 | 1 | 1 | 1 | 1 | 0 | 1 | 0 | 0 | 0 | 1.98 |  | 2 | 2 | 27722587 | 1 | 0 | 570 | 0 | 0 | 0 | 0 | 0 | 0 | 0 | 0 | 0 | 0 | 0 | 0 | 0 | 0 | 0 | 0 | 0 | 0 | 0 | 0 | 0 | 0 | 0.0396 | 0 | 0 | 1 | 0
203 | 27721504 | 27722570 | 25230220 | 1 | 1 | 1 | 2 | 91.05.05-014 | ФСЭМ-2001, 91.05.05-014, приказ Минстроя России №1039/пр от 30.12.2016г. | Краны на автомобильном ходу, грузоподъемность 10 т | 1368 | 1011 | маш.-ч | маш.-ч | 1 | 0 | -1718674368 | 0.99 | 0 | 111.99 | 13.5 | 0 | 0 | 111.99 | 13.5 | 0 | 1 | 1 | 1 | 1 | 0 | 1 | 0 | 0 | 0 | 0.99 |  | 0 | 2 | 27722588 | 1 | 0 | 571 | 0 | 0 | 0 | 0 | 0 | 0 | 0 | 0 | 0 | 0 | 0 | 0 | 0 | 0 | 0 | 0 | 0 | 0 | 0 | 0 | 0 | 0 | 0.0198 | 111.99 | 111.99 | 1 | 0
203 | 27721504 | 27722570 | 25231607 | 1 | 1 | 1 | 2 | 91.14.02-001 | ФСЭМ-2001, 91.14.02-001, приказ Минстроя России №1039/пр от 30.12.2016г. | Автомобили бортовые, грузоподъемность до 5 т | 1368 | 1011 | маш.-ч | маш.-ч | 1 | 0 | 1372534845 | 0.99 | 0 | 65.71 | 11.6 | 0 | 0 | 65.71 | 11.6 | 0 | 1 | 1 | 1 | 1 | 0 | 1 | 0 | 0 | 0 | 0.99 |  | 0 | 2 | 27722589 | 1 | 0 | 572 | 0 | 0 | 0 | 0 | 0 | 0 | 0 | 0 | 0 | 0 | 0 | 0 | 0 | 0 | 0 | 0 | 0 | 0 | 0 | 0 | 0 | 0 | 0.0198 | 65.71 | 65.71 | 1 | 0
203 | 27721504 | 27722570 | 25231911 | 1 | 1 | 1 | 2 | 91.17.04-233 | ФСЭМ-2001, 91.17.04-233, приказ Минстроя России №1039/пр от 30.12.2016г. | Установки для сварки ручной дуговой (постоянного тока) | 1368 | 1011 | маш.-ч | маш.-ч | 1 | 0 | -353815937 | 1.14 | 0 | 8.1 | 0 | 0 | 0 | 8.1 | 0 | 0 | 1 | 1 | 1 | 1 | 0 | 1 | 0 | 0 | 0 | 1.14 |  | 0 | 2 | 27722590 | 1 | 0 | 573 | 0 | 0 | 0 | 0 | 0 | 0 | 0 | 0 | 0 | 0 | 0 | 0 | 0 | 0 | 0 | 0 | 0 | 0 | 0 | 0 | 0 | 0 | 0.0228 | 8.1 | 8.1 | 1 | 0
203 | 27721504 | 27722570 | 25232639 | 1 | 1 | 1 | 2 | 91.21.19-031 | ФСЭМ-2001, 91.21.19-031, приказ Минстроя России №1039/пр от 30.12.2016г. | Станок сверлильный | 1368 | 1011 | маш.-ч | маш.-ч | 1 | 0 | 917395980 | 0.7 | 0 | 2.36 | 0 | 0 | 0 | 2.36 | 0 | 0 | 1 | 1 | 1 | 1 | 0 | 1 | 0 | 0 | 0 | 0.7 |  | 0 | 2 | 27722591 | 1 | 0 | 574 | 0 | 0 | 0 | 0 | 0 | 0 | 0 | 0 | 0 | 0 | 0 | 0 | 0 | 0 | 0 | 0 | 0 | 0 | 0 | 0 | 0 | 0 | 0.014 | 2.36 | 2.36 | 1 | 0
203 | 27721504 | 27722570 | 25150263 | 1 | 1 | 1 | 3 | 01.7.06.05-0041 | ФССЦ-2001, 01.7.06.05-0041, приказ Минстроя России №1039/пр от 30.12.2016г. | Лента изоляционная прорезиненная односторонняя ширина 20 мм, толщина 0,25-0,35 мм | 1346 | 1009 | кг | кг | 1 | 0 | -1088866022 | 0.42 | 30.4 | 0 | 0 | 0 | 30.4 | 0 | 0 | 0 | 1 | 1 | 1 | 1 | 0 | 1 | 0 | 0 | 0 | 0.42 |  | 0 | 2 | 27722592 | 1 | 0 | 575 | 0 | 0 | 0 | 0 | 0 | 0 | 0 | 0 | 0 | 0 | 0 | 0 | 0 | 0 | 0 | 0 | 0 | 0 | 0 | 0 | 0 | 0 | 0.0084 | 30.4 | 30.4 | 1 | 0
203 | 27721504 | 27722570 | 25150275 | 1 | 1 | 1 | 3 | 01.7.06.07-0001 | ФССЦ-2001, 01.7.06.07-0001, приказ Минстроя России №1039/пр от 30.12.2016г. | Лента К226 | 1308 | 1003 | 100 м | 100 м | 100 | 0 | 568244124 | 0.1 | 120 | 0 | 0 | 0 | 120 | 0 | 0 | 0 | 1 | 1 | 1 | 1 | 0 | 1 | 0 | 0 | 0 | 0.1 |  | 0 | 2 | 27722593 | 1 | 0 | 576 | 0 | 0 | 0 | 0 | 0 | 0 | 0 | 0 | 0 | 0 | 0 | 0 | 0 | 0 | 0 | 0 | 0 | 0 | 0 | 0 | 0 | 0 | 0.002 | 120 | 120 | 1 | 0
203 | 27721504 | 27722570 | 25151427 | 1 | 1 | 1 | 3 | 01.7.11.07-0034 | ФССЦ-2001, 01.7.11.07-0034, приказ Минстроя России №1039/пр от 30.12.2016г. | Электроды диаметром 4 мм Э42А | 1346 | 1009 | кг | кг | 1 | 0 | 586013393 | 2.1 | 10.57 | 0 | 0 | 0 | 10.57 | 0 | 0 | 0 | 1 | 1 | 1 | 1 | 0 | 1 | 0 | 0 | 0 | 2.1 |  | 0 | 2 | 27722594 | 1 | 0 | 577 | 0 | 0 | 0 | 0 | 0 | 0 | 0 | 0 | 0 | 0 | 0 | 0 | 0 | 0 | 0 | 0 | 0 | 0 | 0 | 0 | 0 | 0 | 0.042 | 10.57 | 10.57 | 1 | 0
203 | 27721504 | 27722570 | 25152616 | 1 | 1 | 1 | 3 | 01.7.15.03-0042 | ФССЦ-2001, 01.7.15.03-0042, приказ Минстроя России №1039/пр от 30.12.2016г. | Болты с гайками и шайбами строительные | 1346 | 1009 | кг | кг | 1 | 0 | 103900845 | 10.4 | 9.04 | 0 | 0 | 0 | 9.04 | 0 | 0 | 0 | 1 | 1 | 1 | 1 | 0 | 1 | 0 | 0 | 0 | 10.4 |  | 0 | 2 | 27722595 | 1 | 0 | 578 | 0 | 0 | 0 | 0 | 0 | 0 | 0 | 0 | 0 | 0 | 0 | 0 | 0 | 0 | 0 | 0 | 0 | 0 | 0 | 0 | 0 | 0 | 0.208 | 9.04 | 9.04 | 1 | 0
203 | 27721504 | 27722570 | 25156053 | 1 | 1 | 1 | 3 | 04.3.02.14-0101 | ФССЦ-2001, 04.3.02.14-0101, приказ Минстроя России №1039/пр от 30.12.2016г. | Смеси сухие известково-карбонатные штукатурные | 1348 | 1009 | т | т | 1000 | 0 | 129706501 | 0.005 | 1470 | 0 | 0 | 0 | 1470 | 0 | 0 | 0 | 1 | 1 | 1 | 1 | 0 | 1 | 0 | 0 | 0 | 0.005 |  | 0 | 2 | 27722596 | 1 | 0 | 579 | 0 | 0 | 0 | 0 | 0 | 0 | 0 | 0 | 0 | 0 | 0 | 0 | 0 | 0 | 0 | 0 | 0 | 0 | 0 | 0 | 0 | 0 | 0.0001 | 1470 | 1470 | 1 | 0
203 | 27721504 | 27722570 | 25173859 | 1 | 1 | 1 | 3 | 08.3.04.02-0092 | ФССЦ-2001, 08.3.04.02-0092, приказ Минстроя России №1039/пр от 30.12.2016г. | Сталь круглая углеродистая обыкновенного качества марки ВСт3пс5-1 диаметром 10 мм | 1348 | 1009 | т | т | 1000 | 0 | -2055000017 | 0.56 | 5230.01 | 0 | 0 | 0 | 5230.01 | 0 | 0 | 0 | 1 | 1 | 1 | 1 | 0 | 1 | 0 | 0 | 0 | 0.56 |  | 0 | 2 | 27722597 | 1 | 0 | 580 | 0 | 0 | 0 | 0 | 0 | 0 | 0 | 0 | 0 | 0 | 0 | 0 | 0 | 0 | 0 | 0 | 0 | 0 | 0 | 0 | 0 | 0 | 0.0112 | 5230.01 | 5230.01 | 1 | 0
203 | 27721504 | 27722570 | 25186459 | 1 | 1 | 1 | 3 | 14.4.02.09-0001 | ФССЦ-2001, 14.4.02.09-0001, приказ Минстроя России №1039/пр от 30.12.2016г. | Краска | 1346 | 1009 | кг | кг | 1 | 0 | 210558753 | 3 | 28.6 | 0 | 0 | 0 | 28.6 | 0 | 0 | 0 | 1 | 1 | 1 | 1 | 0 | 1 | 0 | 0 | 0 | 3 |  | 0 | 2 | 27722598 | 1 | 0 | 581 | 0 | 0 | 0 | 0 | 0 | 0 | 0 | 0 | 0 | 0 | 0 | 0 | 0 | 0 | 0 | 0 | 0 | 0 | 0 | 0 | 0 | 0 | 0.06 | 28.6 | 28.6 | 1 | 0
203 | 27721504 | 27722570 | 25202674 | 1 | 1 | 1 | 3 | 20.3.03.04-0323 | ФССЦ-2001, 20.3.03.04-0323, приказ Минстроя России №1039/пр от 30.12.2016г. | Светильник светодиодный DMS Армстронг DMS-AA-035-DS6-PR прим. | 1354 | 1010 | шт. | шт. | 1 | 0 | -79161026 | 100 | 331.52 | 0 | 0 | 0 | 331.52 | 0 | 0 | 0 | 1 | 1 | 1 | 1 | 0 | 0 | 0 | 0 | 0 | 100 |  | 0 | 1 | -1 | 0 | 0 |  | 0 | 0 | 0 | 0 | 0 | 0 | 0 | 0 | 0 | 0 | 0 | 0 | 0 | 0 | 0 | 0 | 0 | 0 | 0 | 0 | 0 | 0 | 2 | 331.52 | 331.52 | 1 | 0
203 | 27721504 | 27722570 | 25147235 | 17 | 1 | 1 | 3 | 999-9950 |  | Вспомогательные ненормируемые материалы (2% от ОЗП) | 1374 | 1013 | РУБ | РУБ | 1 | 0 | -1731369543 | 50.31 | 1 | 0 | 0 | 0 | 1 | 0 | 0 | 0 | 1 | 1 | 1 | 1 | 0 | 1 | 0 | 0 | 0 | 50.31 |  | 0 | 2 | 27722599 | 1 | 0 | 582 | 0 | 0 | 0 | 0 | 0 | 0 | 0 | 0 | 0 | 0 | 0 | 0 | 0 | 0 | 0 | 0 | 0 | 0 | 0 | 0 | 0 | 0 | 1.0062 | 1 | 1 | 1 | 0
206 | 27721505 | 27722601 | 25418254 | 1 | 1 | 1 | 1 | 1-100-39 |  | Рабочий среднего разряда 3.9 | 1191 | 1013 | чел.-ч. | чел.-ч. | 1 | 0 | 1983201532 | 16.29 | 0 | 0 | 0 | 9.51 | 0 | 0 | 0 | 9.51 | 1 | 1 | 1 | 1 | 0 | 1 | 0 | 0 | 0 | 16.29 |  | 1 | 2 | 27722609 | 1 | 0 | 583 | 0 | 0 | 0 | 0 | 0 | 0 | 0 | 0 | 0 | 0 | 0 | 0 | 0 | 0 | 0 | 0 | 0 | 0 | 0 | 0 | 0 | 0 | 0.8145 | 9.51 | 9.51 | 1 | 0
206 | 27721505 | 27722601 | 25412928 | 1 | 1 | 1 | 1 | 4-100-00 |  | Затраты труда машинистов | 1191 | 1013 | чел.-ч. | чел.-ч. | 1 | 0 | -1417349443 | 0.01 | 0 | 0 | 0 | 0 | 0 | 0 | 0 | 0 | 1 | 1 | 1 | 1 | 0 | 1 | 0 | 0 | 0 | 0.01 |  | 2 | 2 | 27722610 | 1 | 0 | 584 | 0 | 0 | 0 | 0 | 0 | 0 | 0 | 0 | 0 | 0 | 0 | 0 | 0 | 0 | 0 | 0 | 0 | 0 | 0 | 0 | 0 | 0 | 0.0005 | 0 | 0 | 1 | 0
206 | 27721505 | 27722601 | 25230514 | 1 | 1 | 1 | 2 | 91.06.06-048 | ФСЭМ-2001, 91.06.06-048, приказ Минстроя России №1039/пр от 30.12.2016г. | Подъемники одномачтовые, грузоподъемность до 500 кг, высота подъема 45 м | 1368 | 1011 | маш.-ч | маш.-ч | 1 | 0 | 1188625873 | 0.01 | 0 | 31.26 | 13.5 | 0 | 0 | 31.26 | 13.5 | 0 | 1 | 1 | 1 | 1 | 0 | 1 | 0 | 0 | 0 | 0.01 |  | 0 | 2 | 27722611 | 1 | 0 | 585 | 0 | 0 | 0 | 0 | 0 | 0 | 0 | 0 | 0 | 0 | 0 | 0 | 0 | 0 | 0 | 0 | 0 | 0 | 0 | 0 | 0 | 0 | 0.0005 | 31.26 | 31.26 | 1 | 0
206 | 27721505 | 27722601 | 25152750 | 1 | 1 | 1 | 3 | 01.7.15.07-0022 | ФССЦ-2001, 01.7.15.07-0022, приказ Минстроя России №1039/пр от 30.12.2016г. | Дюбели распорные полиэтиленовые 6х40 мм | 1356 | 1010 | 1000 шт. | 1000 шт. | 1000 | 0 | 1975348994 | 0.2 | 180 | 0 | 0 | 0 | 180 | 0 | 0 | 0 | 1 | 1 | 1 | 1 | 0 | 1 | 0 | 0 | 0 | 0.2 |  | 0 | 2 | 27722612 | 1 | 0 | 586 | 0 | 0 | 0 | 0 | 0 | 0 | 0 | 0 | 0 | 0 | 0 | 0 | 0 | 0 | 0 | 0 | 0 | 0 | 0 | 0 | 0 | 0 | 0.01 | 180 | 180 | 1 | 0
206 | 27721505 | 27722601 | 25153112 | 1 | 1 | 1 | 3 | 01.7.15.14-0165 | ФССЦ-2001, 01.7.15.14-0165, приказ Минстроя России №1039/пр от 30.12.2016г. | Шурупы с полукруглой головкой 4x40 мм | 1348 | 1009 | т | т | 1000 | 0 | -1755229539 | 0.001 | 12430 | 0 | 0 | 0 | 12430 | 0 | 0 | 0 | 1 | 1 | 1 | 1 | 0 | 1 | 0 | 0 | 0 | 0.001 |  | 0 | 2 | 27722613 | 1 | 0 | 587 | 0 | 0 | 0 | 0 | 0 | 0 | 0 | 0 | 0 | 0 | 0 | 0 | 0 | 0 | 0 | 0 | 0 | 0 | 0 | 0 | 0 | 0 | 5e-05 | 12430 | 12430 | 1 | 0
206 | 27721505 | 27722601 | 25201058 | 1 | 1 | 1 | 3 | 20.2.05.04-0022 | ФССЦ-2001, 20.2.05.04-0022, приказ Минстроя России №1039/пр от 30.12.2016г. | Кабель-канал (короб) "Efapel" 12x10 мм | 1308 | 1003 | 100 м | 100 м | 100 | 0 | 1062154019 | 1 | 114.75 | 0 | 0 | 0 | 114.75 | 0 | 0 | 0 | 1 | 1 | 1 | 1 | 0 | 0 | 0 | 0 | 0 | 1 |  | 0 | 1 | -1 | 0 | 0 |  | 0 | 0 | 0 | 0 | 0 | 0 | 0 | 0 | 0 | 0 | 0 | 0 | 0 | 0 | 0 | 0 | 0 | 0 | 0 | 0 | 0 | 0 | 0.05 | 114.75 | 114.75 | 1 | 0
206 | 27721505 | 27722601 | 25147235 | 17 | 1 | 1 | 3 | 999-9950 |  | Вспомогательные ненормируемые материалы (2% от ОЗП) | 1374 | 1013 | РУБ | РУБ | 1 | 0 | -1731369543 | 3.1 | 1 | 0 | 0 | 0 | 1 | 0 | 0 | 0 | 1 | 1 | 1 | 1 | 0 | 1 | 0 | 0 | 0 | 3.1 |  | 0 | 2 | 27722614 | 1 | 0 | 588 | 0 | 0 | 0 | 0 | 0 | 0 | 0 | 0 | 0 | 0 | 0 | 0 | 0 | 0 | 0 | 0 | 0 | 0 | 0 | 0 | 0 | 0 | 0.155 | 1 | 1 | 1 | 0
207 | 27721504 | 27722601 | 25418254 | 1 | 1 | 1 | 1 | 1-100-39 |  | Рабочий среднего разряда 3.9 | 1191 | 1013 | чел.-ч. | чел.-ч. | 1 | 0 | 1983201532 | 16.29 | 0 | 0 | 0 | 9.51 | 0 | 0 | 0 | 9.51 | 1 | 1 | 1 | 1 | 0 | 1 | 0 | 0 | 0 | 16.29 |  | 1 | 2 | 27722609 | 1 | 0 | 589 | 0 | 0 | 0 | 0 | 0 | 0 | 0 | 0 | 0 | 0 | 0 | 0 | 0 | 0 | 0 | 0 | 0 | 0 | 0 | 0 | 0 | 0 | 0.8145 | 9.51 | 9.51 | 1 | 0
207 | 27721504 | 27722601 | 25412928 | 1 | 1 | 1 | 1 | 4-100-00 |  | Затраты труда машинистов | 1191 | 1013 | чел.-ч. | чел.-ч. | 1 | 0 | -1417349443 | 0.01 | 0 | 0 | 0 | 0 | 0 | 0 | 0 | 0 | 1 | 1 | 1 | 1 | 0 | 1 | 0 | 0 | 0 | 0.01 |  | 2 | 2 | 27722610 | 1 | 0 | 590 | 0 | 0 | 0 | 0 | 0 | 0 | 0 | 0 | 0 | 0 | 0 | 0 | 0 | 0 | 0 | 0 | 0 | 0 | 0 | 0 | 0 | 0 | 0.0005 | 0 | 0 | 1 | 0
207 | 27721504 | 27722601 | 25230514 | 1 | 1 | 1 | 2 | 91.06.06-048 | ФСЭМ-2001, 91.06.06-048, приказ Минстроя России №1039/пр от 30.12.2016г. | Подъемники одномачтовые, грузоподъемность до 500 кг, высота подъема 45 м | 1368 | 1011 | маш.-ч | маш.-ч | 1 | 0 | 1188625873 | 0.01 | 0 | 31.26 | 13.5 | 0 | 0 | 31.26 | 13.5 | 0 | 1 | 1 | 1 | 1 | 0 | 1 | 0 | 0 | 0 | 0.01 |  | 0 | 2 | 27722611 | 1 | 0 | 591 | 0 | 0 | 0 | 0 | 0 | 0 | 0 | 0 | 0 | 0 | 0 | 0 | 0 | 0 | 0 | 0 | 0 | 0 | 0 | 0 | 0 | 0 | 0.0005 | 31.26 | 31.26 | 1 | 0
207 | 27721504 | 27722601 | 25152750 | 1 | 1 | 1 | 3 | 01.7.15.07-0022 | ФССЦ-2001, 01.7.15.07-0022, приказ Минстроя России №1039/пр от 30.12.2016г. | Дюбели распорные полиэтиленовые 6х40 мм | 1356 | 1010 | 1000 шт. | 1000 шт. | 1000 | 0 | 1975348994 | 0.2 | 180 | 0 | 0 | 0 | 180 | 0 | 0 | 0 | 1 | 1 | 1 | 1 | 0 | 1 | 0 | 0 | 0 | 0.2 |  | 0 | 2 | 27722612 | 1 | 0 | 592 | 0 | 0 | 0 | 0 | 0 | 0 | 0 | 0 | 0 | 0 | 0 | 0 | 0 | 0 | 0 | 0 | 0 | 0 | 0 | 0 | 0 | 0 | 0.01 | 180 | 180 | 1 | 0
207 | 27721504 | 27722601 | 25153112 | 1 | 1 | 1 | 3 | 01.7.15.14-0165 | ФССЦ-2001, 01.7.15.14-0165, приказ Минстроя России №1039/пр от 30.12.2016г. | Шурупы с полукруглой головкой 4x40 мм | 1348 | 1009 | т | т | 1000 | 0 | -1755229539 | 0.001 | 12430 | 0 | 0 | 0 | 12430 | 0 | 0 | 0 | 1 | 1 | 1 | 1 | 0 | 1 | 0 | 0 | 0 | 0.001 |  | 0 | 2 | 27722613 | 1 | 0 | 593 | 0 | 0 | 0 | 0 | 0 | 0 | 0 | 0 | 0 | 0 | 0 | 0 | 0 | 0 | 0 | 0 | 0 | 0 | 0 | 0 | 0 | 0 | 5e-05 | 12430 | 12430 | 1 | 0
207 | 27721504 | 27722601 | 25201058 | 1 | 1 | 1 | 3 | 20.2.05.04-0022 | ФССЦ-2001, 20.2.05.04-0022, приказ Минстроя России №1039/пр от 30.12.2016г. | Кабель-канал (короб) "Efapel" 12x10 мм | 1308 | 1003 | 100 м | 100 м | 100 | 0 | 1062154019 | 1 | 114.75 | 0 | 0 | 0 | 114.75 | 0 | 0 | 0 | 1 | 1 | 1 | 1 | 0 | 0 | 0 | 0 | 0 | 1 |  | 0 | 1 | -1 | 0 | 0 |  | 0 | 0 | 0 | 0 | 0 | 0 | 0 | 0 | 0 | 0 | 0 | 0 | 0 | 0 | 0 | 0 | 0 | 0 | 0 | 0 | 0 | 0 | 0.05 | 114.75 | 114.75 | 1 | 0
207 | 27721504 | 27722601 | 25147235 | 17 | 1 | 1 | 3 | 999-9950 |  | Вспомогательные ненормируемые материалы (2% от ОЗП) | 1374 | 1013 | РУБ | РУБ | 1 | 0 | -1731369543 | 3.1 | 1 | 0 | 0 | 0 | 1 | 0 | 0 | 0 | 1 | 1 | 1 | 1 | 0 | 1 | 0 | 0 | 0 | 3.1 |  | 0 | 2 | 27722614 | 1 | 0 | 594 | 0 | 0 | 0 | 0 | 0 | 0 | 0 | 0 | 0 | 0 | 0 | 0 | 0 | 0 | 0 | 0 | 0 | 0 | 0 | 0 | 0 | 0 | 0.155 | 1 | 1 | 1 | 0
246 | 27721505 | 27722616 | 25414543 | 1 | 1 | 1 | 1 | 1-100-23 |  | Рабочий среднего разряда 2.3 | 1191 | 1013 | чел.-ч. | чел.-ч. | 1 | 0 | -228054128 | 17.89 | 0 | 0 | 0 | 8.02 | 0 | 0 | 0 | 8.02 | 1 | 1 | 1 | 1 | 0 | 1 | 0 | 0 | 0 | 17.89 |  | 1 | 2 | 27722620 | 1 | 0 | 595 | 0 | 0 | 0 | 0 | 0 | 0 | 0 | 0 | 0 | 0 | 0 | 0 | 0 | 0 | 0 | 0 | 0 | 0 | 0 | 0 | 0 | 0 | 0.8945 | 8.02 | 8.02 | 1 | 0
246 | 27721505 | 27722616 | 25412928 | 1 | 1 | 1 | 1 | 4-100-00 |  | Затраты труда машинистов | 1191 | 1013 | чел.-ч. | чел.-ч. | 1 | 0 | -1417349443 | 0.08 | 0 | 0 | 0 | 0 | 0 | 0 | 0 | 0 | 1 | 1 | 1 | 1 | 0 | 1 | 0 | 0 | 0 | 0.08 |  | 2 | 2 | 27722621 | 1 | 0 | 596 | 0 | 0 | 0 | 0 | 0 | 0 | 0 | 0 | 0 | 0 | 0 | 0 | 0 | 0 | 0 | 0 | 0 | 0 | 0 | 0 | 0 | 0 | 0.004 | 0 | 0 | 1 | 0
246 | 27721505 | 27722616 | 25230514 | 1 | 1 | 1 | 2 | 91.06.06-048 | ФСЭМ-2001, 91.06.06-048, приказ Минстроя России №1039/пр от 30.12.2016г. | Подъемники одномачтовые, грузоподъемность до 500 кг, высота подъема 45 м | 1368 | 1011 | маш.-ч | маш.-ч | 1 | 0 | 1188625873 | 0.08 | 0 | 31.26 | 13.5 | 0 | 0 | 31.26 | 13.5 | 0 | 1 | 1 | 1 | 1 | 0 | 1 | 0 | 0 | 0 | 0.08 |  | 0 | 2 | 27722622 | 1 | 0 | 597 | 0 | 0 | 0 | 0 | 0 | 0 | 0 | 0 | 0 | 0 | 0 | 0 | 0 | 0 | 0 | 0 | 0 | 0 | 0 | 0 | 0 | 0 | 0.004 | 31.26 | 31.26 | 1 | 0
247 | 27721504 | 27722616 | 25414543 | 1 | 1 | 1 | 1 | 1-100-23 |  | Рабочий среднего разряда 2.3 | 1191 | 1013 | чел.-ч. | чел.-ч. | 1 | 0 | -228054128 | 17.89 | 0 | 0 | 0 | 8.02 | 0 | 0 | 0 | 8.02 | 1 | 1 | 1 | 1 | 0 | 1 | 0 | 0 | 0 | 17.89 |  | 1 | 2 | 27722620 | 1 | 0 | 598 | 0 | 0 | 0 | 0 | 0 | 0 | 0 | 0 | 0 | 0 | 0 | 0 | 0 | 0 | 0 | 0 | 0 | 0 | 0 | 0 | 0 | 0 | 0.8945 | 8.02 | 8.02 | 1 | 0
247 | 27721504 | 27722616 | 25412928 | 1 | 1 | 1 | 1 | 4-100-00 |  | Затраты труда машинистов | 1191 | 1013 | чел.-ч. | чел.-ч. | 1 | 0 | -1417349443 | 0.08 | 0 | 0 | 0 | 0 | 0 | 0 | 0 | 0 | 1 | 1 | 1 | 1 | 0 | 1 | 0 | 0 | 0 | 0.08 |  | 2 | 2 | 27722621 | 1 | 0 | 599 | 0 | 0 | 0 | 0 | 0 | 0 | 0 | 0 | 0 | 0 | 0 | 0 | 0 | 0 | 0 | 0 | 0 | 0 | 0 | 0 | 0 | 0 | 0.004 | 0 | 0 | 1 | 0
247 | 27721504 | 27722616 | 25230514 | 1 | 1 | 1 | 2 | 91.06.06-048 | ФСЭМ-2001, 91.06.06-048, приказ Минстроя России №1039/пр от 30.12.2016г. | Подъемники одномачтовые, грузоподъемность до 500 кг, высота подъема 45 м | 1368 | 1011 | маш.-ч | маш.-ч | 1 | 0 | 1188625873 | 0.08 | 0 | 31.26 | 13.5 | 0 | 0 | 31.26 | 13.5 | 0 | 1 | 1 | 1 | 1 | 0 | 1 | 0 | 0 | 0 | 0.08 |  | 0 | 2 | 27722622 | 1 | 0 | 600 | 0 | 0 | 0 | 0 | 0 | 0 | 0 | 0 | 0 | 0 | 0 | 0 | 0 | 0 | 0 | 0 | 0 | 0 | 0 | 0 | 0 | 0 | 0.004 | 31.26 | 31.26 | 1 | 0
248 | 27721505 | 27722623 | 25416200 | 1 | 1 | 1 | 1 | 1-100-24 |  | Рабочий среднего разряда 2.4 | 1191 | 1013 | чел.-ч. | чел.-ч. | 1 | 0 | 371339561 | 172.76 | 0 | 0 | 0 | 8.09 | 0 | 0 | 0 | 8.09 | 1 | 1 | 1 | 1 | 0 | 1 | 0 | 0 | 0 | 172.76 |  | 1 | 2 | 27722627 | 1 | 0 | 601 | 0 | 0 | 0 | 0 | 0 | 0 | 0 | 0 | 0 | 0 | 0 | 0 | 0 | 0 | 0 | 0 | 0 | 0 | 0 | 0 | 0 | 0 | 5.9429 | 8.09 | 8.09 | 1 | 0
248 | 27721505 | 27722623 | 25412928 | 1 | 1 | 1 | 1 | 4-100-00 |  | Затраты труда машинистов | 1191 | 1013 | чел.-ч. | чел.-ч. | 1 | 0 | -1417349443 | 7.74 | 0 | 0 | 0 | 0 | 0 | 0 | 0 | 0 | 1 | 1 | 1 | 1 | 0 | 1 | 0 | 0 | 0 | 7.74 |  | 2 | 2 | 27722628 | 1 | 0 | 602 | 0 | 0 | 0 | 0 | 0 | 0 | 0 | 0 | 0 | 0 | 0 | 0 | 0 | 0 | 0 | 0 | 0 | 0 | 0 | 0 | 0 | 0 | 0.26626 | 0 | 0 | 1 | 0
248 | 27721505 | 27722623 | 25230514 | 1 | 1 | 1 | 2 | 91.06.06-048 | ФСЭМ-2001, 91.06.06-048, приказ Минстроя России №1039/пр от 30.12.2016г. | Подъемники одномачтовые, грузоподъемность до 500 кг, высота подъема 45 м | 1368 | 1011 | маш.-ч | маш.-ч | 1 | 0 | 1188625873 | 7.74 | 0 | 31.26 | 13.5 | 0 | 0 | 31.26 | 13.5 | 0 | 1 | 1 | 1 | 1 | 0 | 1 | 0 | 0 | 0 | 7.74 |  | 0 | 2 | 27722629 | 1 | 0 | 603 | 0 | 0 | 0 | 0 | 0 | 0 | 0 | 0 | 0 | 0 | 0 | 0 | 0 | 0 | 0 | 0 | 0 | 0 | 0 | 0 | 0 | 0 | 0.26626 | 31.26 | 31.26 | 1 | 0
249 | 27721504 | 27722623 | 25416200 | 1 | 1 | 1 | 1 | 1-100-24 |  | Рабочий среднего разряда 2.4 | 1191 | 1013 | чел.-ч. | чел.-ч. | 1 | 0 | 371339561 | 172.76 | 0 | 0 | 0 | 8.09 | 0 | 0 | 0 | 8.09 | 1 | 1 | 1 | 1 | 0 | 1 | 0 | 0 | 0 | 172.76 |  | 1 | 2 | 27722627 | 1 | 0 | 604 | 0 | 0 | 0 | 0 | 0 | 0 | 0 | 0 | 0 | 0 | 0 | 0 | 0 | 0 | 0 | 0 | 0 | 0 | 0 | 0 | 0 | 0 | 5.9429 | 8.09 | 8.09 | 1 | 0
249 | 27721504 | 27722623 | 25412928 | 1 | 1 | 1 | 1 | 4-100-00 |  | Затраты труда машинистов | 1191 | 1013 | чел.-ч. | чел.-ч. | 1 | 0 | -1417349443 | 7.74 | 0 | 0 | 0 | 0 | 0 | 0 | 0 | 0 | 1 | 1 | 1 | 1 | 0 | 1 | 0 | 0 | 0 | 7.74 |  | 2 | 2 | 27722628 | 1 | 0 | 605 | 0 | 0 | 0 | 0 | 0 | 0 | 0 | 0 | 0 | 0 | 0 | 0 | 0 | 0 | 0 | 0 | 0 | 0 | 0 | 0 | 0 | 0 | 0.26626 | 0 | 0 | 1 | 0
249 | 27721504 | 27722623 | 25230514 | 1 | 1 | 1 | 2 | 91.06.06-048 | ФСЭМ-2001, 91.06.06-048, приказ Минстроя России №1039/пр от 30.12.2016г. | Подъемники одномачтовые, грузоподъемность до 500 кг, высота подъема 45 м | 1368 | 1011 | маш.-ч | маш.-ч | 1 | 0 | 1188625873 | 7.74 | 0 | 31.26 | 13.5 | 0 | 0 | 31.26 | 13.5 | 0 | 1 | 1 | 1 | 1 | 0 | 1 | 0 | 0 | 0 | 7.74 |  | 0 | 2 | 27722629 | 1 | 0 | 606 | 0 | 0 | 0 | 0 | 0 | 0 | 0 | 0 | 0 | 0 | 0 | 0 | 0 | 0 | 0 | 0 | 0 | 0 | 0 | 0 | 0 | 0 | 0.26626 | 31.26 | 31.26 | 1 | 0
250 | 27721505 | 27722630 | 25416103 | 1 | 1 | 1 | 1 | 1-100-18 |  | Рабочий среднего разряда 1.8 | 1191 | 1013 | чел.-ч. | чел.-ч. | 1 | 0 | 158058434 | 275.6 | 0 | 0 | 0 | 7.68 | 0 | 0 | 0 | 7.68 | 1 | 1 | 1 | 1 | 0 | 1 | 0 | 0 | 0 | 275.6 |  | 1 | 2 | 27722635 | 1 | 0 | 607 | 0 | 0 | 0 | 0 | 0 | 0 | 0 | 0 | 0 | 0 | 0 | 0 | 0 | 0 | 0 | 0 | 0 | 0 | 0 | 0 | 0 | 0 | 1.9843 | 7.68 | 7.68 | 1 | 0
250 | 27721505 | 27722630 | 25231936 | 1 | 1 | 1 | 2 | 91.18.01-012 | ФСЭМ-2001, 91.18.01-012, приказ Минстроя России №1039/пр от 30.12.2016г. | Компрессоры передвижные с электродвигателем давлением 600 кПа (6 ат), производительность до 3,5 м3/мин | 1368 | 1011 | маш.-ч | маш.-ч | 1 | 0 | -2111251057 | 1.58 | 0 | 32.5 | 0 | 0 | 0 | 32.5 | 0 | 0 | 1 | 1 | 1 | 1 | 0 | 1 | 0 | 0 | 0 | 1.58 |  | 0 | 2 | 27722636 | 1 | 0 | 608 | 0 | 0 | 0 | 0 | 0 | 0 | 0 | 0 | 0 | 0 | 0 | 0 | 0 | 0 | 0 | 0 | 0 | 0 | 0 | 0 | 0 | 0 | 0.011376 | 32.5 | 32.5 | 1 | 0
250 | 27721505 | 27722630 | 25232531 | 1 | 1 | 1 | 2 | 91.21.10-003 | ФСЭМ-2001, 91.21.10-003, приказ Минстроя России №1039/пр от 30.12.2016г. | Молотки при работе от передвижных компрессорных станций отбойные пневматические | 1368 | 1011 | маш.-ч | маш.-ч | 1 | 0 | 1518765163 | 3.16 | 0 | 1.53 | 0 | 0 | 0 | 1.53 | 0 | 0 | 1 | 1 | 1 | 1 | 0 | 1 | 0 | 0 | 0 | 3.16 |  | 0 | 2 | 27722637 | 1 | 0 | 609 | 0 | 0 | 0 | 0 | 0 | 0 | 0 | 0 | 0 | 0 | 0 | 0 | 0 | 0 | 0 | 0 | 0 | 0 | 0 | 0 | 0 | 0 | 0.022752 | 1.53 | 1.53 | 1 | 0
250 | 27721505 | 27722630 | 25147242 | 17 | 1 | 1 | 3 | 01.7.07.07 |  | Строительный мусор | 1348 | 1009 | т | т | 1000 | 0 | -179832266 | 13.4 | 0 | 0 | 0 | 0 | 0 | 0 | 0 | 0 | 1 | 1 | 1 | 1 | 0 | 0 | 0 | 0 | 0 | 13.4 |  | 0 | 2 | 27722638 | 1 | 0 | 610 | 0 | 0 | 0 | 0 | 0 | 0 | 0 | 0 | 0 | 0 | 0 | 0 | 0 | 0 | 0 | 0 | 0 | 0 | 0 | 0 | 0 | 0 | 0.09648 | 0 | 0 | 1 | 0
251 | 27721504 | 27722630 | 25416103 | 1 | 1 | 1 | 1 | 1-100-18 |  | Рабочий среднего разряда 1.8 | 1191 | 1013 | чел.-ч. | чел.-ч. | 1 | 0 | 158058434 | 275.6 | 0 | 0 | 0 | 7.68 | 0 | 0 | 0 | 7.68 | 1 | 1 | 1 | 1 | 0 | 1 | 0 | 0 | 0 | 275.6 |  | 1 | 2 | 27722635 | 1 | 0 | 611 | 0 | 0 | 0 | 0 | 0 | 0 | 0 | 0 | 0 | 0 | 0 | 0 | 0 | 0 | 0 | 0 | 0 | 0 | 0 | 0 | 0 | 0 | 1.9843 | 7.68 | 7.68 | 1 | 0
251 | 27721504 | 27722630 | 25231936 | 1 | 1 | 1 | 2 | 91.18.01-012 | ФСЭМ-2001, 91.18.01-012, приказ Минстроя России №1039/пр от 30.12.2016г. | Компрессоры передвижные с электродвигателем давлением 600 кПа (6 ат), производительность до 3,5 м3/мин | 1368 | 1011 | маш.-ч | маш.-ч | 1 | 0 | -2111251057 | 1.58 | 0 | 32.5 | 0 | 0 | 0 | 32.5 | 0 | 0 | 1 | 1 | 1 | 1 | 0 | 1 | 0 | 0 | 0 | 1.58 |  | 0 | 2 | 27722636 | 1 | 0 | 612 | 0 | 0 | 0 | 0 | 0 | 0 | 0 | 0 | 0 | 0 | 0 | 0 | 0 | 0 | 0 | 0 | 0 | 0 | 0 | 0 | 0 | 0 | 0.011376 | 32.5 | 32.5 | 1 | 0
251 | 27721504 | 27722630 | 25232531 | 1 | 1 | 1 | 2 | 91.21.10-003 | ФСЭМ-2001, 91.21.10-003, приказ Минстроя России №1039/пр от 30.12.2016г. | Молотки при работе от передвижных компрессорных станций отбойные пневматические | 1368 | 1011 | маш.-ч | маш.-ч | 1 | 0 | 1518765163 | 3.16 | 0 | 1.53 | 0 | 0 | 0 | 1.53 | 0 | 0 | 1 | 1 | 1 | 1 | 0 | 1 | 0 | 0 | 0 | 3.16 |  | 0 | 2 | 27722637 | 1 | 0 | 613 | 0 | 0 | 0 | 0 | 0 | 0 | 0 | 0 | 0 | 0 | 0 | 0 | 0 | 0 | 0 | 0 | 0 | 0 | 0 | 0 | 0 | 0 | 0.022752 | 1.53 | 1.53 | 1 | 0
251 | 27721504 | 27722630 | 25147242 | 17 | 1 | 1 | 3 | 01.7.07.07 |  | Строительный мусор | 1348 | 1009 | т | т | 1000 | 0 | -179832266 | 13.4 | 0 | 0 | 0 | 0 | 0 | 0 | 0 | 0 | 1 | 1 | 1 | 1 | 0 | 0 | 0 | 0 | 0 | 13.4 |  | 0 | 2 | 27722638 | 1 | 0 | 614 | 0 | 0 | 0 | 0 | 0 | 0 | 0 | 0 | 0 | 0 | 0 | 0 | 0 | 0 | 0 | 0 | 0 | 0 | 0 | 0 | 0 | 0 | 0.09648 | 0 | 0 | 1 | 0
254 | 27721505 | 27722640 | 25413030 | 1 | 1 | 1 | 1 | 1-100-33 |  | Рабочий среднего разряда 3.3 | 1191 | 1013 | чел.-ч. | чел.-ч. | 1 | 0 | -719309759 | 122.36 | 0 | 0 | 0 | 8.86 | 0 | 0 | 0 | 8.86 | 1 | 1 | 1 | 1 | 0 | 1 | 1 | 0 | 0 | 152.95 | )*0,8 | 1 | 2 | 27722648 | 1 | 0 | 615 | 0 | 0 | 0 | 0 | 0 | 0 | 0 | 0 | 0 | 0 | 0 | 0 | 0 | 0 | 0 | 0 | 0 | 0 | 0 | 0 | 0 | 0 | 56.3835 | 8.86 | 8.86 | 1 | 0
254 | 27721505 | 27722640 | 25412928 | 1 | 1 | 1 | 1 | 4-100-00 |  | Затраты труда машинистов | 1191 | 1013 | чел.-ч. | чел.-ч. | 1 | 0 | -1417349443 | 2.95 | 0 | 0 | 0 | 0 | 0 | 0 | 0 | 0 | 1 | 1 | 1 | 1 | 0 | 1 | 0 | 0 | 0 | 2.95 |  | 2 | 2 | 27722649 | 1 | 2048 | 616 | 0 | 0 | 0 | 0 | 0 | 0 | 0 | 0 | 0 | 0 | 0 | 0 | 0 | 0 | 0 | 0 | 0 | 0 | 0 | 0 | 0 | 0 | 1.3594 | 0 | 0 | 1 | 0
254 | 27721505 | 27722640 | 25230118 | 1 | 1 | 1 | 2 | 91.05.01-017 | ФСЭМ-2001, 91.05.01-017, приказ Минстроя России №1039/пр от 30.12.2016г. | Краны башенные, грузоподъемность 8 т | 1368 | 1011 | маш.-ч | маш.-ч | 1 | 0 | -1460065968 | 1.568 | 0 | 86.4 | 13.5 | 0 | 0 | 86.4 | 13.5 | 0 | 1 | 1 | 1 | 1 | 0 | 1 | 1 | 0 | 0 | 1.96 | )*0,8 | 0 | 2 | 27722650 | 1 | 0 | 617 | 0 | 0 | 0 | 0 | 0 | 0 | 0 | 0 | 0 | 0 | 0 | 0 | 0 | 0 | 0 | 0 | 0 | 0 | 0 | 0 | 0 | 0 | 0.72253 | 86.4 | 86.4 | 1 | 0
254 | 27721505 | 27722640 | 25231607 | 1 | 1 | 1 | 2 | 91.14.02-001 | ФСЭМ-2001, 91.14.02-001, приказ Минстроя России №1039/пр от 30.12.2016г. | Автомобили бортовые, грузоподъемность до 5 т | 1368 | 1011 | маш.-ч | маш.-ч | 1 | 0 | 1372534845 | 0.792 | 0 | 65.71 | 11.6 | 0 | 0 | 65.71 | 11.6 | 0 | 1 | 1 | 1 | 1 | 0 | 1 | 1 | 0 | 0 | 0.99 | )*0,8 | 0 | 2 | 27722651 | 1 | 0 | 618 | 0 | 0 | 0 | 0 | 0 | 0 | 0 | 0 | 0 | 0 | 0 | 0 | 0 | 0 | 0 | 0 | 0 | 0 | 0 | 0 | 0 | 0 | 0.36495 | 65.71 | 65.71 | 1 | 0
254 | 27721505 | 27722640 | 25153718 | 1 | 1 | 1 | 3 | 01.8.01.01-0022 | ФССЦ-2001, 01.8.01.01-0022, приказ Минстроя России №1039/пр от 30.12.2016г. | Блоки стеклянные пустотелые бесцветные размером 194х194х98 мм | 1356 | 1010 | 1000 шт. | 1000 шт. | 1000 | 0 | -989294797 | 0 | 6893 | 0 | 0 | 0 | 6893 | 0 | 0 | 0 | 1 | 1 | 1 | 1 | 0 | 1 | 1 | 0 | 0 | 2.6 | )*0 | 0 | 2 | 27722652 | 1 | 0 | 619 | 0 | 0 | 0 | 0 | 0 | 0 | 0 | 0 | 0 | 0 | 0 | 0 | 0 | 0 | 0 | 0 | 0 | 0 | 0 | 0 | 0 | 0 | 0 | 6893 | 6893 | 1 | 0
254 | 27721505 | 27722640 | 25155536 | 1 | 1 | 1 | 3 | 04.3.01.12-0002 | ФССЦ-2001, 04.3.01.12-0002, приказ Минстроя России №1039/пр от 30.12.2016г. | Раствор готовый кладочный цементно-известковый марки 25 | 1339 | 1007 | м3 | м3 | 1 | 0 | -1031549266 | 0 | 497 | 0 | 0 | 0 | 497 | 0 | 0 | 0 | 1 | 1 | 1 | 1 | 0 | 1 | 1 | 0 | 0 | 0.74 | )*0 | 0 | 2 | 27722653 | 1 | 0 | 620 | 0 | 0 | 0 | 0 | 0 | 0 | 0 | 0 | 0 | 0 | 0 | 0 | 0 | 0 | 0 | 0 | 0 | 0 | 0 | 0 | 0 | 0 | 0 | 497 | 497 | 1 | 0
254 | 27721505 | 27722640 | 25174738 | 1 | 1 | 1 | 3 | 08.4.03.02-0001 | ФССЦ-2001, 08.4.03.02-0001, приказ Минстроя России №1039/пр от 30.12.2016г. | Горячекатаная арматурная сталь гладкая класса А-I, диаметром 6 мм | 1348 | 1009 | т | т | 1000 | 0 | -1026117653 | 0 | 7418.82 | 0 | 0 | 0 | 7418.82 | 0 | 0 | 0 | 1 | 1 | 1 | 1 | 0 | 1 | 1 | 0 | 0 | 0.112 | )*0 | 0 | 2 | 27722654 | 1 | 0 | 621 | 0 | 0 | 0 | 0 | 0 | 0 | 0 | 0 | 0 | 0 | 0 | 0 | 0 | 0 | 0 | 0 | 0 | 0 | 0 | 0 | 0 | 0 | 0 | 7418.82 | 7418.82 | 1 | 0
255 | 27721504 | 27722640 | 25413030 | 1 | 1 | 1 | 1 | 1-100-33 |  | Рабочий среднего разряда 3.3 | 1191 | 1013 | чел.-ч. | чел.-ч. | 1 | 0 | -719309759 | 122.36 | 0 | 0 | 0 | 8.86 | 0 | 0 | 0 | 8.86 | 1 | 1 | 1 | 1 | 0 | 1 | 1 | 0 | 0 | 152.95 | )*0,8 | 1 | 2 | 27722648 | 1 | 0 | 622 | 0 | 0 | 0 | 0 | 0 | 0 | 0 | 0 | 0 | 0 | 0 | 0 | 0 | 0 | 0 | 0 | 0 | 0 | 0 | 0 | 0 | 0 | 56.3835 | 8.86 | 8.86 | 1 | 0
255 | 27721504 | 27722640 | 25412928 | 1 | 1 | 1 | 1 | 4-100-00 |  | Затраты труда машинистов | 1191 | 1013 | чел.-ч. | чел.-ч. | 1 | 0 | -1417349443 | 2.95 | 0 | 0 | 0 | 0 | 0 | 0 | 0 | 0 | 1 | 1 | 1 | 1 | 0 | 1 | 0 | 0 | 0 | 2.95 |  | 2 | 2 | 27722649 | 1 | 2048 | 623 | 0 | 0 | 0 | 0 | 0 | 0 | 0 | 0 | 0 | 0 | 0 | 0 | 0 | 0 | 0 | 0 | 0 | 0 | 0 | 0 | 0 | 0 | 1.3594 | 0 | 0 | 1 | 0
255 | 27721504 | 27722640 | 25230118 | 1 | 1 | 1 | 2 | 91.05.01-017 | ФСЭМ-2001, 91.05.01-017, приказ Минстроя России №1039/пр от 30.12.2016г. | Краны башенные, грузоподъемность 8 т | 1368 | 1011 | маш.-ч | маш.-ч | 1 | 0 | -1460065968 | 1.568 | 0 | 86.4 | 13.5 | 0 | 0 | 86.4 | 13.5 | 0 | 1 | 1 | 1 | 1 | 0 | 1 | 1 | 0 | 0 | 1.96 | )*0,8 | 0 | 2 | 27722650 | 1 | 0 | 624 | 0 | 0 | 0 | 0 | 0 | 0 | 0 | 0 | 0 | 0 | 0 | 0 | 0 | 0 | 0 | 0 | 0 | 0 | 0 | 0 | 0 | 0 | 0.72253 | 86.4 | 86.4 | 1 | 0
255 | 27721504 | 27722640 | 25231607 | 1 | 1 | 1 | 2 | 91.14.02-001 | ФСЭМ-2001, 91.14.02-001, приказ Минстроя России №1039/пр от 30.12.2016г. | Автомобили бортовые, грузоподъемность до 5 т | 1368 | 1011 | маш.-ч | маш.-ч | 1 | 0 | 1372534845 | 0.792 | 0 | 65.71 | 11.6 | 0 | 0 | 65.71 | 11.6 | 0 | 1 | 1 | 1 | 1 | 0 | 1 | 1 | 0 | 0 | 0.99 | )*0,8 | 0 | 2 | 27722651 | 1 | 0 | 625 | 0 | 0 | 0 | 0 | 0 | 0 | 0 | 0 | 0 | 0 | 0 | 0 | 0 | 0 | 0 | 0 | 0 | 0 | 0 | 0 | 0 | 0 | 0.36495 | 65.71 | 65.71 | 1 | 0
255 | 27721504 | 27722640 | 25153718 | 1 | 1 | 1 | 3 | 01.8.01.01-0022 | ФССЦ-2001, 01.8.01.01-0022, приказ Минстроя России №1039/пр от 30.12.2016г. | Блоки стеклянные пустотелые бесцветные размером 194х194х98 мм | 1356 | 1010 | 1000 шт. | 1000 шт. | 1000 | 0 | -989294797 | 0 | 6893 | 0 | 0 | 0 | 6893 | 0 | 0 | 0 | 1 | 1 | 1 | 1 | 0 | 1 | 1 | 0 | 0 | 2.6 | )*0 | 0 | 2 | 27722652 | 1 | 0 | 626 | 0 | 0 | 0 | 0 | 0 | 0 | 0 | 0 | 0 | 0 | 0 | 0 | 0 | 0 | 0 | 0 | 0 | 0 | 0 | 0 | 0 | 0 | 0 | 6893 | 6893 | 1 | 0
255 | 27721504 | 27722640 | 25155536 | 1 | 1 | 1 | 3 | 04.3.01.12-0002 | ФССЦ-2001, 04.3.01.12-0002, приказ Минстроя России №1039/пр от 30.12.2016г. | Раствор готовый кладочный цементно-известковый марки 25 | 1339 | 1007 | м3 | м3 | 1 | 0 | -1031549266 | 0 | 497 | 0 | 0 | 0 | 497 | 0 | 0 | 0 | 1 | 1 | 1 | 1 | 0 | 1 | 1 | 0 | 0 | 0.74 | )*0 | 0 | 2 | 27722653 | 1 | 0 | 627 | 0 | 0 | 0 | 0 | 0 | 0 | 0 | 0 | 0 | 0 | 0 | 0 | 0 | 0 | 0 | 0 | 0 | 0 | 0 | 0 | 0 | 0 | 0 | 497 | 497 | 1 | 0
255 | 27721504 | 27722640 | 25174738 | 1 | 1 | 1 | 3 | 08.4.03.02-0001 | ФССЦ-2001, 08.4.03.02-0001, приказ Минстроя России №1039/пр от 30.12.2016г. | Горячекатаная арматурная сталь гладкая класса А-I, диаметром 6 мм | 1348 | 1009 | т | т | 1000 | 0 | -1026117653 | 0 | 7418.82 | 0 | 0 | 0 | 7418.82 | 0 | 0 | 0 | 1 | 1 | 1 | 1 | 0 | 1 | 1 | 0 | 0 | 0.112 | )*0 | 0 | 2 | 27722654 | 1 | 0 | 628 | 0 | 0 | 0 | 0 | 0 | 0 | 0 | 0 | 0 | 0 | 0 | 0 | 0 | 0 | 0 | 0 | 0 | 0 | 0 | 0 | 0 | 0 | 0 | 7418.82 | 7418.82 | 1 | 0
256 | 27721505 | 27722655 | 25413050 | 1 | 1 | 1 | 1 | 1-100-20 |  | Рабочий среднего разряда 2 | 1191 | 1013 | чел.-ч. | чел.-ч. | 1 | 0 | 735429535 | 22.82 | 0 | 0 | 0 | 7.8 | 0 | 0 | 0 | 7.8 | 1 | 1 | 1 | 1 | 0 | 1 | 0 | 0 | 0 | 22.82 |  | 1 | 2 | 27722657 | 1 | 0 | 629 | 0 | 0 | 0 | 0 | 0 | 0 | 0 | 0 | 0 | 0 | 0 | 0 | 0 | 0 | 0 | 0 | 0 | 0 | 0 | 0 | 0 | 0 | 54.3709 | 7.8 | 7.8 | 1 | 0
257 | 27721504 | 27722655 | 25413050 | 1 | 1 | 1 | 1 | 1-100-20 |  | Рабочий среднего разряда 2 | 1191 | 1013 | чел.-ч. | чел.-ч. | 1 | 0 | 735429535 | 22.82 | 0 | 0 | 0 | 7.8 | 0 | 0 | 0 | 7.8 | 1 | 1 | 1 | 1 | 0 | 1 | 0 | 0 | 0 | 22.82 |  | 1 | 2 | 27722657 | 1 | 0 | 630 | 0 | 0 | 0 | 0 | 0 | 0 | 0 | 0 | 0 | 0 | 0 | 0 | 0 | 0 | 0 | 0 | 0 | 0 | 0 | 0 | 0 | 0 | 54.3709 | 7.8 | 7.8 | 1 | 0
258 | 27721505 | 27722658 | 25413300 | 1 | 1 | 1 | 1 | 1-100-30 |  | Рабочий среднего разряда 3 | 1191 | 1013 | чел.-ч. | чел.-ч. | 1 | 0 | -400197608 | 69.87 | 0 | 0 | 0 | 8.53 | 0 | 0 | 0 | 8.53 | 1 | 1 | 1 | 1 | 0 | 1 | 0 | 0 | 0 | 69.87 |  | 1 | 2 | 27722663 | 1 | 0 | 631 | 0 | 0 | 0 | 0 | 0 | 0 | 0 | 0 | 0 | 0 | 0 | 0 | 0 | 0 | 0 | 0 | 0 | 0 | 0 | 0 | 0 | 0 | 26.5227 | 8.53 | 8.53 | 1 | 0
258 | 27721505 | 27722658 | 25412928 | 1 | 1 | 1 | 1 | 4-100-00 |  | Затраты труда машинистов | 1191 | 1013 | чел.-ч. | чел.-ч. | 1 | 0 | -1417349443 | 1.44 | 0 | 0 | 0 | 0 | 0 | 0 | 0 | 0 | 1 | 1 | 1 | 1 | 0 | 1 | 0 | 0 | 0 | 1.44 |  | 2 | 2 | 27722664 | 1 | 0 | 632 | 0 | 0 | 0 | 0 | 0 | 0 | 0 | 0 | 0 | 0 | 0 | 0 | 0 | 0 | 0 | 0 | 0 | 0 | 0 | 0 | 0 | 0 | 0.54662 | 0 | 0 | 1 | 0
258 | 27721505 | 27722658 | 25230514 | 1 | 1 | 1 | 2 | 91.06.06-048 | ФСЭМ-2001, 91.06.06-048, приказ Минстроя России №1039/пр от 30.12.2016г. | Подъемники одномачтовые, грузоподъемность до 500 кг, высота подъема 45 м | 1368 | 1011 | маш.-ч | маш.-ч | 1 | 0 | 1188625873 | 1.44 | 0 | 31.26 | 13.5 | 0 | 0 | 31.26 | 13.5 | 0 | 1 | 1 | 1 | 1 | 0 | 1 | 0 | 0 | 0 | 1.44 |  | 0 | 2 | 27722665 | 1 | 0 | 633 | 0 | 0 | 0 | 0 | 0 | 0 | 0 | 0 | 0 | 0 | 0 | 0 | 0 | 0 | 0 | 0 | 0 | 0 | 0 | 0 | 0 | 0 | 0.54662 | 31.26 | 31.26 | 1 | 0
258 | 27721505 | 27722658 | 25147242 | 17 | 1 | 1 | 3 | 01.7.07.07 |  | Строительный мусор | 1348 | 1009 | т | т | 1000 | 0 | -179832266 | 5.2 | 0 | 0 | 0 | 0 | 0 | 0 | 0 | 0 | 1 | 1 | 1 | 1 | 0 | 0 | 0 | 0 | 0 | 5.2 |  | 0 | 2 | 27722666 | 1 | 0 | 634 | 0 | 0 | 0 | 0 | 0 | 0 | 0 | 0 | 0 | 0 | 0 | 0 | 0 | 0 | 0 | 0 | 0 | 0 | 0 | 0 | 0 | 0 | 1.9739 | 0 | 0 | 1 | 0
259 | 27721504 | 27722658 | 25413300 | 1 | 1 | 1 | 1 | 1-100-30 |  | Рабочий среднего разряда 3 | 1191 | 1013 | чел.-ч. | чел.-ч. | 1 | 0 | -400197608 | 69.87 | 0 | 0 | 0 | 8.53 | 0 | 0 | 0 | 8.53 | 1 | 1 | 1 | 1 | 0 | 1 | 0 | 0 | 0 | 69.87 |  | 1 | 2 | 27722663 | 1 | 0 | 635 | 0 | 0 | 0 | 0 | 0 | 0 | 0 | 0 | 0 | 0 | 0 | 0 | 0 | 0 | 0 | 0 | 0 | 0 | 0 | 0 | 0 | 0 | 26.5227 | 8.53 | 8.53 | 1 | 0
259 | 27721504 | 27722658 | 25412928 | 1 | 1 | 1 | 1 | 4-100-00 |  | Затраты труда машинистов | 1191 | 1013 | чел.-ч. | чел.-ч. | 1 | 0 | -1417349443 | 1.44 | 0 | 0 | 0 | 0 | 0 | 0 | 0 | 0 | 1 | 1 | 1 | 1 | 0 | 1 | 0 | 0 | 0 | 1.44 |  | 2 | 2 | 27722664 | 1 | 0 | 636 | 0 | 0 | 0 | 0 | 0 | 0 | 0 | 0 | 0 | 0 | 0 | 0 | 0 | 0 | 0 | 0 | 0 | 0 | 0 | 0 | 0 | 0 | 0.54662 | 0 | 0 | 1 | 0
259 | 27721504 | 27722658 | 25230514 | 1 | 1 | 1 | 2 | 91.06.06-048 | ФСЭМ-2001, 91.06.06-048, приказ Минстроя России №1039/пр от 30.12.2016г. | Подъемники одномачтовые, грузоподъемность до 500 кг, высота подъема 45 м | 1368 | 1011 | маш.-ч | маш.-ч | 1 | 0 | 1188625873 | 1.44 | 0 | 31.26 | 13.5 | 0 | 0 | 31.26 | 13.5 | 0 | 1 | 1 | 1 | 1 | 0 | 1 | 0 | 0 | 0 | 1.44 |  | 0 | 2 | 27722665 | 1 | 0 | 637 | 0 | 0 | 0 | 0 | 0 | 0 | 0 | 0 | 0 | 0 | 0 | 0 | 0 | 0 | 0 | 0 | 0 | 0 | 0 | 0 | 0 | 0 | 0.54662 | 31.26 | 31.26 | 1 | 0
259 | 27721504 | 27722658 | 25147242 | 17 | 1 | 1 | 3 | 01.7.07.07 |  | Строительный мусор | 1348 | 1009 | т | т | 1000 | 0 | -179832266 | 5.2 | 0 | 0 | 0 | 0 | 0 | 0 | 0 | 0 | 1 | 1 | 1 | 1 | 0 | 0 | 0 | 0 | 0 | 5.2 |  | 0 | 2 | 27722666 | 1 | 0 | 638 | 0 | 0 | 0 | 0 | 0 | 0 | 0 | 0 | 0 | 0 | 0 | 0 | 0 | 0 | 0 | 0 | 0 | 0 | 0 | 0 | 0 | 0 | 1.9739 | 0 | 0 | 1 | 0
262 | 27721505 | 27722668 | 25412980 | 1 | 1 | 1 | 1 | 1-100-35 |  | Рабочий среднего разряда 3.5 | 1191 | 1013 | чел.-ч. | чел.-ч. | 1 | 0 | 145020957 | 94.176 | 0 | 0 | 0 | 9.07 | 0 | 0 | 0 | 9.07 | 1 | 1 | 1 | 1 | 0 | 1 | 1 | 0 | 0 | 117.72 | )*0,8 | 1 | 2 | 27722674 | 1 | 0 | 639 | 0 | 0 | 0 | 0 | 0 | 0 | 0 | 0 | 0 | 0 | 0 | 0 | 0 | 0 | 0 | 0 | 0 | 0 | 0 | 0 | 0 | 0 | 146.9146 | 9.07 | 9.07 | 1 | 0
262 | 27721505 | 27722668 | 25412928 | 1 | 1 | 1 | 1 | 4-100-00 |  | Затраты труда машинистов | 1191 | 1013 | чел.-ч. | чел.-ч. | 1 | 0 | -1417349443 | 1.47 | 0 | 0 | 0 | 0 | 0 | 0 | 0 | 0 | 1 | 1 | 1 | 1 | 0 | 1 | 0 | 0 | 0 | 1.47 |  | 2 | 2 | 27722675 | 1 | 2048 | 640 | 0 | 0 | 0 | 0 | 0 | 0 | 0 | 0 | 0 | 0 | 0 | 0 | 0 | 0 | 0 | 0 | 0 | 0 | 0 | 0 | 0 | 0 | 2.2932 | 0 | 0 | 1 | 0
262 | 27721505 | 27722668 | 25230220 | 1 | 1 | 1 | 2 | 91.05.05-014 | ФСЭМ-2001, 91.05.05-014, приказ Минстроя России №1039/пр от 30.12.2016г. | Краны на автомобильном ходу, грузоподъемность 10 т | 1368 | 1011 | маш.-ч | маш.-ч | 1 | 0 | -1718674368 | 0.472 | 0 | 111.99 | 13.5 | 0 | 0 | 111.99 | 13.5 | 0 | 1 | 1 | 1 | 1 | 0 | 1 | 1 | 0 | 0 | 0.59 | )*0,8 | 0 | 2 | 27722676 | 1 | 0 | 641 | 0 | 0 | 0 | 0 | 0 | 0 | 0 | 0 | 0 | 0 | 0 | 0 | 0 | 0 | 0 | 0 | 0 | 0 | 0 | 0 | 0 | 0 | 0.73632 | 111.99 | 111.99 | 1 | 0
262 | 27721505 | 27722668 | 25231607 | 1 | 1 | 1 | 2 | 91.14.02-001 | ФСЭМ-2001, 91.14.02-001, приказ Минстроя России №1039/пр от 30.12.2016г. | Автомобили бортовые, грузоподъемность до 5 т | 1368 | 1011 | маш.-ч | маш.-ч | 1 | 0 | 1372534845 | 0.704 | 0 | 65.71 | 11.6 | 0 | 0 | 65.71 | 11.6 | 0 | 1 | 1 | 1 | 1 | 0 | 1 | 1 | 0 | 0 | 0.88 | )*0,8 | 0 | 2 | 27722677 | 1 | 0 | 642 | 0 | 0 | 0 | 0 | 0 | 0 | 0 | 0 | 0 | 0 | 0 | 0 | 0 | 0 | 0 | 0 | 0 | 0 | 0 | 0 | 0 | 0 | 1.0982 | 65.71 | 65.71 | 1 | 0
262 | 27721505 | 27722668 | 25155503 | 1 | 1 | 1 | 3 | 04.3.01.09-0012 | ФССЦ-2001, 04.3.01.09-0012, приказ Минстроя России №1039/пр от 30.12.2016г. | Раствор готовый кладочный цементный марки 50 | 1339 | 1007 | м3 | м3 | 1 | 0 | -1019936957 | 0 | 485.9 | 0 | 0 | 0 | 485.9 | 0 | 0 | 0 | 1 | 1 | 1 | 1 | 0 | 1 | 1 | 0 | 0 | 0.25 | )*0 | 0 | 2 | 27722678 | 1 | 0 | 643 | 0 | 0 | 0 | 0 | 0 | 0 | 0 | 0 | 0 | 0 | 0 | 0 | 0 | 0 | 0 | 0 | 0 | 0 | 0 | 0 | 0 | 0 | 0 | 485.9 | 485.9 | 1 | 0
263 | 27721504 | 27722668 | 25412980 | 1 | 1 | 1 | 1 | 1-100-35 |  | Рабочий среднего разряда 3.5 | 1191 | 1013 | чел.-ч. | чел.-ч. | 1 | 0 | 145020957 | 94.176 | 0 | 0 | 0 | 9.07 | 0 | 0 | 0 | 9.07 | 1 | 1 | 1 | 1 | 0 | 1 | 1 | 0 | 0 | 117.72 | )*0,8 | 1 | 2 | 27722674 | 1 | 0 | 645 | 0 | 0 | 0 | 0 | 0 | 0 | 0 | 0 | 0 | 0 | 0 | 0 | 0 | 0 | 0 | 0 | 0 | 0 | 0 | 0 | 0 | 0 | 146.9146 | 9.07 | 9.07 | 1 | 0
263 | 27721504 | 27722668 | 25412928 | 1 | 1 | 1 | 1 | 4-100-00 |  | Затраты труда машинистов | 1191 | 1013 | чел.-ч. | чел.-ч. | 1 | 0 | -1417349443 | 1.47 | 0 | 0 | 0 | 0 | 0 | 0 | 0 | 0 | 1 | 1 | 1 | 1 | 0 | 1 | 0 | 0 | 0 | 1.47 |  | 2 | 2 | 27722675 | 1 | 2048 | 646 | 0 | 0 | 0 | 0 | 0 | 0 | 0 | 0 | 0 | 0 | 0 | 0 | 0 | 0 | 0 | 0 | 0 | 0 | 0 | 0 | 0 | 0 | 2.2932 | 0 | 0 | 1 | 0
263 | 27721504 | 27722668 | 25230220 | 1 | 1 | 1 | 2 | 91.05.05-014 | ФСЭМ-2001, 91.05.05-014, приказ Минстроя России №1039/пр от 30.12.2016г. | Краны на автомобильном ходу, грузоподъемность 10 т | 1368 | 1011 | маш.-ч | маш.-ч | 1 | 0 | -1718674368 | 0.472 | 0 | 111.99 | 13.5 | 0 | 0 | 111.99 | 13.5 | 0 | 1 | 1 | 1 | 1 | 0 | 1 | 1 | 0 | 0 | 0.59 | )*0,8 | 0 | 2 | 27722676 | 1 | 0 | 647 | 0 | 0 | 0 | 0 | 0 | 0 | 0 | 0 | 0 | 0 | 0 | 0 | 0 | 0 | 0 | 0 | 0 | 0 | 0 | 0 | 0 | 0 | 0.73632 | 111.99 | 111.99 | 1 | 0
263 | 27721504 | 27722668 | 25231607 | 1 | 1 | 1 | 2 | 91.14.02-001 | ФСЭМ-2001, 91.14.02-001, приказ Минстроя России №1039/пр от 30.12.2016г. | Автомобили бортовые, грузоподъемность до 5 т | 1368 | 1011 | маш.-ч | маш.-ч | 1 | 0 | 1372534845 | 0.704 | 0 | 65.71 | 11.6 | 0 | 0 | 65.71 | 11.6 | 0 | 1 | 1 | 1 | 1 | 0 | 1 | 1 | 0 | 0 | 0.88 | )*0,8 | 0 | 2 | 27722677 | 1 | 0 | 648 | 0 | 0 | 0 | 0 | 0 | 0 | 0 | 0 | 0 | 0 | 0 | 0 | 0 | 0 | 0 | 0 | 0 | 0 | 0 | 0 | 0 | 0 | 1.0982 | 65.71 | 65.71 | 1 | 0
263 | 27721504 | 27722668 | 25155503 | 1 | 1 | 1 | 3 | 04.3.01.09-0012 | ФССЦ-2001, 04.3.01.09-0012, приказ Минстроя России №1039/пр от 30.12.2016г. | Раствор готовый кладочный цементный марки 50 | 1339 | 1007 | м3 | м3 | 1 | 0 | -1019936957 | 0 | 485.9 | 0 | 0 | 0 | 485.9 | 0 | 0 | 0 | 1 | 1 | 1 | 1 | 0 | 1 | 1 | 0 | 0 | 0.25 | )*0 | 0 | 2 | 27722678 | 1 | 0 | 649 | 0 | 0 | 0 | 0 | 0 | 0 | 0 | 0 | 0 | 0 | 0 | 0 | 0 | 0 | 0 | 0 | 0 | 0 | 0 | 0 | 0 | 0 | 0 | 485.9 | 485.9 | 1 | 0
264 | 27721505 | 27722680 | 25413300 | 1 | 1 | 1 | 1 | 1-100-30 |  | Рабочий среднего разряда 3 | 1191 | 1013 | чел.-ч. | чел.-ч. | 1 | 0 | -400197608 | 111.2 | 0 | 0 | 0 | 8.53 | 0 | 0 | 0 | 8.53 | 1 | 1 | 1 | 1 | 0 | 1 | 0 | 0 | 0 | 111.2 |  | 1 | 2 | 27722687 | 1 | 0 | 651 | 0 | 0 | 0 | 0 | 0 | 0 | 0 | 0 | 0 | 0 | 0 | 0 | 0 | 0 | 0 | 0 | 0 | 0 | 0 | 0 | 0 | 0 | 84.423 | 8.53 | 8.53 | 1 | 0
264 | 27721505 | 27722680 | 25412928 | 1 | 1 | 1 | 1 | 4-100-00 |  | Затраты труда машинистов | 1191 | 1013 | чел.-ч. | чел.-ч. | 1 | 0 | -1417349443 | 1.8 | 0 | 0 | 0 | 0 | 0 | 0 | 0 | 0 | 1 | 1 | 1 | 1 | 0 | 1 | 0 | 0 | 0 | 1.8 |  | 2 | 2 | 27722688 | 1 | 0 | 652 | 0 | 0 | 0 | 0 | 0 | 0 | 0 | 0 | 0 | 0 | 0 | 0 | 0 | 0 | 0 | 0 | 0 | 0 | 0 | 0 | 0 | 0 | 1.3666 | 0 | 0 | 1 | 0
264 | 27721505 | 27722680 | 25230514 | 1 | 1 | 1 | 2 | 91.06.06-048 | ФСЭМ-2001, 91.06.06-048, приказ Минстроя России №1039/пр от 30.12.2016г. | Подъемники одномачтовые, грузоподъемность до 500 кг, высота подъема 45 м | 1368 | 1011 | маш.-ч | маш.-ч | 1 | 0 | 1188625873 | 1.8 | 0 | 31.26 | 13.5 | 0 | 0 | 31.26 | 13.5 | 0 | 1 | 1 | 1 | 1 | 0 | 1 | 0 | 0 | 0 | 1.8 |  | 0 | 2 | 27722689 | 1 | 0 | 653 | 0 | 0 | 0 | 0 | 0 | 0 | 0 | 0 | 0 | 0 | 0 | 0 | 0 | 0 | 0 | 0 | 0 | 0 | 0 | 0 | 0 | 0 | 1.3666 | 31.26 | 31.26 | 1 | 0
264 | 27721505 | 27722680 | 25231936 | 1 | 1 | 1 | 2 | 91.18.01-012 | ФСЭМ-2001, 91.18.01-012, приказ Минстроя России №1039/пр от 30.12.2016г. | Компрессоры передвижные с электродвигателем давлением 600 кПа (6 ат), производительность до 3,5 м3/мин | 1368 | 1011 | маш.-ч | маш.-ч | 1 | 0 | -2111251057 | 19.2 | 0 | 32.5 | 0 | 0 | 0 | 32.5 | 0 | 0 | 1 | 1 | 1 | 1 | 0 | 1 | 0 | 0 | 0 | 19.2 |  | 0 | 2 | 27722690 | 1 | 0 | 654 | 0 | 0 | 0 | 0 | 0 | 0 | 0 | 0 | 0 | 0 | 0 | 0 | 0 | 0 | 0 | 0 | 0 | 0 | 0 | 0 | 0 | 0 | 14.5766 | 32.5 | 32.5 | 1 | 0
264 | 27721505 | 27722680 | 25232531 | 1 | 1 | 1 | 2 | 91.21.10-003 | ФСЭМ-2001, 91.21.10-003, приказ Минстроя России №1039/пр от 30.12.2016г. | Молотки при работе от передвижных компрессорных станций отбойные пневматические | 1368 | 1011 | маш.-ч | маш.-ч | 1 | 0 | 1518765163 | 38.4 | 0 | 1.53 | 0 | 0 | 0 | 1.53 | 0 | 0 | 1 | 1 | 1 | 1 | 0 | 1 | 0 | 0 | 0 | 38.4 |  | 0 | 2 | 27722691 | 1 | 0 | 655 | 0 | 0 | 0 | 0 | 0 | 0 | 0 | 0 | 0 | 0 | 0 | 0 | 0 | 0 | 0 | 0 | 0 | 0 | 0 | 0 | 0 | 0 | 29.1533 | 1.53 | 1.53 | 1 | 0
264 | 27721505 | 27722680 | 25147242 | 17 | 1 | 1 | 3 | 01.7.07.07 |  | Строительный мусор | 1348 | 1009 | т | т | 1000 | 0 | -179832266 | 6.6 | 0 | 0 | 0 | 0 | 0 | 0 | 0 | 0 | 1 | 1 | 1 | 1 | 0 | 0 | 0 | 0 | 0 | 6.6 |  | 0 | 2 | 27722692 | 1 | 0 | 656 | 0 | 0 | 0 | 0 | 0 | 0 | 0 | 0 | 0 | 0 | 0 | 0 | 0 | 0 | 0 | 0 | 0 | 0 | 0 | 0 | 0 | 0 | 5.0107 | 0 | 0 | 1 | 0
265 | 27721504 | 27722680 | 25413300 | 1 | 1 | 1 | 1 | 1-100-30 |  | Рабочий среднего разряда 3 | 1191 | 1013 | чел.-ч. | чел.-ч. | 1 | 0 | -400197608 | 111.2 | 0 | 0 | 0 | 8.53 | 0 | 0 | 0 | 8.53 | 1 | 1 | 1 | 1 | 0 | 1 | 0 | 0 | 0 | 111.2 |  | 1 | 2 | 27722687 | 1 | 0 | 657 | 0 | 0 | 0 | 0 | 0 | 0 | 0 | 0 | 0 | 0 | 0 | 0 | 0 | 0 | 0 | 0 | 0 | 0 | 0 | 0 | 0 | 0 | 84.423 | 8.53 | 8.53 | 1 | 0
265 | 27721504 | 27722680 | 25412928 | 1 | 1 | 1 | 1 | 4-100-00 |  | Затраты труда машинистов | 1191 | 1013 | чел.-ч. | чел.-ч. | 1 | 0 | -1417349443 | 1.8 | 0 | 0 | 0 | 0 | 0 | 0 | 0 | 0 | 1 | 1 | 1 | 1 | 0 | 1 | 0 | 0 | 0 | 1.8 |  | 2 | 2 | 27722688 | 1 | 0 | 658 | 0 | 0 | 0 | 0 | 0 | 0 | 0 | 0 | 0 | 0 | 0 | 0 | 0 | 0 | 0 | 0 | 0 | 0 | 0 | 0 | 0 | 0 | 1.3666 | 0 | 0 | 1 | 0
265 | 27721504 | 27722680 | 25230514 | 1 | 1 | 1 | 2 | 91.06.06-048 | ФСЭМ-2001, 91.06.06-048, приказ Минстроя России №1039/пр от 30.12.2016г. | Подъемники одномачтовые, грузоподъемность до 500 кг, высота подъема 45 м | 1368 | 1011 | маш.-ч | маш.-ч | 1 | 0 | 1188625873 | 1.8 | 0 | 31.26 | 13.5 | 0 | 0 | 31.26 | 13.5 | 0 | 1 | 1 | 1 | 1 | 0 | 1 | 0 | 0 | 0 | 1.8 |  | 0 | 2 | 27722689 | 1 | 0 | 659 | 0 | 0 | 0 | 0 | 0 | 0 | 0 | 0 | 0 | 0 | 0 | 0 | 0 | 0 | 0 | 0 | 0 | 0 | 0 | 0 | 0 | 0 | 1.3666 | 31.26 | 31.26 | 1 | 0
265 | 27721504 | 27722680 | 25231936 | 1 | 1 | 1 | 2 | 91.18.01-012 | ФСЭМ-2001, 91.18.01-012, приказ Минстроя России №1039/пр от 30.12.2016г. | Компрессоры передвижные с электродвигателем давлением 600 кПа (6 ат), производительность до 3,5 м3/мин | 1368 | 1011 | маш.-ч | маш.-ч | 1 | 0 | -2111251057 | 19.2 | 0 | 32.5 | 0 | 0 | 0 | 32.5 | 0 | 0 | 1 | 1 | 1 | 1 | 0 | 1 | 0 | 0 | 0 | 19.2 |  | 0 | 2 | 27722690 | 1 | 0 | 660 | 0 | 0 | 0 | 0 | 0 | 0 | 0 | 0 | 0 | 0 | 0 | 0 | 0 | 0 | 0 | 0 | 0 | 0 | 0 | 0 | 0 | 0 | 14.5766 | 32.5 | 32.5 | 1 | 0
265 | 27721504 | 27722680 | 25232531 | 1 | 1 | 1 | 2 | 91.21.10-003 | ФСЭМ-2001, 91.21.10-003, приказ Минстроя России №1039/пр от 30.12.2016г. | Молотки при работе от передвижных компрессорных станций отбойные пневматические | 1368 | 1011 | маш.-ч | маш.-ч | 1 | 0 | 1518765163 | 38.4 | 0 | 1.53 | 0 | 0 | 0 | 1.53 | 0 | 0 | 1 | 1 | 1 | 1 | 0 | 1 | 0 | 0 | 0 | 38.4 |  | 0 | 2 | 27722691 | 1 | 0 | 661 | 0 | 0 | 0 | 0 | 0 | 0 | 0 | 0 | 0 | 0 | 0 | 0 | 0 | 0 | 0 | 0 | 0 | 0 | 0 | 0 | 0 | 0 | 29.1533 | 1.53 | 1.53 | 1 | 0
265 | 27721504 | 27722680 | 25147242 | 17 | 1 | 1 | 3 | 01.7.07.07 |  | Строительный мусор | 1348 | 1009 | т | т | 1000 | 0 | -179832266 | 6.6 | 0 | 0 | 0 | 0 | 0 | 0 | 0 | 0 | 1 | 1 | 1 | 1 | 0 | 0 | 0 | 0 | 0 | 6.6 |  | 0 | 2 | 27722692 | 1 | 0 | 662 | 0 | 0 | 0 | 0 | 0 | 0 | 0 | 0 | 0 | 0 | 0 | 0 | 0 | 0 | 0 | 0 | 0 | 0 | 0 | 0 | 0 | 0 | 5.0107 | 0 | 0 | 1 | 0
268 | 27721505 | 27722694 | 25413300 | 1 | 1 | 1 | 1 | 1-100-30 |  | Рабочий среднего разряда 3 | 1191 | 1013 | чел.-ч. | чел.-ч. | 1 | 0 | -400197608 | 1.035 | 0 | 0 | 0 | 8.53 | 0 | 0 | 0 | 8.53 | 1 | 1 | 1 | 1 | 0 | 1 | 1 | 0 | 0 | 0.9 | )*1,15 | 1 | 2 | 27722696 | 1 | 0 | 663 | 0 | 0 | 0 | 0 | 0 | 0 | 0 | 0 | 0 | 0 | 0 | 0 | 0 | 0 | 0 | 0 | 0 | 0 | 0 | 0 | 0 | 0 | 78.5772 | 8.53 | 8.53 | 1 | 0
269 | 27721504 | 27722694 | 25413300 | 1 | 1 | 1 | 1 | 1-100-30 |  | Рабочий среднего разряда 3 | 1191 | 1013 | чел.-ч. | чел.-ч. | 1 | 0 | -400197608 | 1.035 | 0 | 0 | 0 | 8.53 | 0 | 0 | 0 | 8.53 | 1 | 1 | 1 | 1 | 0 | 1 | 1 | 0 | 0 | 0.9 | )*1,15 | 1 | 2 | 27722696 | 1 | 0 | 664 | 0 | 0 | 0 | 0 | 0 | 0 | 0 | 0 | 0 | 0 | 0 | 0 | 0 | 0 | 0 | 0 | 0 | 0 | 0 | 0 | 0 | 0 | 78.5772 | 8.53 | 8.53 | 1 | 0
270 | 27721505 | 27722697 | 25413998 | 1 | 1 | 1 | 1 | 1-100-21 |  | Рабочий среднего разряда 2.1 | 1191 | 1013 | чел.-ч. | чел.-ч. | 1 | 0 | 152375061 | 110 | 0 | 0 | 0 | 7.87 | 0 | 0 | 0 | 7.87 | 1 | 1 | 1 | 1 | 0 | 1 | 0 | 0 | 0 | 110 |  | 1 | 2 | 27722701 | 1 | 0 | 665 | 0 | 0 | 0 | 0 | 0 | 0 | 0 | 0 | 0 | 0 | 0 | 0 | 0 | 0 | 0 | 0 | 0 | 0 | 0 | 0 | 0 | 0 | 6.6 | 7.87 | 7.87 | 1 | 0
270 | 27721505 | 27722697 | 25412928 | 1 | 1 | 1 | 1 | 4-100-00 |  | Затраты труда машинистов | 1191 | 1013 | чел.-ч. | чел.-ч. | 1 | 0 | -1417349443 | 2.24 | 0 | 0 | 0 | 0 | 0 | 0 | 0 | 0 | 1 | 1 | 1 | 1 | 0 | 1 | 0 | 0 | 0 | 2.24 |  | 2 | 2 | 27722702 | 1 | 0 | 666 | 0 | 0 | 0 | 0 | 0 | 0 | 0 | 0 | 0 | 0 | 0 | 0 | 0 | 0 | 0 | 0 | 0 | 0 | 0 | 0 | 0 | 0 | 0.1344 | 0 | 0 | 1 | 0
270 | 27721505 | 27722697 | 25230514 | 1 | 1 | 1 | 2 | 91.06.06-048 | ФСЭМ-2001, 91.06.06-048, приказ Минстроя России №1039/пр от 30.12.2016г. | Подъемники одномачтовые, грузоподъемность до 500 кг, высота подъема 45 м | 1368 | 1011 | маш.-ч | маш.-ч | 1 | 0 | 1188625873 | 2.24 | 0 | 31.26 | 13.5 | 0 | 0 | 31.26 | 13.5 | 0 | 1 | 1 | 1 | 1 | 0 | 1 | 0 | 0 | 0 | 2.24 |  | 0 | 2 | 27722703 | 1 | 0 | 667 | 0 | 0 | 0 | 0 | 0 | 0 | 0 | 0 | 0 | 0 | 0 | 0 | 0 | 0 | 0 | 0 | 0 | 0 | 0 | 0 | 0 | 0 | 0.1344 | 31.26 | 31.26 | 1 | 0
271 | 27721504 | 27722697 | 25413998 | 1 | 1 | 1 | 1 | 1-100-21 |  | Рабочий среднего разряда 2.1 | 1191 | 1013 | чел.-ч. | чел.-ч. | 1 | 0 | 152375061 | 110 | 0 | 0 | 0 | 7.87 | 0 | 0 | 0 | 7.87 | 1 | 1 | 1 | 1 | 0 | 1 | 0 | 0 | 0 | 110 |  | 1 | 2 | 27722701 | 1 | 0 | 668 | 0 | 0 | 0 | 0 | 0 | 0 | 0 | 0 | 0 | 0 | 0 | 0 | 0 | 0 | 0 | 0 | 0 | 0 | 0 | 0 | 0 | 0 | 6.6 | 7.87 | 7.87 | 1 | 0
271 | 27721504 | 27722697 | 25412928 | 1 | 1 | 1 | 1 | 4-100-00 |  | Затраты труда машинистов | 1191 | 1013 | чел.-ч. | чел.-ч. | 1 | 0 | -1417349443 | 2.24 | 0 | 0 | 0 | 0 | 0 | 0 | 0 | 0 | 1 | 1 | 1 | 1 | 0 | 1 | 0 | 0 | 0 | 2.24 |  | 2 | 2 | 27722702 | 1 | 0 | 669 | 0 | 0 | 0 | 0 | 0 | 0 | 0 | 0 | 0 | 0 | 0 | 0 | 0 | 0 | 0 | 0 | 0 | 0 | 0 | 0 | 0 | 0 | 0.1344 | 0 | 0 | 1 | 0
271 | 27721504 | 27722697 | 25230514 | 1 | 1 | 1 | 2 | 91.06.06-048 | ФСЭМ-2001, 91.06.06-048, приказ Минстроя России №1039/пр от 30.12.2016г. | Подъемники одномачтовые, грузоподъемность до 500 кг, высота подъема 45 м | 1368 | 1011 | маш.-ч | маш.-ч | 1 | 0 | 1188625873 | 2.24 | 0 | 31.26 | 13.5 | 0 | 0 | 31.26 | 13.5 | 0 | 1 | 1 | 1 | 1 | 0 | 1 | 0 | 0 | 0 | 2.24 |  | 0 | 2 | 27722703 | 1 | 0 | 670 | 0 | 0 | 0 | 0 | 0 | 0 | 0 | 0 | 0 | 0 | 0 | 0 | 0 | 0 | 0 | 0 | 0 | 0 | 0 | 0 | 0 | 0 | 0.1344 | 31.26 | 31.26 | 1 | 0
272 | 27721505 | 27722704 | 25413050 | 1 | 1 | 1 | 1 | 1-100-20 |  | Рабочий среднего разряда 2 | 1191 | 1013 | чел.-ч. | чел.-ч. | 1 | 0 | 735429535 | 5.84 | 0 | 0 | 0 | 7.8 | 0 | 0 | 0 | 7.8 | 1 | 1 | 1 | 1 | 0 | 1 | 0 | 0 | 0 | 5.84 |  | 1 | 2 | 27722706 | 1 | 0 | 671 | 0 | 0 | 0 | 0 | 0 | 0 | 0 | 0 | 0 | 0 | 0 | 0 | 0 | 0 | 0 | 0 | 0 | 0 | 0 | 0 | 0 | 0 | 0.3504 | 7.8 | 7.8 | 1 | 0
273 | 27721504 | 27722704 | 25413050 | 1 | 1 | 1 | 1 | 1-100-20 |  | Рабочий среднего разряда 2 | 1191 | 1013 | чел.-ч. | чел.-ч. | 1 | 0 | 735429535 | 5.84 | 0 | 0 | 0 | 7.8 | 0 | 0 | 0 | 7.8 | 1 | 1 | 1 | 1 | 0 | 1 | 0 | 0 | 0 | 5.84 |  | 1 | 2 | 27722706 | 1 | 0 | 672 | 0 | 0 | 0 | 0 | 0 | 0 | 0 | 0 | 0 | 0 | 0 | 0 | 0 | 0 | 0 | 0 | 0 | 0 | 0 | 0 | 0 | 0 | 0.3504 | 7.8 | 7.8 | 1 | 0
274 | 27721505 | 27722707 | 25413300 | 1 | 1 | 1 | 1 | 1-100-30 |  | Рабочий среднего разряда 3 | 1191 | 1013 | чел.-ч. | чел.-ч. | 1 | 0 | -400197608 | 37.8 | 0 | 0 | 0 | 8.53 | 0 | 0 | 0 | 8.53 | 1 | 1 | 1 | 1 | 0 | 1 | 0 | 0 | 0 | 37.8 |  | 1 | 2 | 27722709 | 1 | 0 | 673 | 0 | 0 | 0 | 0 | 0 | 0 | 0 | 0 | 0 | 0 | 0 | 0 | 0 | 0 | 0 | 0 | 0 | 0 | 0 | 0 | 0 | 0 | 7.56 | 8.53 | 8.53 | 1 | 0
275 | 27721504 | 27722707 | 25413300 | 1 | 1 | 1 | 1 | 1-100-30 |  | Рабочий среднего разряда 3 | 1191 | 1013 | чел.-ч. | чел.-ч. | 1 | 0 | -400197608 | 37.8 | 0 | 0 | 0 | 8.53 | 0 | 0 | 0 | 8.53 | 1 | 1 | 1 | 1 | 0 | 1 | 0 | 0 | 0 | 37.8 |  | 1 | 2 | 27722709 | 1 | 0 | 674 | 0 | 0 | 0 | 0 | 0 | 0 | 0 | 0 | 0 | 0 | 0 | 0 | 0 | 0 | 0 | 0 | 0 | 0 | 0 | 0 | 0 | 0 | 7.56 | 8.53 | 8.53 | 1 | 0
276 | 27721505 | 27722710 | 25413300 | 1 | 1 | 1 | 1 | 1-100-30 |  | Рабочий среднего разряда 3 | 1191 | 1013 | чел.-ч. | чел.-ч. | 1 | 0 | -400197608 | 37.3635 | 0 | 0 | 0 | 8.53 | 0 | 0 | 0 | 8.53 | 1 | 1 | 1 | 1 | 0 | 1 | 1 | 0 | 0 | 32.49 | )*1,15 | 1 | 2 | 27722719 | 1 | 0 | 675 | 0 | 0 | 0 | 0 | 0 | 0 | 0 | 0 | 0 | 0 | 0 | 0 | 0 | 0 | 0 | 0 | 0 | 0 | 0 | 0 | 0 | 0 | 89.0223 | 8.53 | 8.53 | 1 | 0
276 | 27721505 | 27722710 | 25412928 | 1 | 1 | 1 | 1 | 4-100-00 |  | Затраты труда машинистов | 1191 | 1013 | чел.-ч. | чел.-ч. | 1 | 0 | -1417349443 | 0.93 | 0 | 0 | 0 | 0 | 0 | 0 | 0 | 0 | 1 | 1 | 1 | 1 | 0 | 1 | 0 | 0 | 0 | 0.93 |  | 2 | 2 | 27722720 | 1 | 2048 | 676 | 0 | 0 | 0 | 0 | 0 | 0 | 0 | 0 | 0 | 0 | 0 | 0 | 0 | 0 | 0 | 0 | 0 | 0 | 0 | 0 | 0 | 0 | 2.2158 | 0 | 0 | 1 | 0
276 | 27721505 | 27722710 | 25230445 | 1 | 1 | 1 | 2 | 91.06.05-011 | ФСЭМ-2001, 91.06.05-011, приказ Минстроя России №1039/пр от 30.12.2016г. | Погрузчик, грузоподъемность 5 т | 1368 | 1011 | маш.-ч | маш.-ч | 1 | 0 | 1225731627 | 0.025 | 0 | 89.99 | 10.06 | 0 | 0 | 89.99 | 10.06 | 0 | 1 | 1 | 1 | 1 | 0 | 1 | 1 | 0 | 0 | 0.02 | )*1,25 | 0 | 2 | 27722721 | 1 | 0 | 677 | 0 | 0 | 0 | 0 | 0 | 0 | 0 | 0 | 0 | 0 | 0 | 0 | 0 | 0 | 0 | 0 | 0 | 0 | 0 | 0 | 0 | 0 | 0.059565 | 89.99 | 89.99 | 1 | 0
276 | 27721505 | 27722710 | 25230514 | 1 | 1 | 1 | 2 | 91.06.06-048 | ФСЭМ-2001, 91.06.06-048, приказ Минстроя России №1039/пр от 30.12.2016г. | Подъемники одномачтовые, грузоподъемность до 500 кг, высота подъема 45 м | 1368 | 1011 | маш.-ч | маш.-ч | 1 | 0 | 1188625873 | 0.2625 | 0 | 31.26 | 13.5 | 0 | 0 | 31.26 | 13.5 | 0 | 1 | 1 | 1 | 1 | 0 | 1 | 1 | 0 | 0 | 0.21 | )*1,25 | 0 | 2 | 27722722 | 1 | 0 | 678 | 0 | 0 | 0 | 0 | 0 | 0 | 0 | 0 | 0 | 0 | 0 | 0 | 0 | 0 | 0 | 0 | 0 | 0 | 0 | 0 | 0 | 0 | 0.62543 | 31.26 | 31.26 | 1 | 0
276 | 27721505 | 27722710 | 25230679 | 1 | 1 | 1 | 2 | 91.07.08-024 | ФСЭМ-2001, 91.07.08-024, приказ Минстроя России №1039/пр от 30.12.2016г. | Растворосмесители передвижные 65 л | 1368 | 1011 | маш.-ч | маш.-ч | 1 | 0 | 983187852 | 0.875 | 0 | 12.39 | 10.06 | 0 | 0 | 12.39 | 10.06 | 0 | 1 | 1 | 1 | 1 | 0 | 1 | 1 | 0 | 0 | 0.7 | )*1,25 | 0 | 2 | 27722723 | 1 | 0 | 679 | 0 | 0 | 0 | 0 | 0 | 0 | 0 | 0 | 0 | 0 | 0 | 0 | 0 | 0 | 0 | 0 | 0 | 0 | 0 | 0 | 0 | 0 | 2.0848 | 12.39 | 12.39 | 1 | 0
276 | 27721505 | 27722710 | 25149961 | 1 | 1 | 1 | 3 | 01.7.03.01-0001 | ФССЦ-2001, 01.7.03.01-0001, приказ Минстроя России №1039/пр от 30.12.2016г. | Вода | 1339 | 1007 | м3 | м3 | 1 | 0 | -1660354250 | 0.51 | 2.44 | 0 | 0 | 0 | 2.44 | 0 | 0 | 0 | 1 | 1 | 1 | 1 | 0 | 1 | 0 | 0 | 0 | 0.51 |  | 0 | 2 | 27722724 | 1 | 0 | 680 | 0 | 0 | 0 | 0 | 0 | 0 | 0 | 0 | 0 | 0 | 0 | 0 | 0 | 0 | 0 | 0 | 0 | 0 | 0 | 0 | 0 | 0 | 1.2151 | 2.44 | 2.44 | 1 | 0
276 | 27721505 | 27722710 | 25155670 | 1 | 1 | 1 | 3 | 04.3.02.05-0002 | ФССЦ-2001, 04.3.02.05-0002, приказ Минстроя России №1039/пр от 30.12.2016г. | Смесь штукатурная «Ротбанд», КНАУФ | 1346 | 1009 | кг | кг | 1 | 0 | -60067644 | 850 | 2.07 | 0 | 0 | 0 | 2.07 | 0 | 0 | 0 | 1 | 1 | 1 | 1 | 0 | 0 | 0 | 0 | 0 | 850 |  | 0 | 1 | -1 | 0 | 0 |  | 0 | 0 | 0 | 0 | 0 | 0 | 0 | 0 | 0 | 0 | 0 | 0 | 0 | 0 | 0 | 0 | 0 | 0 | 0 | 0 | 0 | 0 | 2025.21 | 2.07 | 2.07 | 1 | 0
276 | 27721505 | 27722710 | 25185843 | 1 | 1 | 1 | 3 | 14.3.01.01-0001 | ФССЦ-2001, 14.3.01.01-0001, приказ Минстроя России №1039/пр от 30.12.2016г. | Грунтовка: «Бетоконтакт», КНАУФ | 1346 | 1009 | кг | кг | 1 | 0 | 1453462043 | 13 | 15.09 | 0 | 0 | 0 | 15.09 | 0 | 0 | 0 | 1 | 1 | 1 | 1 | 0 | 0 | 0 | 0 | 0 | 13 |  | 0 | 1 | -1 | 0 | 0 |  | 0 | 0 | 0 | 0 | 0 | 0 | 0 | 0 | 0 | 0 | 0 | 0 | 0 | 0 | 0 | 0 | 0 | 0 | 0 | 0 | 0 | 0 | 30.9738 | 15.09 | 15.09 | 1 | 0
277 | 27721504 | 27722710 | 25413300 | 1 | 1 | 1 | 1 | 1-100-30 |  | Рабочий среднего разряда 3 | 1191 | 1013 | чел.-ч. | чел.-ч. | 1 | 0 | -400197608 | 37.3635 | 0 | 0 | 0 | 8.53 | 0 | 0 | 0 | 8.53 | 1 | 1 | 1 | 1 | 0 | 1 | 1 | 0 | 0 | 32.49 | )*1,15 | 1 | 2 | 27722719 | 1 | 0 | 683 | 0 | 0 | 0 | 0 | 0 | 0 | 0 | 0 | 0 | 0 | 0 | 0 | 0 | 0 | 0 | 0 | 0 | 0 | 0 | 0 | 0 | 0 | 89.0223 | 8.53 | 8.53 | 1 | 0
277 | 27721504 | 27722710 | 25412928 | 1 | 1 | 1 | 1 | 4-100-00 |  | Затраты труда машинистов | 1191 | 1013 | чел.-ч. | чел.-ч. | 1 | 0 | -1417349443 | 0.93 | 0 | 0 | 0 | 0 | 0 | 0 | 0 | 0 | 1 | 1 | 1 | 1 | 0 | 1 | 0 | 0 | 0 | 0.93 |  | 2 | 2 | 27722720 | 1 | 2048 | 684 | 0 | 0 | 0 | 0 | 0 | 0 | 0 | 0 | 0 | 0 | 0 | 0 | 0 | 0 | 0 | 0 | 0 | 0 | 0 | 0 | 0 | 0 | 2.2158 | 0 | 0 | 1 | 0
277 | 27721504 | 27722710 | 25230445 | 1 | 1 | 1 | 2 | 91.06.05-011 | ФСЭМ-2001, 91.06.05-011, приказ Минстроя России №1039/пр от 30.12.2016г. | Погрузчик, грузоподъемность 5 т | 1368 | 1011 | маш.-ч | маш.-ч | 1 | 0 | 1225731627 | 0.025 | 0 | 89.99 | 10.06 | 0 | 0 | 89.99 | 10.06 | 0 | 1 | 1 | 1 | 1 | 0 | 1 | 1 | 0 | 0 | 0.02 | )*1,25 | 0 | 2 | 27722721 | 1 | 0 | 685 | 0 | 0 | 0 | 0 | 0 | 0 | 0 | 0 | 0 | 0 | 0 | 0 | 0 | 0 | 0 | 0 | 0 | 0 | 0 | 0 | 0 | 0 | 0.059565 | 89.99 | 89.99 | 1 | 0
277 | 27721504 | 27722710 | 25230514 | 1 | 1 | 1 | 2 | 91.06.06-048 | ФСЭМ-2001, 91.06.06-048, приказ Минстроя России №1039/пр от 30.12.2016г. | Подъемники одномачтовые, грузоподъемность до 500 кг, высота подъема 45 м | 1368 | 1011 | маш.-ч | маш.-ч | 1 | 0 | 1188625873 | 0.2625 | 0 | 31.26 | 13.5 | 0 | 0 | 31.26 | 13.5 | 0 | 1 | 1 | 1 | 1 | 0 | 1 | 1 | 0 | 0 | 0.21 | )*1,25 | 0 | 2 | 27722722 | 1 | 0 | 686 | 0 | 0 | 0 | 0 | 0 | 0 | 0 | 0 | 0 | 0 | 0 | 0 | 0 | 0 | 0 | 0 | 0 | 0 | 0 | 0 | 0 | 0 | 0.62543 | 31.26 | 31.26 | 1 | 0
277 | 27721504 | 27722710 | 25230679 | 1 | 1 | 1 | 2 | 91.07.08-024 | ФСЭМ-2001, 91.07.08-024, приказ Минстроя России №1039/пр от 30.12.2016г. | Растворосмесители передвижные 65 л | 1368 | 1011 | маш.-ч | маш.-ч | 1 | 0 | 983187852 | 0.875 | 0 | 12.39 | 10.06 | 0 | 0 | 12.39 | 10.06 | 0 | 1 | 1 | 1 | 1 | 0 | 1 | 1 | 0 | 0 | 0.7 | )*1,25 | 0 | 2 | 27722723 | 1 | 0 | 687 | 0 | 0 | 0 | 0 | 0 | 0 | 0 | 0 | 0 | 0 | 0 | 0 | 0 | 0 | 0 | 0 | 0 | 0 | 0 | 0 | 0 | 0 | 2.0848 | 12.39 | 12.39 | 1 | 0
277 | 27721504 | 27722710 | 25149961 | 1 | 1 | 1 | 3 | 01.7.03.01-0001 | ФССЦ-2001, 01.7.03.01-0001, приказ Минстроя России №1039/пр от 30.12.2016г. | Вода | 1339 | 1007 | м3 | м3 | 1 | 0 | -1660354250 | 0.51 | 2.44 | 0 | 0 | 0 | 2.44 | 0 | 0 | 0 | 1 | 1 | 1 | 1 | 0 | 1 | 0 | 0 | 0 | 0.51 |  | 0 | 2 | 27722724 | 1 | 0 | 688 | 0 | 0 | 0 | 0 | 0 | 0 | 0 | 0 | 0 | 0 | 0 | 0 | 0 | 0 | 0 | 0 | 0 | 0 | 0 | 0 | 0 | 0 | 1.2151 | 2.44 | 2.44 | 1 | 0
277 | 27721504 | 27722710 | 25155670 | 1 | 1 | 1 | 3 | 04.3.02.05-0002 | ФССЦ-2001, 04.3.02.05-0002, приказ Минстроя России №1039/пр от 30.12.2016г. | Смесь штукатурная «Ротбанд», КНАУФ | 1346 | 1009 | кг | кг | 1 | 0 | -60067644 | 850 | 2.07 | 0 | 0 | 0 | 2.07 | 0 | 0 | 0 | 1 | 1 | 1 | 1 | 0 | 0 | 0 | 0 | 0 | 850 |  | 0 | 1 | -1 | 0 | 0 |  | 0 | 0 | 0 | 0 | 0 | 0 | 0 | 0 | 0 | 0 | 0 | 0 | 0 | 0 | 0 | 0 | 0 | 0 | 0 | 0 | 0 | 0 | 2025.21 | 2.07 | 2.07 | 1 | 0
277 | 27721504 | 27722710 | 25185843 | 1 | 1 | 1 | 3 | 14.3.01.01-0001 | ФССЦ-2001, 14.3.01.01-0001, приказ Минстроя России №1039/пр от 30.12.2016г. | Грунтовка: «Бетоконтакт», КНАУФ | 1346 | 1009 | кг | кг | 1 | 0 | 1453462043 | 13 | 15.09 | 0 | 0 | 0 | 15.09 | 0 | 0 | 0 | 1 | 1 | 1 | 1 | 0 | 0 | 0 | 0 | 0 | 13 |  | 0 | 1 | -1 | 0 | 0 |  | 0 | 0 | 0 | 0 | 0 | 0 | 0 | 0 | 0 | 0 | 0 | 0 | 0 | 0 | 0 | 0 | 0 | 0 | 0 | 0 | 0 | 0 | 30.9738 | 15.09 | 15.09 | 1 | 0
282 | 27721505 | 27722729 | 25413300 | 1 | 1 | 1 | 1 | 1-100-30 |  | Рабочий среднего разряда 3 | 1191 | 1013 | чел.-ч. | чел.-ч. | 1 | 0 | -400197608 | 96.2205 | 0 | 0 | 0 | 8.53 | 0 | 0 | 0 | 8.53 | 1 | 1 | 1 | 1 | 0 | 1 | 1 | 0 | 0 | 83.67 | )*1,15 | 1 | 2 | 27722738 | 1 | 0 | 691 | 0 | 0 | 0 | 0 | 0 | 0 | 0 | 0 | 0 | 0 | 0 | 0 | 0 | 0 | 0 | 0 | 0 | 0 | 0 | 0 | 0 | 0 | 12.2392 | 8.53 | 8.53 | 1 | 0
282 | 27721505 | 27722729 | 25412928 | 1 | 1 | 1 | 1 | 4-100-00 |  | Затраты труда машинистов | 1191 | 1013 | чел.-ч. | чел.-ч. | 1 | 0 | -1417349443 | 1.34 | 0 | 0 | 0 | 0 | 0 | 0 | 0 | 0 | 1 | 1 | 1 | 1 | 0 | 1 | 0 | 0 | 0 | 1.34 |  | 2 | 2 | 27722739 | 1 | 2048 | 692 | 0 | 0 | 0 | 0 | 0 | 0 | 0 | 0 | 0 | 0 | 0 | 0 | 0 | 0 | 0 | 0 | 0 | 0 | 0 | 0 | 0 | 0 | 0.17045 | 0 | 0 | 1 | 0
282 | 27721505 | 27722729 | 25230445 | 1 | 1 | 1 | 2 | 91.06.05-011 | ФСЭМ-2001, 91.06.05-011, приказ Минстроя России №1039/пр от 30.12.2016г. | Погрузчик, грузоподъемность 5 т | 1368 | 1011 | маш.-ч | маш.-ч | 1 | 0 | 1225731627 | 0.025 | 0 | 89.99 | 10.06 | 0 | 0 | 89.99 | 10.06 | 0 | 1 | 1 | 1 | 1 | 0 | 1 | 1 | 0 | 0 | 0.02 | )*1,25 | 0 | 2 | 27722740 | 1 | 0 | 693 | 0 | 0 | 0 | 0 | 0 | 0 | 0 | 0 | 0 | 0 | 0 | 0 | 0 | 0 | 0 | 0 | 0 | 0 | 0 | 0 | 0 | 0 | 0.00318 | 89.99 | 89.99 | 1 | 0
282 | 27721505 | 27722729 | 25230514 | 1 | 1 | 1 | 2 | 91.06.06-048 | ФСЭМ-2001, 91.06.06-048, приказ Минстроя России №1039/пр от 30.12.2016г. | Подъемники одномачтовые, грузоподъемность до 500 кг, высота подъема 45 м | 1368 | 1011 | маш.-ч | маш.-ч | 1 | 0 | 1188625873 | 0.375 | 0 | 31.26 | 13.5 | 0 | 0 | 31.26 | 13.5 | 0 | 1 | 1 | 1 | 1 | 0 | 1 | 1 | 0 | 0 | 0.3 | )*1,25 | 0 | 2 | 27722741 | 1 | 0 | 694 | 0 | 0 | 0 | 0 | 0 | 0 | 0 | 0 | 0 | 0 | 0 | 0 | 0 | 0 | 0 | 0 | 0 | 0 | 0 | 0 | 0 | 0 | 0.0477 | 31.26 | 31.26 | 1 | 0
282 | 27721505 | 27722729 | 25230679 | 1 | 1 | 1 | 2 | 91.07.08-024 | ФСЭМ-2001, 91.07.08-024, приказ Минстроя России №1039/пр от 30.12.2016г. | Растворосмесители передвижные 65 л | 1368 | 1011 | маш.-ч | маш.-ч | 1 | 0 | 983187852 | 1.275 | 0 | 12.39 | 10.06 | 0 | 0 | 12.39 | 10.06 | 0 | 1 | 1 | 1 | 1 | 0 | 1 | 1 | 0 | 0 | 1.02 | )*1,25 | 0 | 2 | 27722742 | 1 | 0 | 695 | 0 | 0 | 0 | 0 | 0 | 0 | 0 | 0 | 0 | 0 | 0 | 0 | 0 | 0 | 0 | 0 | 0 | 0 | 0 | 0 | 0 | 0 | 0.16218 | 12.39 | 12.39 | 1 | 0
282 | 27721505 | 27722729 | 25149961 | 1 | 1 | 1 | 3 | 01.7.03.01-0001 | ФССЦ-2001, 01.7.03.01-0001, приказ Минстроя России №1039/пр от 30.12.2016г. | Вода | 1339 | 1007 | м3 | м3 | 1 | 0 | -1660354250 | 0.74 | 2.44 | 0 | 0 | 0 | 2.44 | 0 | 0 | 0 | 1 | 1 | 1 | 1 | 0 | 1 | 0 | 0 | 0 | 0.74 |  | 0 | 2 | 27722743 | 1 | 0 | 696 | 0 | 0 | 0 | 0 | 0 | 0 | 0 | 0 | 0 | 0 | 0 | 0 | 0 | 0 | 0 | 0 | 0 | 0 | 0 | 0 | 0 | 0 | 0.094128 | 2.44 | 2.44 | 1 | 0
282 | 27721505 | 27722729 | 25155670 | 1 | 1 | 1 | 3 | 04.3.02.05-0002 | ФССЦ-2001, 04.3.02.05-0002, приказ Минстроя России №1039/пр от 30.12.2016г. | Смесь штукатурная «Ротбанд», КНАУФ | 1346 | 1009 | кг | кг | 1 | 0 | -60067644 | 1230 | 2.07 | 0 | 0 | 0 | 2.07 | 0 | 0 | 0 | 1 | 1 | 1 | 1 | 0 | 0 | 0 | 0 | 0 | 1230 |  | 0 | 1 | -1 | 0 | 0 |  | 0 | 0 | 0 | 0 | 0 | 0 | 0 | 0 | 0 | 0 | 0 | 0 | 0 | 0 | 0 | 0 | 0 | 0 | 0 | 0 | 0 | 0 | 156.456 | 2.07 | 2.07 | 1 | 0
282 | 27721505 | 27722729 | 25185843 | 1 | 1 | 1 | 3 | 14.3.01.01-0001 | ФССЦ-2001, 14.3.01.01-0001, приказ Минстроя России №1039/пр от 30.12.2016г. | Грунтовка: «Бетоконтакт», КНАУФ | 1346 | 1009 | кг | кг | 1 | 0 | 1453462043 | 13 | 15.09 | 0 | 0 | 0 | 15.09 | 0 | 0 | 0 | 1 | 1 | 1 | 1 | 0 | 0 | 0 | 0 | 0 | 13 |  | 0 | 1 | -1 | 0 | 0 |  | 0 | 0 | 0 | 0 | 0 | 0 | 0 | 0 | 0 | 0 | 0 | 0 | 0 | 0 | 0 | 0 | 0 | 0 | 0 | 0 | 0 | 0 | 1.6536 | 15.09 | 15.09 | 1 | 0
283 | 27721504 | 27722729 | 25413300 | 1 | 1 | 1 | 1 | 1-100-30 |  | Рабочий среднего разряда 3 | 1191 | 1013 | чел.-ч. | чел.-ч. | 1 | 0 | -400197608 | 96.2205 | 0 | 0 | 0 | 8.53 | 0 | 0 | 0 | 8.53 | 1 | 1 | 1 | 1 | 0 | 1 | 1 | 0 | 0 | 83.67 | )*1,15 | 1 | 2 | 27722738 | 1 | 0 | 699 | 0 | 0 | 0 | 0 | 0 | 0 | 0 | 0 | 0 | 0 | 0 | 0 | 0 | 0 | 0 | 0 | 0 | 0 | 0 | 0 | 0 | 0 | 12.2392 | 8.53 | 8.53 | 1 | 0
283 | 27721504 | 27722729 | 25412928 | 1 | 1 | 1 | 1 | 4-100-00 |  | Затраты труда машинистов | 1191 | 1013 | чел.-ч. | чел.-ч. | 1 | 0 | -1417349443 | 1.34 | 0 | 0 | 0 | 0 | 0 | 0 | 0 | 0 | 1 | 1 | 1 | 1 | 0 | 1 | 0 | 0 | 0 | 1.34 |  | 2 | 2 | 27722739 | 1 | 2048 | 700 | 0 | 0 | 0 | 0 | 0 | 0 | 0 | 0 | 0 | 0 | 0 | 0 | 0 | 0 | 0 | 0 | 0 | 0 | 0 | 0 | 0 | 0 | 0.17045 | 0 | 0 | 1 | 0
283 | 27721504 | 27722729 | 25230445 | 1 | 1 | 1 | 2 | 91.06.05-011 | ФСЭМ-2001, 91.06.05-011, приказ Минстроя России №1039/пр от 30.12.2016г. | Погрузчик, грузоподъемность 5 т | 1368 | 1011 | маш.-ч | маш.-ч | 1 | 0 | 1225731627 | 0.025 | 0 | 89.99 | 10.06 | 0 | 0 | 89.99 | 10.06 | 0 | 1 | 1 | 1 | 1 | 0 | 1 | 1 | 0 | 0 | 0.02 | )*1,25 | 0 | 2 | 27722740 | 1 | 0 | 701 | 0 | 0 | 0 | 0 | 0 | 0 | 0 | 0 | 0 | 0 | 0 | 0 | 0 | 0 | 0 | 0 | 0 | 0 | 0 | 0 | 0 | 0 | 0.00318 | 89.99 | 89.99 | 1 | 0
283 | 27721504 | 27722729 | 25230514 | 1 | 1 | 1 | 2 | 91.06.06-048 | ФСЭМ-2001, 91.06.06-048, приказ Минстроя России №1039/пр от 30.12.2016г. | Подъемники одномачтовые, грузоподъемность до 500 кг, высота подъема 45 м | 1368 | 1011 | маш.-ч | маш.-ч | 1 | 0 | 1188625873 | 0.375 | 0 | 31.26 | 13.5 | 0 | 0 | 31.26 | 13.5 | 0 | 1 | 1 | 1 | 1 | 0 | 1 | 1 | 0 | 0 | 0.3 | )*1,25 | 0 | 2 | 27722741 | 1 | 0 | 702 | 0 | 0 | 0 | 0 | 0 | 0 | 0 | 0 | 0 | 0 | 0 | 0 | 0 | 0 | 0 | 0 | 0 | 0 | 0 | 0 | 0 | 0 | 0.0477 | 31.26 | 31.26 | 1 | 0
283 | 27721504 | 27722729 | 25230679 | 1 | 1 | 1 | 2 | 91.07.08-024 | ФСЭМ-2001, 91.07.08-024, приказ Минстроя России №1039/пр от 30.12.2016г. | Растворосмесители передвижные 65 л | 1368 | 1011 | маш.-ч | маш.-ч | 1 | 0 | 983187852 | 1.275 | 0 | 12.39 | 10.06 | 0 | 0 | 12.39 | 10.06 | 0 | 1 | 1 | 1 | 1 | 0 | 1 | 1 | 0 | 0 | 1.02 | )*1,25 | 0 | 2 | 27722742 | 1 | 0 | 703 | 0 | 0 | 0 | 0 | 0 | 0 | 0 | 0 | 0 | 0 | 0 | 0 | 0 | 0 | 0 | 0 | 0 | 0 | 0 | 0 | 0 | 0 | 0.16218 | 12.39 | 12.39 | 1 | 0
283 | 27721504 | 27722729 | 25149961 | 1 | 1 | 1 | 3 | 01.7.03.01-0001 | ФССЦ-2001, 01.7.03.01-0001, приказ Минстроя России №1039/пр от 30.12.2016г. | Вода | 1339 | 1007 | м3 | м3 | 1 | 0 | -1660354250 | 0.74 | 2.44 | 0 | 0 | 0 | 2.44 | 0 | 0 | 0 | 1 | 1 | 1 | 1 | 0 | 1 | 0 | 0 | 0 | 0.74 |  | 0 | 2 | 27722743 | 1 | 0 | 704 | 0 | 0 | 0 | 0 | 0 | 0 | 0 | 0 | 0 | 0 | 0 | 0 | 0 | 0 | 0 | 0 | 0 | 0 | 0 | 0 | 0 | 0 | 0.094128 | 2.44 | 2.44 | 1 | 0
283 | 27721504 | 27722729 | 25155670 | 1 | 1 | 1 | 3 | 04.3.02.05-0002 | ФССЦ-2001, 04.3.02.05-0002, приказ Минстроя России №1039/пр от 30.12.2016г. | Смесь штукатурная «Ротбанд», КНАУФ | 1346 | 1009 | кг | кг | 1 | 0 | -60067644 | 1230 | 2.07 | 0 | 0 | 0 | 2.07 | 0 | 0 | 0 | 1 | 1 | 1 | 1 | 0 | 0 | 0 | 0 | 0 | 1230 |  | 0 | 1 | -1 | 0 | 0 |  | 0 | 0 | 0 | 0 | 0 | 0 | 0 | 0 | 0 | 0 | 0 | 0 | 0 | 0 | 0 | 0 | 0 | 0 | 0 | 0 | 0 | 0 | 156.456 | 2.07 | 2.07 | 1 | 0
283 | 27721504 | 27722729 | 25185843 | 1 | 1 | 1 | 3 | 14.3.01.01-0001 | ФССЦ-2001, 14.3.01.01-0001, приказ Минстроя России №1039/пр от 30.12.2016г. | Грунтовка: «Бетоконтакт», КНАУФ | 1346 | 1009 | кг | кг | 1 | 0 | 1453462043 | 13 | 15.09 | 0 | 0 | 0 | 15.09 | 0 | 0 | 0 | 1 | 1 | 1 | 1 | 0 | 0 | 0 | 0 | 0 | 13 |  | 0 | 1 | -1 | 0 | 0 |  | 0 | 0 | 0 | 0 | 0 | 0 | 0 | 0 | 0 | 0 | 0 | 0 | 0 | 0 | 0 | 0 | 0 | 0 | 0 | 0 | 0 | 0 | 1.6536 | 15.09 | 15.09 | 1 | 0
288 | 27721505 | 27722748 | 25418547 | 1 | 1 | 1 | 1 | 1-100-32 |  | Рабочий среднего разряда 3.2 | 1191 | 1013 | чел.-ч. | чел.-ч. | 1 | 0 | -784637506 | 50.094 | 0 | 0 | 0 | 8.74 | 0 | 0 | 0 | 8.74 | 1 | 1 | 1 | 1 | 0 | 1 | 1 | 0 | 0 | 43.56 | )*1,15 | 1 | 2 | 27722758 | 1 | 0 | 707 | 0 | 0 | 0 | 0 | 0 | 0 | 0 | 0 | 0 | 0 | 0 | 0 | 0 | 0 | 0 | 0 | 0 | 0 | 0 | 0 | 0 | 0 | 119.354 | 8.74 | 8.74 | 1 | 0
288 | 27721505 | 27722748 | 25412928 | 1 | 1 | 1 | 1 | 4-100-00 |  | Затраты труда машинистов | 1191 | 1013 | чел.-ч. | чел.-ч. | 1 | 0 | -1417349443 | 0.17 | 0 | 0 | 0 | 0 | 0 | 0 | 0 | 0 | 1 | 1 | 1 | 1 | 0 | 1 | 0 | 0 | 0 | 0.17 |  | 2 | 2 | 27722759 | 1 | 2048 | 708 | 0 | 0 | 0 | 0 | 0 | 0 | 0 | 0 | 0 | 0 | 0 | 0 | 0 | 0 | 0 | 0 | 0 | 0 | 0 | 0 | 0 | 0 | 0.40504 | 0 | 0 | 1 | 0
288 | 27721505 | 27722748 | 25230510 | 1 | 1 | 1 | 2 | 91.06.06-046 | ФСЭМ-2001, 91.06.06-046, приказ Минстроя России №1039/пр от 30.12.2016г. | Подъемники одномачтовые, грузоподъемность до 500 кг, высота подъема 25 м | 1368 | 1011 | маш.-ч | маш.-ч | 1 | 0 | 368031958 | 0.025 | 0 | 27.66 | 11.6 | 0 | 0 | 27.66 | 11.6 | 0 | 1 | 1 | 1 | 1 | 0 | 1 | 1 | 0 | 0 | 0.02 | )*1,25 | 0 | 2 | 27722760 | 1 | 0 | 709 | 0 | 0 | 0 | 0 | 0 | 0 | 0 | 0 | 0 | 0 | 0 | 0 | 0 | 0 | 0 | 0 | 0 | 0 | 0 | 0 | 0 | 0 | 0.059565 | 27.66 | 27.66 | 1 | 0
288 | 27721505 | 27722748 | 25231607 | 1 | 1 | 1 | 2 | 91.14.02-001 | ФСЭМ-2001, 91.14.02-001, приказ Минстроя России №1039/пр от 30.12.2016г. | Автомобили бортовые, грузоподъемность до 5 т | 1368 | 1011 | маш.-ч | маш.-ч | 1 | 0 | 1372534845 | 0.1875 | 0 | 65.71 | 11.6 | 0 | 0 | 65.71 | 11.6 | 0 | 1 | 1 | 1 | 1 | 0 | 1 | 1 | 0 | 0 | 0.15 | )*1,25 | 0 | 2 | 27722761 | 1 | 0 | 710 | 0 | 0 | 0 | 0 | 0 | 0 | 0 | 0 | 0 | 0 | 0 | 0 | 0 | 0 | 0 | 0 | 0 | 0 | 0 | 0 | 0 | 0 | 0.44674 | 65.71 | 65.71 | 1 | 0
288 | 27721505 | 27722748 | 25153356 | 1 | 1 | 1 | 3 | 01.7.17.11-0011 | ФССЦ-2001, 01.7.17.11-0011, приказ Минстроя России №1039/пр от 30.12.2016г. | Шкурка шлифовальная двухслойная с зернистостью 40-25 | 1327 | 1005 | м2 | м2 | 1 | 0 | -1987926685 | 0.84 | 72.32 | 0 | 0 | 0 | 72.32 | 0 | 0 | 0 | 1 | 1 | 1 | 1 | 0 | 1 | 0 | 0 | 0 | 0.84 |  | 0 | 2 | 27722762 | 1 | 0 | 711 | 0 | 0 | 0 | 0 | 0 | 0 | 0 | 0 | 0 | 0 | 0 | 0 | 0 | 0 | 0 | 0 | 0 | 0 | 0 | 0 | 0 | 0 | 2.0014 | 72.32 | 72.32 | 1 | 0
288 | 27721505 | 27722748 | 25153690 | 1 | 1 | 1 | 3 | 01.7.20.08-0051 | ФССЦ-2001, 01.7.20.08-0051, приказ Минстроя России №1039/пр от 30.12.2016г. | Ветошь | 1346 | 1009 | кг | кг | 1 | 0 | 813963326 | 0.31 | 1.82 | 0 | 0 | 0 | 1.82 | 0 | 0 | 0 | 1 | 1 | 1 | 1 | 0 | 1 | 0 | 0 | 0 | 0.31 |  | 0 | 2 | 27722763 | 1 | 0 | 712 | 0 | 0 | 0 | 0 | 0 | 0 | 0 | 0 | 0 | 0 | 0 | 0 | 0 | 0 | 0 | 0 | 0 | 0 | 0 | 0 | 0 | 0 | 0.73861 | 1.82 | 1.82 | 1 | 0
288 | 27721505 | 27722748 | 25185882 | 1 | 1 | 1 | 3 | 14.3.02.01-0015 | ФССЦ-2001, 14.3.02.01-0015, приказ Минстроя России №1039/пр от 30.12.2016г. | Краска акриловая Alpina ULTRAWEISS, CAPAROL водно-дисперсионная | 1348 | 1009 | т | т | 1000 | 0 | 1261407534 | 0.03 | 13287.69 | 0 | 0 | 0 | 13287.69 | 0 | 0 | 0 | 1 | 1 | 1 | 1 | 0 | 0 | 0 | 0 | 0 | 0.03 |  | 0 | 1 | -1 | 0 | 0 |  | 0 | 0 | 0 | 0 | 0 | 0 | 0 | 0 | 0 | 0 | 0 | 0 | 0 | 0 | 0 | 0 | 0 | 0 | 0 | 0 | 0 | 0 | 0.071478 | 13287.69 | 13287.69 | 1 | 0
288 | 27721505 | 27722748 | 25186104 | 1 | 1 | 1 | 3 | 14.4.01.02-0023 | ФССЦ-2001, 14.4.01.02-0023, приказ Минстроя России №1039/пр от 30.12.2016г. | Грунтовка акриловая CAPASOL, CAPAROL | 1296 | 1002 | л | л | 1 | 0 | -511336025 | 14.3 | 30.67 | 0 | 0 | 0 | 30.67 | 0 | 0 | 0 | 1 | 1 | 1 | 1 | 0 | 0 | 0 | 0 | 0 | 14.3 |  | 0 | 1 | -1 | 0 | 0 |  | 0 | 0 | 0 | 0 | 0 | 0 | 0 | 0 | 0 | 0 | 0 | 0 | 0 | 0 | 0 | 0 | 0 | 0 | 0 | 0 | 0 | 0 | 34.0712 | 30.67 | 30.67 | 1 | 0
288 | 27721505 | 27722748 | 25187360 | 1 | 1 | 1 | 3 | 14.5.11.02-0101 | ФССЦ-2001, 14.5.11.02-0101, приказ Минстроя России №1039/пр от 30.12.2016г. | Шпатлевка водно-дисперсионная | 1348 | 1009 | т | т | 1000 | 0 | 181729109 | 0.051 | 11397.1 | 0 | 0 | 0 | 11397.1 | 0 | 0 | 0 | 1 | 1 | 1 | 1 | 0 | 1 | 0 | 0 | 0 | 0.051 |  | 0 | 2 | 27722766 | 1 | 0 | 715 | 0 | 0 | 0 | 0 | 0 | 0 | 0 | 0 | 0 | 0 | 0 | 0 | 0 | 0 | 0 | 0 | 0 | 0 | 0 | 0 | 0 | 0 | 0.12151 | 11397.1 | 11397.1 | 1 | 0
289 | 27721504 | 27722748 | 25418547 | 1 | 1 | 1 | 1 | 1-100-32 |  | Рабочий среднего разряда 3.2 | 1191 | 1013 | чел.-ч. | чел.-ч. | 1 | 0 | -784637506 | 50.094 | 0 | 0 | 0 | 8.74 | 0 | 0 | 0 | 8.74 | 1 | 1 | 1 | 1 | 0 | 1 | 1 | 0 | 0 | 43.56 | )*1,15 | 1 | 2 | 27722758 | 1 | 0 | 716 | 0 | 0 | 0 | 0 | 0 | 0 | 0 | 0 | 0 | 0 | 0 | 0 | 0 | 0 | 0 | 0 | 0 | 0 | 0 | 0 | 0 | 0 | 119.354 | 8.74 | 8.74 | 1 | 0
289 | 27721504 | 27722748 | 25412928 | 1 | 1 | 1 | 1 | 4-100-00 |  | Затраты труда машинистов | 1191 | 1013 | чел.-ч. | чел.-ч. | 1 | 0 | -1417349443 | 0.17 | 0 | 0 | 0 | 0 | 0 | 0 | 0 | 0 | 1 | 1 | 1 | 1 | 0 | 1 | 0 | 0 | 0 | 0.17 |  | 2 | 2 | 27722759 | 1 | 2048 | 717 | 0 | 0 | 0 | 0 | 0 | 0 | 0 | 0 | 0 | 0 | 0 | 0 | 0 | 0 | 0 | 0 | 0 | 0 | 0 | 0 | 0 | 0 | 0.40504 | 0 | 0 | 1 | 0
289 | 27721504 | 27722748 | 25230510 | 1 | 1 | 1 | 2 | 91.06.06-046 | ФСЭМ-2001, 91.06.06-046, приказ Минстроя России №1039/пр от 30.12.2016г. | Подъемники одномачтовые, грузоподъемность до 500 кг, высота подъема 25 м | 1368 | 1011 | маш.-ч | маш.-ч | 1 | 0 | 368031958 | 0.025 | 0 | 27.66 | 11.6 | 0 | 0 | 27.66 | 11.6 | 0 | 1 | 1 | 1 | 1 | 0 | 1 | 1 | 0 | 0 | 0.02 | )*1,25 | 0 | 2 | 27722760 | 1 | 0 | 718 | 0 | 0 | 0 | 0 | 0 | 0 | 0 | 0 | 0 | 0 | 0 | 0 | 0 | 0 | 0 | 0 | 0 | 0 | 0 | 0 | 0 | 0 | 0.059565 | 27.66 | 27.66 | 1 | 0
289 | 27721504 | 27722748 | 25231607 | 1 | 1 | 1 | 2 | 91.14.02-001 | ФСЭМ-2001, 91.14.02-001, приказ Минстроя России №1039/пр от 30.12.2016г. | Автомобили бортовые, грузоподъемность до 5 т | 1368 | 1011 | маш.-ч | маш.-ч | 1 | 0 | 1372534845 | 0.1875 | 0 | 65.71 | 11.6 | 0 | 0 | 65.71 | 11.6 | 0 | 1 | 1 | 1 | 1 | 0 | 1 | 1 | 0 | 0 | 0.15 | )*1,25 | 0 | 2 | 27722761 | 1 | 0 | 719 | 0 | 0 | 0 | 0 | 0 | 0 | 0 | 0 | 0 | 0 | 0 | 0 | 0 | 0 | 0 | 0 | 0 | 0 | 0 | 0 | 0 | 0 | 0.44674 | 65.71 | 65.71 | 1 | 0
289 | 27721504 | 27722748 | 25153356 | 1 | 1 | 1 | 3 | 01.7.17.11-0011 | ФССЦ-2001, 01.7.17.11-0011, приказ Минстроя России №1039/пр от 30.12.2016г. | Шкурка шлифовальная двухслойная с зернистостью 40-25 | 1327 | 1005 | м2 | м2 | 1 | 0 | -1987926685 | 0.84 | 72.32 | 0 | 0 | 0 | 72.32 | 0 | 0 | 0 | 1 | 1 | 1 | 1 | 0 | 1 | 0 | 0 | 0 | 0.84 |  | 0 | 2 | 27722762 | 1 | 0 | 720 | 0 | 0 | 0 | 0 | 0 | 0 | 0 | 0 | 0 | 0 | 0 | 0 | 0 | 0 | 0 | 0 | 0 | 0 | 0 | 0 | 0 | 0 | 2.0014 | 72.32 | 72.32 | 1 | 0
289 | 27721504 | 27722748 | 25153690 | 1 | 1 | 1 | 3 | 01.7.20.08-0051 | ФССЦ-2001, 01.7.20.08-0051, приказ Минстроя России №1039/пр от 30.12.2016г. | Ветошь | 1346 | 1009 | кг | кг | 1 | 0 | 813963326 | 0.31 | 1.82 | 0 | 0 | 0 | 1.82 | 0 | 0 | 0 | 1 | 1 | 1 | 1 | 0 | 1 | 0 | 0 | 0 | 0.31 |  | 0 | 2 | 27722763 | 1 | 0 | 721 | 0 | 0 | 0 | 0 | 0 | 0 | 0 | 0 | 0 | 0 | 0 | 0 | 0 | 0 | 0 | 0 | 0 | 0 | 0 | 0 | 0 | 0 | 0.73861 | 1.82 | 1.82 | 1 | 0
289 | 27721504 | 27722748 | 25185882 | 1 | 1 | 1 | 3 | 14.3.02.01-0015 | ФССЦ-2001, 14.3.02.01-0015, приказ Минстроя России №1039/пр от 30.12.2016г. | Краска акриловая Alpina ULTRAWEISS, CAPAROL водно-дисперсионная | 1348 | 1009 | т | т | 1000 | 0 | 1261407534 | 0.03 | 13287.69 | 0 | 0 | 0 | 13287.69 | 0 | 0 | 0 | 1 | 1 | 1 | 1 | 0 | 0 | 0 | 0 | 0 | 0.03 |  | 0 | 1 | -1 | 0 | 0 |  | 0 | 0 | 0 | 0 | 0 | 0 | 0 | 0 | 0 | 0 | 0 | 0 | 0 | 0 | 0 | 0 | 0 | 0 | 0 | 0 | 0 | 0 | 0.071478 | 13287.69 | 13287.69 | 1 | 0
289 | 27721504 | 27722748 | 25186104 | 1 | 1 | 1 | 3 | 14.4.01.02-0023 | ФССЦ-2001, 14.4.01.02-0023, приказ Минстроя России №1039/пр от 30.12.2016г. | Грунтовка акриловая CAPASOL, CAPAROL | 1296 | 1002 | л | л | 1 | 0 | -511336025 | 14.3 | 30.67 | 0 | 0 | 0 | 30.67 | 0 | 0 | 0 | 1 | 1 | 1 | 1 | 0 | 0 | 0 | 0 | 0 | 14.3 |  | 0 | 1 | -1 | 0 | 0 |  | 0 | 0 | 0 | 0 | 0 | 0 | 0 | 0 | 0 | 0 | 0 | 0 | 0 | 0 | 0 | 0 | 0 | 0 | 0 | 0 | 0 | 0 | 34.0712 | 30.67 | 30.67 | 1 | 0
289 | 27721504 | 27722748 | 25187360 | 1 | 1 | 1 | 3 | 14.5.11.02-0101 | ФССЦ-2001, 14.5.11.02-0101, приказ Минстроя России №1039/пр от 30.12.2016г. | Шпатлевка водно-дисперсионная | 1348 | 1009 | т | т | 1000 | 0 | 181729109 | 0.051 | 11397.1 | 0 | 0 | 0 | 11397.1 | 0 | 0 | 0 | 1 | 1 | 1 | 1 | 0 | 1 | 0 | 0 | 0 | 0.051 |  | 0 | 2 | 27722766 | 1 | 0 | 724 | 0 | 0 | 0 | 0 | 0 | 0 | 0 | 0 | 0 | 0 | 0 | 0 | 0 | 0 | 0 | 0 | 0 | 0 | 0 | 0 | 0 | 0 | 0.12151 | 11397.1 | 11397.1 | 1 | 0
294 | 27721505 | 27722769 | 25418547 | 1 | 1 | 1 | 1 | 1-100-32 |  | Рабочий среднего разряда 3.2 | 1191 | 1013 | чел.-ч. | чел.-ч. | 1 | 0 | -784637506 | 72.45 | 0 | 0 | 0 | 8.74 | 0 | 0 | 0 | 8.74 | 1 | 1 | 1 | 1 | 0 | 1 | 1 | 0 | 0 | 63 | )*1,15 | 1 | 2 | 27722779 | 1 | 0 | 725 | 0 | 0 | 0 | 0 | 0 | 0 | 0 | 0 | 0 | 0 | 0 | 0 | 0 | 0 | 0 | 0 | 0 | 0 | 0 | 0 | 0 | 0 | 55.004 | 8.74 | 8.74 | 1 | 0
294 | 27721505 | 27722769 | 25412928 | 1 | 1 | 1 | 1 | 4-100-00 |  | Затраты труда машинистов | 1191 | 1013 | чел.-ч. | чел.-ч. | 1 | 0 | -1417349443 | 0.18 | 0 | 0 | 0 | 0 | 0 | 0 | 0 | 0 | 1 | 1 | 1 | 1 | 0 | 1 | 0 | 0 | 0 | 0.18 |  | 2 | 2 | 27722780 | 1 | 2048 | 726 | 0 | 0 | 0 | 0 | 0 | 0 | 0 | 0 | 0 | 0 | 0 | 0 | 0 | 0 | 0 | 0 | 0 | 0 | 0 | 0 | 0 | 0 | 0.13666 | 0 | 0 | 1 | 0
294 | 27721505 | 27722769 | 25230510 | 1 | 1 | 1 | 2 | 91.06.06-046 | ФСЭМ-2001, 91.06.06-046, приказ Минстроя России №1039/пр от 30.12.2016г. | Подъемники одномачтовые, грузоподъемность до 500 кг, высота подъема 25 м | 1368 | 1011 | маш.-ч | маш.-ч | 1 | 0 | 368031958 | 0.025 | 0 | 27.66 | 11.6 | 0 | 0 | 27.66 | 11.6 | 0 | 1 | 1 | 1 | 1 | 0 | 1 | 1 | 0 | 0 | 0.02 | )*1,25 | 0 | 2 | 27722781 | 1 | 0 | 727 | 0 | 0 | 0 | 0 | 0 | 0 | 0 | 0 | 0 | 0 | 0 | 0 | 0 | 0 | 0 | 0 | 0 | 0 | 0 | 0 | 0 | 0 | 0.01898 | 27.66 | 27.66 | 1 | 0
294 | 27721505 | 27722769 | 25231607 | 1 | 1 | 1 | 2 | 91.14.02-001 | ФСЭМ-2001, 91.14.02-001, приказ Минстроя России №1039/пр от 30.12.2016г. | Автомобили бортовые, грузоподъемность до 5 т | 1368 | 1011 | маш.-ч | маш.-ч | 1 | 0 | 1372534845 | 0.2 | 0 | 65.71 | 11.6 | 0 | 0 | 65.71 | 11.6 | 0 | 1 | 1 | 1 | 1 | 0 | 1 | 1 | 0 | 0 | 0.16 | )*1,25 | 0 | 2 | 27722782 | 1 | 0 | 728 | 0 | 0 | 0 | 0 | 0 | 0 | 0 | 0 | 0 | 0 | 0 | 0 | 0 | 0 | 0 | 0 | 0 | 0 | 0 | 0 | 0 | 0 | 0.15184 | 65.71 | 65.71 | 1 | 0
294 | 27721505 | 27722769 | 25153356 | 1 | 1 | 1 | 3 | 01.7.17.11-0011 | ФССЦ-2001, 01.7.17.11-0011, приказ Минстроя России №1039/пр от 30.12.2016г. | Шкурка шлифовальная двухслойная с зернистостью 40-25 | 1327 | 1005 | м2 | м2 | 1 | 0 | -1987926685 | 0.84 | 72.32 | 0 | 0 | 0 | 72.32 | 0 | 0 | 0 | 1 | 1 | 1 | 1 | 0 | 1 | 0 | 0 | 0 | 0.84 |  | 0 | 2 | 27722783 | 1 | 0 | 729 | 0 | 0 | 0 | 0 | 0 | 0 | 0 | 0 | 0 | 0 | 0 | 0 | 0 | 0 | 0 | 0 | 0 | 0 | 0 | 0 | 0 | 0 | 0.63773 | 72.32 | 72.32 | 1 | 0
294 | 27721505 | 27722769 | 25153690 | 1 | 1 | 1 | 3 | 01.7.20.08-0051 | ФССЦ-2001, 01.7.20.08-0051, приказ Минстроя России №1039/пр от 30.12.2016г. | Ветошь | 1346 | 1009 | кг | кг | 1 | 0 | 813963326 | 0.31 | 1.82 | 0 | 0 | 0 | 1.82 | 0 | 0 | 0 | 1 | 1 | 1 | 1 | 0 | 1 | 0 | 0 | 0 | 0.31 |  | 0 | 2 | 27722784 | 1 | 0 | 730 | 0 | 0 | 0 | 0 | 0 | 0 | 0 | 0 | 0 | 0 | 0 | 0 | 0 | 0 | 0 | 0 | 0 | 0 | 0 | 0 | 0 | 0 | 0.23535 | 1.82 | 1.82 | 1 | 0
294 | 27721505 | 27722769 | 25185882 | 1 | 1 | 1 | 3 | 14.3.02.01-0015 | ФССЦ-2001, 14.3.02.01-0015, приказ Минстроя России №1039/пр от 30.12.2016г. | Краска акриловая Alpina ULTRAWEISS, CAPAROL водно-дисперсионная | 1348 | 1009 | т | т | 1000 | 0 | 1261407534 | 0.033 | 13287.69 | 0 | 0 | 0 | 13287.69 | 0 | 0 | 0 | 1 | 1 | 1 | 1 | 0 | 0 | 0 | 0 | 0 | 0.033 |  | 0 | 1 | -1 | 0 | 0 |  | 0 | 0 | 0 | 0 | 0 | 0 | 0 | 0 | 0 | 0 | 0 | 0 | 0 | 0 | 0 | 0 | 0 | 0 | 0 | 0 | 0 | 0 | 0.025054 | 13287.69 | 13287.69 | 1 | 0
294 | 27721505 | 27722769 | 25186104 | 1 | 1 | 1 | 3 | 14.4.01.02-0023 | ФССЦ-2001, 14.4.01.02-0023, приказ Минстроя России №1039/пр от 30.12.2016г. | Грунтовка акриловая CAPASOL, CAPAROL | 1296 | 1002 | л | л | 1 | 0 | -511336025 | 15.7 | 30.67 | 0 | 0 | 0 | 30.67 | 0 | 0 | 0 | 1 | 1 | 1 | 1 | 0 | 0 | 0 | 0 | 0 | 15.7 |  | 0 | 1 | -1 | 0 | 0 |  | 0 | 0 | 0 | 0 | 0 | 0 | 0 | 0 | 0 | 0 | 0 | 0 | 0 | 0 | 0 | 0 | 0 | 0 | 0 | 0 | 0 | 0 | 11.9194 | 30.67 | 30.67 | 1 | 0
294 | 27721505 | 27722769 | 25187360 | 1 | 1 | 1 | 3 | 14.5.11.02-0101 | ФССЦ-2001, 14.5.11.02-0101, приказ Минстроя России №1039/пр от 30.12.2016г. | Шпатлевка водно-дисперсионная | 1348 | 1009 | т | т | 1000 | 0 | 181729109 | 0.055 | 11397.1 | 0 | 0 | 0 | 11397.1 | 0 | 0 | 0 | 1 | 1 | 1 | 1 | 0 | 1 | 0 | 0 | 0 | 0.055 |  | 0 | 2 | 27722787 | 1 | 0 | 733 | 0 | 0 | 0 | 0 | 0 | 0 | 0 | 0 | 0 | 0 | 0 | 0 | 0 | 0 | 0 | 0 | 0 | 0 | 0 | 0 | 0 | 0 | 0.041756 | 11397.1 | 11397.1 | 1 | 0
295 | 27721504 | 27722769 | 25418547 | 1 | 1 | 1 | 1 | 1-100-32 |  | Рабочий среднего разряда 3.2 | 1191 | 1013 | чел.-ч. | чел.-ч. | 1 | 0 | -784637506 | 72.45 | 0 | 0 | 0 | 8.74 | 0 | 0 | 0 | 8.74 | 1 | 1 | 1 | 1 | 0 | 1 | 1 | 0 | 0 | 63 | )*1,15 | 1 | 2 | 27722779 | 1 | 0 | 734 | 0 | 0 | 0 | 0 | 0 | 0 | 0 | 0 | 0 | 0 | 0 | 0 | 0 | 0 | 0 | 0 | 0 | 0 | 0 | 0 | 0 | 0 | 55.004 | 8.74 | 8.74 | 1 | 0
295 | 27721504 | 27722769 | 25412928 | 1 | 1 | 1 | 1 | 4-100-00 |  | Затраты труда машинистов | 1191 | 1013 | чел.-ч. | чел.-ч. | 1 | 0 | -1417349443 | 0.18 | 0 | 0 | 0 | 0 | 0 | 0 | 0 | 0 | 1 | 1 | 1 | 1 | 0 | 1 | 0 | 0 | 0 | 0.18 |  | 2 | 2 | 27722780 | 1 | 2048 | 735 | 0 | 0 | 0 | 0 | 0 | 0 | 0 | 0 | 0 | 0 | 0 | 0 | 0 | 0 | 0 | 0 | 0 | 0 | 0 | 0 | 0 | 0 | 0.13666 | 0 | 0 | 1 | 0
295 | 27721504 | 27722769 | 25230510 | 1 | 1 | 1 | 2 | 91.06.06-046 | ФСЭМ-2001, 91.06.06-046, приказ Минстроя России №1039/пр от 30.12.2016г. | Подъемники одномачтовые, грузоподъемность до 500 кг, высота подъема 25 м | 1368 | 1011 | маш.-ч | маш.-ч | 1 | 0 | 368031958 | 0.025 | 0 | 27.66 | 11.6 | 0 | 0 | 27.66 | 11.6 | 0 | 1 | 1 | 1 | 1 | 0 | 1 | 1 | 0 | 0 | 0.02 | )*1,25 | 0 | 2 | 27722781 | 1 | 0 | 736 | 0 | 0 | 0 | 0 | 0 | 0 | 0 | 0 | 0 | 0 | 0 | 0 | 0 | 0 | 0 | 0 | 0 | 0 | 0 | 0 | 0 | 0 | 0.01898 | 27.66 | 27.66 | 1 | 0
295 | 27721504 | 27722769 | 25231607 | 1 | 1 | 1 | 2 | 91.14.02-001 | ФСЭМ-2001, 91.14.02-001, приказ Минстроя России №1039/пр от 30.12.2016г. | Автомобили бортовые, грузоподъемность до 5 т | 1368 | 1011 | маш.-ч | маш.-ч | 1 | 0 | 1372534845 | 0.2 | 0 | 65.71 | 11.6 | 0 | 0 | 65.71 | 11.6 | 0 | 1 | 1 | 1 | 1 | 0 | 1 | 1 | 0 | 0 | 0.16 | )*1,25 | 0 | 2 | 27722782 | 1 | 0 | 737 | 0 | 0 | 0 | 0 | 0 | 0 | 0 | 0 | 0 | 0 | 0 | 0 | 0 | 0 | 0 | 0 | 0 | 0 | 0 | 0 | 0 | 0 | 0.15184 | 65.71 | 65.71 | 1 | 0
295 | 27721504 | 27722769 | 25153356 | 1 | 1 | 1 | 3 | 01.7.17.11-0011 | ФССЦ-2001, 01.7.17.11-0011, приказ Минстроя России №1039/пр от 30.12.2016г. | Шкурка шлифовальная двухслойная с зернистостью 40-25 | 1327 | 1005 | м2 | м2 | 1 | 0 | -1987926685 | 0.84 | 72.32 | 0 | 0 | 0 | 72.32 | 0 | 0 | 0 | 1 | 1 | 1 | 1 | 0 | 1 | 0 | 0 | 0 | 0.84 |  | 0 | 2 | 27722783 | 1 | 0 | 738 | 0 | 0 | 0 | 0 | 0 | 0 | 0 | 0 | 0 | 0 | 0 | 0 | 0 | 0 | 0 | 0 | 0 | 0 | 0 | 0 | 0 | 0 | 0.63773 | 72.32 | 72.32 | 1 | 0
295 | 27721504 | 27722769 | 25153690 | 1 | 1 | 1 | 3 | 01.7.20.08-0051 | ФССЦ-2001, 01.7.20.08-0051, приказ Минстроя России №1039/пр от 30.12.2016г. | Ветошь | 1346 | 1009 | кг | кг | 1 | 0 | 813963326 | 0.31 | 1.82 | 0 | 0 | 0 | 1.82 | 0 | 0 | 0 | 1 | 1 | 1 | 1 | 0 | 1 | 0 | 0 | 0 | 0.31 |  | 0 | 2 | 27722784 | 1 | 0 | 739 | 0 | 0 | 0 | 0 | 0 | 0 | 0 | 0 | 0 | 0 | 0 | 0 | 0 | 0 | 0 | 0 | 0 | 0 | 0 | 0 | 0 | 0 | 0.23535 | 1.82 | 1.82 | 1 | 0
295 | 27721504 | 27722769 | 25185882 | 1 | 1 | 1 | 3 | 14.3.02.01-0015 | ФССЦ-2001, 14.3.02.01-0015, приказ Минстроя России №1039/пр от 30.12.2016г. | Краска акриловая Alpina ULTRAWEISS, CAPAROL водно-дисперсионная | 1348 | 1009 | т | т | 1000 | 0 | 1261407534 | 0.033 | 13287.69 | 0 | 0 | 0 | 13287.69 | 0 | 0 | 0 | 1 | 1 | 1 | 1 | 0 | 0 | 0 | 0 | 0 | 0.033 |  | 0 | 1 | -1 | 0 | 0 |  | 0 | 0 | 0 | 0 | 0 | 0 | 0 | 0 | 0 | 0 | 0 | 0 | 0 | 0 | 0 | 0 | 0 | 0 | 0 | 0 | 0 | 0 | 0.025054 | 13287.69 | 13287.69 | 1 | 0
295 | 27721504 | 27722769 | 25186104 | 1 | 1 | 1 | 3 | 14.4.01.02-0023 | ФССЦ-2001, 14.4.01.02-0023, приказ Минстроя России №1039/пр от 30.12.2016г. | Грунтовка акриловая CAPASOL, CAPAROL | 1296 | 1002 | л | л | 1 | 0 | -511336025 | 15.7 | 30.67 | 0 | 0 | 0 | 30.67 | 0 | 0 | 0 | 1 | 1 | 1 | 1 | 0 | 0 | 0 | 0 | 0 | 15.7 |  | 0 | 1 | -1 | 0 | 0 |  | 0 | 0 | 0 | 0 | 0 | 0 | 0 | 0 | 0 | 0 | 0 | 0 | 0 | 0 | 0 | 0 | 0 | 0 | 0 | 0 | 0 | 0 | 11.9194 | 30.67 | 30.67 | 1 | 0
295 | 27721504 | 27722769 | 25187360 | 1 | 1 | 1 | 3 | 14.5.11.02-0101 | ФССЦ-2001, 14.5.11.02-0101, приказ Минстроя России №1039/пр от 30.12.2016г. | Шпатлевка водно-дисперсионная | 1348 | 1009 | т | т | 1000 | 0 | 181729109 | 0.055 | 11397.1 | 0 | 0 | 0 | 11397.1 | 0 | 0 | 0 | 1 | 1 | 1 | 1 | 0 | 1 | 0 | 0 | 0 | 0.055 |  | 0 | 2 | 27722787 | 1 | 0 | 742 | 0 | 0 | 0 | 0 | 0 | 0 | 0 | 0 | 0 | 0 | 0 | 0 | 0 | 0 | 0 | 0 | 0 | 0 | 0 | 0 | 0 | 0 | 0.041756 | 11397.1 | 11397.1 | 1 | 0
300 | 27721505 | 27722790 | 25413300 | 1 | 1 | 1 | 1 | 1-100-30 |  | Рабочий среднего разряда 3 | 1191 | 1013 | чел.-ч. | чел.-ч. | 1 | 0 | -400197608 | 35.3395 | 0 | 0 | 0 | 8.53 | 0 | 0 | 0 | 8.53 | 1 | 1 | 1 | 1 | 0 | 1 | 1 | 0 | 0 | 30.73 | )*1,15 | 1 | 2 | 27722798 | 1 | 0 | 743 | 0 | 0 | 0 | 0 | 0 | 0 | 0 | 0 | 0 | 0 | 0 | 0 | 0 | 0 | 0 | 0 | 0 | 0 | 0 | 0 | 0 | 0 | 13.4149 | 8.53 | 8.53 | 1 | 0
300 | 27721505 | 27722790 | 25412928 | 1 | 1 | 1 | 1 | 4-100-00 |  | Затраты труда машинистов | 1191 | 1013 | чел.-ч. | чел.-ч. | 1 | 0 | -1417349443 | 0.09 | 0 | 0 | 0 | 0 | 0 | 0 | 0 | 0 | 1 | 1 | 1 | 1 | 0 | 1 | 0 | 0 | 0 | 0.09 |  | 2 | 2 | 27722799 | 1 | 2048 | 744 | 0 | 0 | 0 | 0 | 0 | 0 | 0 | 0 | 0 | 0 | 0 | 0 | 0 | 0 | 0 | 0 | 0 | 0 | 0 | 0 | 0 | 0 | 0.034164 | 0 | 0 | 1 | 0
300 | 27721505 | 27722790 | 25230510 | 1 | 1 | 1 | 2 | 91.06.06-046 | ФСЭМ-2001, 91.06.06-046, приказ Минстроя России №1039/пр от 30.12.2016г. | Подъемники одномачтовые, грузоподъемность до 500 кг, высота подъема 25 м | 1368 | 1011 | маш.-ч | маш.-ч | 1 | 0 | 368031958 | 0.0875 | 0 | 27.66 | 11.6 | 0 | 0 | 27.66 | 11.6 | 0 | 1 | 1 | 1 | 1 | 0 | 1 | 1 | 0 | 0 | 0.07 | )*1,25 | 0 | 2 | 27722800 | 1 | 0 | 745 | 0 | 0 | 0 | 0 | 0 | 0 | 0 | 0 | 0 | 0 | 0 | 0 | 0 | 0 | 0 | 0 | 0 | 0 | 0 | 0 | 0 | 0 | 0.033215 | 27.66 | 27.66 | 1 | 0
300 | 27721505 | 27722790 | 25231607 | 1 | 1 | 1 | 2 | 91.14.02-001 | ФСЭМ-2001, 91.14.02-001, приказ Минстроя России №1039/пр от 30.12.2016г. | Автомобили бортовые, грузоподъемность до 5 т | 1368 | 1011 | маш.-ч | маш.-ч | 1 | 0 | 1372534845 | 0.025 | 0 | 65.71 | 11.6 | 0 | 0 | 65.71 | 11.6 | 0 | 1 | 1 | 1 | 1 | 0 | 1 | 1 | 0 | 0 | 0.02 | )*1,25 | 0 | 2 | 27722801 | 1 | 0 | 746 | 0 | 0 | 0 | 0 | 0 | 0 | 0 | 0 | 0 | 0 | 0 | 0 | 0 | 0 | 0 | 0 | 0 | 0 | 0 | 0 | 0 | 0 | 0.00949 | 65.71 | 65.71 | 1 | 0
300 | 27721505 | 27722790 | 25149961 | 1 | 1 | 1 | 3 | 01.7.03.01-0001 | ФССЦ-2001, 01.7.03.01-0001, приказ Минстроя России №1039/пр от 30.12.2016г. | Вода | 1339 | 1007 | м3 | м3 | 1 | 0 | -1660354250 | 0.16 | 2.44 | 0 | 0 | 0 | 2.44 | 0 | 0 | 0 | 1 | 1 | 1 | 1 | 0 | 1 | 0 | 0 | 0 | 0.16 |  | 0 | 2 | 27722802 | 1 | 0 | 747 | 0 | 0 | 0 | 0 | 0 | 0 | 0 | 0 | 0 | 0 | 0 | 0 | 0 | 0 | 0 | 0 | 0 | 0 | 0 | 0 | 0 | 0 | 0.060736 | 2.44 | 2.44 | 1 | 0
300 | 27721505 | 27722790 | 25155571 | 1 | 1 | 1 | 3 | 04.3.02.01-0412 | ФССЦ-2001, 04.3.02.01-0412, приказ Минстроя России №1039/пр от 30.12.2016г. | Смеси сухие для наливных полов, марка «Ветонит» 3000 | 1348 | 1009 | т | т | 1000 | 0 | 1150528328 | 0.45 | 11686 | 0 | 0 | 0 | 11686 | 0 | 0 | 0 | 1 | 1 | 1 | 1 | 0 | 1 | 0 | 0 | 0 | 0.45 |  | 0 | 2 | 27722803 | 1 | 0 | 748 | 0 | 0 | 0 | 0 | 0 | 0 | 0 | 0 | 0 | 0 | 0 | 0 | 0 | 0 | 0 | 0 | 0 | 0 | 0 | 0 | 0 | 0 | 0.17082 | 11686 | 11686 | 1 | 0
300 | 27721505 | 27722790 | 25186115 | 1 | 1 | 1 | 3 | 14.4.01.02-0113 | ФССЦ-2001, 14.4.01.02-0113, приказ Минстроя России №1039/пр от 30.12.2016г. | Грунтовка акриловая НОРТЕКС-ГРУНТ | 1346 | 1009 | кг | кг | 1 | 0 | 303141801 | 30 | 15.25 | 0 | 0 | 0 | 15.25 | 0 | 0 | 0 | 1 | 1 | 1 | 1 | 0 | 1 | 0 | 0 | 0 | 30 |  | 0 | 2 | 27722804 | 1 | 0 | 749 | 0 | 0 | 0 | 0 | 0 | 0 | 0 | 0 | 0 | 0 | 0 | 0 | 0 | 0 | 0 | 0 | 0 | 0 | 0 | 0 | 0 | 0 | 11.388 | 15.25 | 15.25 | 1 | 0
301 | 27721504 | 27722790 | 25413300 | 1 | 1 | 1 | 1 | 1-100-30 |  | Рабочий среднего разряда 3 | 1191 | 1013 | чел.-ч. | чел.-ч. | 1 | 0 | -400197608 | 35.3395 | 0 | 0 | 0 | 8.53 | 0 | 0 | 0 | 8.53 | 1 | 1 | 1 | 1 | 0 | 1 | 1 | 0 | 0 | 30.73 | )*1,15 | 1 | 2 | 27722798 | 1 | 0 | 750 | 0 | 0 | 0 | 0 | 0 | 0 | 0 | 0 | 0 | 0 | 0 | 0 | 0 | 0 | 0 | 0 | 0 | 0 | 0 | 0 | 0 | 0 | 13.4149 | 8.53 | 8.53 | 1 | 0
301 | 27721504 | 27722790 | 25412928 | 1 | 1 | 1 | 1 | 4-100-00 |  | Затраты труда машинистов | 1191 | 1013 | чел.-ч. | чел.-ч. | 1 | 0 | -1417349443 | 0.09 | 0 | 0 | 0 | 0 | 0 | 0 | 0 | 0 | 1 | 1 | 1 | 1 | 0 | 1 | 0 | 0 | 0 | 0.09 |  | 2 | 2 | 27722799 | 1 | 2048 | 751 | 0 | 0 | 0 | 0 | 0 | 0 | 0 | 0 | 0 | 0 | 0 | 0 | 0 | 0 | 0 | 0 | 0 | 0 | 0 | 0 | 0 | 0 | 0.034164 | 0 | 0 | 1 | 0
301 | 27721504 | 27722790 | 25230510 | 1 | 1 | 1 | 2 | 91.06.06-046 | ФСЭМ-2001, 91.06.06-046, приказ Минстроя России №1039/пр от 30.12.2016г. | Подъемники одномачтовые, грузоподъемность до 500 кг, высота подъема 25 м | 1368 | 1011 | маш.-ч | маш.-ч | 1 | 0 | 368031958 | 0.0875 | 0 | 27.66 | 11.6 | 0 | 0 | 27.66 | 11.6 | 0 | 1 | 1 | 1 | 1 | 0 | 1 | 1 | 0 | 0 | 0.07 | )*1,25 | 0 | 2 | 27722800 | 1 | 0 | 752 | 0 | 0 | 0 | 0 | 0 | 0 | 0 | 0 | 0 | 0 | 0 | 0 | 0 | 0 | 0 | 0 | 0 | 0 | 0 | 0 | 0 | 0 | 0.033215 | 27.66 | 27.66 | 1 | 0
301 | 27721504 | 27722790 | 25231607 | 1 | 1 | 1 | 2 | 91.14.02-001 | ФСЭМ-2001, 91.14.02-001, приказ Минстроя России №1039/пр от 30.12.2016г. | Автомобили бортовые, грузоподъемность до 5 т | 1368 | 1011 | маш.-ч | маш.-ч | 1 | 0 | 1372534845 | 0.025 | 0 | 65.71 | 11.6 | 0 | 0 | 65.71 | 11.6 | 0 | 1 | 1 | 1 | 1 | 0 | 1 | 1 | 0 | 0 | 0.02 | )*1,25 | 0 | 2 | 27722801 | 1 | 0 | 753 | 0 | 0 | 0 | 0 | 0 | 0 | 0 | 0 | 0 | 0 | 0 | 0 | 0 | 0 | 0 | 0 | 0 | 0 | 0 | 0 | 0 | 0 | 0.00949 | 65.71 | 65.71 | 1 | 0
301 | 27721504 | 27722790 | 25149961 | 1 | 1 | 1 | 3 | 01.7.03.01-0001 | ФССЦ-2001, 01.7.03.01-0001, приказ Минстроя России №1039/пр от 30.12.2016г. | Вода | 1339 | 1007 | м3 | м3 | 1 | 0 | -1660354250 | 0.16 | 2.44 | 0 | 0 | 0 | 2.44 | 0 | 0 | 0 | 1 | 1 | 1 | 1 | 0 | 1 | 0 | 0 | 0 | 0.16 |  | 0 | 2 | 27722802 | 1 | 0 | 754 | 0 | 0 | 0 | 0 | 0 | 0 | 0 | 0 | 0 | 0 | 0 | 0 | 0 | 0 | 0 | 0 | 0 | 0 | 0 | 0 | 0 | 0 | 0.060736 | 2.44 | 2.44 | 1 | 0
301 | 27721504 | 27722790 | 25155571 | 1 | 1 | 1 | 3 | 04.3.02.01-0412 | ФССЦ-2001, 04.3.02.01-0412, приказ Минстроя России №1039/пр от 30.12.2016г. | Смеси сухие для наливных полов, марка «Ветонит» 3000 | 1348 | 1009 | т | т | 1000 | 0 | 1150528328 | 0.45 | 11686 | 0 | 0 | 0 | 11686 | 0 | 0 | 0 | 1 | 1 | 1 | 1 | 0 | 1 | 0 | 0 | 0 | 0.45 |  | 0 | 2 | 27722803 | 1 | 0 | 755 | 0 | 0 | 0 | 0 | 0 | 0 | 0 | 0 | 0 | 0 | 0 | 0 | 0 | 0 | 0 | 0 | 0 | 0 | 0 | 0 | 0 | 0 | 0.17082 | 11686 | 11686 | 1 | 0
301 | 27721504 | 27722790 | 25186115 | 1 | 1 | 1 | 3 | 14.4.01.02-0113 | ФССЦ-2001, 14.4.01.02-0113, приказ Минстроя России №1039/пр от 30.12.2016г. | Грунтовка акриловая НОРТЕКС-ГРУНТ | 1346 | 1009 | кг | кг | 1 | 0 | 303141801 | 30 | 15.25 | 0 | 0 | 0 | 15.25 | 0 | 0 | 0 | 1 | 1 | 1 | 1 | 0 | 1 | 0 | 0 | 0 | 30 |  | 0 | 2 | 27722804 | 1 | 0 | 756 | 0 | 0 | 0 | 0 | 0 | 0 | 0 | 0 | 0 | 0 | 0 | 0 | 0 | 0 | 0 | 0 | 0 | 0 | 0 | 0 | 0 | 0 | 11.388 | 15.25 | 15.25 | 1 | 0
302 | 27721505 | 27722805 | 25418547 | 1 | 1 | 1 | 1 | 1-100-32 |  | Рабочий среднего разряда 3.2 | 1191 | 1013 | чел.-ч. | чел.-ч. | 1 | 0 | -784637506 | 356.983 | 0 | 0 | 0 | 8.74 | 0 | 0 | 0 | 8.74 | 1 | 1 | 1 | 1 | 0 | 1 | 1 | 0 | 0 | 310.42 | )*1,15 | 1 | 2 | 27722818 | 1 | 0 | 757 | 0 | 0 | 0 | 0 | 0 | 0 | 0 | 0 | 0 | 0 | 0 | 0 | 0 | 0 | 0 | 0 | 0 | 0 | 0 | 0 | 0 | 0 | 135.5107 | 8.74 | 8.74 | 1 | 0
302 | 27721505 | 27722805 | 25412928 | 1 | 1 | 1 | 1 | 4-100-00 |  | Затраты труда машинистов | 1191 | 1013 | чел.-ч. | чел.-ч. | 1 | 0 | -1417349443 | 1.73 | 0 | 0 | 0 | 0 | 0 | 0 | 0 | 0 | 1 | 1 | 1 | 1 | 0 | 1 | 0 | 0 | 0 | 1.73 |  | 2 | 2 | 27722819 | 1 | 2048 | 758 | 0 | 0 | 0 | 0 | 0 | 0 | 0 | 0 | 0 | 0 | 0 | 0 | 0 | 0 | 0 | 0 | 0 | 0 | 0 | 0 | 0 | 0 | 0.65671 | 0 | 0 | 1 | 0
302 | 27721505 | 27722805 | 25230116 | 1 | 1 | 1 | 2 | 91.05.01-016 | ФСЭМ-2001, 91.05.01-016, приказ Минстроя России №1039/пр от 30.12.2016г. | Краны башенные, грузоподъемность 5 т | 1368 | 1011 | маш.-ч | маш.-ч | 1 | 0 | 257150282 | 0.025 | 0 | 83.43 | 13.5 | 0 | 0 | 83.43 | 13.5 | 0 | 1 | 1 | 1 | 1 | 0 | 1 | 1 | 0 | 0 | 0.02 | )*1,25 | 0 | 2 | 27722820 | 1 | 0 | 759 | 0 | 0 | 0 | 0 | 0 | 0 | 0 | 0 | 0 | 0 | 0 | 0 | 0 | 0 | 0 | 0 | 0 | 0 | 0 | 0 | 0 | 0 | 0.00949 | 83.43 | 83.43 | 1 | 0
302 | 27721505 | 27722805 | 25230218 | 1 | 1 | 1 | 2 | 91.05.05-013 | ФСЭМ-2001, 91.05.05-013, приказ Минстроя России №1039/пр от 30.12.2016г. | Краны на автомобильном ходу, грузоподъемность 6,3 т | 1368 | 1011 | маш.-ч | маш.-ч | 1 | 0 | 1330025190 | 0.0125 | 0 | 88.01 | 11.6 | 0 | 0 | 88.01 | 11.6 | 0 | 1 | 1 | 1 | 1 | 0 | 1 | 1 | 0 | 0 | 0.01 | )*1,25 | 0 | 2 | 27722821 | 1 | 0 | 760 | 0 | 0 | 0 | 0 | 0 | 0 | 0 | 0 | 0 | 0 | 0 | 0 | 0 | 0 | 0 | 0 | 0 | 0 | 0 | 0 | 0 | 0 | 0.004745 | 88.01 | 88.01 | 1 | 0
302 | 27721505 | 27722805 | 25230679 | 1 | 1 | 1 | 2 | 91.07.08-024 | ФСЭМ-2001, 91.07.08-024, приказ Минстроя России №1039/пр от 30.12.2016г. | Растворосмесители передвижные 65 л | 1368 | 1011 | маш.-ч | маш.-ч | 1 | 0 | 983187852 | 2.1125 | 0 | 12.39 | 10.06 | 0 | 0 | 12.39 | 10.06 | 0 | 1 | 1 | 1 | 1 | 0 | 1 | 1 | 0 | 0 | 1.69 | )*1,25 | 0 | 2 | 27722822 | 1 | 0 | 761 | 0 | 0 | 0 | 0 | 0 | 0 | 0 | 0 | 0 | 0 | 0 | 0 | 0 | 0 | 0 | 0 | 0 | 0 | 0 | 0 | 0 | 0 | 0.8019 | 12.39 | 12.39 | 1 | 0
302 | 27721505 | 27722805 | 25231607 | 1 | 1 | 1 | 2 | 91.14.02-001 | ФСЭМ-2001, 91.14.02-001, приказ Минстроя России №1039/пр от 30.12.2016г. | Автомобили бортовые, грузоподъемность до 5 т | 1368 | 1011 | маш.-ч | маш.-ч | 1 | 0 | 1372534845 | 0.0125 | 0 | 65.71 | 11.6 | 0 | 0 | 65.71 | 11.6 | 0 | 1 | 1 | 1 | 1 | 0 | 1 | 1 | 0 | 0 | 0.01 | )*1,25 | 0 | 2 | 27722823 | 1 | 0 | 762 | 0 | 0 | 0 | 0 | 0 | 0 | 0 | 0 | 0 | 0 | 0 | 0 | 0 | 0 | 0 | 0 | 0 | 0 | 0 | 0 | 0 | 0 | 0.004745 | 65.71 | 65.71 | 1 | 0
302 | 27721505 | 27722805 | 25149961 | 1 | 1 | 1 | 3 | 01.7.03.01-0001 | ФССЦ-2001, 01.7.03.01-0001, приказ Минстроя России №1039/пр от 30.12.2016г. | Вода | 1339 | 1007 | м3 | м3 | 1 | 0 | -1660354250 | 0.44 | 2.44 | 0 | 0 | 0 | 2.44 | 0 | 0 | 0 | 1 | 1 | 1 | 1 | 0 | 1 | 0 | 0 | 0 | 0.44 |  | 0 | 2 | 27722824 | 1 | 0 | 763 | 0 | 0 | 0 | 0 | 0 | 0 | 0 | 0 | 0 | 0 | 0 | 0 | 0 | 0 | 0 | 0 | 0 | 0 | 0 | 0 | 0 | 0 | 0.16702 | 2.44 | 2.44 | 1 | 0
302 | 27721505 | 27722805 | 25155711 | 1 | 1 | 1 | 3 | 04.3.02.09-0102 | ФССЦ-2001, 04.3.02.09-0102, приказ Минстроя России №1039/пр от 30.12.2016г. | Затирка «Старатели» (разной цветности) | 1348 | 1009 | т | т | 1000 | 0 | 2108657288 | 0.013 | 6513 | 0 | 0 | 0 | 6513 | 0 | 0 | 0 | 1 | 1 | 1 | 1 | 0 | 1 | 0 | 0 | 0 | 0.013 |  | 0 | 2 | 27722825 | 1 | 0 | 764 | 0 | 0 | 0 | 0 | 0 | 0 | 0 | 0 | 0 | 0 | 0 | 0 | 0 | 0 | 0 | 0 | 0 | 0 | 0 | 0 | 0 | 0 | 0.0049348 | 6513 | 6513 | 1 | 0
302 | 27721505 | 27722805 | 25169756 | 1 | 1 | 1 | 3 | 06.2.05.03-0003 | ФССЦ-2001, 06.2.05.03-0003, приказ Минстроя России №1039/пр от 30.12.2016г. | Гранит керамический многоцветный неполированный, размером 400х400х9 мм | 1327 | 1005 | м2 | м2 | 1 | 1 | 2046761779 | -102 | 140.45 | 0 | 0 | 0 | 140.45 | 0 | 0 | 0 | 1 | 1 | 1 | 1 | 0 | 1 | 0 | 0 | 0 | -102 |  | 0 | 2 | 27722826 | 1 | 6144 | 765 | 0 | 0 | 0 | 0 | 0 | 0 | 0 | 0 | 0 | 0 | 0 | 0 | 0 | 0 | 0 | 0 | 0 | 0 | 0 | 0 | 0 | 0 | -38.7192 | 140.45 | 140.45 | 1 | 0
302 | 27721505 | 27722805 | 25169765 | 1 | 1 | 1 | 3 | 06.2.05.03-0042 | ФССЦ-2001, 06.2.05.03-0042, приказ Минстроя России №1039/пр от 30.12.2016г. | Плитки керамогранитные размером 300х300х8 мм | 1327 | 1005 | м2 | м2 | 1 | 0 | 1788761726 | 102 | 57.79 | 0 | 0 | 0 | 57.79 | 0 | 0 | 0 | 1 | 1 | 1 | 1 | 0 | 0 | 0 | 0 | 0 | 102 |  | 0 | 1 | -1 | 0 | 0 |  | 0 | 0 | 0 | 0 | 0 | 0 | 0 | 0 | 0 | 0 | 0 | 0 | 0 | 0 | 0 | 0 | 0 | 0 | 0 | 0 | 0 | 0 | 38.7192 | 57.79 | 57.79 | 1 | 0
302 | 27721505 | 27722805 | 25185231 | 1 | 1 | 1 | 3 | 14.1.06.02-0044 | ФССЦ-2001, 14.1.06.02-0044, приказ Минстроя России №1039/пр от 30.12.2016г. | Клей плиточный «Юнис Гранит» | 1346 | 1009 | кг | кг | 1 | 0 | 830044740 | 1200 | 3.69 | 0 | 0 | 0 | 3.69 | 0 | 0 | 0 | 1 | 1 | 1 | 1 | 0 | 1 | 0 | 0 | 0 | 1200 |  | 0 | 2 | 27722828 | 1 | 0 | 767 | 0 | 0 | 0 | 0 | 0 | 0 | 0 | 0 | 0 | 0 | 0 | 0 | 0 | 0 | 0 | 0 | 0 | 0 | 0 | 0 | 0 | 0 | 455.52 | 3.69 | 3.69 | 1 | 0
302 | 27721505 | 27722805 | 25185864 | 1 | 1 | 1 | 3 | 14.3.01.02-0103 | ФССЦ-2001, 14.3.01.02-0103, приказ Минстроя России №1039/пр от 30.12.2016г. | Грунтовка воднодисперсионная CERESIT CT 17 | 1296 | 1002 | л | л | 1 | 0 | -972933126 | 13 | 9.14 | 0 | 0 | 0 | 9.14 | 0 | 0 | 0 | 1 | 1 | 1 | 1 | 0 | 0 | 0 | 0 | 0 | 13 |  | 0 | 1 | -1 | 0 | 0 |  | 0 | 0 | 0 | 0 | 0 | 0 | 0 | 0 | 0 | 0 | 0 | 0 | 0 | 0 | 0 | 0 | 0 | 0 | 0 | 0 | 0 | 0 | 4.9348 | 9.14 | 9.14 | 1 | 0
303 | 27721504 | 27722805 | 25418547 | 1 | 1 | 1 | 1 | 1-100-32 |  | Рабочий среднего разряда 3.2 | 1191 | 1013 | чел.-ч. | чел.-ч. | 1 | 0 | -784637506 | 356.983 | 0 | 0 | 0 | 8.74 | 0 | 0 | 0 | 8.74 | 1 | 1 | 1 | 1 | 0 | 1 | 1 | 0 | 0 | 310.42 | )*1,15 | 1 | 2 | 27722818 | 1 | 0 | 769 | 0 | 0 | 0 | 0 | 0 | 0 | 0 | 0 | 0 | 0 | 0 | 0 | 0 | 0 | 0 | 0 | 0 | 0 | 0 | 0 | 0 | 0 | 135.5107 | 8.74 | 8.74 | 1 | 0
303 | 27721504 | 27722805 | 25412928 | 1 | 1 | 1 | 1 | 4-100-00 |  | Затраты труда машинистов | 1191 | 1013 | чел.-ч. | чел.-ч. | 1 | 0 | -1417349443 | 1.73 | 0 | 0 | 0 | 0 | 0 | 0 | 0 | 0 | 1 | 1 | 1 | 1 | 0 | 1 | 0 | 0 | 0 | 1.73 |  | 2 | 2 | 27722819 | 1 | 2048 | 770 | 0 | 0 | 0 | 0 | 0 | 0 | 0 | 0 | 0 | 0 | 0 | 0 | 0 | 0 | 0 | 0 | 0 | 0 | 0 | 0 | 0 | 0 | 0.65671 | 0 | 0 | 1 | 0
303 | 27721504 | 27722805 | 25230116 | 1 | 1 | 1 | 2 | 91.05.01-016 | ФСЭМ-2001, 91.05.01-016, приказ Минстроя России №1039/пр от 30.12.2016г. | Краны башенные, грузоподъемность 5 т | 1368 | 1011 | маш.-ч | маш.-ч | 1 | 0 | 257150282 | 0.025 | 0 | 83.43 | 13.5 | 0 | 0 | 83.43 | 13.5 | 0 | 1 | 1 | 1 | 1 | 0 | 1 | 1 | 0 | 0 | 0.02 | )*1,25 | 0 | 2 | 27722820 | 1 | 0 | 771 | 0 | 0 | 0 | 0 | 0 | 0 | 0 | 0 | 0 | 0 | 0 | 0 | 0 | 0 | 0 | 0 | 0 | 0 | 0 | 0 | 0 | 0 | 0.00949 | 83.43 | 83.43 | 1 | 0
303 | 27721504 | 27722805 | 25230218 | 1 | 1 | 1 | 2 | 91.05.05-013 | ФСЭМ-2001, 91.05.05-013, приказ Минстроя России №1039/пр от 30.12.2016г. | Краны на автомобильном ходу, грузоподъемность 6,3 т | 1368 | 1011 | маш.-ч | маш.-ч | 1 | 0 | 1330025190 | 0.0125 | 0 | 88.01 | 11.6 | 0 | 0 | 88.01 | 11.6 | 0 | 1 | 1 | 1 | 1 | 0 | 1 | 1 | 0 | 0 | 0.01 | )*1,25 | 0 | 2 | 27722821 | 1 | 0 | 772 | 0 | 0 | 0 | 0 | 0 | 0 | 0 | 0 | 0 | 0 | 0 | 0 | 0 | 0 | 0 | 0 | 0 | 0 | 0 | 0 | 0 | 0 | 0.004745 | 88.01 | 88.01 | 1 | 0
303 | 27721504 | 27722805 | 25230679 | 1 | 1 | 1 | 2 | 91.07.08-024 | ФСЭМ-2001, 91.07.08-024, приказ Минстроя России №1039/пр от 30.12.2016г. | Растворосмесители передвижные 65 л | 1368 | 1011 | маш.-ч | маш.-ч | 1 | 0 | 983187852 | 2.1125 | 0 | 12.39 | 10.06 | 0 | 0 | 12.39 | 10.06 | 0 | 1 | 1 | 1 | 1 | 0 | 1 | 1 | 0 | 0 | 1.69 | )*1,25 | 0 | 2 | 27722822 | 1 | 0 | 773 | 0 | 0 | 0 | 0 | 0 | 0 | 0 | 0 | 0 | 0 | 0 | 0 | 0 | 0 | 0 | 0 | 0 | 0 | 0 | 0 | 0 | 0 | 0.8019 | 12.39 | 12.39 | 1 | 0
303 | 27721504 | 27722805 | 25231607 | 1 | 1 | 1 | 2 | 91.14.02-001 | ФСЭМ-2001, 91.14.02-001, приказ Минстроя России №1039/пр от 30.12.2016г. | Автомобили бортовые, грузоподъемность до 5 т | 1368 | 1011 | маш.-ч | маш.-ч | 1 | 0 | 1372534845 | 0.0125 | 0 | 65.71 | 11.6 | 0 | 0 | 65.71 | 11.6 | 0 | 1 | 1 | 1 | 1 | 0 | 1 | 1 | 0 | 0 | 0.01 | )*1,25 | 0 | 2 | 27722823 | 1 | 0 | 774 | 0 | 0 | 0 | 0 | 0 | 0 | 0 | 0 | 0 | 0 | 0 | 0 | 0 | 0 | 0 | 0 | 0 | 0 | 0 | 0 | 0 | 0 | 0.004745 | 65.71 | 65.71 | 1 | 0
303 | 27721504 | 27722805 | 25149961 | 1 | 1 | 1 | 3 | 01.7.03.01-0001 | ФССЦ-2001, 01.7.03.01-0001, приказ Минстроя России №1039/пр от 30.12.2016г. | Вода | 1339 | 1007 | м3 | м3 | 1 | 0 | -1660354250 | 0.44 | 2.44 | 0 | 0 | 0 | 2.44 | 0 | 0 | 0 | 1 | 1 | 1 | 1 | 0 | 1 | 0 | 0 | 0 | 0.44 |  | 0 | 2 | 27722824 | 1 | 0 | 775 | 0 | 0 | 0 | 0 | 0 | 0 | 0 | 0 | 0 | 0 | 0 | 0 | 0 | 0 | 0 | 0 | 0 | 0 | 0 | 0 | 0 | 0 | 0.16702 | 2.44 | 2.44 | 1 | 0
303 | 27721504 | 27722805 | 25155711 | 1 | 1 | 1 | 3 | 04.3.02.09-0102 | ФССЦ-2001, 04.3.02.09-0102, приказ Минстроя России №1039/пр от 30.12.2016г. | Затирка «Старатели» (разной цветности) | 1348 | 1009 | т | т | 1000 | 0 | 2108657288 | 0.013 | 6513 | 0 | 0 | 0 | 6513 | 0 | 0 | 0 | 1 | 1 | 1 | 1 | 0 | 1 | 0 | 0 | 0 | 0.013 |  | 0 | 2 | 27722825 | 1 | 0 | 776 | 0 | 0 | 0 | 0 | 0 | 0 | 0 | 0 | 0 | 0 | 0 | 0 | 0 | 0 | 0 | 0 | 0 | 0 | 0 | 0 | 0 | 0 | 0.0049348 | 6513 | 6513 | 1 | 0
303 | 27721504 | 27722805 | 25169756 | 1 | 1 | 1 | 3 | 06.2.05.03-0003 | ФССЦ-2001, 06.2.05.03-0003, приказ Минстроя России №1039/пр от 30.12.2016г. | Гранит керамический многоцветный неполированный, размером 400х400х9 мм | 1327 | 1005 | м2 | м2 | 1 | 1 | 2046761779 | -102 | 140.45 | 0 | 0 | 0 | 140.45 | 0 | 0 | 0 | 1 | 1 | 1 | 1 | 0 | 1 | 0 | 0 | 0 | -102 |  | 0 | 2 | 27722826 | 1 | 6144 | 777 | 0 | 0 | 0 | 0 | 0 | 0 | 0 | 0 | 0 | 0 | 0 | 0 | 0 | 0 | 0 | 0 | 0 | 0 | 0 | 0 | 0 | 0 | -38.7192 | 140.45 | 140.45 | 1 | 0
303 | 27721504 | 27722805 | 25169765 | 1 | 1 | 1 | 3 | 06.2.05.03-0042 | ФССЦ-2001, 06.2.05.03-0042, приказ Минстроя России №1039/пр от 30.12.2016г. | Плитки керамогранитные размером 300х300х8 мм | 1327 | 1005 | м2 | м2 | 1 | 0 | 1788761726 | 102 | 57.79 | 0 | 0 | 0 | 57.79 | 0 | 0 | 0 | 1 | 1 | 1 | 1 | 0 | 0 | 0 | 0 | 0 | 102 |  | 0 | 1 | -1 | 0 | 0 |  | 0 | 0 | 0 | 0 | 0 | 0 | 0 | 0 | 0 | 0 | 0 | 0 | 0 | 0 | 0 | 0 | 0 | 0 | 0 | 0 | 0 | 0 | 38.7192 | 57.79 | 57.79 | 1 | 0
303 | 27721504 | 27722805 | 25185231 | 1 | 1 | 1 | 3 | 14.1.06.02-0044 | ФССЦ-2001, 14.1.06.02-0044, приказ Минстроя России №1039/пр от 30.12.2016г. | Клей плиточный «Юнис Гранит» | 1346 | 1009 | кг | кг | 1 | 0 | 830044740 | 1200 | 3.69 | 0 | 0 | 0 | 3.69 | 0 | 0 | 0 | 1 | 1 | 1 | 1 | 0 | 1 | 0 | 0 | 0 | 1200 |  | 0 | 2 | 27722828 | 1 | 0 | 779 | 0 | 0 | 0 | 0 | 0 | 0 | 0 | 0 | 0 | 0 | 0 | 0 | 0 | 0 | 0 | 0 | 0 | 0 | 0 | 0 | 0 | 0 | 455.52 | 3.69 | 3.69 | 1 | 0
303 | 27721504 | 27722805 | 25185864 | 1 | 1 | 1 | 3 | 14.3.01.02-0103 | ФССЦ-2001, 14.3.01.02-0103, приказ Минстроя России №1039/пр от 30.12.2016г. | Грунтовка воднодисперсионная CERESIT CT 17 | 1296 | 1002 | л | л | 1 | 0 | -972933126 | 13 | 9.14 | 0 | 0 | 0 | 9.14 | 0 | 0 | 0 | 1 | 1 | 1 | 1 | 0 | 0 | 0 | 0 | 0 | 13 |  | 0 | 1 | -1 | 0 | 0 |  | 0 | 0 | 0 | 0 | 0 | 0 | 0 | 0 | 0 | 0 | 0 | 0 | 0 | 0 | 0 | 0 | 0 | 0 | 0 | 0 | 0 | 0 | 4.9348 | 9.14 | 9.14 | 1 | 0
310 | 27721505 | 27722833 | 25418547 | 1 | 1 | 1 | 1 | 1-100-32 |  | Рабочий среднего разряда 3.2 | 1191 | 1013 | чел.-ч. | чел.-ч. | 1 | 0 | -784637506 | 167.578 | 0 | 0 | 0 | 8.74 | 0 | 0 | 0 | 8.74 | 1 | 1 | 1 | 1 | 0 | 1 | 1 | 0 | 0 | 145.72 | )*1,15 | 1 | 2 | 27722845 | 1 | 0 | 781 | 0 | 0 | 0 | 0 | 0 | 0 | 0 | 0 | 0 | 0 | 0 | 0 | 0 | 0 | 0 | 0 | 0 | 0 | 0 | 0 | 0 | 0 | 11.5294 | 8.74 | 8.74 | 1 | 0
310 | 27721505 | 27722833 | 25412928 | 1 | 1 | 1 | 1 | 4-100-00 |  | Затраты труда машинистов | 1191 | 1013 | чел.-ч. | чел.-ч. | 1 | 0 | -1417349443 | 4.23 | 0 | 0 | 0 | 0 | 0 | 0 | 0 | 0 | 1 | 1 | 1 | 1 | 0 | 1 | 0 | 0 | 0 | 4.23 |  | 2 | 2 | 27722846 | 1 | 2048 | 782 | 0 | 0 | 0 | 0 | 0 | 0 | 0 | 0 | 0 | 0 | 0 | 0 | 0 | 0 | 0 | 0 | 0 | 0 | 0 | 0 | 0 | 0 | 0.29102 | 0 | 0 | 1 | 0
310 | 27721505 | 27722833 | 25230514 | 1 | 1 | 1 | 2 | 91.06.06-048 | ФСЭМ-2001, 91.06.06-048, приказ Минстроя России №1039/пр от 30.12.2016г. | Подъемники одномачтовые, грузоподъемность до 500 кг, высота подъема 45 м | 1368 | 1011 | маш.-ч | маш.-ч | 1 | 0 | 1188625873 | 0.825 | 0 | 31.26 | 13.5 | 0 | 0 | 31.26 | 13.5 | 0 | 1 | 1 | 1 | 1 | 0 | 1 | 1 | 0 | 0 | 0.66 | )*1,25 | 0 | 2 | 27722847 | 1 | 0 | 783 | 0 | 0 | 0 | 0 | 0 | 0 | 0 | 0 | 0 | 0 | 0 | 0 | 0 | 0 | 0 | 0 | 0 | 0 | 0 | 0 | 0 | 0 | 0.05676 | 31.26 | 31.26 | 1 | 0
310 | 27721505 | 27722833 | 25231607 | 1 | 1 | 1 | 2 | 91.14.02-001 | ФСЭМ-2001, 91.14.02-001, приказ Минстроя России №1039/пр от 30.12.2016г. | Автомобили бортовые, грузоподъемность до 5 т | 1368 | 1011 | маш.-ч | маш.-ч | 1 | 0 | 1372534845 | 4.4625 | 0 | 65.71 | 11.6 | 0 | 0 | 65.71 | 11.6 | 0 | 1 | 1 | 1 | 1 | 0 | 1 | 1 | 0 | 0 | 3.57 | )*1,25 | 0 | 2 | 27722848 | 1 | 0 | 784 | 0 | 0 | 0 | 0 | 0 | 0 | 0 | 0 | 0 | 0 | 0 | 0 | 0 | 0 | 0 | 0 | 0 | 0 | 0 | 0 | 0 | 0 | 0.30702 | 65.71 | 65.71 | 1 | 0
310 | 27721505 | 27722833 | 25150226 | 1 | 1 | 1 | 3 | 01.7.06.02-0001 | ФССЦ-2001, 01.7.06.02-0001, приказ Минстроя России №1039/пр от 30.12.2016г. | Лента бутиловая | 1301 | 1003 | м | м | 1 | 0 | 751777312 | 244 | 6.38 | 0 | 0 | 0 | 6.38 | 0 | 0 | 0 | 1 | 1 | 1 | 1 | 0 | 1 | 0 | 0 | 0 | 244 |  | 0 | 2 | 27722849 | 1 | 0 | 785 | 0 | 0 | 0 | 0 | 0 | 0 | 0 | 0 | 0 | 0 | 0 | 0 | 0 | 0 | 0 | 0 | 0 | 0 | 0 | 0 | 0 | 0 | 16.7872 | 6.38 | 6.38 | 1 | 0
310 | 27721505 | 27722833 | 25150227 | 1 | 1 | 1 | 3 | 01.7.06.02-0002 | ФССЦ-2001, 01.7.06.02-0002, приказ Минстроя России №1039/пр от 30.12.2016г. | Лента бутиловая диффузионная | 1301 | 1003 | м | м | 1 | 0 | 1744203244 | 56 | 7.95 | 0 | 0 | 0 | 7.95 | 0 | 0 | 0 | 1 | 1 | 1 | 1 | 0 | 1 | 0 | 0 | 0 | 56 |  | 0 | 2 | 27722850 | 1 | 0 | 786 | 0 | 0 | 0 | 0 | 0 | 0 | 0 | 0 | 0 | 0 | 0 | 0 | 0 | 0 | 0 | 0 | 0 | 0 | 0 | 0 | 0 | 0 | 3.8528 | 7.95 | 7.95 | 1 | 0
310 | 27721505 | 27722833 | 25150315 | 1 | 1 | 1 | 3 | 01.7.06.11-0001 | ФССЦ-2001, 01.7.06.11-0001, приказ Минстроя России №1039/пр от 30.12.2016г. | Лента ПСУЛ | 1302 | 1003 | 10 м | 10 м | 10 | 0 | -405326455 | 15.6 | 64.1 | 0 | 0 | 0 | 64.1 | 0 | 0 | 0 | 1 | 1 | 1 | 1 | 0 | 1 | 0 | 0 | 0 | 15.6 |  | 0 | 2 | 27722851 | 1 | 0 | 787 | 0 | 0 | 0 | 0 | 0 | 0 | 0 | 0 | 0 | 0 | 0 | 0 | 0 | 0 | 0 | 0 | 0 | 0 | 0 | 0 | 0 | 0 | 1.0733 | 64.1 | 64.1 | 1 | 0
310 | 27721505 | 27722833 | 25152739 | 1 | 1 | 1 | 3 | 01.7.15.07-0005 | ФССЦ-2001, 01.7.15.07-0005, приказ Минстроя России №1039/пр от 30.12.2016г. | Дюбели монтажные 10х130 (10х132, 10х150) мм | 1358 | 1010 | 10 шт. | 10 шт. | 10 | 0 | -858120743 | 38.9 | 7.03 | 0 | 0 | 0 | 7.03 | 0 | 0 | 0 | 1 | 1 | 1 | 1 | 0 | 1 | 0 | 0 | 0 | 38.9 |  | 0 | 2 | 27722852 | 1 | 0 | 788 | 0 | 0 | 0 | 0 | 0 | 0 | 0 | 0 | 0 | 0 | 0 | 0 | 0 | 0 | 0 | 0 | 0 | 0 | 0 | 0 | 0 | 0 | 2.6763 | 7.03 | 7.03 | 1 | 0
310 | 27721505 | 27722833 | 25180423 | 1 | 1 | 1 | 3 | 11.3.03.15-0021 | ФССЦ-2001, 11.3.03.15-0021, приказ Минстроя России №1039/пр от 30.12.2016г. | Клинья пластиковые монтажные | 1355 | 1010 | 100 шт. | 100 шт. | 100 | 0 | 1709713925 | 8 | 50 | 0 | 0 | 0 | 50 | 0 | 0 | 0 | 1 | 1 | 1 | 1 | 0 | 1 | 0 | 0 | 0 | 8 |  | 0 | 2 | 27722854 | 1 | 0 | 790 | 0 | 0 | 0 | 0 | 0 | 0 | 0 | 0 | 0 | 0 | 0 | 0 | 0 | 0 | 0 | 0 | 0 | 0 | 0 | 0 | 0 | 0 | 0.5504 | 50 | 50 | 1 | 0
310 | 27721505 | 27722833 | 25186863 | 1 | 1 | 1 | 3 | 14.5.01.05-0001 | ФССЦ-2001, 14.5.01.05-0001, приказ Минстроя России №1039/пр от 30.12.2016г. | Герметик пенополиуретановый (пена монтажная) типа Makrofleks, Soudal в баллонах по 750 мл | 1354 | 1010 | шт. | шт. | 1 | 0 | -1018551266 | 69 | 67 | 0 | 0 | 0 | 67 | 0 | 0 | 0 | 1 | 1 | 1 | 1 | 0 | 1 | 0 | 0 | 0 | 69 |  | 0 | 2 | 27722855 | 1 | 0 | 791 | 0 | 0 | 0 | 0 | 0 | 0 | 0 | 0 | 0 | 0 | 0 | 0 | 0 | 0 | 0 | 0 | 0 | 0 | 0 | 0 | 0 | 0 | 4.7472 | 67 | 67 | 1 | 0
310 | 27721505 | 27722833 | 0 | 1 | 1 | 1 | 3 | Цена поставщика |  | Блок оконный пластиковый двустворчатый, с поворотной и поворотно-откидной створкой, двухкамерным стеклопакетом | 1327 | 1005 | м2 | м2 | 1 | 0 | 1051178621 | 100 | 586.71 | 0 | 0 | 0 | 586.71 | 0 | 0 | 0 | 1 | 1 | 1 | 1 | 0 | 0 | 0 | 0 | 0 | 100 |  | 0 | 1 | -1 | 0 | 0 |  | 0 | 0 | 0 | 0 | 0 | 0 | 0 | 0 | 0 | 0 | 0 | 0 | 0 | 0 | 0 | 0 | 0 | 0 | 0 | 0 | 0 | 0 | 6.88 | 586.71 | 586.71 | 1 | 0
311 | 27721504 | 27722833 | 25418547 | 1 | 1 | 1 | 1 | 1-100-32 |  | Рабочий среднего разряда 3.2 | 1191 | 1013 | чел.-ч. | чел.-ч. | 1 | 0 | -784637506 | 167.578 | 0 | 0 | 0 | 8.74 | 0 | 0 | 0 | 8.74 | 1 | 1 | 1 | 1 | 0 | 1 | 1 | 0 | 0 | 145.72 | )*1,15 | 1 | 2 | 27722845 | 1 | 0 | 792 | 0 | 0 | 0 | 0 | 0 | 0 | 0 | 0 | 0 | 0 | 0 | 0 | 0 | 0 | 0 | 0 | 0 | 0 | 0 | 0 | 0 | 0 | 11.5294 | 8.74 | 8.74 | 1 | 0
311 | 27721504 | 27722833 | 25412928 | 1 | 1 | 1 | 1 | 4-100-00 |  | Затраты труда машинистов | 1191 | 1013 | чел.-ч. | чел.-ч. | 1 | 0 | -1417349443 | 4.23 | 0 | 0 | 0 | 0 | 0 | 0 | 0 | 0 | 1 | 1 | 1 | 1 | 0 | 1 | 0 | 0 | 0 | 4.23 |  | 2 | 2 | 27722846 | 1 | 2048 | 793 | 0 | 0 | 0 | 0 | 0 | 0 | 0 | 0 | 0 | 0 | 0 | 0 | 0 | 0 | 0 | 0 | 0 | 0 | 0 | 0 | 0 | 0 | 0.29102 | 0 | 0 | 1 | 0
311 | 27721504 | 27722833 | 25230514 | 1 | 1 | 1 | 2 | 91.06.06-048 | ФСЭМ-2001, 91.06.06-048, приказ Минстроя России №1039/пр от 30.12.2016г. | Подъемники одномачтовые, грузоподъемность до 500 кг, высота подъема 45 м | 1368 | 1011 | маш.-ч | маш.-ч | 1 | 0 | 1188625873 | 0.825 | 0 | 31.26 | 13.5 | 0 | 0 | 31.26 | 13.5 | 0 | 1 | 1 | 1 | 1 | 0 | 1 | 1 | 0 | 0 | 0.66 | )*1,25 | 0 | 2 | 27722847 | 1 | 0 | 794 | 0 | 0 | 0 | 0 | 0 | 0 | 0 | 0 | 0 | 0 | 0 | 0 | 0 | 0 | 0 | 0 | 0 | 0 | 0 | 0 | 0 | 0 | 0.05676 | 31.26 | 31.26 | 1 | 0
311 | 27721504 | 27722833 | 25231607 | 1 | 1 | 1 | 2 | 91.14.02-001 | ФСЭМ-2001, 91.14.02-001, приказ Минстроя России №1039/пр от 30.12.2016г. | Автомобили бортовые, грузоподъемность до 5 т | 1368 | 1011 | маш.-ч | маш.-ч | 1 | 0 | 1372534845 | 4.4625 | 0 | 65.71 | 11.6 | 0 | 0 | 65.71 | 11.6 | 0 | 1 | 1 | 1 | 1 | 0 | 1 | 1 | 0 | 0 | 3.57 | )*1,25 | 0 | 2 | 27722848 | 1 | 0 | 795 | 0 | 0 | 0 | 0 | 0 | 0 | 0 | 0 | 0 | 0 | 0 | 0 | 0 | 0 | 0 | 0 | 0 | 0 | 0 | 0 | 0 | 0 | 0.30702 | 65.71 | 65.71 | 1 | 0
311 | 27721504 | 27722833 | 25150226 | 1 | 1 | 1 | 3 | 01.7.06.02-0001 | ФССЦ-2001, 01.7.06.02-0001, приказ Минстроя России №1039/пр от 30.12.2016г. | Лента бутиловая | 1301 | 1003 | м | м | 1 | 0 | 751777312 | 244 | 6.38 | 0 | 0 | 0 | 6.38 | 0 | 0 | 0 | 1 | 1 | 1 | 1 | 0 | 1 | 0 | 0 | 0 | 244 |  | 0 | 2 | 27722849 | 1 | 0 | 796 | 0 | 0 | 0 | 0 | 0 | 0 | 0 | 0 | 0 | 0 | 0 | 0 | 0 | 0 | 0 | 0 | 0 | 0 | 0 | 0 | 0 | 0 | 16.7872 | 6.38 | 6.38 | 1 | 0
311 | 27721504 | 27722833 | 25150227 | 1 | 1 | 1 | 3 | 01.7.06.02-0002 | ФССЦ-2001, 01.7.06.02-0002, приказ Минстроя России №1039/пр от 30.12.2016г. | Лента бутиловая диффузионная | 1301 | 1003 | м | м | 1 | 0 | 1744203244 | 56 | 7.95 | 0 | 0 | 0 | 7.95 | 0 | 0 | 0 | 1 | 1 | 1 | 1 | 0 | 1 | 0 | 0 | 0 | 56 |  | 0 | 2 | 27722850 | 1 | 0 | 797 | 0 | 0 | 0 | 0 | 0 | 0 | 0 | 0 | 0 | 0 | 0 | 0 | 0 | 0 | 0 | 0 | 0 | 0 | 0 | 0 | 0 | 0 | 3.8528 | 7.95 | 7.95 | 1 | 0
311 | 27721504 | 27722833 | 25150315 | 1 | 1 | 1 | 3 | 01.7.06.11-0001 | ФССЦ-2001, 01.7.06.11-0001, приказ Минстроя России №1039/пр от 30.12.2016г. | Лента ПСУЛ | 1302 | 1003 | 10 м | 10 м | 10 | 0 | -405326455 | 15.6 | 64.1 | 0 | 0 | 0 | 64.1 | 0 | 0 | 0 | 1 | 1 | 1 | 1 | 0 | 1 | 0 | 0 | 0 | 15.6 |  | 0 | 2 | 27722851 | 1 | 0 | 798 | 0 | 0 | 0 | 0 | 0 | 0 | 0 | 0 | 0 | 0 | 0 | 0 | 0 | 0 | 0 | 0 | 0 | 0 | 0 | 0 | 0 | 0 | 1.0733 | 64.1 | 64.1 | 1 | 0
311 | 27721504 | 27722833 | 25152739 | 1 | 1 | 1 | 3 | 01.7.15.07-0005 | ФССЦ-2001, 01.7.15.07-0005, приказ Минстроя России №1039/пр от 30.12.2016г. | Дюбели монтажные 10х130 (10х132, 10х150) мм | 1358 | 1010 | 10 шт. | 10 шт. | 10 | 0 | -858120743 | 38.9 | 7.03 | 0 | 0 | 0 | 7.03 | 0 | 0 | 0 | 1 | 1 | 1 | 1 | 0 | 1 | 0 | 0 | 0 | 38.9 |  | 0 | 2 | 27722852 | 1 | 0 | 799 | 0 | 0 | 0 | 0 | 0 | 0 | 0 | 0 | 0 | 0 | 0 | 0 | 0 | 0 | 0 | 0 | 0 | 0 | 0 | 0 | 0 | 0 | 2.6763 | 7.03 | 7.03 | 1 | 0
311 | 27721504 | 27722833 | 25180423 | 1 | 1 | 1 | 3 | 11.3.03.15-0021 | ФССЦ-2001, 11.3.03.15-0021, приказ Минстроя России №1039/пр от 30.12.2016г. | Клинья пластиковые монтажные | 1355 | 1010 | 100 шт. | 100 шт. | 100 | 0 | 1709713925 | 8 | 50 | 0 | 0 | 0 | 50 | 0 | 0 | 0 | 1 | 1 | 1 | 1 | 0 | 1 | 0 | 0 | 0 | 8 |  | 0 | 2 | 27722854 | 1 | 0 | 801 | 0 | 0 | 0 | 0 | 0 | 0 | 0 | 0 | 0 | 0 | 0 | 0 | 0 | 0 | 0 | 0 | 0 | 0 | 0 | 0 | 0 | 0 | 0.5504 | 50 | 50 | 1 | 0
311 | 27721504 | 27722833 | 25186863 | 1 | 1 | 1 | 3 | 14.5.01.05-0001 | ФССЦ-2001, 14.5.01.05-0001, приказ Минстроя России №1039/пр от 30.12.2016г. | Герметик пенополиуретановый (пена монтажная) типа Makrofleks, Soudal в баллонах по 750 мл | 1354 | 1010 | шт. | шт. | 1 | 0 | -1018551266 | 69 | 67 | 0 | 0 | 0 | 67 | 0 | 0 | 0 | 1 | 1 | 1 | 1 | 0 | 1 | 0 | 0 | 0 | 69 |  | 0 | 2 | 27722855 | 1 | 0 | 802 | 0 | 0 | 0 | 0 | 0 | 0 | 0 | 0 | 0 | 0 | 0 | 0 | 0 | 0 | 0 | 0 | 0 | 0 | 0 | 0 | 0 | 0 | 4.7472 | 67 | 67 | 1 | 0
311 | 27721504 | 27722833 | 0 | 1 | 1 | 1 | 3 | Цена поставщика |  | Блок оконный пластиковый двустворчатый, с поворотной и поворотно-откидной створкой, двухкамерным стеклопакетом | 1327 | 1005 | м2 | м2 | 1 | 0 | 1051178621 | 100 | 586.71 | 0 | 0 | 0 | 586.71 | 0 | 0 | 0 | 1 | 1 | 1 | 1 | 0 | 0 | 0 | 0 | 0 | 100 |  | 0 | 1 | -1 | 0 | 0 |  | 0 | 0 | 0 | 0 | 0 | 0 | 0 | 0 | 0 | 0 | 0 | 0 | 0 | 0 | 0 | 0 | 0 | 0 | 0 | 0 | 0 | 0 | 6.88 | 586.71 | 586.71 | 1 | 0
314 | 27721505 | 27722857 | 25428833 | 1 | 1 | 1 | 1 | 1-100-42 |  | Рабочий среднего разряда 4.2 | 1191 | 1013 | чел.-ч. | чел.-ч. | 1 | 0 | 912892513 | 225.911 | 0 | 0 | 0 | 9.92 | 0 | 0 | 0 | 9.92 | 1 | 1 | 1 | 1 | 0 | 1 | 1 | 0 | 0 | 322.73 | )*0,7 | 1 | 2 | 27722865 | 1 | 0 | 803 | 0 | 0 | 0 | 0 | 0 | 0 | 0 | 0 | 0 | 0 | 0 | 0 | 0 | 0 | 0 | 0 | 0 | 0 | 0 | 0 | 0 | 0 | 88.5571 | 9.92 | 9.92 | 1 | 0
314 | 27721505 | 27722857 | 25412928 | 1 | 1 | 1 | 1 | 4-100-00 |  | Затраты труда машинистов | 1191 | 1013 | чел.-ч. | чел.-ч. | 1 | 0 | -1417349443 | 19.95 | 0 | 0 | 0 | 0 | 0 | 0 | 0 | 0 | 1 | 1 | 1 | 1 | 0 | 1 | 0 | 0 | 0 | 19.95 |  | 2 | 2 | 27722866 | 1 | 2048 | 804 | 0 | 0 | 0 | 0 | 0 | 0 | 0 | 0 | 0 | 0 | 0 | 0 | 0 | 0 | 0 | 0 | 0 | 0 | 0 | 0 | 0 | 0 | 7.8204 | 0 | 0 | 1 | 0
314 | 27721505 | 27722857 | 25230242 | 1 | 1 | 1 | 2 | 91.05.06-012 | ФСЭМ-2001, 91.05.06-012, приказ Минстроя России №1039/пр от 30.12.2016г. | Краны на гусеничном ходу, грузоподъемность до 16 т | 1368 | 1011 | маш.-ч | маш.-ч | 1 | 0 | 92482457 | 1.68 | 0 | 96.89 | 13.5 | 0 | 0 | 96.89 | 13.5 | 0 | 1 | 1 | 1 | 1 | 0 | 1 | 1 | 0 | 0 | 2.4 | )*0,7 | 0 | 2 | 27722867 | 1 | 0 | 805 | 0 | 0 | 0 | 0 | 0 | 0 | 0 | 0 | 0 | 0 | 0 | 0 | 0 | 0 | 0 | 0 | 0 | 0 | 0 | 0 | 0 | 0 | 0.65856 | 96.89 | 96.89 | 1 | 0
314 | 27721505 | 27722857 | 25230514 | 1 | 1 | 1 | 2 | 91.06.06-048 | ФСЭМ-2001, 91.06.06-048, приказ Минстроя России №1039/пр от 30.12.2016г. | Подъемники одномачтовые, грузоподъемность до 500 кг, высота подъема 45 м | 1368 | 1011 | маш.-ч | маш.-ч | 1 | 0 | 1188625873 | 11.9 | 0 | 31.26 | 13.5 | 0 | 0 | 31.26 | 13.5 | 0 | 1 | 1 | 1 | 1 | 0 | 1 | 1 | 0 | 0 | 17 | )*0,7 | 0 | 2 | 27722868 | 1 | 0 | 806 | 0 | 0 | 0 | 0 | 0 | 0 | 0 | 0 | 0 | 0 | 0 | 0 | 0 | 0 | 0 | 0 | 0 | 0 | 0 | 0 | 0 | 0 | 4.6648 | 31.26 | 31.26 | 1 | 0
314 | 27721505 | 27722857 | 25231607 | 1 | 1 | 1 | 2 | 91.14.02-001 | ФСЭМ-2001, 91.14.02-001, приказ Минстроя России №1039/пр от 30.12.2016г. | Автомобили бортовые, грузоподъемность до 5 т | 1368 | 1011 | маш.-ч | маш.-ч | 1 | 0 | 1372534845 | 0.385 | 0 | 65.71 | 11.6 | 0 | 0 | 65.71 | 11.6 | 0 | 1 | 1 | 1 | 1 | 0 | 1 | 1 | 0 | 0 | 0.55 | )*0,7 | 0 | 2 | 27722869 | 1 | 0 | 807 | 0 | 0 | 0 | 0 | 0 | 0 | 0 | 0 | 0 | 0 | 0 | 0 | 0 | 0 | 0 | 0 | 0 | 0 | 0 | 0 | 0 | 0 | 0.15092 | 65.71 | 65.71 | 1 | 0
314 | 27721505 | 27722857 | 25152615 | 1 | 1 | 1 | 3 | 01.7.15.03-0041 | ФССЦ-2001, 01.7.15.03-0041, приказ Минстроя России №1039/пр от 30.12.2016г. | Болты с гайками и шайбами строительные | 1348 | 1009 | т | т | 1000 | 0 | -437906794 | 0 | 9040.01 | 0 | 0 | 0 | 9040.01 | 0 | 0 | 0 | 1 | 1 | 1 | 1 | 0 | 1 | 1 | 0 | 0 | 0.001 | )*0 | 0 | 2 | 27722870 | 1 | 0 | 808 | 0 | 0 | 0 | 0 | 0 | 0 | 0 | 0 | 0 | 0 | 0 | 0 | 0 | 0 | 0 | 0 | 0 | 0 | 0 | 0 | 0 | 0 | 0 | 9040.01 | 9040.01 | 1 | 0
314 | 27721505 | 27722857 | 0 | 0 | 1 | 1 | 3 | Цена поставщика |  | Витражи из алюминиевого комбинированного профиля одинарной конструкции с двухкамерным стеклопакетом, неоткрываемые | 1327 | 1005 | м2 | м2 | 1 | 0 | 1236302811 | 100 | 796.86 | 0 | 0 | 0 | 796.86 | 0 | 0 | 0 | 1 | 1 | 1 | 1 | 0 | 0 | 1 | 0 | 0 | 100 |  | 0 | 1 | -1 | 0 | 0 |  | 0 | 0 | 0 | 0 | 0 | 0 | 0 | 0 | 0 | 0 | 0 | 0 | 0 | 0 | 0 | 0 | 0 | 0 | 0 | 0 | 0 | 0 | 39.2 | 796.86 | 796.86 | 1 | 0
315 | 27721504 | 27722857 | 25428833 | 1 | 1 | 1 | 1 | 1-100-42 |  | Рабочий среднего разряда 4.2 | 1191 | 1013 | чел.-ч. | чел.-ч. | 1 | 0 | 912892513 | 225.911 | 0 | 0 | 0 | 9.92 | 0 | 0 | 0 | 9.92 | 1 | 1 | 1 | 1 | 0 | 1 | 1 | 0 | 0 | 322.73 | )*0,7 | 1 | 2 | 27722865 | 1 | 0 | 812 | 0 | 0 | 0 | 0 | 0 | 0 | 0 | 0 | 0 | 0 | 0 | 0 | 0 | 0 | 0 | 0 | 0 | 0 | 0 | 0 | 0 | 0 | 88.5571 | 9.92 | 9.92 | 1 | 0
315 | 27721504 | 27722857 | 25412928 | 1 | 1 | 1 | 1 | 4-100-00 |  | Затраты труда машинистов | 1191 | 1013 | чел.-ч. | чел.-ч. | 1 | 0 | -1417349443 | 19.95 | 0 | 0 | 0 | 0 | 0 | 0 | 0 | 0 | 1 | 1 | 1 | 1 | 0 | 1 | 0 | 0 | 0 | 19.95 |  | 2 | 2 | 27722866 | 1 | 2048 | 813 | 0 | 0 | 0 | 0 | 0 | 0 | 0 | 0 | 0 | 0 | 0 | 0 | 0 | 0 | 0 | 0 | 0 | 0 | 0 | 0 | 0 | 0 | 7.8204 | 0 | 0 | 1 | 0
315 | 27721504 | 27722857 | 25230242 | 1 | 1 | 1 | 2 | 91.05.06-012 | ФСЭМ-2001, 91.05.06-012, приказ Минстроя России №1039/пр от 30.12.2016г. | Краны на гусеничном ходу, грузоподъемность до 16 т | 1368 | 1011 | маш.-ч | маш.-ч | 1 | 0 | 92482457 | 1.68 | 0 | 96.89 | 13.5 | 0 | 0 | 96.89 | 13.5 | 0 | 1 | 1 | 1 | 1 | 0 | 1 | 1 | 0 | 0 | 2.4 | )*0,7 | 0 | 2 | 27722867 | 1 | 0 | 814 | 0 | 0 | 0 | 0 | 0 | 0 | 0 | 0 | 0 | 0 | 0 | 0 | 0 | 0 | 0 | 0 | 0 | 0 | 0 | 0 | 0 | 0 | 0.65856 | 96.89 | 96.89 | 1 | 0
315 | 27721504 | 27722857 | 25230514 | 1 | 1 | 1 | 2 | 91.06.06-048 | ФСЭМ-2001, 91.06.06-048, приказ Минстроя России №1039/пр от 30.12.2016г. | Подъемники одномачтовые, грузоподъемность до 500 кг, высота подъема 45 м | 1368 | 1011 | маш.-ч | маш.-ч | 1 | 0 | 1188625873 | 11.9 | 0 | 31.26 | 13.5 | 0 | 0 | 31.26 | 13.5 | 0 | 1 | 1 | 1 | 1 | 0 | 1 | 1 | 0 | 0 | 17 | )*0,7 | 0 | 2 | 27722868 | 1 | 0 | 815 | 0 | 0 | 0 | 0 | 0 | 0 | 0 | 0 | 0 | 0 | 0 | 0 | 0 | 0 | 0 | 0 | 0 | 0 | 0 | 0 | 0 | 0 | 4.6648 | 31.26 | 31.26 | 1 | 0
315 | 27721504 | 27722857 | 25231607 | 1 | 1 | 1 | 2 | 91.14.02-001 | ФСЭМ-2001, 91.14.02-001, приказ Минстроя России №1039/пр от 30.12.2016г. | Автомобили бортовые, грузоподъемность до 5 т | 1368 | 1011 | маш.-ч | маш.-ч | 1 | 0 | 1372534845 | 0.385 | 0 | 65.71 | 11.6 | 0 | 0 | 65.71 | 11.6 | 0 | 1 | 1 | 1 | 1 | 0 | 1 | 1 | 0 | 0 | 0.55 | )*0,7 | 0 | 2 | 27722869 | 1 | 0 | 816 | 0 | 0 | 0 | 0 | 0 | 0 | 0 | 0 | 0 | 0 | 0 | 0 | 0 | 0 | 0 | 0 | 0 | 0 | 0 | 0 | 0 | 0 | 0.15092 | 65.71 | 65.71 | 1 | 0
315 | 27721504 | 27722857 | 25152615 | 1 | 1 | 1 | 3 | 01.7.15.03-0041 | ФССЦ-2001, 01.7.15.03-0041, приказ Минстроя России №1039/пр от 30.12.2016г. | Болты с гайками и шайбами строительные | 1348 | 1009 | т | т | 1000 | 0 | -437906794 | 0 | 9040.01 | 0 | 0 | 0 | 9040.01 | 0 | 0 | 0 | 1 | 1 | 1 | 1 | 0 | 1 | 1 | 0 | 0 | 0.001 | )*0 | 0 | 2 | 27722870 | 1 | 0 | 817 | 0 | 0 | 0 | 0 | 0 | 0 | 0 | 0 | 0 | 0 | 0 | 0 | 0 | 0 | 0 | 0 | 0 | 0 | 0 | 0 | 0 | 0 | 0 | 9040.01 | 9040.01 | 1 | 0
315 | 27721504 | 27722857 | 0 | 0 | 1 | 1 | 3 | Цена поставщика |  | Витражи из алюминиевого комбинированного профиля одинарной конструкции с двухкамерным стеклопакетом, неоткрываемые | 1327 | 1005 | м2 | м2 | 1 | 0 | 1236302811 | 100 | 796.86 | 0 | 0 | 0 | 796.86 | 0 | 0 | 0 | 1 | 1 | 1 | 1 | 0 | 0 | 1 | 0 | 0 | 100 |  | 0 | 1 | -1 | 0 | 0 |  | 0 | 0 | 0 | 0 | 0 | 0 | 0 | 0 | 0 | 0 | 0 | 0 | 0 | 0 | 0 | 0 | 0 | 0 | 0 | 0 | 0 | 0 | 39.2 | 796.86 | 796.86 | 1 | 0
318 | 27721505 | 27722875 | 25418547 | 1 | 1 | 1 | 1 | 1-100-32 |  | Рабочий среднего разряда 3.2 | 1191 | 1013 | чел.-ч. | чел.-ч. | 1 | 0 | -784637506 | 171.534 | 0 | 0 | 0 | 8.74 | 0 | 0 | 0 | 8.74 | 1 | 1 | 1 | 1 | 0 | 1 | 1 | 0 | 0 | 149.16 | )*1,15 | 1 | 2 | 27722887 | 1 | 0 | 821 | 0 | 0 | 0 | 0 | 0 | 0 | 0 | 0 | 0 | 0 | 0 | 0 | 0 | 0 | 0 | 0 | 0 | 0 | 0 | 0 | 0 | 0 | 11.7329 | 8.74 | 8.74 | 1 | 0
318 | 27721505 | 27722875 | 25412928 | 1 | 1 | 1 | 1 | 4-100-00 |  | Затраты труда машинистов | 1191 | 1013 | чел.-ч. | чел.-ч. | 1 | 0 | -1417349443 | 4.23 | 0 | 0 | 0 | 0 | 0 | 0 | 0 | 0 | 1 | 1 | 1 | 1 | 0 | 1 | 0 | 0 | 0 | 4.23 |  | 2 | 2 | 27722888 | 1 | 2048 | 822 | 0 | 0 | 0 | 0 | 0 | 0 | 0 | 0 | 0 | 0 | 0 | 0 | 0 | 0 | 0 | 0 | 0 | 0 | 0 | 0 | 0 | 0 | 0.28933 | 0 | 0 | 1 | 0
318 | 27721505 | 27722875 | 25230514 | 1 | 1 | 1 | 2 | 91.06.06-048 | ФСЭМ-2001, 91.06.06-048, приказ Минстроя России №1039/пр от 30.12.2016г. | Подъемники одномачтовые, грузоподъемность до 500 кг, высота подъема 45 м | 1368 | 1011 | маш.-ч | маш.-ч | 1 | 0 | 1188625873 | 0.825 | 0 | 31.26 | 13.5 | 0 | 0 | 31.26 | 13.5 | 0 | 1 | 1 | 1 | 1 | 0 | 1 | 1 | 0 | 0 | 0.66 | )*1,25 | 0 | 2 | 27722889 | 1 | 0 | 823 | 0 | 0 | 0 | 0 | 0 | 0 | 0 | 0 | 0 | 0 | 0 | 0 | 0 | 0 | 0 | 0 | 0 | 0 | 0 | 0 | 0 | 0 | 0.05643 | 31.26 | 31.26 | 1 | 0
318 | 27721505 | 27722875 | 25231607 | 1 | 1 | 1 | 2 | 91.14.02-001 | ФСЭМ-2001, 91.14.02-001, приказ Минстроя России №1039/пр от 30.12.2016г. | Автомобили бортовые, грузоподъемность до 5 т | 1368 | 1011 | маш.-ч | маш.-ч | 1 | 0 | 1372534845 | 4.4625 | 0 | 65.71 | 11.6 | 0 | 0 | 65.71 | 11.6 | 0 | 1 | 1 | 1 | 1 | 0 | 1 | 1 | 0 | 0 | 3.57 | )*1,25 | 0 | 2 | 27722890 | 1 | 0 | 824 | 0 | 0 | 0 | 0 | 0 | 0 | 0 | 0 | 0 | 0 | 0 | 0 | 0 | 0 | 0 | 0 | 0 | 0 | 0 | 0 | 0 | 0 | 0.30523 | 65.71 | 65.71 | 1 | 0
318 | 27721505 | 27722875 | 25150226 | 1 | 1 | 1 | 3 | 01.7.06.02-0001 | ФССЦ-2001, 01.7.06.02-0001, приказ Минстроя России №1039/пр от 30.12.2016г. | Лента бутиловая | 1301 | 1003 | м | м | 1 | 0 | 751777312 | 253 | 6.38 | 0 | 0 | 0 | 6.38 | 0 | 0 | 0 | 1 | 1 | 1 | 1 | 0 | 1 | 0 | 0 | 0 | 253 |  | 0 | 2 | 27722891 | 1 | 0 | 825 | 0 | 0 | 0 | 0 | 0 | 0 | 0 | 0 | 0 | 0 | 0 | 0 | 0 | 0 | 0 | 0 | 0 | 0 | 0 | 0 | 0 | 0 | 17.3052 | 6.38 | 6.38 | 1 | 0
318 | 27721505 | 27722875 | 25150227 | 1 | 1 | 1 | 3 | 01.7.06.02-0002 | ФССЦ-2001, 01.7.06.02-0002, приказ Минстроя России №1039/пр от 30.12.2016г. | Лента бутиловая диффузионная | 1301 | 1003 | м | м | 1 | 0 | 1744203244 | 59 | 7.95 | 0 | 0 | 0 | 7.95 | 0 | 0 | 0 | 1 | 1 | 1 | 1 | 0 | 1 | 0 | 0 | 0 | 59 |  | 0 | 2 | 27722892 | 1 | 0 | 826 | 0 | 0 | 0 | 0 | 0 | 0 | 0 | 0 | 0 | 0 | 0 | 0 | 0 | 0 | 0 | 0 | 0 | 0 | 0 | 0 | 0 | 0 | 4.0356 | 7.95 | 7.95 | 1 | 0
318 | 27721505 | 27722875 | 25150315 | 1 | 1 | 1 | 3 | 01.7.06.11-0001 | ФССЦ-2001, 01.7.06.11-0001, приказ Минстроя России №1039/пр от 30.12.2016г. | Лента ПСУЛ | 1302 | 1003 | 10 м | 10 м | 10 | 0 | -405326455 | 15.9 | 64.1 | 0 | 0 | 0 | 64.1 | 0 | 0 | 0 | 1 | 1 | 1 | 1 | 0 | 1 | 0 | 0 | 0 | 15.9 |  | 0 | 2 | 27722893 | 1 | 0 | 827 | 0 | 0 | 0 | 0 | 0 | 0 | 0 | 0 | 0 | 0 | 0 | 0 | 0 | 0 | 0 | 0 | 0 | 0 | 0 | 0 | 0 | 0 | 1.0876 | 64.1 | 64.1 | 1 | 0
318 | 27721505 | 27722875 | 25152739 | 1 | 1 | 1 | 3 | 01.7.15.07-0005 | ФССЦ-2001, 01.7.15.07-0005, приказ Минстроя России №1039/пр от 30.12.2016г. | Дюбели монтажные 10х130 (10х132, 10х150) мм | 1358 | 1010 | 10 шт. | 10 шт. | 10 | 0 | -858120743 | 41.2 | 7.03 | 0 | 0 | 0 | 7.03 | 0 | 0 | 0 | 1 | 1 | 1 | 1 | 0 | 1 | 0 | 0 | 0 | 41.2 |  | 0 | 2 | 27722894 | 1 | 0 | 828 | 0 | 0 | 0 | 0 | 0 | 0 | 0 | 0 | 0 | 0 | 0 | 0 | 0 | 0 | 0 | 0 | 0 | 0 | 0 | 0 | 0 | 0 | 2.8181 | 7.03 | 7.03 | 1 | 0
318 | 27721505 | 27722875 | 25180225 | 1 | 1 | 1 | 3 | 11.3.02.04-0039 | ФССЦ-2001, 11.3.02.04-0039, приказ Минстроя России №1039/пр от 30.12.2016г. | Блок оконный пластиковый трехстворчатый, с поворотной и поворотно-откидной створкой, двухкамерным стеклопакетом (32 мм), площадью более 3,5 м2 | 1327 | 1005 | м2 | м2 | 1 | 0 | 1973470869 | 100 | 2737.08 | 0 | 0 | 0 | 2737.08 | 0 | 0 | 0 | 1 | 1 | 1 | 1 | 0 | 0 | 0 | 0 | 0 | 100 |  | 0 | 1 | -1 | 0 | 0 |  | 0 | 0 | 0 | 0 | 0 | 0 | 0 | 0 | 0 | 0 | 0 | 0 | 0 | 0 | 0 | 0 | 0 | 0 | 0 | 0 | 0 | 0 | 6.84 | 2737.08 | 2737.08 | 1 | 0
318 | 27721505 | 27722875 | 25180423 | 1 | 1 | 1 | 3 | 11.3.03.15-0021 | ФССЦ-2001, 11.3.03.15-0021, приказ Минстроя России №1039/пр от 30.12.2016г. | Клинья пластиковые монтажные | 1355 | 1010 | 100 шт. | 100 шт. | 100 | 0 | 1709713925 | 8 | 50 | 0 | 0 | 0 | 50 | 0 | 0 | 0 | 1 | 1 | 1 | 1 | 0 | 1 | 0 | 0 | 0 | 8 |  | 0 | 2 | 27722896 | 1 | 0 | 830 | 0 | 0 | 0 | 0 | 0 | 0 | 0 | 0 | 0 | 0 | 0 | 0 | 0 | 0 | 0 | 0 | 0 | 0 | 0 | 0 | 0 | 0 | 0.5472 | 50 | 50 | 1 | 0
318 | 27721505 | 27722875 | 25186863 | 1 | 1 | 1 | 3 | 14.5.01.05-0001 | ФССЦ-2001, 14.5.01.05-0001, приказ Минстроя России №1039/пр от 30.12.2016г. | Герметик пенополиуретановый (пена монтажная) типа Makrofleks, Soudal в баллонах по 750 мл | 1354 | 1010 | шт. | шт. | 1 | 0 | -1018551266 | 71 | 67 | 0 | 0 | 0 | 67 | 0 | 0 | 0 | 1 | 1 | 1 | 1 | 0 | 1 | 0 | 0 | 0 | 71 |  | 0 | 2 | 27722897 | 1 | 0 | 831 | 0 | 0 | 0 | 0 | 0 | 0 | 0 | 0 | 0 | 0 | 0 | 0 | 0 | 0 | 0 | 0 | 0 | 0 | 0 | 0 | 0 | 0 | 4.8564 | 67 | 67 | 1 | 0
319 | 27721504 | 27722875 | 25418547 | 1 | 1 | 1 | 1 | 1-100-32 |  | Рабочий среднего разряда 3.2 | 1191 | 1013 | чел.-ч. | чел.-ч. | 1 | 0 | -784637506 | 171.534 | 0 | 0 | 0 | 8.74 | 0 | 0 | 0 | 8.74 | 1 | 1 | 1 | 1 | 0 | 1 | 1 | 0 | 0 | 149.16 | )*1,15 | 1 | 2 | 27722887 | 1 | 0 | 832 | 0 | 0 | 0 | 0 | 0 | 0 | 0 | 0 | 0 | 0 | 0 | 0 | 0 | 0 | 0 | 0 | 0 | 0 | 0 | 0 | 0 | 0 | 11.7329 | 8.74 | 8.74 | 1 | 0
319 | 27721504 | 27722875 | 25412928 | 1 | 1 | 1 | 1 | 4-100-00 |  | Затраты труда машинистов | 1191 | 1013 | чел.-ч. | чел.-ч. | 1 | 0 | -1417349443 | 4.23 | 0 | 0 | 0 | 0 | 0 | 0 | 0 | 0 | 1 | 1 | 1 | 1 | 0 | 1 | 0 | 0 | 0 | 4.23 |  | 2 | 2 | 27722888 | 1 | 2048 | 833 | 0 | 0 | 0 | 0 | 0 | 0 | 0 | 0 | 0 | 0 | 0 | 0 | 0 | 0 | 0 | 0 | 0 | 0 | 0 | 0 | 0 | 0 | 0.28933 | 0 | 0 | 1 | 0
319 | 27721504 | 27722875 | 25230514 | 1 | 1 | 1 | 2 | 91.06.06-048 | ФСЭМ-2001, 91.06.06-048, приказ Минстроя России №1039/пр от 30.12.2016г. | Подъемники одномачтовые, грузоподъемность до 500 кг, высота подъема 45 м | 1368 | 1011 | маш.-ч | маш.-ч | 1 | 0 | 1188625873 | 0.825 | 0 | 31.26 | 13.5 | 0 | 0 | 31.26 | 13.5 | 0 | 1 | 1 | 1 | 1 | 0 | 1 | 1 | 0 | 0 | 0.66 | )*1,25 | 0 | 2 | 27722889 | 1 | 0 | 834 | 0 | 0 | 0 | 0 | 0 | 0 | 0 | 0 | 0 | 0 | 0 | 0 | 0 | 0 | 0 | 0 | 0 | 0 | 0 | 0 | 0 | 0 | 0.05643 | 31.26 | 31.26 | 1 | 0
319 | 27721504 | 27722875 | 25231607 | 1 | 1 | 1 | 2 | 91.14.02-001 | ФСЭМ-2001, 91.14.02-001, приказ Минстроя России №1039/пр от 30.12.2016г. | Автомобили бортовые, грузоподъемность до 5 т | 1368 | 1011 | маш.-ч | маш.-ч | 1 | 0 | 1372534845 | 4.4625 | 0 | 65.71 | 11.6 | 0 | 0 | 65.71 | 11.6 | 0 | 1 | 1 | 1 | 1 | 0 | 1 | 1 | 0 | 0 | 3.57 | )*1,25 | 0 | 2 | 27722890 | 1 | 0 | 835 | 0 | 0 | 0 | 0 | 0 | 0 | 0 | 0 | 0 | 0 | 0 | 0 | 0 | 0 | 0 | 0 | 0 | 0 | 0 | 0 | 0 | 0 | 0.30523 | 65.71 | 65.71 | 1 | 0
319 | 27721504 | 27722875 | 25150226 | 1 | 1 | 1 | 3 | 01.7.06.02-0001 | ФССЦ-2001, 01.7.06.02-0001, приказ Минстроя России №1039/пр от 30.12.2016г. | Лента бутиловая | 1301 | 1003 | м | м | 1 | 0 | 751777312 | 253 | 6.38 | 0 | 0 | 0 | 6.38 | 0 | 0 | 0 | 1 | 1 | 1 | 1 | 0 | 1 | 0 | 0 | 0 | 253 |  | 0 | 2 | 27722891 | 1 | 0 | 836 | 0 | 0 | 0 | 0 | 0 | 0 | 0 | 0 | 0 | 0 | 0 | 0 | 0 | 0 | 0 | 0 | 0 | 0 | 0 | 0 | 0 | 0 | 17.3052 | 6.38 | 6.38 | 1 | 0
319 | 27721504 | 27722875 | 25150227 | 1 | 1 | 1 | 3 | 01.7.06.02-0002 | ФССЦ-2001, 01.7.06.02-0002, приказ Минстроя России №1039/пр от 30.12.2016г. | Лента бутиловая диффузионная | 1301 | 1003 | м | м | 1 | 0 | 1744203244 | 59 | 7.95 | 0 | 0 | 0 | 7.95 | 0 | 0 | 0 | 1 | 1 | 1 | 1 | 0 | 1 | 0 | 0 | 0 | 59 |  | 0 | 2 | 27722892 | 1 | 0 | 837 | 0 | 0 | 0 | 0 | 0 | 0 | 0 | 0 | 0 | 0 | 0 | 0 | 0 | 0 | 0 | 0 | 0 | 0 | 0 | 0 | 0 | 0 | 4.0356 | 7.95 | 7.95 | 1 | 0
319 | 27721504 | 27722875 | 25150315 | 1 | 1 | 1 | 3 | 01.7.06.11-0001 | ФССЦ-2001, 01.7.06.11-0001, приказ Минстроя России №1039/пр от 30.12.2016г. | Лента ПСУЛ | 1302 | 1003 | 10 м | 10 м | 10 | 0 | -405326455 | 15.9 | 64.1 | 0 | 0 | 0 | 64.1 | 0 | 0 | 0 | 1 | 1 | 1 | 1 | 0 | 1 | 0 | 0 | 0 | 15.9 |  | 0 | 2 | 27722893 | 1 | 0 | 838 | 0 | 0 | 0 | 0 | 0 | 0 | 0 | 0 | 0 | 0 | 0 | 0 | 0 | 0 | 0 | 0 | 0 | 0 | 0 | 0 | 0 | 0 | 1.0876 | 64.1 | 64.1 | 1 | 0
319 | 27721504 | 27722875 | 25152739 | 1 | 1 | 1 | 3 | 01.7.15.07-0005 | ФССЦ-2001, 01.7.15.07-0005, приказ Минстроя России №1039/пр от 30.12.2016г. | Дюбели монтажные 10х130 (10х132, 10х150) мм | 1358 | 1010 | 10 шт. | 10 шт. | 10 | 0 | -858120743 | 41.2 | 7.03 | 0 | 0 | 0 | 7.03 | 0 | 0 | 0 | 1 | 1 | 1 | 1 | 0 | 1 | 0 | 0 | 0 | 41.2 |  | 0 | 2 | 27722894 | 1 | 0 | 839 | 0 | 0 | 0 | 0 | 0 | 0 | 0 | 0 | 0 | 0 | 0 | 0 | 0 | 0 | 0 | 0 | 0 | 0 | 0 | 0 | 0 | 0 | 2.8181 | 7.03 | 7.03 | 1 | 0
319 | 27721504 | 27722875 | 25180225 | 1 | 1 | 1 | 3 | 11.3.02.04-0039 | ФССЦ-2001, 11.3.02.04-0039, приказ Минстроя России №1039/пр от 30.12.2016г. | Блок оконный пластиковый трехстворчатый, с поворотной и поворотно-откидной створкой, двухкамерным стеклопакетом (32 мм), площадью более 3,5 м2 | 1327 | 1005 | м2 | м2 | 1 | 0 | 1973470869 | 100 | 2737.08 | 0 | 0 | 0 | 2737.08 | 0 | 0 | 0 | 1 | 1 | 1 | 1 | 0 | 0 | 0 | 0 | 0 | 100 |  | 0 | 1 | -1 | 0 | 0 |  | 0 | 0 | 0 | 0 | 0 | 0 | 0 | 0 | 0 | 0 | 0 | 0 | 0 | 0 | 0 | 0 | 0 | 0 | 0 | 0 | 0 | 0 | 6.84 | 2737.08 | 2737.08 | 1 | 0
319 | 27721504 | 27722875 | 25180423 | 1 | 1 | 1 | 3 | 11.3.03.15-0021 | ФССЦ-2001, 11.3.03.15-0021, приказ Минстроя России №1039/пр от 30.12.2016г. | Клинья пластиковые монтажные | 1355 | 1010 | 100 шт. | 100 шт. | 100 | 0 | 1709713925 | 8 | 50 | 0 | 0 | 0 | 50 | 0 | 0 | 0 | 1 | 1 | 1 | 1 | 0 | 1 | 0 | 0 | 0 | 8 |  | 0 | 2 | 27722896 | 1 | 0 | 841 | 0 | 0 | 0 | 0 | 0 | 0 | 0 | 0 | 0 | 0 | 0 | 0 | 0 | 0 | 0 | 0 | 0 | 0 | 0 | 0 | 0 | 0 | 0.5472 | 50 | 50 | 1 | 0
319 | 27721504 | 27722875 | 25186863 | 1 | 1 | 1 | 3 | 14.5.01.05-0001 | ФССЦ-2001, 14.5.01.05-0001, приказ Минстроя России №1039/пр от 30.12.2016г. | Герметик пенополиуретановый (пена монтажная) типа Makrofleks, Soudal в баллонах по 750 мл | 1354 | 1010 | шт. | шт. | 1 | 0 | -1018551266 | 71 | 67 | 0 | 0 | 0 | 67 | 0 | 0 | 0 | 1 | 1 | 1 | 1 | 0 | 1 | 0 | 0 | 0 | 71 |  | 0 | 2 | 27722897 | 1 | 0 | 842 | 0 | 0 | 0 | 0 | 0 | 0 | 0 | 0 | 0 | 0 | 0 | 0 | 0 | 0 | 0 | 0 | 0 | 0 | 0 | 0 | 0 | 0 | 4.8564 | 67 | 67 | 1 | 0
322 | 27721505 | 27722899 | 25413300 | 1 | 1 | 1 | 1 | 1-100-30 |  | Рабочий среднего разряда 3 | 1191 | 1013 | чел.-ч. | чел.-ч. | 1 | 0 | -400197608 | 24.587 | 0 | 0 | 0 | 8.53 | 0 | 0 | 0 | 8.53 | 1 | 1 | 1 | 1 | 0 | 1 | 1 | 0 | 0 | 21.38 | )*1,15 | 1 | 2 | 27722907 | 1 | 0 | 843 | 0 | 0 | 0 | 0 | 0 | 0 | 0 | 0 | 0 | 0 | 0 | 0 | 0 | 0 | 0 | 0 | 0 | 0 | 0 | 0 | 0 | 0 | 2.262 | 8.53 | 8.53 | 1 | 0
322 | 27721505 | 27722899 | 25412928 | 1 | 1 | 1 | 1 | 4-100-00 |  | Затраты труда машинистов | 1191 | 1013 | чел.-ч. | чел.-ч. | 1 | 0 | -1417349443 | 0.37 | 0 | 0 | 0 | 0 | 0 | 0 | 0 | 0 | 1 | 1 | 1 | 1 | 0 | 1 | 0 | 0 | 0 | 0.37 |  | 2 | 2 | 27722908 | 1 | 2048 | 844 | 0 | 0 | 0 | 0 | 0 | 0 | 0 | 0 | 0 | 0 | 0 | 0 | 0 | 0 | 0 | 0 | 0 | 0 | 0 | 0 | 0 | 0 | 0.03404 | 0 | 0 | 1 | 0
322 | 27721505 | 27722899 | 25230514 | 1 | 1 | 1 | 2 | 91.06.06-048 | ФСЭМ-2001, 91.06.06-048, приказ Минстроя России №1039/пр от 30.12.2016г. | Подъемники одномачтовые, грузоподъемность до 500 кг, высота подъема 45 м | 1368 | 1011 | маш.-ч | маш.-ч | 1 | 0 | 1188625873 | 0.0875 | 0 | 31.26 | 13.5 | 0 | 0 | 31.26 | 13.5 | 0 | 1 | 1 | 1 | 1 | 0 | 1 | 1 | 0 | 0 | 0.07 | )*1,25 | 0 | 2 | 27722909 | 1 | 0 | 845 | 0 | 0 | 0 | 0 | 0 | 0 | 0 | 0 | 0 | 0 | 0 | 0 | 0 | 0 | 0 | 0 | 0 | 0 | 0 | 0 | 0 | 0 | 0.00805 | 31.26 | 31.26 | 1 | 0
322 | 27721505 | 27722899 | 25231607 | 1 | 1 | 1 | 2 | 91.14.02-001 | ФСЭМ-2001, 91.14.02-001, приказ Минстроя России №1039/пр от 30.12.2016г. | Автомобили бортовые, грузоподъемность до 5 т | 1368 | 1011 | маш.-ч | маш.-ч | 1 | 0 | 1372534845 | 0.375 | 0 | 65.71 | 11.6 | 0 | 0 | 65.71 | 11.6 | 0 | 1 | 1 | 1 | 1 | 0 | 1 | 1 | 0 | 0 | 0.3 | )*1,25 | 0 | 2 | 27722910 | 1 | 0 | 846 | 0 | 0 | 0 | 0 | 0 | 0 | 0 | 0 | 0 | 0 | 0 | 0 | 0 | 0 | 0 | 0 | 0 | 0 | 0 | 0 | 0 | 0 | 0.0345 | 65.71 | 65.71 | 1 | 0
322 | 27721505 | 27722899 | 25180270 | 1 | 1 | 1 | 3 | 11.3.03.01-0007 | ФССЦ-2001, 11.3.03.01-0007, приказ Минстроя России №1039/пр от 30.12.2016г. | Доски подоконные ПВХ, шириной 400 мм | 1301 | 1003 | м | м | 1 | 0 | -451614110 | 100 | 49.56 | 0 | 0 | 0 | 49.56 | 0 | 0 | 0 | 1 | 1 | 1 | 1 | 0 | 0 | 0 | 0 | 0 | 100 |  | 0 | 1 | -1 | 0 | 0 |  | 0 | 0 | 0 | 0 | 0 | 0 | 0 | 0 | 0 | 0 | 0 | 0 | 0 | 0 | 0 | 0 | 0 | 0 | 0 | 0 | 0 | 0 | 9.2 | 49.56 | 49.56 | 1 | 0
322 | 27721505 | 27722899 | 25180423 | 1 | 1 | 1 | 3 | 11.3.03.15-0021 | ФССЦ-2001, 11.3.03.15-0021, приказ Минстроя России №1039/пр от 30.12.2016г. | Клинья пластиковые монтажные | 1355 | 1010 | 100 шт. | 100 шт. | 100 | 0 | 1709713925 | 4 | 50 | 0 | 0 | 0 | 50 | 0 | 0 | 0 | 1 | 1 | 1 | 1 | 0 | 1 | 0 | 0 | 0 | 4 |  | 0 | 2 | 27722912 | 1 | 0 | 848 | 0 | 0 | 0 | 0 | 0 | 0 | 0 | 0 | 0 | 0 | 0 | 0 | 0 | 0 | 0 | 0 | 0 | 0 | 0 | 0 | 0 | 0 | 0.368 | 50 | 50 | 1 | 0
322 | 27721505 | 27722899 | 25186863 | 1 | 1 | 1 | 3 | 14.5.01.05-0001 | ФССЦ-2001, 14.5.01.05-0001, приказ Минстроя России №1039/пр от 30.12.2016г. | Герметик пенополиуретановый (пена монтажная) типа Makrofleks, Soudal в баллонах по 750 мл | 1354 | 1010 | шт. | шт. | 1 | 0 | -1018551266 | 90.7 | 67 | 0 | 0 | 0 | 67 | 0 | 0 | 0 | 1 | 1 | 1 | 1 | 0 | 1 | 0 | 0 | 0 | 90.7 |  | 0 | 2 | 27722913 | 1 | 0 | 849 | 0 | 0 | 0 | 0 | 0 | 0 | 0 | 0 | 0 | 0 | 0 | 0 | 0 | 0 | 0 | 0 | 0 | 0 | 0 | 0 | 0 | 0 | 8.3444 | 67 | 67 | 1 | 0
323 | 27721504 | 27722899 | 25413300 | 1 | 1 | 1 | 1 | 1-100-30 |  | Рабочий среднего разряда 3 | 1191 | 1013 | чел.-ч. | чел.-ч. | 1 | 0 | -400197608 | 24.587 | 0 | 0 | 0 | 8.53 | 0 | 0 | 0 | 8.53 | 1 | 1 | 1 | 1 | 0 | 1 | 1 | 0 | 0 | 21.38 | )*1,15 | 1 | 2 | 27722907 | 1 | 0 | 850 | 0 | 0 | 0 | 0 | 0 | 0 | 0 | 0 | 0 | 0 | 0 | 0 | 0 | 0 | 0 | 0 | 0 | 0 | 0 | 0 | 0 | 0 | 2.262 | 8.53 | 8.53 | 1 | 0
323 | 27721504 | 27722899 | 25412928 | 1 | 1 | 1 | 1 | 4-100-00 |  | Затраты труда машинистов | 1191 | 1013 | чел.-ч. | чел.-ч. | 1 | 0 | -1417349443 | 0.37 | 0 | 0 | 0 | 0 | 0 | 0 | 0 | 0 | 1 | 1 | 1 | 1 | 0 | 1 | 0 | 0 | 0 | 0.37 |  | 2 | 2 | 27722908 | 1 | 2048 | 851 | 0 | 0 | 0 | 0 | 0 | 0 | 0 | 0 | 0 | 0 | 0 | 0 | 0 | 0 | 0 | 0 | 0 | 0 | 0 | 0 | 0 | 0 | 0.03404 | 0 | 0 | 1 | 0
323 | 27721504 | 27722899 | 25230514 | 1 | 1 | 1 | 2 | 91.06.06-048 | ФСЭМ-2001, 91.06.06-048, приказ Минстроя России №1039/пр от 30.12.2016г. | Подъемники одномачтовые, грузоподъемность до 500 кг, высота подъема 45 м | 1368 | 1011 | маш.-ч | маш.-ч | 1 | 0 | 1188625873 | 0.0875 | 0 | 31.26 | 13.5 | 0 | 0 | 31.26 | 13.5 | 0 | 1 | 1 | 1 | 1 | 0 | 1 | 1 | 0 | 0 | 0.07 | )*1,25 | 0 | 2 | 27722909 | 1 | 0 | 852 | 0 | 0 | 0 | 0 | 0 | 0 | 0 | 0 | 0 | 0 | 0 | 0 | 0 | 0 | 0 | 0 | 0 | 0 | 0 | 0 | 0 | 0 | 0.00805 | 31.26 | 31.26 | 1 | 0
323 | 27721504 | 27722899 | 25231607 | 1 | 1 | 1 | 2 | 91.14.02-001 | ФСЭМ-2001, 91.14.02-001, приказ Минстроя России №1039/пр от 30.12.2016г. | Автомобили бортовые, грузоподъемность до 5 т | 1368 | 1011 | маш.-ч | маш.-ч | 1 | 0 | 1372534845 | 0.375 | 0 | 65.71 | 11.6 | 0 | 0 | 65.71 | 11.6 | 0 | 1 | 1 | 1 | 1 | 0 | 1 | 1 | 0 | 0 | 0.3 | )*1,25 | 0 | 2 | 27722910 | 1 | 0 | 853 | 0 | 0 | 0 | 0 | 0 | 0 | 0 | 0 | 0 | 0 | 0 | 0 | 0 | 0 | 0 | 0 | 0 | 0 | 0 | 0 | 0 | 0 | 0.0345 | 65.71 | 65.71 | 1 | 0
323 | 27721504 | 27722899 | 25180270 | 1 | 1 | 1 | 3 | 11.3.03.01-0007 | ФССЦ-2001, 11.3.03.01-0007, приказ Минстроя России №1039/пр от 30.12.2016г. | Доски подоконные ПВХ, шириной 400 мм | 1301 | 1003 | м | м | 1 | 0 | -451614110 | 100 | 49.56 | 0 | 0 | 0 | 49.56 | 0 | 0 | 0 | 1 | 1 | 1 | 1 | 0 | 0 | 0 | 0 | 0 | 100 |  | 0 | 1 | -1 | 0 | 0 |  | 0 | 0 | 0 | 0 | 0 | 0 | 0 | 0 | 0 | 0 | 0 | 0 | 0 | 0 | 0 | 0 | 0 | 0 | 0 | 0 | 0 | 0 | 9.2 | 49.56 | 49.56 | 1 | 0
323 | 27721504 | 27722899 | 25180423 | 1 | 1 | 1 | 3 | 11.3.03.15-0021 | ФССЦ-2001, 11.3.03.15-0021, приказ Минстроя России №1039/пр от 30.12.2016г. | Клинья пластиковые монтажные | 1355 | 1010 | 100 шт. | 100 шт. | 100 | 0 | 1709713925 | 4 | 50 | 0 | 0 | 0 | 50 | 0 | 0 | 0 | 1 | 1 | 1 | 1 | 0 | 1 | 0 | 0 | 0 | 4 |  | 0 | 2 | 27722912 | 1 | 0 | 855 | 0 | 0 | 0 | 0 | 0 | 0 | 0 | 0 | 0 | 0 | 0 | 0 | 0 | 0 | 0 | 0 | 0 | 0 | 0 | 0 | 0 | 0 | 0.368 | 50 | 50 | 1 | 0
323 | 27721504 | 27722899 | 25186863 | 1 | 1 | 1 | 3 | 14.5.01.05-0001 | ФССЦ-2001, 14.5.01.05-0001, приказ Минстроя России №1039/пр от 30.12.2016г. | Герметик пенополиуретановый (пена монтажная) типа Makrofleks, Soudal в баллонах по 750 мл | 1354 | 1010 | шт. | шт. | 1 | 0 | -1018551266 | 90.7 | 67 | 0 | 0 | 0 | 67 | 0 | 0 | 0 | 1 | 1 | 1 | 1 | 0 | 1 | 0 | 0 | 0 | 90.7 |  | 0 | 2 | 27722913 | 1 | 0 | 856 | 0 | 0 | 0 | 0 | 0 | 0 | 0 | 0 | 0 | 0 | 0 | 0 | 0 | 0 | 0 | 0 | 0 | 0 | 0 | 0 | 0 | 0 | 8.3444 | 67 | 67 | 1 | 0
326 | 27721505 | 27722915 | 25412980 | 1 | 1 | 1 | 1 | 1-100-35 |  | Рабочий среднего разряда 3.5 | 1191 | 1013 | чел.-ч. | чел.-ч. | 1 | 0 | 145020957 | 135.378 | 0 | 0 | 0 | 9.07 | 0 | 0 | 0 | 9.07 | 1 | 1 | 1 | 1 | 0 | 1 | 1 | 0 | 0 | 117.72 | )*1,15 | 1 | 2 | 27722922 | 1 | 0 | 857 | 0 | 0 | 0 | 0 | 0 | 0 | 0 | 0 | 0 | 0 | 0 | 0 | 0 | 0 | 0 | 0 | 0 | 0 | 0 | 0 | 0 | 0 | 211.1897 | 9.07 | 9.07 | 1 | 0
326 | 27721505 | 27722915 | 25412928 | 1 | 1 | 1 | 1 | 4-100-00 |  | Затраты труда машинистов | 1191 | 1013 | чел.-ч. | чел.-ч. | 1 | 0 | -1417349443 | 1.47 | 0 | 0 | 0 | 0 | 0 | 0 | 0 | 0 | 1 | 1 | 1 | 1 | 0 | 1 | 0 | 0 | 0 | 1.47 |  | 2 | 2 | 27722923 | 1 | 2048 | 858 | 0 | 0 | 0 | 0 | 0 | 0 | 0 | 0 | 0 | 0 | 0 | 0 | 0 | 0 | 0 | 0 | 0 | 0 | 0 | 0 | 0 | 0 | 2.2932 | 0 | 0 | 1 | 0
326 | 27721505 | 27722915 | 25230220 | 1 | 1 | 1 | 2 | 91.05.05-014 | ФСЭМ-2001, 91.05.05-014, приказ Минстроя России №1039/пр от 30.12.2016г. | Краны на автомобильном ходу, грузоподъемность 10 т | 1368 | 1011 | маш.-ч | маш.-ч | 1 | 0 | -1718674368 | 0.7375 | 0 | 111.99 | 13.5 | 0 | 0 | 111.99 | 13.5 | 0 | 1 | 1 | 1 | 1 | 0 | 1 | 1 | 0 | 0 | 0.59 | )*1,25 | 0 | 2 | 27722924 | 1 | 0 | 859 | 0 | 0 | 0 | 0 | 0 | 0 | 0 | 0 | 0 | 0 | 0 | 0 | 0 | 0 | 0 | 0 | 0 | 0 | 0 | 0 | 0 | 0 | 1.1505 | 111.99 | 111.99 | 1 | 0
326 | 27721505 | 27722915 | 25231607 | 1 | 1 | 1 | 2 | 91.14.02-001 | ФСЭМ-2001, 91.14.02-001, приказ Минстроя России №1039/пр от 30.12.2016г. | Автомобили бортовые, грузоподъемность до 5 т | 1368 | 1011 | маш.-ч | маш.-ч | 1 | 0 | 1372534845 | 1.1 | 0 | 65.71 | 11.6 | 0 | 0 | 65.71 | 11.6 | 0 | 1 | 1 | 1 | 1 | 0 | 1 | 1 | 0 | 0 | 0.88 | )*1,25 | 0 | 2 | 27722925 | 1 | 0 | 860 | 0 | 0 | 0 | 0 | 0 | 0 | 0 | 0 | 0 | 0 | 0 | 0 | 0 | 0 | 0 | 0 | 0 | 0 | 0 | 0 | 0 | 0 | 1.716 | 65.71 | 65.71 | 1 | 0
326 | 27721505 | 27722915 | 25155503 | 1 | 1 | 1 | 3 | 04.3.01.09-0012 | ФССЦ-2001, 04.3.01.09-0012, приказ Минстроя России №1039/пр от 30.12.2016г. | Раствор готовый кладочный цементный марки 50 | 1339 | 1007 | м3 | м3 | 1 | 0 | -1019936957 | 0.25 | 485.9 | 0 | 0 | 0 | 485.9 | 0 | 0 | 0 | 1 | 1 | 1 | 1 | 0 | 1 | 0 | 0 | 0 | 0.25 |  | 0 | 2 | 27722926 | 1 | 0 | 861 | 0 | 0 | 0 | 0 | 0 | 0 | 0 | 0 | 0 | 0 | 0 | 0 | 0 | 0 | 0 | 0 | 0 | 0 | 0 | 0 | 0 | 0 | 0.39 | 485.9 | 485.9 | 1 | 0
326 | 27721505 | 27722915 | 25167758 | 1 | 1 | 1 | 3 | 05.1.07.28-0018 | ФССЦ-2001, 05.1.07.28-0018, приказ Минстроя России №1039/пр от 30.12.2016г. | Проступи накладные 2 ЛН 13.5 /бетон В25 (М350), объем 0,025 м3, расход арматуры 0,37 кг/ (серия 1.050.9-4.93) | 1354 | 1010 | шт. | шт. | 1 | 0 | -870017900 | 74.359 | 47.71 | 0 | 0 | 0 | 47.71 | 0 | 0 | 0 | 1 | 1 | 1 | 1 | 0 | 0 | 0 | 0 | 0 | 74.359 |  | 0 | 1 | -1 | 0 | 0 |  | 0 | 0 | 0 | 0 | 0 | 0 | 0 | 0 | 0 | 0 | 0 | 0 | 0 | 0 | 0 | 0 | 0 | 0 | 0 | 0 | 0 | 0 | 116 | 47.71 | 47.71 | 1 | 0
327 | 27721504 | 27722915 | 25412980 | 1 | 1 | 1 | 1 | 1-100-35 |  | Рабочий среднего разряда 3.5 | 1191 | 1013 | чел.-ч. | чел.-ч. | 1 | 0 | 145020957 | 135.378 | 0 | 0 | 0 | 9.07 | 0 | 0 | 0 | 9.07 | 1 | 1 | 1 | 1 | 0 | 1 | 1 | 0 | 0 | 117.72 | )*1,15 | 1 | 2 | 27722922 | 1 | 0 | 863 | 0 | 0 | 0 | 0 | 0 | 0 | 0 | 0 | 0 | 0 | 0 | 0 | 0 | 0 | 0 | 0 | 0 | 0 | 0 | 0 | 0 | 0 | 211.1897 | 9.07 | 9.07 | 1 | 0
327 | 27721504 | 27722915 | 25412928 | 1 | 1 | 1 | 1 | 4-100-00 |  | Затраты труда машинистов | 1191 | 1013 | чел.-ч. | чел.-ч. | 1 | 0 | -1417349443 | 1.47 | 0 | 0 | 0 | 0 | 0 | 0 | 0 | 0 | 1 | 1 | 1 | 1 | 0 | 1 | 0 | 0 | 0 | 1.47 |  | 2 | 2 | 27722923 | 1 | 2048 | 864 | 0 | 0 | 0 | 0 | 0 | 0 | 0 | 0 | 0 | 0 | 0 | 0 | 0 | 0 | 0 | 0 | 0 | 0 | 0 | 0 | 0 | 0 | 2.2932 | 0 | 0 | 1 | 0
327 | 27721504 | 27722915 | 25230220 | 1 | 1 | 1 | 2 | 91.05.05-014 | ФСЭМ-2001, 91.05.05-014, приказ Минстроя России №1039/пр от 30.12.2016г. | Краны на автомобильном ходу, грузоподъемность 10 т | 1368 | 1011 | маш.-ч | маш.-ч | 1 | 0 | -1718674368 | 0.7375 | 0 | 111.99 | 13.5 | 0 | 0 | 111.99 | 13.5 | 0 | 1 | 1 | 1 | 1 | 0 | 1 | 1 | 0 | 0 | 0.59 | )*1,25 | 0 | 2 | 27722924 | 1 | 0 | 865 | 0 | 0 | 0 | 0 | 0 | 0 | 0 | 0 | 0 | 0 | 0 | 0 | 0 | 0 | 0 | 0 | 0 | 0 | 0 | 0 | 0 | 0 | 1.1505 | 111.99 | 111.99 | 1 | 0
327 | 27721504 | 27722915 | 25231607 | 1 | 1 | 1 | 2 | 91.14.02-001 | ФСЭМ-2001, 91.14.02-001, приказ Минстроя России №1039/пр от 30.12.2016г. | Автомобили бортовые, грузоподъемность до 5 т | 1368 | 1011 | маш.-ч | маш.-ч | 1 | 0 | 1372534845 | 1.1 | 0 | 65.71 | 11.6 | 0 | 0 | 65.71 | 11.6 | 0 | 1 | 1 | 1 | 1 | 0 | 1 | 1 | 0 | 0 | 0.88 | )*1,25 | 0 | 2 | 27722925 | 1 | 0 | 866 | 0 | 0 | 0 | 0 | 0 | 0 | 0 | 0 | 0 | 0 | 0 | 0 | 0 | 0 | 0 | 0 | 0 | 0 | 0 | 0 | 0 | 0 | 1.716 | 65.71 | 65.71 | 1 | 0
327 | 27721504 | 27722915 | 25155503 | 1 | 1 | 1 | 3 | 04.3.01.09-0012 | ФССЦ-2001, 04.3.01.09-0012, приказ Минстроя России №1039/пр от 30.12.2016г. | Раствор готовый кладочный цементный марки 50 | 1339 | 1007 | м3 | м3 | 1 | 0 | -1019936957 | 0.25 | 485.9 | 0 | 0 | 0 | 485.9 | 0 | 0 | 0 | 1 | 1 | 1 | 1 | 0 | 1 | 0 | 0 | 0 | 0.25 |  | 0 | 2 | 27722926 | 1 | 0 | 867 | 0 | 0 | 0 | 0 | 0 | 0 | 0 | 0 | 0 | 0 | 0 | 0 | 0 | 0 | 0 | 0 | 0 | 0 | 0 | 0 | 0 | 0 | 0.39 | 485.9 | 485.9 | 1 | 0
327 | 27721504 | 27722915 | 25167758 | 1 | 1 | 1 | 3 | 05.1.07.28-0018 | ФССЦ-2001, 05.1.07.28-0018, приказ Минстроя России №1039/пр от 30.12.2016г. | Проступи накладные 2 ЛН 13.5 /бетон В25 (М350), объем 0,025 м3, расход арматуры 0,37 кг/ (серия 1.050.9-4.93) | 1354 | 1010 | шт. | шт. | 1 | 0 | -870017900 | 74.359 | 47.71 | 0 | 0 | 0 | 47.71 | 0 | 0 | 0 | 1 | 1 | 1 | 1 | 0 | 0 | 0 | 0 | 0 | 74.359 |  | 0 | 1 | -1 | 0 | 0 |  | 0 | 0 | 0 | 0 | 0 | 0 | 0 | 0 | 0 | 0 | 0 | 0 | 0 | 0 | 0 | 0 | 0 | 0 | 0 | 0 | 0 | 0 | 116 | 47.71 | 47.71 | 1 | 0
330 | 27721505 | 27722929 | 25418142 | 1 | 1 | 1 | 1 | 1-100-34 |  | Рабочий среднего разряда 3.4 | 1191 | 1013 | чел.-ч. | чел.-ч. | 1 | 0 | -814890593 | 75.44 | 0 | 0 | 0 | 8.97 | 0 | 0 | 0 | 8.97 | 1 | 1 | 1 | 1 | 0 | 1 | 1 | 0 | 0 | 65.6 | )*1,15 | 1 | 2 | 27722941 | 1 | 0 | 869 | 0 | 0 | 0 | 0 | 0 | 0 | 0 | 0 | 0 | 0 | 0 | 0 | 0 | 0 | 0 | 0 | 0 | 0 | 0 | 0 | 0 | 0 | 21.5457 | 8.97 | 8.97 | 1 | 0
330 | 27721505 | 27722929 | 25412928 | 1 | 1 | 1 | 1 | 4-100-00 |  | Затраты труда машинистов | 1191 | 1013 | чел.-ч. | чел.-ч. | 1 | 0 | -1417349443 | 3.13 | 0 | 0 | 0 | 0 | 0 | 0 | 0 | 0 | 1 | 1 | 1 | 1 | 0 | 1 | 0 | 0 | 0 | 3.13 |  | 2 | 2 | 27722942 | 1 | 2048 | 870 | 0 | 0 | 0 | 0 | 0 | 0 | 0 | 0 | 0 | 0 | 0 | 0 | 0 | 0 | 0 | 0 | 0 | 0 | 0 | 0 | 0 | 0 | 0.89393 | 0 | 0 | 1 | 0
330 | 27721505 | 27722929 | 25230220 | 1 | 1 | 1 | 2 | 91.05.05-014 | ФСЭМ-2001, 91.05.05-014, приказ Минстроя России №1039/пр от 30.12.2016г. | Краны на автомобильном ходу, грузоподъемность 10 т | 1368 | 1011 | маш.-ч | маш.-ч | 1 | 0 | -1718674368 | 0.1125 | 0 | 111.99 | 13.5 | 0 | 0 | 111.99 | 13.5 | 0 | 1 | 1 | 1 | 1 | 0 | 1 | 1 | 0 | 0 | 0.09 | )*1,25 | 0 | 2 | 27722943 | 1 | 0 | 871 | 0 | 0 | 0 | 0 | 0 | 0 | 0 | 0 | 0 | 0 | 0 | 0 | 0 | 0 | 0 | 0 | 0 | 0 | 0 | 0 | 0 | 0 | 0.03213 | 111.99 | 111.99 | 1 | 0
330 | 27721505 | 27722929 | 25230514 | 1 | 1 | 1 | 2 | 91.06.06-048 | ФСЭМ-2001, 91.06.06-048, приказ Минстроя России №1039/пр от 30.12.2016г. | Подъемники одномачтовые, грузоподъемность до 500 кг, высота подъема 45 м | 1368 | 1011 | маш.-ч | маш.-ч | 1 | 0 | 1188625873 | 1.4875 | 0 | 31.26 | 13.5 | 0 | 0 | 31.26 | 13.5 | 0 | 1 | 1 | 1 | 1 | 0 | 1 | 1 | 0 | 0 | 1.19 | )*1,25 | 0 | 2 | 27722944 | 1 | 0 | 872 | 0 | 0 | 0 | 0 | 0 | 0 | 0 | 0 | 0 | 0 | 0 | 0 | 0 | 0 | 0 | 0 | 0 | 0 | 0 | 0 | 0 | 0 | 0.42483 | 31.26 | 31.26 | 1 | 0
330 | 27721505 | 27722929 | 25231327 | 1 | 1 | 1 | 2 | 91.10.09-011 | ФСЭМ-2001, 91.10.09-011, приказ Минстроя России №1039/пр от 30.12.2016г. | Установки для гидравлических испытаний трубопроводов, давление нагнетания низкое 0,1 МПа (1 кгс/см2), высокое 10 МПа (100 кгс/см2) | 1368 | 1011 | маш.-ч | маш.-ч | 1 | 0 | -1347092713 | 1 | 0 | 29.67 | 0 | 0 | 0 | 29.67 | 0 | 0 | 1 | 1 | 1 | 1 | 0 | 1 | 1 | 0 | 0 | 0.8 | )*1,25 | 0 | 2 | 27722945 | 1 | 0 | 873 | 0 | 0 | 0 | 0 | 0 | 0 | 0 | 0 | 0 | 0 | 0 | 0 | 0 | 0 | 0 | 0 | 0 | 0 | 0 | 0 | 0 | 0 | 0.2856 | 29.67 | 29.67 | 1 | 0
330 | 27721505 | 27722929 | 25231607 | 1 | 1 | 1 | 2 | 91.14.02-001 | ФСЭМ-2001, 91.14.02-001, приказ Минстроя России №1039/пр от 30.12.2016г. | Автомобили бортовые, грузоподъемность до 5 т | 1368 | 1011 | маш.-ч | маш.-ч | 1 | 0 | 1372534845 | 2.3125 | 0 | 65.71 | 11.6 | 0 | 0 | 65.71 | 11.6 | 0 | 1 | 1 | 1 | 1 | 0 | 1 | 1 | 0 | 0 | 1.85 | )*1,25 | 0 | 2 | 27722946 | 1 | 0 | 874 | 0 | 0 | 0 | 0 | 0 | 0 | 0 | 0 | 0 | 0 | 0 | 0 | 0 | 0 | 0 | 0 | 0 | 0 | 0 | 0 | 0 | 0 | 0.66045 | 65.71 | 65.71 | 1 | 0
330 | 27721505 | 27722929 | 25148759 | 1 | 1 | 1 | 3 | 01.3.05.38-0031 | ФССЦ-2001, 01.3.05.38-0031, приказ Минстроя России №1039/пр от 30.12.2016г. | Водный раствор нитрата и карбоната | 1339 | 1007 | м3 | м3 | 1 | 0 | 2048996427 | 0.67 | 45.83 | 0 | 0 | 0 | 45.83 | 0 | 0 | 0 | 1 | 1 | 1 | 1 | 0 | 1 | 0 | 0 | 0 | 0.67 |  | 0 | 2 | 27722947 | 1 | 0 | 875 | 0 | 0 | 0 | 0 | 0 | 0 | 0 | 0 | 0 | 0 | 0 | 0 | 0 | 0 | 0 | 0 | 0 | 0 | 0 | 0 | 0 | 0 | 0.19135 | 45.83 | 45.83 | 1 | 0
330 | 27721505 | 27722929 | 25149961 | 1 | 1 | 1 | 3 | 01.7.03.01-0001 | ФССЦ-2001, 01.7.03.01-0001, приказ Минстроя России №1039/пр от 30.12.2016г. | Вода | 1339 | 1007 | м3 | м3 | 1 | 0 | -1660354250 | 15 | 2.44 | 0 | 0 | 0 | 2.44 | 0 | 0 | 0 | 1 | 1 | 1 | 1 | 0 | 1 | 0 | 0 | 0 | 15 |  | 0 | 2 | 27722948 | 1 | 0 | 876 | 0 | 0 | 0 | 0 | 0 | 0 | 0 | 0 | 0 | 0 | 0 | 0 | 0 | 0 | 0 | 0 | 0 | 0 | 0 | 0 | 0 | 0 | 4.284 | 2.44 | 2.44 | 1 | 0
330 | 27721505 | 27722929 | 25152743 | 1 | 1 | 1 | 3 | 01.7.15.07-0009 | ФССЦ-2001, 01.7.15.07-0009, приказ Минстроя России №1039/пр от 30.12.2016г. | Дюбели пластмассовые с шурупами 8х60 мм | 1355 | 1010 | 100 шт. | 100 шт. | 100 | 0 | -1390362517 | 1.4006 | 29.6 | 0 | 0 | 0 | 29.6 | 0 | 0 | 0 | 1 | 1 | 1 | 1 | 0 | 0 | 0 | 0 | 0 | 1.4006 |  | 0 | 1 | -1 | 0 | 0 |  | 0 | 0 | 0 | 0 | 0 | 0 | 0 | 0 | 0 | 0 | 0 | 0 | 0 | 0 | 0 | 0 | 0 | 0 | 0 | 0 | 0 | 0 | 0.4 | 29.6 | 29.6 | 1 | 0
330 | 27721505 | 27722929 | 25195436 | 1 | 1 | 1 | 3 | 18.5.08.05-0031 | ФССЦ-2001, 18.5.08.05-0031, приказ Минстроя России №1039/пр от 30.12.2016г. | Кронштейны для радиаторов стальных спаренных марки КР1-РС | 1035 | 1013 | компл. | компл. | 1 | 0 | -1223829238 | 44.2 | 24.75 | 0 | 0 | 0 | 24.75 | 0 | 0 | 0 | 1 | 1 | 1 | 1 | 0 | 1 | 0 | 0 | 0 | 44.2 |  | 0 | 2 | 27722951 | 1 | 0 | 879 | 0 | 0 | 0 | 0 | 0 | 0 | 0 | 0 | 0 | 0 | 0 | 0 | 0 | 0 | 0 | 0 | 0 | 0 | 0 | 0 | 0 | 0 | 12.6235 | 24.75 | 24.75 | 1 | 0
330 | 27721505 | 27722929 | 25195778 | 1 | 1 | 1 | 3 | 18.5.10.05-0013 | ФССЦ-2001, 18.5.10.05-0013, приказ Минстроя России №1039/пр от 30.12.2016г. | Радиаторы биметаллические, марка «Rifar-B 500», количество секций 4, мощность 816 Вт | 1354 | 1010 | шт. | шт. | 1 | 0 | -343214198 | 122.549 | 571.43 | 0 | 0 | 0 | 571.43 | 0 | 0 | 0 | 1 | 1 | 1 | 1 | 0 | 0 | 0 | 0 | 0 | 122.549 |  | 0 | 1 | -1 | 0 | 0 |  | 0 | 0 | 0 | 0 | 0 | 0 | 0 | 0 | 0 | 0 | 0 | 0 | 0 | 0 | 0 | 0 | 0 | 0 | 0 | 0 | 0 | 0 | 35 | 571.43 | 571.43 | 1 | 0
331 | 27721504 | 27722929 | 25418142 | 1 | 1 | 1 | 1 | 1-100-34 |  | Рабочий среднего разряда 3.4 | 1191 | 1013 | чел.-ч. | чел.-ч. | 1 | 0 | -814890593 | 75.44 | 0 | 0 | 0 | 8.97 | 0 | 0 | 0 | 8.97 | 1 | 1 | 1 | 1 | 0 | 1 | 1 | 0 | 0 | 65.6 | )*1,15 | 1 | 2 | 27722941 | 1 | 0 | 881 | 0 | 0 | 0 | 0 | 0 | 0 | 0 | 0 | 0 | 0 | 0 | 0 | 0 | 0 | 0 | 0 | 0 | 0 | 0 | 0 | 0 | 0 | 21.5457 | 8.97 | 8.97 | 1 | 0
331 | 27721504 | 27722929 | 25412928 | 1 | 1 | 1 | 1 | 4-100-00 |  | Затраты труда машинистов | 1191 | 1013 | чел.-ч. | чел.-ч. | 1 | 0 | -1417349443 | 3.13 | 0 | 0 | 0 | 0 | 0 | 0 | 0 | 0 | 1 | 1 | 1 | 1 | 0 | 1 | 0 | 0 | 0 | 3.13 |  | 2 | 2 | 27722942 | 1 | 2048 | 882 | 0 | 0 | 0 | 0 | 0 | 0 | 0 | 0 | 0 | 0 | 0 | 0 | 0 | 0 | 0 | 0 | 0 | 0 | 0 | 0 | 0 | 0 | 0.89393 | 0 | 0 | 1 | 0
331 | 27721504 | 27722929 | 25230220 | 1 | 1 | 1 | 2 | 91.05.05-014 | ФСЭМ-2001, 91.05.05-014, приказ Минстроя России №1039/пр от 30.12.2016г. | Краны на автомобильном ходу, грузоподъемность 10 т | 1368 | 1011 | маш.-ч | маш.-ч | 1 | 0 | -1718674368 | 0.1125 | 0 | 111.99 | 13.5 | 0 | 0 | 111.99 | 13.5 | 0 | 1 | 1 | 1 | 1 | 0 | 1 | 1 | 0 | 0 | 0.09 | )*1,25 | 0 | 2 | 27722943 | 1 | 0 | 883 | 0 | 0 | 0 | 0 | 0 | 0 | 0 | 0 | 0 | 0 | 0 | 0 | 0 | 0 | 0 | 0 | 0 | 0 | 0 | 0 | 0 | 0 | 0.03213 | 111.99 | 111.99 | 1 | 0
331 | 27721504 | 27722929 | 25230514 | 1 | 1 | 1 | 2 | 91.06.06-048 | ФСЭМ-2001, 91.06.06-048, приказ Минстроя России №1039/пр от 30.12.2016г. | Подъемники одномачтовые, грузоподъемность до 500 кг, высота подъема 45 м | 1368 | 1011 | маш.-ч | маш.-ч | 1 | 0 | 1188625873 | 1.4875 | 0 | 31.26 | 13.5 | 0 | 0 | 31.26 | 13.5 | 0 | 1 | 1 | 1 | 1 | 0 | 1 | 1 | 0 | 0 | 1.19 | )*1,25 | 0 | 2 | 27722944 | 1 | 0 | 884 | 0 | 0 | 0 | 0 | 0 | 0 | 0 | 0 | 0 | 0 | 0 | 0 | 0 | 0 | 0 | 0 | 0 | 0 | 0 | 0 | 0 | 0 | 0.42483 | 31.26 | 31.26 | 1 | 0
331 | 27721504 | 27722929 | 25231327 | 1 | 1 | 1 | 2 | 91.10.09-011 | ФСЭМ-2001, 91.10.09-011, приказ Минстроя России №1039/пр от 30.12.2016г. | Установки для гидравлических испытаний трубопроводов, давление нагнетания низкое 0,1 МПа (1 кгс/см2), высокое 10 МПа (100 кгс/см2) | 1368 | 1011 | маш.-ч | маш.-ч | 1 | 0 | -1347092713 | 1 | 0 | 29.67 | 0 | 0 | 0 | 29.67 | 0 | 0 | 1 | 1 | 1 | 1 | 0 | 1 | 1 | 0 | 0 | 0.8 | )*1,25 | 0 | 2 | 27722945 | 1 | 0 | 885 | 0 | 0 | 0 | 0 | 0 | 0 | 0 | 0 | 0 | 0 | 0 | 0 | 0 | 0 | 0 | 0 | 0 | 0 | 0 | 0 | 0 | 0 | 0.2856 | 29.67 | 29.67 | 1 | 0
331 | 27721504 | 27722929 | 25231607 | 1 | 1 | 1 | 2 | 91.14.02-001 | ФСЭМ-2001, 91.14.02-001, приказ Минстроя России №1039/пр от 30.12.2016г. | Автомобили бортовые, грузоподъемность до 5 т | 1368 | 1011 | маш.-ч | маш.-ч | 1 | 0 | 1372534845 | 2.3125 | 0 | 65.71 | 11.6 | 0 | 0 | 65.71 | 11.6 | 0 | 1 | 1 | 1 | 1 | 0 | 1 | 1 | 0 | 0 | 1.85 | )*1,25 | 0 | 2 | 27722946 | 1 | 0 | 886 | 0 | 0 | 0 | 0 | 0 | 0 | 0 | 0 | 0 | 0 | 0 | 0 | 0 | 0 | 0 | 0 | 0 | 0 | 0 | 0 | 0 | 0 | 0.66045 | 65.71 | 65.71 | 1 | 0
331 | 27721504 | 27722929 | 25148759 | 1 | 1 | 1 | 3 | 01.3.05.38-0031 | ФССЦ-2001, 01.3.05.38-0031, приказ Минстроя России №1039/пр от 30.12.2016г. | Водный раствор нитрата и карбоната | 1339 | 1007 | м3 | м3 | 1 | 0 | 2048996427 | 0.67 | 45.83 | 0 | 0 | 0 | 45.83 | 0 | 0 | 0 | 1 | 1 | 1 | 1 | 0 | 1 | 0 | 0 | 0 | 0.67 |  | 0 | 2 | 27722947 | 1 | 0 | 887 | 0 | 0 | 0 | 0 | 0 | 0 | 0 | 0 | 0 | 0 | 0 | 0 | 0 | 0 | 0 | 0 | 0 | 0 | 0 | 0 | 0 | 0 | 0.19135 | 45.83 | 45.83 | 1 | 0
331 | 27721504 | 27722929 | 25149961 | 1 | 1 | 1 | 3 | 01.7.03.01-0001 | ФССЦ-2001, 01.7.03.01-0001, приказ Минстроя России №1039/пр от 30.12.2016г. | Вода | 1339 | 1007 | м3 | м3 | 1 | 0 | -1660354250 | 15 | 2.44 | 0 | 0 | 0 | 2.44 | 0 | 0 | 0 | 1 | 1 | 1 | 1 | 0 | 1 | 0 | 0 | 0 | 15 |  | 0 | 2 | 27722948 | 1 | 0 | 888 | 0 | 0 | 0 | 0 | 0 | 0 | 0 | 0 | 0 | 0 | 0 | 0 | 0 | 0 | 0 | 0 | 0 | 0 | 0 | 0 | 0 | 0 | 4.284 | 2.44 | 2.44 | 1 | 0
331 | 27721504 | 27722929 | 25152743 | 1 | 1 | 1 | 3 | 01.7.15.07-0009 | ФССЦ-2001, 01.7.15.07-0009, приказ Минстроя России №1039/пр от 30.12.2016г. | Дюбели пластмассовые с шурупами 8х60 мм | 1355 | 1010 | 100 шт. | 100 шт. | 100 | 0 | -1390362517 | 1.4006 | 29.6 | 0 | 0 | 0 | 29.6 | 0 | 0 | 0 | 1 | 1 | 1 | 1 | 0 | 0 | 0 | 0 | 0 | 1.4006 |  | 0 | 1 | -1 | 0 | 0 |  | 0 | 0 | 0 | 0 | 0 | 0 | 0 | 0 | 0 | 0 | 0 | 0 | 0 | 0 | 0 | 0 | 0 | 0 | 0 | 0 | 0 | 0 | 0.4 | 29.6 | 29.6 | 1 | 0
331 | 27721504 | 27722929 | 25195436 | 1 | 1 | 1 | 3 | 18.5.08.05-0031 | ФССЦ-2001, 18.5.08.05-0031, приказ Минстроя России №1039/пр от 30.12.2016г. | Кронштейны для радиаторов стальных спаренных марки КР1-РС | 1035 | 1013 | компл. | компл. | 1 | 0 | -1223829238 | 44.2 | 24.75 | 0 | 0 | 0 | 24.75 | 0 | 0 | 0 | 1 | 1 | 1 | 1 | 0 | 1 | 0 | 0 | 0 | 44.2 |  | 0 | 2 | 27722951 | 1 | 0 | 891 | 0 | 0 | 0 | 0 | 0 | 0 | 0 | 0 | 0 | 0 | 0 | 0 | 0 | 0 | 0 | 0 | 0 | 0 | 0 | 0 | 0 | 0 | 12.6235 | 24.75 | 24.75 | 1 | 0
331 | 27721504 | 27722929 | 25195778 | 1 | 1 | 1 | 3 | 18.5.10.05-0013 | ФССЦ-2001, 18.5.10.05-0013, приказ Минстроя России №1039/пр от 30.12.2016г. | Радиаторы биметаллические, марка «Rifar-B 500», количество секций 4, мощность 816 Вт | 1354 | 1010 | шт. | шт. | 1 | 0 | -343214198 | 122.549 | 571.43 | 0 | 0 | 0 | 571.43 | 0 | 0 | 0 | 1 | 1 | 1 | 1 | 0 | 0 | 0 | 0 | 0 | 122.549 |  | 0 | 1 | -1 | 0 | 0 |  | 0 | 0 | 0 | 0 | 0 | 0 | 0 | 0 | 0 | 0 | 0 | 0 | 0 | 0 | 0 | 0 | 0 | 0 | 0 | 0 | 0 | 0 | 35 | 571.43 | 571.43 | 1 | 0
336 | 27721505 | 27722955 | 25419089 | 1 | 1 | 1 | 1 | 1-100-40 |  | Рабочий среднего разряда 4 | 1191 | 1013 | чел.-ч. | чел.-ч. | 1 | 0 | 1069510174 | 42.6305 | 0 | 0 | 0 | 9.62 | 0 | 0 | 0 | 9.62 | 1 | 1 | 1 | 1 | 0 | 1 | 1 | 0 | 0 | 37.07 | )*1,15 | 1 | 2 | 27722971 | 1 | 0 | 893 | 0 | 0 | 0 | 0 | 0 | 0 | 0 | 0 | 0 | 0 | 0 | 0 | 0 | 0 | 0 | 0 | 0 | 0 | 0 | 0 | 0 | 0 | 8.5261 | 9.62 | 9.62 | 1 | 0
336 | 27721505 | 27722955 | 25412928 | 1 | 1 | 1 | 1 | 4-100-00 |  | Затраты труда машинистов | 1191 | 1013 | чел.-ч. | чел.-ч. | 1 | 0 | -1417349443 | 0.59 | 0 | 0 | 0 | 0 | 0 | 0 | 0 | 0 | 1 | 1 | 1 | 1 | 0 | 1 | 0 | 0 | 0 | 0.59 |  | 2 | 2 | 27722972 | 1 | 2048 | 894 | 0 | 0 | 0 | 0 | 0 | 0 | 0 | 0 | 0 | 0 | 0 | 0 | 0 | 0 | 0 | 0 | 0 | 0 | 0 | 0 | 0 | 0 | 0.118 | 0 | 0 | 1 | 0
336 | 27721505 | 27722955 | 25230118 | 1 | 1 | 1 | 2 | 91.05.01-017 | ФСЭМ-2001, 91.05.01-017, приказ Минстроя России №1039/пр от 30.12.2016г. | Краны башенные, грузоподъемность 8 т | 1368 | 1011 | маш.-ч | маш.-ч | 1 | 0 | -1460065968 | 0.1 | 0 | 86.4 | 13.5 | 0 | 0 | 86.4 | 13.5 | 0 | 1 | 1 | 1 | 1 | 0 | 1 | 1 | 0 | 0 | 0.08 | )*1,25 | 0 | 2 | 27722973 | 1 | 0 | 895 | 0 | 0 | 0 | 0 | 0 | 0 | 0 | 0 | 0 | 0 | 0 | 0 | 0 | 0 | 0 | 0 | 0 | 0 | 0 | 0 | 0 | 0 | 0.02 | 86.4 | 86.4 | 1 | 0
336 | 27721505 | 27722955 | 25230220 | 1 | 1 | 1 | 2 | 91.05.05-014 | ФСЭМ-2001, 91.05.05-014, приказ Минстроя России №1039/пр от 30.12.2016г. | Краны на автомобильном ходу, грузоподъемность 10 т | 1368 | 1011 | маш.-ч | маш.-ч | 1 | 0 | -1718674368 | 0.0875 | 0 | 111.99 | 13.5 | 0 | 0 | 111.99 | 13.5 | 0 | 1 | 1 | 1 | 1 | 0 | 1 | 1 | 0 | 0 | 0.07 | )*1,25 | 0 | 2 | 27722974 | 1 | 0 | 896 | 0 | 0 | 0 | 0 | 0 | 0 | 0 | 0 | 0 | 0 | 0 | 0 | 0 | 0 | 0 | 0 | 0 | 0 | 0 | 0 | 0 | 0 | 0.0175 | 111.99 | 111.99 | 1 | 0
336 | 27721505 | 27722955 | 25231607 | 1 | 1 | 1 | 2 | 91.14.02-001 | ФСЭМ-2001, 91.14.02-001, приказ Минстроя России №1039/пр от 30.12.2016г. | Автомобили бортовые, грузоподъемность до 5 т | 1368 | 1011 | маш.-ч | маш.-ч | 1 | 0 | 1372534845 | 0.55 | 0 | 65.71 | 11.6 | 0 | 0 | 65.71 | 11.6 | 0 | 1 | 1 | 1 | 1 | 0 | 1 | 1 | 0 | 0 | 0.44 | )*1,25 | 0 | 2 | 27722975 | 1 | 0 | 897 | 0 | 0 | 0 | 0 | 0 | 0 | 0 | 0 | 0 | 0 | 0 | 0 | 0 | 0 | 0 | 0 | 0 | 0 | 0 | 0 | 0 | 0 | 0.11 | 65.71 | 65.71 | 1 | 0
336 | 27721505 | 27722955 | 25231842 | 1 | 1 | 1 | 2 | 91.17.04-042 | ФСЭМ-2001, 91.17.04-042, приказ Минстроя России №1039/пр от 30.12.2016г. | Аппарат для газовой сварки и резки | 1368 | 1011 | маш.-ч | маш.-ч | 1 | 0 | 792402865 | 1.7375 | 0 | 1.2 | 0 | 0 | 0 | 1.2 | 0 | 0 | 1 | 1 | 1 | 1 | 0 | 1 | 1 | 0 | 0 | 1.39 | )*1,25 | 0 | 2 | 27722976 | 1 | 0 | 898 | 0 | 0 | 0 | 0 | 0 | 0 | 0 | 0 | 0 | 0 | 0 | 0 | 0 | 0 | 0 | 0 | 0 | 0 | 0 | 0 | 0 | 0 | 0.3475 | 1.2 | 1.2 | 1 | 0
336 | 27721505 | 27722955 | 25148310 | 1 | 1 | 1 | 3 | 01.3.02.03-0011 | ФССЦ-2001, 01.3.02.03-0011, приказ Минстроя России №1039/пр от 30.12.2016г. | Ацетилен растворенный технический марки А | 1348 | 1009 | т | т | 1000 | 0 | 993149205 | 0.00019 | 32830 | 0 | 0 | 0 | 32830 | 0 | 0 | 0 | 1 | 1 | 1 | 1 | 0 | 1 | 0 | 0 | 0 | 0.00019 |  | 0 | 2 | 27722977 | 1 | 0 | 899 | 0 | 0 | 0 | 0 | 0 | 0 | 0 | 0 | 0 | 0 | 0 | 0 | 0 | 0 | 0 | 0 | 0 | 0 | 0 | 0 | 0 | 0 | 3.8e-05 | 32830 | 32830 | 1 | 0
336 | 27721505 | 27722955 | 25148328 | 1 | 1 | 1 | 3 | 01.3.02.08-0001 | ФССЦ-2001, 01.3.02.08-0001, приказ Минстроя России №1039/пр от 30.12.2016г. | Кислород технический газообразный | 1339 | 1007 | м3 | м3 | 1 | 0 | 1262771840 | 0.342 | 6.22 | 0 | 0 | 0 | 6.22 | 0 | 0 | 0 | 1 | 1 | 1 | 1 | 0 | 1 | 0 | 0 | 0 | 0.342 |  | 0 | 2 | 27722978 | 1 | 0 | 900 | 0 | 0 | 0 | 0 | 0 | 0 | 0 | 0 | 0 | 0 | 0 | 0 | 0 | 0 | 0 | 0 | 0 | 0 | 0 | 0 | 0 | 0 | 0.0684 | 6.22 | 6.22 | 1 | 0
336 | 27721505 | 27722955 | 25149961 | 1 | 1 | 1 | 3 | 01.7.03.01-0001 | ФССЦ-2001, 01.7.03.01-0001, приказ Минстроя России №1039/пр от 30.12.2016г. | Вода | 1339 | 1007 | м3 | м3 | 1 | 0 | -1660354250 | 0.69 | 2.44 | 0 | 0 | 0 | 2.44 | 0 | 0 | 0 | 1 | 1 | 1 | 1 | 0 | 1 | 0 | 0 | 0 | 0.69 |  | 0 | 2 | 27722979 | 1 | 0 | 901 | 0 | 0 | 0 | 0 | 0 | 0 | 0 | 0 | 0 | 0 | 0 | 0 | 0 | 0 | 0 | 0 | 0 | 0 | 0 | 0 | 0 | 0 | 0.138 | 2.44 | 2.44 | 1 | 0
336 | 27721505 | 27722955 | 25150638 | 1 | 1 | 1 | 3 | 01.7.07.29-0101 | ФССЦ-2001, 01.7.07.29-0101, приказ Минстроя России №1039/пр от 30.12.2016г. | Очес льняной | 1346 | 1009 | кг | кг | 1 | 0 | -490687590 | 0.05 | 37.29 | 0 | 0 | 0 | 37.29 | 0 | 0 | 0 | 1 | 1 | 1 | 1 | 0 | 1 | 0 | 0 | 0 | 0.05 |  | 0 | 2 | 27722980 | 1 | 0 | 902 | 0 | 0 | 0 | 0 | 0 | 0 | 0 | 0 | 0 | 0 | 0 | 0 | 0 | 0 | 0 | 0 | 0 | 0 | 0 | 0 | 0 | 0 | 0.01 | 37.29 | 37.29 | 1 | 0
336 | 27721505 | 27722955 | 25151370 | 1 | 1 | 1 | 3 | 01.7.11.04-0072 | ФССЦ-2001, 01.7.11.04-0072, приказ Минстроя России №1039/пр от 30.12.2016г. | Проволока сварочная легированная диаметром 4 мм | 1348 | 1009 | т | т | 1000 | 0 | -531507062 | 0.0004 | 13560 | 0 | 0 | 0 | 13560 | 0 | 0 | 0 | 1 | 1 | 1 | 1 | 0 | 1 | 0 | 0 | 0 | 0.0004 |  | 0 | 2 | 27722981 | 1 | 0 | 903 | 0 | 0 | 0 | 0 | 0 | 0 | 0 | 0 | 0 | 0 | 0 | 0 | 0 | 0 | 0 | 0 | 0 | 0 | 0 | 0 | 0 | 0 | 8e-05 | 13560 | 13560 | 1 | 0
336 | 27721505 | 27722955 | 25154689 | 1 | 1 | 1 | 3 | 03.1.02.03-0015 | ФССЦ-2001, 03.1.02.03-0015, приказ Минстроя России №1039/пр от 30.12.2016г. | Известь строительная негашеная хлорная, марки А | 1346 | 1009 | кг | кг | 1 | 0 | 450790165 | 0.0025 | 2.15 | 0 | 0 | 0 | 2.15 | 0 | 0 | 0 | 1 | 1 | 1 | 1 | 0 | 1 | 0 | 0 | 0 | 0.0025 |  | 0 | 2 | 27722982 | 1 | 0 | 904 | 0 | 0 | 0 | 0 | 0 | 0 | 0 | 0 | 0 | 0 | 0 | 0 | 0 | 0 | 0 | 0 | 0 | 0 | 0 | 0 | 0 | 0 | 0.0005 | 2.15 | 2.15 | 1 | 0
336 | 27721505 | 27722955 | 25186365 | 1 | 1 | 1 | 3 | 14.4.02.04-0141 | ФССЦ-2001, 14.4.02.04-0141, приказ Минстроя России №1039/пр от 30.12.2016г. | Краски масляные земляные марки МА-0115 мумия, сурик железный | 1348 | 1009 | т | т | 1000 | 0 | 570223526 | 0.00044 | 15119 | 0 | 0 | 0 | 15119 | 0 | 0 | 0 | 1 | 1 | 1 | 1 | 0 | 1 | 0 | 0 | 0 | 0.00044 |  | 0 | 2 | 27722983 | 1 | 0 | 905 | 0 | 0 | 0 | 0 | 0 | 0 | 0 | 0 | 0 | 0 | 0 | 0 | 0 | 0 | 0 | 0 | 0 | 0 | 0 | 0 | 0 | 0 | 8.8e-05 | 15119 | 15119 | 1 | 0
336 | 27721505 | 27722955 | 25187091 | 1 | 1 | 1 | 3 | 14.5.05.01-0012 | ФССЦ-2001, 14.5.05.01-0012, приказ Минстроя России №1039/пр от 30.12.2016г. | Олифа комбинированная, марки К-3 | 1348 | 1009 | т | т | 1000 | 0 | -909021926 | 0.00053 | 16950 | 0 | 0 | 0 | 16950 | 0 | 0 | 0 | 1 | 1 | 1 | 1 | 0 | 1 | 0 | 0 | 0 | 0.00053 |  | 0 | 2 | 27722984 | 1 | 0 | 906 | 0 | 0 | 0 | 0 | 0 | 0 | 0 | 0 | 0 | 0 | 0 | 0 | 0 | 0 | 0 | 0 | 0 | 0 | 0 | 0 | 0 | 0 | 0.000106 | 16950 | 16950 | 1 | 0
336 | 27721505 | 27722955 | 25194626 | 1 | 1 | 1 | 3 | 18.2.07.01-0006 | ФССЦ-2001, 18.2.07.01-0006, приказ Минстроя России №1039/пр от 30.12.2016г. | Узлы укрупненные монтажные (трубопроводы) из стальных водогазопроводных оцинкованных труб с гильзами для водоснабжения диаметром 25 мм | 1301 | 1003 | м | м | 1 | 0 | 1870229810 | 100 | 35.71 | 0 | 0 | 0 | 35.71 | 0 | 0 | 0 | 1 | 1 | 1 | 1 | 0 | 0 | 0 | 0 | 0 | 100 |  | 0 | 1 | -1 | 0 | 0 |  | 0 | 0 | 0 | 0 | 0 | 0 | 0 | 0 | 0 | 0 | 0 | 0 | 0 | 0 | 0 | 0 | 0 | 0 | 0 | 0 | 0 | 0 | 20 | 35.71 | 35.71 | 1 | 0
337 | 27721504 | 27722955 | 25419089 | 1 | 1 | 1 | 1 | 1-100-40 |  | Рабочий среднего разряда 4 | 1191 | 1013 | чел.-ч. | чел.-ч. | 1 | 0 | 1069510174 | 42.6305 | 0 | 0 | 0 | 9.62 | 0 | 0 | 0 | 9.62 | 1 | 1 | 1 | 1 | 0 | 1 | 1 | 0 | 0 | 37.07 | )*1,15 | 1 | 2 | 27722971 | 1 | 0 | 910 | 0 | 0 | 0 | 0 | 0 | 0 | 0 | 0 | 0 | 0 | 0 | 0 | 0 | 0 | 0 | 0 | 0 | 0 | 0 | 0 | 0 | 0 | 8.5261 | 9.62 | 9.62 | 1 | 0
337 | 27721504 | 27722955 | 25412928 | 1 | 1 | 1 | 1 | 4-100-00 |  | Затраты труда машинистов | 1191 | 1013 | чел.-ч. | чел.-ч. | 1 | 0 | -1417349443 | 0.59 | 0 | 0 | 0 | 0 | 0 | 0 | 0 | 0 | 1 | 1 | 1 | 1 | 0 | 1 | 0 | 0 | 0 | 0.59 |  | 2 | 2 | 27722972 | 1 | 2048 | 911 | 0 | 0 | 0 | 0 | 0 | 0 | 0 | 0 | 0 | 0 | 0 | 0 | 0 | 0 | 0 | 0 | 0 | 0 | 0 | 0 | 0 | 0 | 0.118 | 0 | 0 | 1 | 0
337 | 27721504 | 27722955 | 25230118 | 1 | 1 | 1 | 2 | 91.05.01-017 | ФСЭМ-2001, 91.05.01-017, приказ Минстроя России №1039/пр от 30.12.2016г. | Краны башенные, грузоподъемность 8 т | 1368 | 1011 | маш.-ч | маш.-ч | 1 | 0 | -1460065968 | 0.1 | 0 | 86.4 | 13.5 | 0 | 0 | 86.4 | 13.5 | 0 | 1 | 1 | 1 | 1 | 0 | 1 | 1 | 0 | 0 | 0.08 | )*1,25 | 0 | 2 | 27722973 | 1 | 0 | 912 | 0 | 0 | 0 | 0 | 0 | 0 | 0 | 0 | 0 | 0 | 0 | 0 | 0 | 0 | 0 | 0 | 0 | 0 | 0 | 0 | 0 | 0 | 0.02 | 86.4 | 86.4 | 1 | 0
337 | 27721504 | 27722955 | 25230220 | 1 | 1 | 1 | 2 | 91.05.05-014 | ФСЭМ-2001, 91.05.05-014, приказ Минстроя России №1039/пр от 30.12.2016г. | Краны на автомобильном ходу, грузоподъемность 10 т | 1368 | 1011 | маш.-ч | маш.-ч | 1 | 0 | -1718674368 | 0.0875 | 0 | 111.99 | 13.5 | 0 | 0 | 111.99 | 13.5 | 0 | 1 | 1 | 1 | 1 | 0 | 1 | 1 | 0 | 0 | 0.07 | )*1,25 | 0 | 2 | 27722974 | 1 | 0 | 913 | 0 | 0 | 0 | 0 | 0 | 0 | 0 | 0 | 0 | 0 | 0 | 0 | 0 | 0 | 0 | 0 | 0 | 0 | 0 | 0 | 0 | 0 | 0.0175 | 111.99 | 111.99 | 1 | 0
337 | 27721504 | 27722955 | 25231607 | 1 | 1 | 1 | 2 | 91.14.02-001 | ФСЭМ-2001, 91.14.02-001, приказ Минстроя России №1039/пр от 30.12.2016г. | Автомобили бортовые, грузоподъемность до 5 т | 1368 | 1011 | маш.-ч | маш.-ч | 1 | 0 | 1372534845 | 0.55 | 0 | 65.71 | 11.6 | 0 | 0 | 65.71 | 11.6 | 0 | 1 | 1 | 1 | 1 | 0 | 1 | 1 | 0 | 0 | 0.44 | )*1,25 | 0 | 2 | 27722975 | 1 | 0 | 914 | 0 | 0 | 0 | 0 | 0 | 0 | 0 | 0 | 0 | 0 | 0 | 0 | 0 | 0 | 0 | 0 | 0 | 0 | 0 | 0 | 0 | 0 | 0.11 | 65.71 | 65.71 | 1 | 0
337 | 27721504 | 27722955 | 25231842 | 1 | 1 | 1 | 2 | 91.17.04-042 | ФСЭМ-2001, 91.17.04-042, приказ Минстроя России №1039/пр от 30.12.2016г. | Аппарат для газовой сварки и резки | 1368 | 1011 | маш.-ч | маш.-ч | 1 | 0 | 792402865 | 1.7375 | 0 | 1.2 | 0 | 0 | 0 | 1.2 | 0 | 0 | 1 | 1 | 1 | 1 | 0 | 1 | 1 | 0 | 0 | 1.39 | )*1,25 | 0 | 2 | 27722976 | 1 | 0 | 915 | 0 | 0 | 0 | 0 | 0 | 0 | 0 | 0 | 0 | 0 | 0 | 0 | 0 | 0 | 0 | 0 | 0 | 0 | 0 | 0 | 0 | 0 | 0.3475 | 1.2 | 1.2 | 1 | 0
337 | 27721504 | 27722955 | 25148310 | 1 | 1 | 1 | 3 | 01.3.02.03-0011 | ФССЦ-2001, 01.3.02.03-0011, приказ Минстроя России №1039/пр от 30.12.2016г. | Ацетилен растворенный технический марки А | 1348 | 1009 | т | т | 1000 | 0 | 993149205 | 0.00019 | 32830 | 0 | 0 | 0 | 32830 | 0 | 0 | 0 | 1 | 1 | 1 | 1 | 0 | 1 | 0 | 0 | 0 | 0.00019 |  | 0 | 2 | 27722977 | 1 | 0 | 916 | 0 | 0 | 0 | 0 | 0 | 0 | 0 | 0 | 0 | 0 | 0 | 0 | 0 | 0 | 0 | 0 | 0 | 0 | 0 | 0 | 0 | 0 | 3.8e-05 | 32830 | 32830 | 1 | 0
337 | 27721504 | 27722955 | 25148328 | 1 | 1 | 1 | 3 | 01.3.02.08-0001 | ФССЦ-2001, 01.3.02.08-0001, приказ Минстроя России №1039/пр от 30.12.2016г. | Кислород технический газообразный | 1339 | 1007 | м3 | м3 | 1 | 0 | 1262771840 | 0.342 | 6.22 | 0 | 0 | 0 | 6.22 | 0 | 0 | 0 | 1 | 1 | 1 | 1 | 0 | 1 | 0 | 0 | 0 | 0.342 |  | 0 | 2 | 27722978 | 1 | 0 | 917 | 0 | 0 | 0 | 0 | 0 | 0 | 0 | 0 | 0 | 0 | 0 | 0 | 0 | 0 | 0 | 0 | 0 | 0 | 0 | 0 | 0 | 0 | 0.0684 | 6.22 | 6.22 | 1 | 0
337 | 27721504 | 27722955 | 25149961 | 1 | 1 | 1 | 3 | 01.7.03.01-0001 | ФССЦ-2001, 01.7.03.01-0001, приказ Минстроя России №1039/пр от 30.12.2016г. | Вода | 1339 | 1007 | м3 | м3 | 1 | 0 | -1660354250 | 0.69 | 2.44 | 0 | 0 | 0 | 2.44 | 0 | 0 | 0 | 1 | 1 | 1 | 1 | 0 | 1 | 0 | 0 | 0 | 0.69 |  | 0 | 2 | 27722979 | 1 | 0 | 918 | 0 | 0 | 0 | 0 | 0 | 0 | 0 | 0 | 0 | 0 | 0 | 0 | 0 | 0 | 0 | 0 | 0 | 0 | 0 | 0 | 0 | 0 | 0.138 | 2.44 | 2.44 | 1 | 0
337 | 27721504 | 27722955 | 25150638 | 1 | 1 | 1 | 3 | 01.7.07.29-0101 | ФССЦ-2001, 01.7.07.29-0101, приказ Минстроя России №1039/пр от 30.12.2016г. | Очес льняной | 1346 | 1009 | кг | кг | 1 | 0 | -490687590 | 0.05 | 37.29 | 0 | 0 | 0 | 37.29 | 0 | 0 | 0 | 1 | 1 | 1 | 1 | 0 | 1 | 0 | 0 | 0 | 0.05 |  | 0 | 2 | 27722980 | 1 | 0 | 919 | 0 | 0 | 0 | 0 | 0 | 0 | 0 | 0 | 0 | 0 | 0 | 0 | 0 | 0 | 0 | 0 | 0 | 0 | 0 | 0 | 0 | 0 | 0.01 | 37.29 | 37.29 | 1 | 0
337 | 27721504 | 27722955 | 25151370 | 1 | 1 | 1 | 3 | 01.7.11.04-0072 | ФССЦ-2001, 01.7.11.04-0072, приказ Минстроя России №1039/пр от 30.12.2016г. | Проволока сварочная легированная диаметром 4 мм | 1348 | 1009 | т | т | 1000 | 0 | -531507062 | 0.0004 | 13560 | 0 | 0 | 0 | 13560 | 0 | 0 | 0 | 1 | 1 | 1 | 1 | 0 | 1 | 0 | 0 | 0 | 0.0004 |  | 0 | 2 | 27722981 | 1 | 0 | 920 | 0 | 0 | 0 | 0 | 0 | 0 | 0 | 0 | 0 | 0 | 0 | 0 | 0 | 0 | 0 | 0 | 0 | 0 | 0 | 0 | 0 | 0 | 8e-05 | 13560 | 13560 | 1 | 0
337 | 27721504 | 27722955 | 25154689 | 1 | 1 | 1 | 3 | 03.1.02.03-0015 | ФССЦ-2001, 03.1.02.03-0015, приказ Минстроя России №1039/пр от 30.12.2016г. | Известь строительная негашеная хлорная, марки А | 1346 | 1009 | кг | кг | 1 | 0 | 450790165 | 0.0025 | 2.15 | 0 | 0 | 0 | 2.15 | 0 | 0 | 0 | 1 | 1 | 1 | 1 | 0 | 1 | 0 | 0 | 0 | 0.0025 |  | 0 | 2 | 27722982 | 1 | 0 | 921 | 0 | 0 | 0 | 0 | 0 | 0 | 0 | 0 | 0 | 0 | 0 | 0 | 0 | 0 | 0 | 0 | 0 | 0 | 0 | 0 | 0 | 0 | 0.0005 | 2.15 | 2.15 | 1 | 0
337 | 27721504 | 27722955 | 25186365 | 1 | 1 | 1 | 3 | 14.4.02.04-0141 | ФССЦ-2001, 14.4.02.04-0141, приказ Минстроя России №1039/пр от 30.12.2016г. | Краски масляные земляные марки МА-0115 мумия, сурик железный | 1348 | 1009 | т | т | 1000 | 0 | 570223526 | 0.00044 | 15119 | 0 | 0 | 0 | 15119 | 0 | 0 | 0 | 1 | 1 | 1 | 1 | 0 | 1 | 0 | 0 | 0 | 0.00044 |  | 0 | 2 | 27722983 | 1 | 0 | 922 | 0 | 0 | 0 | 0 | 0 | 0 | 0 | 0 | 0 | 0 | 0 | 0 | 0 | 0 | 0 | 0 | 0 | 0 | 0 | 0 | 0 | 0 | 8.8e-05 | 15119 | 15119 | 1 | 0
337 | 27721504 | 27722955 | 25187091 | 1 | 1 | 1 | 3 | 14.5.05.01-0012 | ФССЦ-2001, 14.5.05.01-0012, приказ Минстроя России №1039/пр от 30.12.2016г. | Олифа комбинированная, марки К-3 | 1348 | 1009 | т | т | 1000 | 0 | -909021926 | 0.00053 | 16950 | 0 | 0 | 0 | 16950 | 0 | 0 | 0 | 1 | 1 | 1 | 1 | 0 | 1 | 0 | 0 | 0 | 0.00053 |  | 0 | 2 | 27722984 | 1 | 0 | 923 | 0 | 0 | 0 | 0 | 0 | 0 | 0 | 0 | 0 | 0 | 0 | 0 | 0 | 0 | 0 | 0 | 0 | 0 | 0 | 0 | 0 | 0 | 0.000106 | 16950 | 16950 | 1 | 0
337 | 27721504 | 27722955 | 25194626 | 1 | 1 | 1 | 3 | 18.2.07.01-0006 | ФССЦ-2001, 18.2.07.01-0006, приказ Минстроя России №1039/пр от 30.12.2016г. | Узлы укрупненные монтажные (трубопроводы) из стальных водогазопроводных оцинкованных труб с гильзами для водоснабжения диаметром 25 мм | 1301 | 1003 | м | м | 1 | 0 | 1870229810 | 100 | 35.71 | 0 | 0 | 0 | 35.71 | 0 | 0 | 0 | 1 | 1 | 1 | 1 | 0 | 0 | 0 | 0 | 0 | 100 |  | 0 | 1 | -1 | 0 | 0 |  | 0 | 0 | 0 | 0 | 0 | 0 | 0 | 0 | 0 | 0 | 0 | 0 | 0 | 0 | 0 | 0 | 0 | 0 | 0 | 0 | 0 | 0 | 20 | 35.71 | 35.71 | 1 | 0
340 | 27721505 | 27722989 | 25418254 | 1 | 1 | 1 | 1 | 1-100-39 |  | Рабочий среднего разряда 3.9 | 1191 | 1013 | чел.-ч. | чел.-ч. | 1 | 0 | 1983201532 | 1.56 | 0 | 0 | 0 | 9.51 | 0 | 0 | 0 | 9.51 | 1 | 1 | 1 | 1 | 0 | 1 | 0 | 0 | 0 | 1.56 |  | 1 | 2 | 27723005 | 1 | 0 | 927 | 0 | 0 | 0 | 0 | 0 | 0 | 0 | 0 | 0 | 0 | 0 | 0 | 0 | 0 | 0 | 0 | 0 | 0 | 0 | 0 | 0 | 0 | 1.56 | 9.51 | 9.51 | 1 | 0
340 | 27721505 | 27722989 | 25231911 | 1 | 1 | 1 | 2 | 91.17.04-233 | ФСЭМ-2001, 91.17.04-233, приказ Минстроя России №1039/пр от 30.12.2016г. | Установки для сварки ручной дуговой (постоянного тока) | 1368 | 1011 | маш.-ч | маш.-ч | 1 | 0 | -353815937 | 0.13 | 0 | 8.1 | 0 | 0 | 0 | 8.1 | 0 | 0 | 1 | 1 | 1 | 1 | 0 | 1 | 0 | 0 | 0 | 0.13 |  | 0 | 2 | 27723006 | 1 | 0 | 928 | 0 | 0 | 0 | 0 | 0 | 0 | 0 | 0 | 0 | 0 | 0 | 0 | 0 | 0 | 0 | 0 | 0 | 0 | 0 | 0 | 0 | 0 | 0.13 | 8.1 | 8.1 | 1 | 0
340 | 27721505 | 27722989 | 25148213 | 1 | 1 | 1 | 3 | 01.3.01.02-0002 | ФССЦ-2001, 01.3.01.02-0002, приказ Минстроя России №1039/пр от 30.12.2016г. | Вазелин технический | 1346 | 1009 | кг | кг | 1 | 0 | 618806536 | 0.006 | 44.97 | 0 | 0 | 0 | 44.97 | 0 | 0 | 0 | 1 | 1 | 1 | 1 | 0 | 1 | 0 | 0 | 0 | 0.006 |  | 0 | 2 | 27723007 | 1 | 0 | 929 | 0 | 0 | 0 | 0 | 0 | 0 | 0 | 0 | 0 | 0 | 0 | 0 | 0 | 0 | 0 | 0 | 0 | 0 | 0 | 0 | 0 | 0 | 0.006 | 44.97 | 44.97 | 1 | 0
340 | 27721505 | 27722989 | 25149944 | 1 | 1 | 1 | 3 | 01.7.02.09-0002 | ФССЦ-2001, 01.7.02.09-0002, приказ Минстроя России №1039/пр от 30.12.2016г. | Шпагат бумажный | 1346 | 1009 | кг | кг | 1 | 0 | 56922527 | 0.001 | 11.5 | 0 | 0 | 0 | 11.5 | 0 | 0 | 0 | 1 | 1 | 1 | 1 | 0 | 1 | 0 | 0 | 0 | 0.001 |  | 0 | 2 | 27723008 | 1 | 0 | 930 | 0 | 0 | 0 | 0 | 0 | 0 | 0 | 0 | 0 | 0 | 0 | 0 | 0 | 0 | 0 | 0 | 0 | 0 | 0 | 0 | 0 | 0 | 0.001 | 11.5 | 11.5 | 1 | 0
340 | 27721505 | 27722989 | 25150263 | 1 | 1 | 1 | 3 | 01.7.06.05-0041 | ФССЦ-2001, 01.7.06.05-0041, приказ Минстроя России №1039/пр от 30.12.2016г. | Лента изоляционная прорезиненная односторонняя ширина 20 мм, толщина 0,25-0,35 мм | 1346 | 1009 | кг | кг | 1 | 0 | -1088866022 | 0.012 | 30.4 | 0 | 0 | 0 | 30.4 | 0 | 0 | 0 | 1 | 1 | 1 | 1 | 0 | 1 | 0 | 0 | 0 | 0.012 |  | 0 | 2 | 27723009 | 1 | 0 | 931 | 0 | 0 | 0 | 0 | 0 | 0 | 0 | 0 | 0 | 0 | 0 | 0 | 0 | 0 | 0 | 0 | 0 | 0 | 0 | 0 | 0 | 0 | 0.012 | 30.4 | 30.4 | 1 | 0
340 | 27721505 | 27722989 | 25151427 | 1 | 1 | 1 | 3 | 01.7.11.07-0034 | ФССЦ-2001, 01.7.11.07-0034, приказ Минстроя России №1039/пр от 30.12.2016г. | Электроды диаметром 4 мм Э42А | 1346 | 1009 | кг | кг | 1 | 0 | 586013393 | 0.07 | 10.57 | 0 | 0 | 0 | 10.57 | 0 | 0 | 0 | 1 | 1 | 1 | 1 | 0 | 1 | 0 | 0 | 0 | 0.07 |  | 0 | 2 | 27723010 | 1 | 0 | 932 | 0 | 0 | 0 | 0 | 0 | 0 | 0 | 0 | 0 | 0 | 0 | 0 | 0 | 0 | 0 | 0 | 0 | 0 | 0 | 0 | 0 | 0 | 0.07 | 10.57 | 10.57 | 1 | 0
340 | 27721505 | 27722989 | 25152616 | 1 | 1 | 1 | 3 | 01.7.15.03-0042 | ФССЦ-2001, 01.7.15.03-0042, приказ Минстроя России №1039/пр от 30.12.2016г. | Болты с гайками и шайбами строительные | 1346 | 1009 | кг | кг | 1 | 0 | 103900845 | 0.049 | 9.04 | 0 | 0 | 0 | 9.04 | 0 | 0 | 0 | 1 | 1 | 1 | 1 | 0 | 1 | 0 | 0 | 0 | 0.049 |  | 0 | 2 | 27723011 | 1 | 0 | 933 | 0 | 0 | 0 | 0 | 0 | 0 | 0 | 0 | 0 | 0 | 0 | 0 | 0 | 0 | 0 | 0 | 0 | 0 | 0 | 0 | 0 | 0 | 0.049 | 9.04 | 9.04 | 1 | 0
340 | 27721505 | 27722989 | 25152748 | 1 | 1 | 1 | 3 | 01.7.15.07-0014 | ФССЦ-2001, 01.7.15.07-0014, приказ Минстроя России №1039/пр от 30.12.2016г. | Дюбели распорные полипропиленовые | 1355 | 1010 | 100 шт. | 100 шт. | 100 | 0 | 1794244060 | 0.014 | 86 | 0 | 0 | 0 | 86 | 0 | 0 | 0 | 1 | 1 | 1 | 1 | 0 | 1 | 0 | 0 | 0 | 0.014 |  | 0 | 2 | 27723012 | 1 | 0 | 934 | 0 | 0 | 0 | 0 | 0 | 0 | 0 | 0 | 0 | 0 | 0 | 0 | 0 | 0 | 0 | 0 | 0 | 0 | 0 | 0 | 0 | 0 | 0.014 | 86 | 86 | 1 | 0
340 | 27721505 | 27722989 | 25153666 | 1 | 1 | 1 | 3 | 01.7.20.04-0005 | ФССЦ-2001, 01.7.20.04-0005, приказ Минстроя России №1039/пр от 30.12.2016г. | Нитки швейные | 1346 | 1009 | кг | кг | 1 | 0 | -856710481 | 0.001 | 133.05 | 0 | 0 | 0 | 133.05 | 0 | 0 | 0 | 1 | 1 | 1 | 1 | 0 | 1 | 0 | 0 | 0 | 0.001 |  | 0 | 2 | 27723013 | 1 | 0 | 935 | 0 | 0 | 0 | 0 | 0 | 0 | 0 | 0 | 0 | 0 | 0 | 0 | 0 | 0 | 0 | 0 | 0 | 0 | 0 | 0 | 0 | 0 | 0.001 | 133.05 | 133.05 | 1 | 0
340 | 27721505 | 27722989 | 25171300 | 1 | 1 | 1 | 3 | 07.2.07.04-0007 | ФССЦ-2001, 07.2.07.04-0007, приказ Минстроя России №1039/пр от 30.12.2016г. | Конструкции стальные индивидуальные решетчатые сварные массой до 0,1 т | 1348 | 1009 | т | т | 1000 | 0 | 426000481 | 0.001 | 11500 | 0 | 0 | 0 | 11500 | 0 | 0 | 0 | 1 | 1 | 1 | 1 | 0 | 1 | 0 | 0 | 0 | 0.001 |  | 0 | 2 | 27723014 | 1 | 0 | 936 | 0 | 0 | 0 | 0 | 0 | 0 | 0 | 0 | 0 | 0 | 0 | 0 | 0 | 0 | 0 | 0 | 0 | 0 | 0 | 0 | 0 | 0 | 0.001 | 11500 | 11500 | 1 | 0
340 | 27721505 | 27722989 | 25186459 | 1 | 1 | 1 | 3 | 14.4.02.09-0001 | ФССЦ-2001, 14.4.02.09-0001, приказ Минстроя России №1039/пр от 30.12.2016г. | Краска | 1346 | 1009 | кг | кг | 1 | 0 | 210558753 | 0.036 | 28.6 | 0 | 0 | 0 | 28.6 | 0 | 0 | 0 | 1 | 1 | 1 | 1 | 0 | 1 | 0 | 0 | 0 | 0.036 |  | 0 | 2 | 27723015 | 1 | 0 | 937 | 0 | 0 | 0 | 0 | 0 | 0 | 0 | 0 | 0 | 0 | 0 | 0 | 0 | 0 | 0 | 0 | 0 | 0 | 0 | 0 | 0 | 0 | 0.036 | 28.6 | 28.6 | 1 | 0
340 | 27721505 | 27722989 | 25186612 | 1 | 1 | 1 | 3 | 14.4.03.17-0011 | ФССЦ-2001, 14.4.03.17-0011, приказ Минстроя России №1039/пр от 30.12.2016г. | Лак электроизоляционный 318 | 1346 | 1009 | кг | кг | 1 | 0 | -1274984028 | 0.006 | 35.63 | 0 | 0 | 0 | 35.63 | 0 | 0 | 0 | 1 | 1 | 1 | 1 | 0 | 1 | 0 | 0 | 0 | 0.006 |  | 0 | 2 | 27723016 | 1 | 0 | 938 | 0 | 0 | 0 | 0 | 0 | 0 | 0 | 0 | 0 | 0 | 0 | 0 | 0 | 0 | 0 | 0 | 0 | 0 | 0 | 0 | 0 | 0 | 0.006 | 35.63 | 35.63 | 1 | 0
340 | 27721505 | 27722989 | 25200071 | 1 | 1 | 1 | 3 | 20.1.02.23-0082 | ФССЦ-2001, 20.1.02.23-0082, приказ Минстроя России №1039/пр от 30.12.2016г. | Перемычки гибкие, тип ПГС-50 | 1358 | 1010 | 10 шт. | 10 шт. | 10 | 0 | 1386890308 | 0.1 | 39 | 0 | 0 | 0 | 39 | 0 | 0 | 0 | 1 | 1 | 1 | 1 | 0 | 1 | 0 | 0 | 0 | 0.1 |  | 0 | 2 | 27723017 | 1 | 0 | 939 | 0 | 0 | 0 | 0 | 0 | 0 | 0 | 0 | 0 | 0 | 0 | 0 | 0 | 0 | 0 | 0 | 0 | 0 | 0 | 0 | 0 | 0 | 0.1 | 39 | 39 | 1 | 0
340 | 27721505 | 27722989 | 25221562 | 1 | 1 | 1 | 3 | 62.1.01.09-0090 | ФССЦ-2001, 62.1.01.09-0090, приказ Минстроя России №1039/пр от 30.12.2016г. | Выключатели автоматические «АВВ» 3Р 16А | 1354 | 1010 | шт. | шт. | 1 | 0 | -831428471 | 1 | 159.06 | 0 | 0 | 0 | 159.06 | 0 | 0 | 0 | 1 | 1 | 1 | 1 | 0 | 0 | 0 | 0 | 0 | 1 |  | 0 | 1 | -1 | 0 | 0 |  | 0 | 0 | 0 | 0 | 0 | 0 | 0 | 0 | 0 | 0 | 0 | 0 | 0 | 0 | 0 | 0 | 0 | 0 | 0 | 0 | 0 | 0 | 1 | 159.06 | 159.06 | 1 | 0
340 | 27721505 | 27722989 | 25147235 | 17 | 1 | 1 | 3 | 999-9950 |  | Вспомогательные ненормируемые материалы (2% от ОЗП) | 1374 | 1013 | РУБ | РУБ | 1 | 0 | -1731369543 | 0.3 | 1 | 0 | 0 | 0 | 1 | 0 | 0 | 0 | 1 | 1 | 1 | 1 | 0 | 1 | 0 | 0 | 0 | 0.3 |  | 0 | 2 | 27723018 | 1 | 0 | 940 | 0 | 0 | 0 | 0 | 0 | 0 | 0 | 0 | 0 | 0 | 0 | 0 | 0 | 0 | 0 | 0 | 0 | 0 | 0 | 0 | 0 | 0 | 0.3 | 1 | 1 | 1 | 0
341 | 27721504 | 27722989 | 25418254 | 1 | 1 | 1 | 1 | 1-100-39 |  | Рабочий среднего разряда 3.9 | 1191 | 1013 | чел.-ч. | чел.-ч. | 1 | 0 | 1983201532 | 1.56 | 0 | 0 | 0 | 9.51 | 0 | 0 | 0 | 9.51 | 1 | 1 | 1 | 1 | 0 | 1 | 0 | 0 | 0 | 1.56 |  | 1 | 2 | 27723005 | 1 | 0 | 941 | 0 | 0 | 0 | 0 | 0 | 0 | 0 | 0 | 0 | 0 | 0 | 0 | 0 | 0 | 0 | 0 | 0 | 0 | 0 | 0 | 0 | 0 | 1.56 | 9.51 | 9.51 | 1 | 0
341 | 27721504 | 27722989 | 25231911 | 1 | 1 | 1 | 2 | 91.17.04-233 | ФСЭМ-2001, 91.17.04-233, приказ Минстроя России №1039/пр от 30.12.2016г. | Установки для сварки ручной дуговой (постоянного тока) | 1368 | 1011 | маш.-ч | маш.-ч | 1 | 0 | -353815937 | 0.13 | 0 | 8.1 | 0 | 0 | 0 | 8.1 | 0 | 0 | 1 | 1 | 1 | 1 | 0 | 1 | 0 | 0 | 0 | 0.13 |  | 0 | 2 | 27723006 | 1 | 0 | 942 | 0 | 0 | 0 | 0 | 0 | 0 | 0 | 0 | 0 | 0 | 0 | 0 | 0 | 0 | 0 | 0 | 0 | 0 | 0 | 0 | 0 | 0 | 0.13 | 8.1 | 8.1 | 1 | 0
341 | 27721504 | 27722989 | 25148213 | 1 | 1 | 1 | 3 | 01.3.01.02-0002 | ФССЦ-2001, 01.3.01.02-0002, приказ Минстроя России №1039/пр от 30.12.2016г. | Вазелин технический | 1346 | 1009 | кг | кг | 1 | 0 | 618806536 | 0.006 | 44.97 | 0 | 0 | 0 | 44.97 | 0 | 0 | 0 | 1 | 1 | 1 | 1 | 0 | 1 | 0 | 0 | 0 | 0.006 |  | 0 | 2 | 27723007 | 1 | 0 | 943 | 0 | 0 | 0 | 0 | 0 | 0 | 0 | 0 | 0 | 0 | 0 | 0 | 0 | 0 | 0 | 0 | 0 | 0 | 0 | 0 | 0 | 0 | 0.006 | 44.97 | 44.97 | 1 | 0
341 | 27721504 | 27722989 | 25149944 | 1 | 1 | 1 | 3 | 01.7.02.09-0002 | ФССЦ-2001, 01.7.02.09-0002, приказ Минстроя России №1039/пр от 30.12.2016г. | Шпагат бумажный | 1346 | 1009 | кг | кг | 1 | 0 | 56922527 | 0.001 | 11.5 | 0 | 0 | 0 | 11.5 | 0 | 0 | 0 | 1 | 1 | 1 | 1 | 0 | 1 | 0 | 0 | 0 | 0.001 |  | 0 | 2 | 27723008 | 1 | 0 | 944 | 0 | 0 | 0 | 0 | 0 | 0 | 0 | 0 | 0 | 0 | 0 | 0 | 0 | 0 | 0 | 0 | 0 | 0 | 0 | 0 | 0 | 0 | 0.001 | 11.5 | 11.5 | 1 | 0
341 | 27721504 | 27722989 | 25150263 | 1 | 1 | 1 | 3 | 01.7.06.05-0041 | ФССЦ-2001, 01.7.06.05-0041, приказ Минстроя России №1039/пр от 30.12.2016г. | Лента изоляционная прорезиненная односторонняя ширина 20 мм, толщина 0,25-0,35 мм | 1346 | 1009 | кг | кг | 1 | 0 | -1088866022 | 0.012 | 30.4 | 0 | 0 | 0 | 30.4 | 0 | 0 | 0 | 1 | 1 | 1 | 1 | 0 | 1 | 0 | 0 | 0 | 0.012 |  | 0 | 2 | 27723009 | 1 | 0 | 945 | 0 | 0 | 0 | 0 | 0 | 0 | 0 | 0 | 0 | 0 | 0 | 0 | 0 | 0 | 0 | 0 | 0 | 0 | 0 | 0 | 0 | 0 | 0.012 | 30.4 | 30.4 | 1 | 0
341 | 27721504 | 27722989 | 25151427 | 1 | 1 | 1 | 3 | 01.7.11.07-0034 | ФССЦ-2001, 01.7.11.07-0034, приказ Минстроя России №1039/пр от 30.12.2016г. | Электроды диаметром 4 мм Э42А | 1346 | 1009 | кг | кг | 1 | 0 | 586013393 | 0.07 | 10.57 | 0 | 0 | 0 | 10.57 | 0 | 0 | 0 | 1 | 1 | 1 | 1 | 0 | 1 | 0 | 0 | 0 | 0.07 |  | 0 | 2 | 27723010 | 1 | 0 | 946 | 0 | 0 | 0 | 0 | 0 | 0 | 0 | 0 | 0 | 0 | 0 | 0 | 0 | 0 | 0 | 0 | 0 | 0 | 0 | 0 | 0 | 0 | 0.07 | 10.57 | 10.57 | 1 | 0
341 | 27721504 | 27722989 | 25152616 | 1 | 1 | 1 | 3 | 01.7.15.03-0042 | ФССЦ-2001, 01.7.15.03-0042, приказ Минстроя России №1039/пр от 30.12.2016г. | Болты с гайками и шайбами строительные | 1346 | 1009 | кг | кг | 1 | 0 | 103900845 | 0.049 | 9.04 | 0 | 0 | 0 | 9.04 | 0 | 0 | 0 | 1 | 1 | 1 | 1 | 0 | 1 | 0 | 0 | 0 | 0.049 |  | 0 | 2 | 27723011 | 1 | 0 | 947 | 0 | 0 | 0 | 0 | 0 | 0 | 0 | 0 | 0 | 0 | 0 | 0 | 0 | 0 | 0 | 0 | 0 | 0 | 0 | 0 | 0 | 0 | 0.049 | 9.04 | 9.04 | 1 | 0
341 | 27721504 | 27722989 | 25152748 | 1 | 1 | 1 | 3 | 01.7.15.07-0014 | ФССЦ-2001, 01.7.15.07-0014, приказ Минстроя России №1039/пр от 30.12.2016г. | Дюбели распорные полипропиленовые | 1355 | 1010 | 100 шт. | 100 шт. | 100 | 0 | 1794244060 | 0.014 | 86 | 0 | 0 | 0 | 86 | 0 | 0 | 0 | 1 | 1 | 1 | 1 | 0 | 1 | 0 | 0 | 0 | 0.014 |  | 0 | 2 | 27723012 | 1 | 0 | 948 | 0 | 0 | 0 | 0 | 0 | 0 | 0 | 0 | 0 | 0 | 0 | 0 | 0 | 0 | 0 | 0 | 0 | 0 | 0 | 0 | 0 | 0 | 0.014 | 86 | 86 | 1 | 0
341 | 27721504 | 27722989 | 25153666 | 1 | 1 | 1 | 3 | 01.7.20.04-0005 | ФССЦ-2001, 01.7.20.04-0005, приказ Минстроя России №1039/пр от 30.12.2016г. | Нитки швейные | 1346 | 1009 | кг | кг | 1 | 0 | -856710481 | 0.001 | 133.05 | 0 | 0 | 0 | 133.05 | 0 | 0 | 0 | 1 | 1 | 1 | 1 | 0 | 1 | 0 | 0 | 0 | 0.001 |  | 0 | 2 | 27723013 | 1 | 0 | 949 | 0 | 0 | 0 | 0 | 0 | 0 | 0 | 0 | 0 | 0 | 0 | 0 | 0 | 0 | 0 | 0 | 0 | 0 | 0 | 0 | 0 | 0 | 0.001 | 133.05 | 133.05 | 1 | 0
341 | 27721504 | 27722989 | 25171300 | 1 | 1 | 1 | 3 | 07.2.07.04-0007 | ФССЦ-2001, 07.2.07.04-0007, приказ Минстроя России №1039/пр от 30.12.2016г. | Конструкции стальные индивидуальные решетчатые сварные массой до 0,1 т | 1348 | 1009 | т | т | 1000 | 0 | 426000481 | 0.001 | 11500 | 0 | 0 | 0 | 11500 | 0 | 0 | 0 | 1 | 1 | 1 | 1 | 0 | 1 | 0 | 0 | 0 | 0.001 |  | 0 | 2 | 27723014 | 1 | 0 | 950 | 0 | 0 | 0 | 0 | 0 | 0 | 0 | 0 | 0 | 0 | 0 | 0 | 0 | 0 | 0 | 0 | 0 | 0 | 0 | 0 | 0 | 0 | 0.001 | 11500 | 11500 | 1 | 0
341 | 27721504 | 27722989 | 25186459 | 1 | 1 | 1 | 3 | 14.4.02.09-0001 | ФССЦ-2001, 14.4.02.09-0001, приказ Минстроя России №1039/пр от 30.12.2016г. | Краска | 1346 | 1009 | кг | кг | 1 | 0 | 210558753 | 0.036 | 28.6 | 0 | 0 | 0 | 28.6 | 0 | 0 | 0 | 1 | 1 | 1 | 1 | 0 | 1 | 0 | 0 | 0 | 0.036 |  | 0 | 2 | 27723015 | 1 | 0 | 951 | 0 | 0 | 0 | 0 | 0 | 0 | 0 | 0 | 0 | 0 | 0 | 0 | 0 | 0 | 0 | 0 | 0 | 0 | 0 | 0 | 0 | 0 | 0.036 | 28.6 | 28.6 | 1 | 0
341 | 27721504 | 27722989 | 25186612 | 1 | 1 | 1 | 3 | 14.4.03.17-0011 | ФССЦ-2001, 14.4.03.17-0011, приказ Минстроя России №1039/пр от 30.12.2016г. | Лак электроизоляционный 318 | 1346 | 1009 | кг | кг | 1 | 0 | -1274984028 | 0.006 | 35.63 | 0 | 0 | 0 | 35.63 | 0 | 0 | 0 | 1 | 1 | 1 | 1 | 0 | 1 | 0 | 0 | 0 | 0.006 |  | 0 | 2 | 27723016 | 1 | 0 | 952 | 0 | 0 | 0 | 0 | 0 | 0 | 0 | 0 | 0 | 0 | 0 | 0 | 0 | 0 | 0 | 0 | 0 | 0 | 0 | 0 | 0 | 0 | 0.006 | 35.63 | 35.63 | 1 | 0
341 | 27721504 | 27722989 | 25200071 | 1 | 1 | 1 | 3 | 20.1.02.23-0082 | ФССЦ-2001, 20.1.02.23-0082, приказ Минстроя России №1039/пр от 30.12.2016г. | Перемычки гибкие, тип ПГС-50 | 1358 | 1010 | 10 шт. | 10 шт. | 10 | 0 | 1386890308 | 0.1 | 39 | 0 | 0 | 0 | 39 | 0 | 0 | 0 | 1 | 1 | 1 | 1 | 0 | 1 | 0 | 0 | 0 | 0.1 |  | 0 | 2 | 27723017 | 1 | 0 | 953 | 0 | 0 | 0 | 0 | 0 | 0 | 0 | 0 | 0 | 0 | 0 | 0 | 0 | 0 | 0 | 0 | 0 | 0 | 0 | 0 | 0 | 0 | 0.1 | 39 | 39 | 1 | 0
341 | 27721504 | 27722989 | 25221562 | 1 | 1 | 1 | 3 | 62.1.01.09-0090 | ФССЦ-2001, 62.1.01.09-0090, приказ Минстроя России №1039/пр от 30.12.2016г. | Выключатели автоматические «АВВ» 3Р 16А | 1354 | 1010 | шт. | шт. | 1 | 0 | -831428471 | 1 | 159.06 | 0 | 0 | 0 | 159.06 | 0 | 0 | 0 | 1 | 1 | 1 | 1 | 0 | 0 | 0 | 0 | 0 | 1 |  | 0 | 1 | -1 | 0 | 0 |  | 0 | 0 | 0 | 0 | 0 | 0 | 0 | 0 | 0 | 0 | 0 | 0 | 0 | 0 | 0 | 0 | 0 | 0 | 0 | 0 | 0 | 0 | 1 | 159.06 | 159.06 | 1 | 0
341 | 27721504 | 27722989 | 25147235 | 17 | 1 | 1 | 3 | 999-9950 |  | Вспомогательные ненормируемые материалы (2% от ОЗП) | 1374 | 1013 | РУБ | РУБ | 1 | 0 | -1731369543 | 0.3 | 1 | 0 | 0 | 0 | 1 | 0 | 0 | 0 | 1 | 1 | 1 | 1 | 0 | 1 | 0 | 0 | 0 | 0.3 |  | 0 | 2 | 27723018 | 1 | 0 | 954 | 0 | 0 | 0 | 0 | 0 | 0 | 0 | 0 | 0 | 0 | 0 | 0 | 0 | 0 | 0 | 0 | 0 | 0 | 0 | 0 | 0 | 0 | 0.3 | 1 | 1 | 1 | 0
344 | 27721505 | 27723020 | 25428833 | 1 | 1 | 1 | 1 | 1-100-42 |  | Рабочий среднего разряда 4.2 | 1191 | 1013 | чел.-ч. | чел.-ч. | 1 | 0 | 912892513 | 253.6 | 0 | 0 | 0 | 9.92 | 0 | 0 | 0 | 9.92 | 1 | 1 | 1 | 1 | 0 | 1 | 0 | 0 | 0 | 253.6 |  | 1 | 2 | 27723036 | 1 | 0 | 955 | 0 | 0 | 0 | 0 | 0 | 0 | 0 | 0 | 0 | 0 | 0 | 0 | 0 | 0 | 0 | 0 | 0 | 0 | 0 | 0 | 0 | 0 | 15.216 | 9.92 | 9.92 | 1 | 0
344 | 27721505 | 27723020 | 25412928 | 1 | 1 | 1 | 1 | 4-100-00 |  | Затраты труда машинистов | 1191 | 1013 | чел.-ч. | чел.-ч. | 1 | 0 | -1417349443 | 1.98 | 0 | 0 | 0 | 0 | 0 | 0 | 0 | 0 | 1 | 1 | 1 | 1 | 0 | 1 | 0 | 0 | 0 | 1.98 |  | 2 | 2 | 27723037 | 1 | 0 | 956 | 0 | 0 | 0 | 0 | 0 | 0 | 0 | 0 | 0 | 0 | 0 | 0 | 0 | 0 | 0 | 0 | 0 | 0 | 0 | 0 | 0 | 0 | 0.1188 | 0 | 0 | 1 | 0
344 | 27721505 | 27723020 | 25230220 | 1 | 1 | 1 | 2 | 91.05.05-014 | ФСЭМ-2001, 91.05.05-014, приказ Минстроя России №1039/пр от 30.12.2016г. | Краны на автомобильном ходу, грузоподъемность 10 т | 1368 | 1011 | маш.-ч | маш.-ч | 1 | 0 | -1718674368 | 0.99 | 0 | 111.99 | 13.5 | 0 | 0 | 111.99 | 13.5 | 0 | 1 | 1 | 1 | 1 | 0 | 1 | 0 | 0 | 0 | 0.99 |  | 0 | 2 | 27723038 | 1 | 0 | 957 | 0 | 0 | 0 | 0 | 0 | 0 | 0 | 0 | 0 | 0 | 0 | 0 | 0 | 0 | 0 | 0 | 0 | 0 | 0 | 0 | 0 | 0 | 0.0594 | 111.99 | 111.99 | 1 | 0
344 | 27721505 | 27723020 | 25231607 | 1 | 1 | 1 | 2 | 91.14.02-001 | ФСЭМ-2001, 91.14.02-001, приказ Минстроя России №1039/пр от 30.12.2016г. | Автомобили бортовые, грузоподъемность до 5 т | 1368 | 1011 | маш.-ч | маш.-ч | 1 | 0 | 1372534845 | 0.99 | 0 | 65.71 | 11.6 | 0 | 0 | 65.71 | 11.6 | 0 | 1 | 1 | 1 | 1 | 0 | 1 | 0 | 0 | 0 | 0.99 |  | 0 | 2 | 27723039 | 1 | 0 | 958 | 0 | 0 | 0 | 0 | 0 | 0 | 0 | 0 | 0 | 0 | 0 | 0 | 0 | 0 | 0 | 0 | 0 | 0 | 0 | 0 | 0 | 0 | 0.0594 | 65.71 | 65.71 | 1 | 0
344 | 27721505 | 27723020 | 25231911 | 1 | 1 | 1 | 2 | 91.17.04-233 | ФСЭМ-2001, 91.17.04-233, приказ Минстроя России №1039/пр от 30.12.2016г. | Установки для сварки ручной дуговой (постоянного тока) | 1368 | 1011 | маш.-ч | маш.-ч | 1 | 0 | -353815937 | 1.14 | 0 | 8.1 | 0 | 0 | 0 | 8.1 | 0 | 0 | 1 | 1 | 1 | 1 | 0 | 1 | 0 | 0 | 0 | 1.14 |  | 0 | 2 | 27723040 | 1 | 0 | 959 | 0 | 0 | 0 | 0 | 0 | 0 | 0 | 0 | 0 | 0 | 0 | 0 | 0 | 0 | 0 | 0 | 0 | 0 | 0 | 0 | 0 | 0 | 0.0684 | 8.1 | 8.1 | 1 | 0
344 | 27721505 | 27723020 | 25232639 | 1 | 1 | 1 | 2 | 91.21.19-031 | ФСЭМ-2001, 91.21.19-031, приказ Минстроя России №1039/пр от 30.12.2016г. | Станок сверлильный | 1368 | 1011 | маш.-ч | маш.-ч | 1 | 0 | 917395980 | 0.7 | 0 | 2.36 | 0 | 0 | 0 | 2.36 | 0 | 0 | 1 | 1 | 1 | 1 | 0 | 1 | 0 | 0 | 0 | 0.7 |  | 0 | 2 | 27723041 | 1 | 0 | 960 | 0 | 0 | 0 | 0 | 0 | 0 | 0 | 0 | 0 | 0 | 0 | 0 | 0 | 0 | 0 | 0 | 0 | 0 | 0 | 0 | 0 | 0 | 0.042 | 2.36 | 2.36 | 1 | 0
344 | 27721505 | 27723020 | 25150263 | 1 | 1 | 1 | 3 | 01.7.06.05-0041 | ФССЦ-2001, 01.7.06.05-0041, приказ Минстроя России №1039/пр от 30.12.2016г. | Лента изоляционная прорезиненная односторонняя ширина 20 мм, толщина 0,25-0,35 мм | 1346 | 1009 | кг | кг | 1 | 0 | -1088866022 | 0.42 | 30.4 | 0 | 0 | 0 | 30.4 | 0 | 0 | 0 | 1 | 1 | 1 | 1 | 0 | 1 | 0 | 0 | 0 | 0.42 |  | 0 | 2 | 27723042 | 1 | 0 | 961 | 0 | 0 | 0 | 0 | 0 | 0 | 0 | 0 | 0 | 0 | 0 | 0 | 0 | 0 | 0 | 0 | 0 | 0 | 0 | 0 | 0 | 0 | 0.0252 | 30.4 | 30.4 | 1 | 0
344 | 27721505 | 27723020 | 25150275 | 1 | 1 | 1 | 3 | 01.7.06.07-0001 | ФССЦ-2001, 01.7.06.07-0001, приказ Минстроя России №1039/пр от 30.12.2016г. | Лента К226 | 1308 | 1003 | 100 м | 100 м | 100 | 0 | 568244124 | 0.1 | 120 | 0 | 0 | 0 | 120 | 0 | 0 | 0 | 1 | 1 | 1 | 1 | 0 | 1 | 0 | 0 | 0 | 0.1 |  | 0 | 2 | 27723043 | 1 | 0 | 962 | 0 | 0 | 0 | 0 | 0 | 0 | 0 | 0 | 0 | 0 | 0 | 0 | 0 | 0 | 0 | 0 | 0 | 0 | 0 | 0 | 0 | 0 | 0.006 | 120 | 120 | 1 | 0
344 | 27721505 | 27723020 | 25151427 | 1 | 1 | 1 | 3 | 01.7.11.07-0034 | ФССЦ-2001, 01.7.11.07-0034, приказ Минстроя России №1039/пр от 30.12.2016г. | Электроды диаметром 4 мм Э42А | 1346 | 1009 | кг | кг | 1 | 0 | 586013393 | 2.1 | 10.57 | 0 | 0 | 0 | 10.57 | 0 | 0 | 0 | 1 | 1 | 1 | 1 | 0 | 1 | 0 | 0 | 0 | 2.1 |  | 0 | 2 | 27723044 | 1 | 0 | 963 | 0 | 0 | 0 | 0 | 0 | 0 | 0 | 0 | 0 | 0 | 0 | 0 | 0 | 0 | 0 | 0 | 0 | 0 | 0 | 0 | 0 | 0 | 0.126 | 10.57 | 10.57 | 1 | 0
344 | 27721505 | 27723020 | 25152616 | 1 | 1 | 1 | 3 | 01.7.15.03-0042 | ФССЦ-2001, 01.7.15.03-0042, приказ Минстроя России №1039/пр от 30.12.2016г. | Болты с гайками и шайбами строительные | 1346 | 1009 | кг | кг | 1 | 0 | 103900845 | 10.4 | 9.04 | 0 | 0 | 0 | 9.04 | 0 | 0 | 0 | 1 | 1 | 1 | 1 | 0 | 1 | 0 | 0 | 0 | 10.4 |  | 0 | 2 | 27723045 | 1 | 0 | 964 | 0 | 0 | 0 | 0 | 0 | 0 | 0 | 0 | 0 | 0 | 0 | 0 | 0 | 0 | 0 | 0 | 0 | 0 | 0 | 0 | 0 | 0 | 0.624 | 9.04 | 9.04 | 1 | 0
344 | 27721505 | 27723020 | 25156053 | 1 | 1 | 1 | 3 | 04.3.02.14-0101 | ФССЦ-2001, 04.3.02.14-0101, приказ Минстроя России №1039/пр от 30.12.2016г. | Смеси сухие известково-карбонатные штукатурные | 1348 | 1009 | т | т | 1000 | 0 | 129706501 | 0.005 | 1470 | 0 | 0 | 0 | 1470 | 0 | 0 | 0 | 1 | 1 | 1 | 1 | 0 | 1 | 0 | 0 | 0 | 0.005 |  | 0 | 2 | 27723046 | 1 | 0 | 965 | 0 | 0 | 0 | 0 | 0 | 0 | 0 | 0 | 0 | 0 | 0 | 0 | 0 | 0 | 0 | 0 | 0 | 0 | 0 | 0 | 0 | 0 | 0.0003 | 1470 | 1470 | 1 | 0
344 | 27721505 | 27723020 | 25173859 | 1 | 1 | 1 | 3 | 08.3.04.02-0092 | ФССЦ-2001, 08.3.04.02-0092, приказ Минстроя России №1039/пр от 30.12.2016г. | Сталь круглая углеродистая обыкновенного качества марки ВСт3пс5-1 диаметром 10 мм | 1348 | 1009 | т | т | 1000 | 0 | -2055000017 | 0.56 | 5230.01 | 0 | 0 | 0 | 5230.01 | 0 | 0 | 0 | 1 | 1 | 1 | 1 | 0 | 1 | 0 | 0 | 0 | 0.56 |  | 0 | 2 | 27723047 | 1 | 0 | 966 | 0 | 0 | 0 | 0 | 0 | 0 | 0 | 0 | 0 | 0 | 0 | 0 | 0 | 0 | 0 | 0 | 0 | 0 | 0 | 0 | 0 | 0 | 0.0336 | 5230.01 | 5230.01 | 1 | 0
344 | 27721505 | 27723020 | 25186459 | 1 | 1 | 1 | 3 | 14.4.02.09-0001 | ФССЦ-2001, 14.4.02.09-0001, приказ Минстроя России №1039/пр от 30.12.2016г. | Краска | 1346 | 1009 | кг | кг | 1 | 0 | 210558753 | 3 | 28.6 | 0 | 0 | 0 | 28.6 | 0 | 0 | 0 | 1 | 1 | 1 | 1 | 0 | 1 | 0 | 0 | 0 | 3 |  | 0 | 2 | 27723048 | 1 | 0 | 967 | 0 | 0 | 0 | 0 | 0 | 0 | 0 | 0 | 0 | 0 | 0 | 0 | 0 | 0 | 0 | 0 | 0 | 0 | 0 | 0 | 0 | 0 | 0.18 | 28.6 | 28.6 | 1 | 0
344 | 27721505 | 27723020 | 25202674 | 1 | 1 | 1 | 3 | 20.3.03.04-0323 | ФССЦ-2001, 20.3.03.04-0323, приказ Минстроя России №1039/пр от 30.12.2016г. | Светильник светодиодный DMS Армстронг DMS-AA-035-DS6-PR прим. | 1354 | 1010 | шт. | шт. | 1 | 0 | -79161026 | 100 | 331.52 | 0 | 0 | 0 | 331.52 | 0 | 0 | 0 | 1 | 1 | 1 | 1 | 0 | 0 | 0 | 0 | 0 | 100 |  | 0 | 1 | -1 | 0 | 0 |  | 0 | 0 | 0 | 0 | 0 | 0 | 0 | 0 | 0 | 0 | 0 | 0 | 0 | 0 | 0 | 0 | 0 | 0 | 0 | 0 | 0 | 0 | 6 | 331.52 | 331.52 | 1 | 0
344 | 27721505 | 27723020 | 25147235 | 17 | 1 | 1 | 3 | 999-9950 |  | Вспомогательные ненормируемые материалы (2% от ОЗП) | 1374 | 1013 | РУБ | РУБ | 1 | 0 | -1731369543 | 50.31 | 1 | 0 | 0 | 0 | 1 | 0 | 0 | 0 | 1 | 1 | 1 | 1 | 0 | 1 | 0 | 0 | 0 | 50.31 |  | 0 | 2 | 27723049 | 1 | 0 | 968 | 0 | 0 | 0 | 0 | 0 | 0 | 0 | 0 | 0 | 0 | 0 | 0 | 0 | 0 | 0 | 0 | 0 | 0 | 0 | 0 | 0 | 0 | 3.0186 | 1 | 1 | 1 | 0
345 | 27721504 | 27723020 | 25428833 | 1 | 1 | 1 | 1 | 1-100-42 |  | Рабочий среднего разряда 4.2 | 1191 | 1013 | чел.-ч. | чел.-ч. | 1 | 0 | 912892513 | 253.6 | 0 | 0 | 0 | 9.92 | 0 | 0 | 0 | 9.92 | 1 | 1 | 1 | 1 | 0 | 1 | 0 | 0 | 0 | 253.6 |  | 1 | 2 | 27723036 | 1 | 0 | 969 | 0 | 0 | 0 | 0 | 0 | 0 | 0 | 0 | 0 | 0 | 0 | 0 | 0 | 0 | 0 | 0 | 0 | 0 | 0 | 0 | 0 | 0 | 15.216 | 9.92 | 9.92 | 1 | 0
345 | 27721504 | 27723020 | 25412928 | 1 | 1 | 1 | 1 | 4-100-00 |  | Затраты труда машинистов | 1191 | 1013 | чел.-ч. | чел.-ч. | 1 | 0 | -1417349443 | 1.98 | 0 | 0 | 0 | 0 | 0 | 0 | 0 | 0 | 1 | 1 | 1 | 1 | 0 | 1 | 0 | 0 | 0 | 1.98 |  | 2 | 2 | 27723037 | 1 | 0 | 970 | 0 | 0 | 0 | 0 | 0 | 0 | 0 | 0 | 0 | 0 | 0 | 0 | 0 | 0 | 0 | 0 | 0 | 0 | 0 | 0 | 0 | 0 | 0.1188 | 0 | 0 | 1 | 0
345 | 27721504 | 27723020 | 25230220 | 1 | 1 | 1 | 2 | 91.05.05-014 | ФСЭМ-2001, 91.05.05-014, приказ Минстроя России №1039/пр от 30.12.2016г. | Краны на автомобильном ходу, грузоподъемность 10 т | 1368 | 1011 | маш.-ч | маш.-ч | 1 | 0 | -1718674368 | 0.99 | 0 | 111.99 | 13.5 | 0 | 0 | 111.99 | 13.5 | 0 | 1 | 1 | 1 | 1 | 0 | 1 | 0 | 0 | 0 | 0.99 |  | 0 | 2 | 27723038 | 1 | 0 | 971 | 0 | 0 | 0 | 0 | 0 | 0 | 0 | 0 | 0 | 0 | 0 | 0 | 0 | 0 | 0 | 0 | 0 | 0 | 0 | 0 | 0 | 0 | 0.0594 | 111.99 | 111.99 | 1 | 0
345 | 27721504 | 27723020 | 25231607 | 1 | 1 | 1 | 2 | 91.14.02-001 | ФСЭМ-2001, 91.14.02-001, приказ Минстроя России №1039/пр от 30.12.2016г. | Автомобили бортовые, грузоподъемность до 5 т | 1368 | 1011 | маш.-ч | маш.-ч | 1 | 0 | 1372534845 | 0.99 | 0 | 65.71 | 11.6 | 0 | 0 | 65.71 | 11.6 | 0 | 1 | 1 | 1 | 1 | 0 | 1 | 0 | 0 | 0 | 0.99 |  | 0 | 2 | 27723039 | 1 | 0 | 972 | 0 | 0 | 0 | 0 | 0 | 0 | 0 | 0 | 0 | 0 | 0 | 0 | 0 | 0 | 0 | 0 | 0 | 0 | 0 | 0 | 0 | 0 | 0.0594 | 65.71 | 65.71 | 1 | 0
345 | 27721504 | 27723020 | 25231911 | 1 | 1 | 1 | 2 | 91.17.04-233 | ФСЭМ-2001, 91.17.04-233, приказ Минстроя России №1039/пр от 30.12.2016г. | Установки для сварки ручной дуговой (постоянного тока) | 1368 | 1011 | маш.-ч | маш.-ч | 1 | 0 | -353815937 | 1.14 | 0 | 8.1 | 0 | 0 | 0 | 8.1 | 0 | 0 | 1 | 1 | 1 | 1 | 0 | 1 | 0 | 0 | 0 | 1.14 |  | 0 | 2 | 27723040 | 1 | 0 | 973 | 0 | 0 | 0 | 0 | 0 | 0 | 0 | 0 | 0 | 0 | 0 | 0 | 0 | 0 | 0 | 0 | 0 | 0 | 0 | 0 | 0 | 0 | 0.0684 | 8.1 | 8.1 | 1 | 0
345 | 27721504 | 27723020 | 25232639 | 1 | 1 | 1 | 2 | 91.21.19-031 | ФСЭМ-2001, 91.21.19-031, приказ Минстроя России №1039/пр от 30.12.2016г. | Станок сверлильный | 1368 | 1011 | маш.-ч | маш.-ч | 1 | 0 | 917395980 | 0.7 | 0 | 2.36 | 0 | 0 | 0 | 2.36 | 0 | 0 | 1 | 1 | 1 | 1 | 0 | 1 | 0 | 0 | 0 | 0.7 |  | 0 | 2 | 27723041 | 1 | 0 | 974 | 0 | 0 | 0 | 0 | 0 | 0 | 0 | 0 | 0 | 0 | 0 | 0 | 0 | 0 | 0 | 0 | 0 | 0 | 0 | 0 | 0 | 0 | 0.042 | 2.36 | 2.36 | 1 | 0
345 | 27721504 | 27723020 | 25150263 | 1 | 1 | 1 | 3 | 01.7.06.05-0041 | ФССЦ-2001, 01.7.06.05-0041, приказ Минстроя России №1039/пр от 30.12.2016г. | Лента изоляционная прорезиненная односторонняя ширина 20 мм, толщина 0,25-0,35 мм | 1346 | 1009 | кг | кг | 1 | 0 | -1088866022 | 0.42 | 30.4 | 0 | 0 | 0 | 30.4 | 0 | 0 | 0 | 1 | 1 | 1 | 1 | 0 | 1 | 0 | 0 | 0 | 0.42 |  | 0 | 2 | 27723042 | 1 | 0 | 975 | 0 | 0 | 0 | 0 | 0 | 0 | 0 | 0 | 0 | 0 | 0 | 0 | 0 | 0 | 0 | 0 | 0 | 0 | 0 | 0 | 0 | 0 | 0.0252 | 30.4 | 30.4 | 1 | 0
345 | 27721504 | 27723020 | 25150275 | 1 | 1 | 1 | 3 | 01.7.06.07-0001 | ФССЦ-2001, 01.7.06.07-0001, приказ Минстроя России №1039/пр от 30.12.2016г. | Лента К226 | 1308 | 1003 | 100 м | 100 м | 100 | 0 | 568244124 | 0.1 | 120 | 0 | 0 | 0 | 120 | 0 | 0 | 0 | 1 | 1 | 1 | 1 | 0 | 1 | 0 | 0 | 0 | 0.1 |  | 0 | 2 | 27723043 | 1 | 0 | 976 | 0 | 0 | 0 | 0 | 0 | 0 | 0 | 0 | 0 | 0 | 0 | 0 | 0 | 0 | 0 | 0 | 0 | 0 | 0 | 0 | 0 | 0 | 0.006 | 120 | 120 | 1 | 0
345 | 27721504 | 27723020 | 25151427 | 1 | 1 | 1 | 3 | 01.7.11.07-0034 | ФССЦ-2001, 01.7.11.07-0034, приказ Минстроя России №1039/пр от 30.12.2016г. | Электроды диаметром 4 мм Э42А | 1346 | 1009 | кг | кг | 1 | 0 | 586013393 | 2.1 | 10.57 | 0 | 0 | 0 | 10.57 | 0 | 0 | 0 | 1 | 1 | 1 | 1 | 0 | 1 | 0 | 0 | 0 | 2.1 |  | 0 | 2 | 27723044 | 1 | 0 | 977 | 0 | 0 | 0 | 0 | 0 | 0 | 0 | 0 | 0 | 0 | 0 | 0 | 0 | 0 | 0 | 0 | 0 | 0 | 0 | 0 | 0 | 0 | 0.126 | 10.57 | 10.57 | 1 | 0
345 | 27721504 | 27723020 | 25152616 | 1 | 1 | 1 | 3 | 01.7.15.03-0042 | ФССЦ-2001, 01.7.15.03-0042, приказ Минстроя России №1039/пр от 30.12.2016г. | Болты с гайками и шайбами строительные | 1346 | 1009 | кг | кг | 1 | 0 | 103900845 | 10.4 | 9.04 | 0 | 0 | 0 | 9.04 | 0 | 0 | 0 | 1 | 1 | 1 | 1 | 0 | 1 | 0 | 0 | 0 | 10.4 |  | 0 | 2 | 27723045 | 1 | 0 | 978 | 0 | 0 | 0 | 0 | 0 | 0 | 0 | 0 | 0 | 0 | 0 | 0 | 0 | 0 | 0 | 0 | 0 | 0 | 0 | 0 | 0 | 0 | 0.624 | 9.04 | 9.04 | 1 | 0
345 | 27721504 | 27723020 | 25156053 | 1 | 1 | 1 | 3 | 04.3.02.14-0101 | ФССЦ-2001, 04.3.02.14-0101, приказ Минстроя России №1039/пр от 30.12.2016г. | Смеси сухие известково-карбонатные штукатурные | 1348 | 1009 | т | т | 1000 | 0 | 129706501 | 0.005 | 1470 | 0 | 0 | 0 | 1470 | 0 | 0 | 0 | 1 | 1 | 1 | 1 | 0 | 1 | 0 | 0 | 0 | 0.005 |  | 0 | 2 | 27723046 | 1 | 0 | 979 | 0 | 0 | 0 | 0 | 0 | 0 | 0 | 0 | 0 | 0 | 0 | 0 | 0 | 0 | 0 | 0 | 0 | 0 | 0 | 0 | 0 | 0 | 0.0003 | 1470 | 1470 | 1 | 0
345 | 27721504 | 27723020 | 25173859 | 1 | 1 | 1 | 3 | 08.3.04.02-0092 | ФССЦ-2001, 08.3.04.02-0092, приказ Минстроя России №1039/пр от 30.12.2016г. | Сталь круглая углеродистая обыкновенного качества марки ВСт3пс5-1 диаметром 10 мм | 1348 | 1009 | т | т | 1000 | 0 | -2055000017 | 0.56 | 5230.01 | 0 | 0 | 0 | 5230.01 | 0 | 0 | 0 | 1 | 1 | 1 | 1 | 0 | 1 | 0 | 0 | 0 | 0.56 |  | 0 | 2 | 27723047 | 1 | 0 | 980 | 0 | 0 | 0 | 0 | 0 | 0 | 0 | 0 | 0 | 0 | 0 | 0 | 0 | 0 | 0 | 0 | 0 | 0 | 0 | 0 | 0 | 0 | 0.0336 | 5230.01 | 5230.01 | 1 | 0
345 | 27721504 | 27723020 | 25186459 | 1 | 1 | 1 | 3 | 14.4.02.09-0001 | ФССЦ-2001, 14.4.02.09-0001, приказ Минстроя России №1039/пр от 30.12.2016г. | Краска | 1346 | 1009 | кг | кг | 1 | 0 | 210558753 | 3 | 28.6 | 0 | 0 | 0 | 28.6 | 0 | 0 | 0 | 1 | 1 | 1 | 1 | 0 | 1 | 0 | 0 | 0 | 3 |  | 0 | 2 | 27723048 | 1 | 0 | 981 | 0 | 0 | 0 | 0 | 0 | 0 | 0 | 0 | 0 | 0 | 0 | 0 | 0 | 0 | 0 | 0 | 0 | 0 | 0 | 0 | 0 | 0 | 0.18 | 28.6 | 28.6 | 1 | 0
345 | 27721504 | 27723020 | 25202674 | 1 | 1 | 1 | 3 | 20.3.03.04-0323 | ФССЦ-2001, 20.3.03.04-0323, приказ Минстроя России №1039/пр от 30.12.2016г. | Светильник светодиодный DMS Армстронг DMS-AA-035-DS6-PR прим. | 1354 | 1010 | шт. | шт. | 1 | 0 | -79161026 | 100 | 331.52 | 0 | 0 | 0 | 331.52 | 0 | 0 | 0 | 1 | 1 | 1 | 1 | 0 | 0 | 0 | 0 | 0 | 100 |  | 0 | 1 | -1 | 0 | 0 |  | 0 | 0 | 0 | 0 | 0 | 0 | 0 | 0 | 0 | 0 | 0 | 0 | 0 | 0 | 0 | 0 | 0 | 0 | 0 | 0 | 0 | 0 | 6 | 331.52 | 331.52 | 1 | 0
345 | 27721504 | 27723020 | 25147235 | 17 | 1 | 1 | 3 | 999-9950 |  | Вспомогательные ненормируемые материалы (2% от ОЗП) | 1374 | 1013 | РУБ | РУБ | 1 | 0 | -1731369543 | 50.31 | 1 | 0 | 0 | 0 | 1 | 0 | 0 | 0 | 1 | 1 | 1 | 1 | 0 | 1 | 0 | 0 | 0 | 50.31 |  | 0 | 2 | 27723049 | 1 | 0 | 982 | 0 | 0 | 0 | 0 | 0 | 0 | 0 | 0 | 0 | 0 | 0 | 0 | 0 | 0 | 0 | 0 | 0 | 0 | 0 | 0 | 0 | 0 | 3.0186 | 1 | 1 | 1 | 0
348 | 27721505 | 27723051 | 25428833 | 1 | 1 | 1 | 1 | 1-100-42 |  | Рабочий среднего разряда 4.2 | 1191 | 1013 | чел.-ч. | чел.-ч. | 1 | 0 | 912892513 | 31.6 | 0 | 0 | 0 | 9.92 | 0 | 0 | 0 | 9.92 | 1 | 1 | 1 | 1 | 0 | 1 | 0 | 0 | 0 | 31.6 |  | 1 | 2 | 27723062 | 1 | 0 | 983 | 0 | 0 | 0 | 0 | 0 | 0 | 0 | 0 | 0 | 0 | 0 | 0 | 0 | 0 | 0 | 0 | 0 | 0 | 0 | 0 | 0 | 0 | 1.264 | 9.92 | 9.92 | 1 | 0
348 | 27721505 | 27723051 | 25412928 | 1 | 1 | 1 | 1 | 4-100-00 |  | Затраты труда машинистов | 1191 | 1013 | чел.-ч. | чел.-ч. | 1 | 0 | -1417349443 | 0.05 | 0 | 0 | 0 | 0 | 0 | 0 | 0 | 0 | 1 | 1 | 1 | 1 | 0 | 1 | 0 | 0 | 0 | 0.05 |  | 2 | 2 | 27723063 | 1 | 0 | 984 | 0 | 0 | 0 | 0 | 0 | 0 | 0 | 0 | 0 | 0 | 0 | 0 | 0 | 0 | 0 | 0 | 0 | 0 | 0 | 0 | 0 | 0 | 0.002 | 0 | 0 | 1 | 0
348 | 27721505 | 27723051 | 25230220 | 1 | 1 | 1 | 2 | 91.05.05-014 | ФСЭМ-2001, 91.05.05-014, приказ Минстроя России №1039/пр от 30.12.2016г. | Краны на автомобильном ходу, грузоподъемность 10 т | 1368 | 1011 | маш.-ч | маш.-ч | 1 | 0 | -1718674368 | 0.03 | 0 | 111.99 | 13.5 | 0 | 0 | 111.99 | 13.5 | 0 | 1 | 1 | 1 | 1 | 0 | 1 | 0 | 0 | 0 | 0.03 |  | 0 | 2 | 27723064 | 1 | 0 | 985 | 0 | 0 | 0 | 0 | 0 | 0 | 0 | 0 | 0 | 0 | 0 | 0 | 0 | 0 | 0 | 0 | 0 | 0 | 0 | 0 | 0 | 0 | 0.0012 | 111.99 | 111.99 | 1 | 0
348 | 27721505 | 27723051 | 25231607 | 1 | 1 | 1 | 2 | 91.14.02-001 | ФСЭМ-2001, 91.14.02-001, приказ Минстроя России №1039/пр от 30.12.2016г. | Автомобили бортовые, грузоподъемность до 5 т | 1368 | 1011 | маш.-ч | маш.-ч | 1 | 0 | 1372534845 | 0.02 | 0 | 65.71 | 11.6 | 0 | 0 | 65.71 | 11.6 | 0 | 1 | 1 | 1 | 1 | 0 | 1 | 0 | 0 | 0 | 0.02 |  | 0 | 2 | 27723065 | 1 | 0 | 986 | 0 | 0 | 0 | 0 | 0 | 0 | 0 | 0 | 0 | 0 | 0 | 0 | 0 | 0 | 0 | 0 | 0 | 0 | 0 | 0 | 0 | 0 | 0.0008 | 65.71 | 65.71 | 1 | 0
348 | 27721505 | 27723051 | 25150263 | 1 | 1 | 1 | 3 | 01.7.06.05-0041 | ФССЦ-2001, 01.7.06.05-0041, приказ Минстроя России №1039/пр от 30.12.2016г. | Лента изоляционная прорезиненная односторонняя ширина 20 мм, толщина 0,25-0,35 мм | 1346 | 1009 | кг | кг | 1 | 0 | -1088866022 | 0.11 | 30.4 | 0 | 0 | 0 | 30.4 | 0 | 0 | 0 | 1 | 1 | 1 | 1 | 0 | 1 | 0 | 0 | 0 | 0.11 |  | 0 | 2 | 27723066 | 1 | 0 | 987 | 0 | 0 | 0 | 0 | 0 | 0 | 0 | 0 | 0 | 0 | 0 | 0 | 0 | 0 | 0 | 0 | 0 | 0 | 0 | 0 | 0 | 0 | 0.0044 | 30.4 | 30.4 | 1 | 0
348 | 27721505 | 27723051 | 25152748 | 1 | 1 | 1 | 3 | 01.7.15.07-0014 | ФССЦ-2001, 01.7.15.07-0014, приказ Минстроя России №1039/пр от 30.12.2016г. | Дюбели распорные полипропиленовые | 1355 | 1010 | 100 шт. | 100 шт. | 100 | 0 | 1794244060 | 1.02 | 86 | 0 | 0 | 0 | 86 | 0 | 0 | 0 | 1 | 1 | 1 | 1 | 0 | 1 | 0 | 0 | 0 | 1.02 |  | 0 | 2 | 27723067 | 1 | 0 | 988 | 0 | 0 | 0 | 0 | 0 | 0 | 0 | 0 | 0 | 0 | 0 | 0 | 0 | 0 | 0 | 0 | 0 | 0 | 0 | 0 | 0 | 0 | 0.0408 | 86 | 86 | 1 | 0
348 | 27721505 | 27723051 | 25153108 | 1 | 1 | 1 | 3 | 01.7.15.14-0161 | ФССЦ-2001, 01.7.15.14-0161, приказ Минстроя России №1039/пр от 30.12.2016г. | Шурупы с полукруглой головкой 2,5х20 мм | 1348 | 1009 | т | т | 1000 | 0 | 797358079 | 0.00016 | 29800 | 0 | 0 | 0 | 29800 | 0 | 0 | 0 | 1 | 1 | 1 | 1 | 0 | 1 | 0 | 0 | 0 | 0.00016 |  | 0 | 2 | 27723068 | 1 | 0 | 989 | 0 | 0 | 0 | 0 | 0 | 0 | 0 | 0 | 0 | 0 | 0 | 0 | 0 | 0 | 0 | 0 | 0 | 0 | 0 | 0 | 0 | 0 | 6.4e-06 | 29800 | 29800 | 1 | 0
348 | 27721505 | 27723051 | 25153112 | 1 | 1 | 1 | 3 | 01.7.15.14-0165 | ФССЦ-2001, 01.7.15.14-0165, приказ Минстроя России №1039/пр от 30.12.2016г. | Шурупы с полукруглой головкой 4x40 мм | 1348 | 1009 | т | т | 1000 | 0 | -1755229539 | 0.0003 | 12430 | 0 | 0 | 0 | 12430 | 0 | 0 | 0 | 1 | 1 | 1 | 1 | 0 | 1 | 0 | 0 | 0 | 0.0003 |  | 0 | 2 | 27723069 | 1 | 0 | 990 | 0 | 0 | 0 | 0 | 0 | 0 | 0 | 0 | 0 | 0 | 0 | 0 | 0 | 0 | 0 | 0 | 0 | 0 | 0 | 0 | 0 | 0 | 1.2e-05 | 12430 | 12430 | 1 | 0
348 | 27721505 | 27723051 | 25203179 | 1 | 1 | 1 | 3 | 20.4.01.01-0031 | ФССЦ-2001, 20.4.01.01-0031, приказ Минстроя России №1039/пр от 30.12.2016г. | Выключатель одноклавишный для открытой проводки | 1358 | 1010 | 10 шт. | 10 шт. | 10 | 0 | -80855738 | 10 | 68 | 0 | 0 | 0 | 68 | 0 | 0 | 0 | 1 | 1 | 1 | 1 | 0 | 0 | 0 | 0 | 0 | 10 |  | 0 | 1 | -1 | 0 | 0 |  | 0 | 0 | 0 | 0 | 0 | 0 | 0 | 0 | 0 | 0 | 0 | 0 | 0 | 0 | 0 | 0 | 0 | 0 | 0 | 0 | 0 | 0 | 0.4 | 68 | 68 | 1 | 0
348 | 27721505 | 27723051 | 25147235 | 17 | 1 | 1 | 3 | 999-9950 |  | Вспомогательные ненормируемые материалы (2% от ОЗП) | 1374 | 1013 | РУБ | РУБ | 1 | 0 | -1731369543 | 6.27 | 1 | 0 | 0 | 0 | 1 | 0 | 0 | 0 | 1 | 1 | 1 | 1 | 0 | 1 | 0 | 0 | 0 | 6.27 |  | 0 | 2 | 27723070 | 1 | 0 | 991 | 0 | 0 | 0 | 0 | 0 | 0 | 0 | 0 | 0 | 0 | 0 | 0 | 0 | 0 | 0 | 0 | 0 | 0 | 0 | 0 | 0 | 0 | 0.2508 | 1 | 1 | 1 | 0
349 | 27721504 | 27723051 | 25428833 | 1 | 1 | 1 | 1 | 1-100-42 |  | Рабочий среднего разряда 4.2 | 1191 | 1013 | чел.-ч. | чел.-ч. | 1 | 0 | 912892513 | 31.6 | 0 | 0 | 0 | 9.92 | 0 | 0 | 0 | 9.92 | 1 | 1 | 1 | 1 | 0 | 1 | 0 | 0 | 0 | 31.6 |  | 1 | 2 | 27723062 | 1 | 0 | 992 | 0 | 0 | 0 | 0 | 0 | 0 | 0 | 0 | 0 | 0 | 0 | 0 | 0 | 0 | 0 | 0 | 0 | 0 | 0 | 0 | 0 | 0 | 1.264 | 9.92 | 9.92 | 1 | 0
349 | 27721504 | 27723051 | 25412928 | 1 | 1 | 1 | 1 | 4-100-00 |  | Затраты труда машинистов | 1191 | 1013 | чел.-ч. | чел.-ч. | 1 | 0 | -1417349443 | 0.05 | 0 | 0 | 0 | 0 | 0 | 0 | 0 | 0 | 1 | 1 | 1 | 1 | 0 | 1 | 0 | 0 | 0 | 0.05 |  | 2 | 2 | 27723063 | 1 | 0 | 993 | 0 | 0 | 0 | 0 | 0 | 0 | 0 | 0 | 0 | 0 | 0 | 0 | 0 | 0 | 0 | 0 | 0 | 0 | 0 | 0 | 0 | 0 | 0.002 | 0 | 0 | 1 | 0
349 | 27721504 | 27723051 | 25230220 | 1 | 1 | 1 | 2 | 91.05.05-014 | ФСЭМ-2001, 91.05.05-014, приказ Минстроя России №1039/пр от 30.12.2016г. | Краны на автомобильном ходу, грузоподъемность 10 т | 1368 | 1011 | маш.-ч | маш.-ч | 1 | 0 | -1718674368 | 0.03 | 0 | 111.99 | 13.5 | 0 | 0 | 111.99 | 13.5 | 0 | 1 | 1 | 1 | 1 | 0 | 1 | 0 | 0 | 0 | 0.03 |  | 0 | 2 | 27723064 | 1 | 0 | 994 | 0 | 0 | 0 | 0 | 0 | 0 | 0 | 0 | 0 | 0 | 0 | 0 | 0 | 0 | 0 | 0 | 0 | 0 | 0 | 0 | 0 | 0 | 0.0012 | 111.99 | 111.99 | 1 | 0
349 | 27721504 | 27723051 | 25231607 | 1 | 1 | 1 | 2 | 91.14.02-001 | ФСЭМ-2001, 91.14.02-001, приказ Минстроя России №1039/пр от 30.12.2016г. | Автомобили бортовые, грузоподъемность до 5 т | 1368 | 1011 | маш.-ч | маш.-ч | 1 | 0 | 1372534845 | 0.02 | 0 | 65.71 | 11.6 | 0 | 0 | 65.71 | 11.6 | 0 | 1 | 1 | 1 | 1 | 0 | 1 | 0 | 0 | 0 | 0.02 |  | 0 | 2 | 27723065 | 1 | 0 | 995 | 0 | 0 | 0 | 0 | 0 | 0 | 0 | 0 | 0 | 0 | 0 | 0 | 0 | 0 | 0 | 0 | 0 | 0 | 0 | 0 | 0 | 0 | 0.0008 | 65.71 | 65.71 | 1 | 0
349 | 27721504 | 27723051 | 25150263 | 1 | 1 | 1 | 3 | 01.7.06.05-0041 | ФССЦ-2001, 01.7.06.05-0041, приказ Минстроя России №1039/пр от 30.12.2016г. | Лента изоляционная прорезиненная односторонняя ширина 20 мм, толщина 0,25-0,35 мм | 1346 | 1009 | кг | кг | 1 | 0 | -1088866022 | 0.11 | 30.4 | 0 | 0 | 0 | 30.4 | 0 | 0 | 0 | 1 | 1 | 1 | 1 | 0 | 1 | 0 | 0 | 0 | 0.11 |  | 0 | 2 | 27723066 | 1 | 0 | 996 | 0 | 0 | 0 | 0 | 0 | 0 | 0 | 0 | 0 | 0 | 0 | 0 | 0 | 0 | 0 | 0 | 0 | 0 | 0 | 0 | 0 | 0 | 0.0044 | 30.4 | 30.4 | 1 | 0
349 | 27721504 | 27723051 | 25152748 | 1 | 1 | 1 | 3 | 01.7.15.07-0014 | ФССЦ-2001, 01.7.15.07-0014, приказ Минстроя России №1039/пр от 30.12.2016г. | Дюбели распорные полипропиленовые | 1355 | 1010 | 100 шт. | 100 шт. | 100 | 0 | 1794244060 | 1.02 | 86 | 0 | 0 | 0 | 86 | 0 | 0 | 0 | 1 | 1 | 1 | 1 | 0 | 1 | 0 | 0 | 0 | 1.02 |  | 0 | 2 | 27723067 | 1 | 0 | 997 | 0 | 0 | 0 | 0 | 0 | 0 | 0 | 0 | 0 | 0 | 0 | 0 | 0 | 0 | 0 | 0 | 0 | 0 | 0 | 0 | 0 | 0 | 0.0408 | 86 | 86 | 1 | 0
349 | 27721504 | 27723051 | 25153108 | 1 | 1 | 1 | 3 | 01.7.15.14-0161 | ФССЦ-2001, 01.7.15.14-0161, приказ Минстроя России №1039/пр от 30.12.2016г. | Шурупы с полукруглой головкой 2,5х20 мм | 1348 | 1009 | т | т | 1000 | 0 | 797358079 | 0.00016 | 29800 | 0 | 0 | 0 | 29800 | 0 | 0 | 0 | 1 | 1 | 1 | 1 | 0 | 1 | 0 | 0 | 0 | 0.00016 |  | 0 | 2 | 27723068 | 1 | 0 | 998 | 0 | 0 | 0 | 0 | 0 | 0 | 0 | 0 | 0 | 0 | 0 | 0 | 0 | 0 | 0 | 0 | 0 | 0 | 0 | 0 | 0 | 0 | 6.4e-06 | 29800 | 29800 | 1 | 0
349 | 27721504 | 27723051 | 25153112 | 1 | 1 | 1 | 3 | 01.7.15.14-0165 | ФССЦ-2001, 01.7.15.14-0165, приказ Минстроя России №1039/пр от 30.12.2016г. | Шурупы с полукруглой головкой 4x40 мм | 1348 | 1009 | т | т | 1000 | 0 | -1755229539 | 0.0003 | 12430 | 0 | 0 | 0 | 12430 | 0 | 0 | 0 | 1 | 1 | 1 | 1 | 0 | 1 | 0 | 0 | 0 | 0.0003 |  | 0 | 2 | 27723069 | 1 | 0 | 999 | 0 | 0 | 0 | 0 | 0 | 0 | 0 | 0 | 0 | 0 | 0 | 0 | 0 | 0 | 0 | 0 | 0 | 0 | 0 | 0 | 0 | 0 | 1.2e-05 | 12430 | 12430 | 1 | 0
349 | 27721504 | 27723051 | 25203179 | 1 | 1 | 1 | 3 | 20.4.01.01-0031 | ФССЦ-2001, 20.4.01.01-0031, приказ Минстроя России №1039/пр от 30.12.2016г. | Выключатель одноклавишный для открытой проводки | 1358 | 1010 | 10 шт. | 10 шт. | 10 | 0 | -80855738 | 10 | 68 | 0 | 0 | 0 | 68 | 0 | 0 | 0 | 1 | 1 | 1 | 1 | 0 | 0 | 0 | 0 | 0 | 10 |  | 0 | 1 | -1 | 0 | 0 |  | 0 | 0 | 0 | 0 | 0 | 0 | 0 | 0 | 0 | 0 | 0 | 0 | 0 | 0 | 0 | 0 | 0 | 0 | 0 | 0 | 0 | 0 | 0.4 | 68 | 68 | 1 | 0
349 | 27721504 | 27723051 | 25147235 | 17 | 1 | 1 | 3 | 999-9950 |  | Вспомогательные ненормируемые материалы (2% от ОЗП) | 1374 | 1013 | РУБ | РУБ | 1 | 0 | -1731369543 | 6.27 | 1 | 0 | 0 | 0 | 1 | 0 | 0 | 0 | 1 | 1 | 1 | 1 | 0 | 1 | 0 | 0 | 0 | 6.27 |  | 0 | 2 | 27723070 | 1 | 0 | 1000 | 0 | 0 | 0 | 0 | 0 | 0 | 0 | 0 | 0 | 0 | 0 | 0 | 0 | 0 | 0 | 0 | 0 | 0 | 0 | 0 | 0 | 0 | 0.2508 | 1 | 1 | 1 | 0
352 | 27721505 | 27723072 | 25412930 | 1 | 1 | 1 | 1 | 1-100-38 |  | Рабочий среднего разряда 3.8 | 1191 | 1013 | чел.-ч. | чел.-ч. | 1 | 0 | -1081351934 | 3.76 | 0 | 0 | 0 | 9.4 | 0 | 0 | 0 | 9.4 | 1 | 1 | 1 | 1 | 0 | 1 | 0 | 0 | 0 | 3.76 |  | 1 | 2 | 27723082 | 1 | 0 | 1001 | 0 | 0 | 0 | 0 | 0 | 0 | 0 | 0 | 0 | 0 | 0 | 0 | 0 | 0 | 0 | 0 | 0 | 0 | 0 | 0 | 0 | 0 | 2.5568 | 9.4 | 9.4 | 1 | 0
352 | 27721505 | 27723072 | 25412928 | 1 | 1 | 1 | 1 | 4-100-00 |  | Затраты труда машинистов | 1191 | 1013 | чел.-ч. | чел.-ч. | 1 | 0 | -1417349443 | 0.02 | 0 | 0 | 0 | 0 | 0 | 0 | 0 | 0 | 1 | 1 | 1 | 1 | 0 | 1 | 0 | 0 | 0 | 0.02 |  | 2 | 2 | 27723083 | 1 | 0 | 1002 | 0 | 0 | 0 | 0 | 0 | 0 | 0 | 0 | 0 | 0 | 0 | 0 | 0 | 0 | 0 | 0 | 0 | 0 | 0 | 0 | 0 | 0 | 0.0136 | 0 | 0 | 1 | 0
352 | 27721505 | 27723072 | 25230220 | 1 | 1 | 1 | 2 | 91.05.05-014 | ФСЭМ-2001, 91.05.05-014, приказ Минстроя России №1039/пр от 30.12.2016г. | Краны на автомобильном ходу, грузоподъемность 10 т | 1368 | 1011 | маш.-ч | маш.-ч | 1 | 0 | -1718674368 | 0.01 | 0 | 111.99 | 13.5 | 0 | 0 | 111.99 | 13.5 | 0 | 1 | 1 | 1 | 1 | 0 | 1 | 0 | 0 | 0 | 0.01 |  | 0 | 2 | 27723084 | 1 | 0 | 1003 | 0 | 0 | 0 | 0 | 0 | 0 | 0 | 0 | 0 | 0 | 0 | 0 | 0 | 0 | 0 | 0 | 0 | 0 | 0 | 0 | 0 | 0 | 0.0068 | 111.99 | 111.99 | 1 | 0
352 | 27721505 | 27723072 | 25231607 | 1 | 1 | 1 | 2 | 91.14.02-001 | ФСЭМ-2001, 91.14.02-001, приказ Минстроя России №1039/пр от 30.12.2016г. | Автомобили бортовые, грузоподъемность до 5 т | 1368 | 1011 | маш.-ч | маш.-ч | 1 | 0 | 1372534845 | 0.01 | 0 | 65.71 | 11.6 | 0 | 0 | 65.71 | 11.6 | 0 | 1 | 1 | 1 | 1 | 0 | 1 | 0 | 0 | 0 | 0.01 |  | 0 | 2 | 27723085 | 1 | 0 | 1004 | 0 | 0 | 0 | 0 | 0 | 0 | 0 | 0 | 0 | 0 | 0 | 0 | 0 | 0 | 0 | 0 | 0 | 0 | 0 | 0 | 0 | 0 | 0.0068 | 65.71 | 65.71 | 1 | 0
352 | 27721505 | 27723072 | 25150263 | 1 | 1 | 1 | 3 | 01.7.06.05-0041 | ФССЦ-2001, 01.7.06.05-0041, приказ Минстроя России №1039/пр от 30.12.2016г. | Лента изоляционная прорезиненная односторонняя ширина 20 мм, толщина 0,25-0,35 мм | 1346 | 1009 | кг | кг | 1 | 0 | -1088866022 | 0.16 | 30.4 | 0 | 0 | 0 | 30.4 | 0 | 0 | 0 | 1 | 1 | 1 | 1 | 0 | 1 | 0 | 0 | 0 | 0.16 |  | 0 | 2 | 27723086 | 1 | 0 | 1005 | 0 | 0 | 0 | 0 | 0 | 0 | 0 | 0 | 0 | 0 | 0 | 0 | 0 | 0 | 0 | 0 | 0 | 0 | 0 | 0 | 0 | 0 | 0.1088 | 30.4 | 30.4 | 1 | 0
352 | 27721505 | 27723072 | 25150275 | 1 | 1 | 1 | 3 | 01.7.06.07-0001 | ФССЦ-2001, 01.7.06.07-0001, приказ Минстроя России №1039/пр от 30.12.2016г. | Лента К226 | 1308 | 1003 | 100 м | 100 м | 100 | 0 | 568244124 | 0.055 | 120 | 0 | 0 | 0 | 120 | 0 | 0 | 0 | 1 | 1 | 1 | 1 | 0 | 1 | 0 | 0 | 0 | 0.055 |  | 0 | 2 | 27723087 | 1 | 0 | 1006 | 0 | 0 | 0 | 0 | 0 | 0 | 0 | 0 | 0 | 0 | 0 | 0 | 0 | 0 | 0 | 0 | 0 | 0 | 0 | 0 | 0 | 0 | 0.0374 | 120 | 120 | 1 | 0
352 | 27721505 | 27723072 | 25186459 | 1 | 1 | 1 | 3 | 14.4.02.09-0001 | ФССЦ-2001, 14.4.02.09-0001, приказ Минстроя России №1039/пр от 30.12.2016г. | Краска | 1346 | 1009 | кг | кг | 1 | 0 | 210558753 | 0.05 | 28.6 | 0 | 0 | 0 | 28.6 | 0 | 0 | 0 | 1 | 1 | 1 | 1 | 0 | 1 | 0 | 0 | 0 | 0.05 |  | 0 | 2 | 27723088 | 1 | 0 | 1007 | 0 | 0 | 0 | 0 | 0 | 0 | 0 | 0 | 0 | 0 | 0 | 0 | 0 | 0 | 0 | 0 | 0 | 0 | 0 | 0 | 0 | 0 | 0.034 | 28.6 | 28.6 | 1 | 0
352 | 27721505 | 27723072 | 25205631 | 1 | 1 | 1 | 3 | 21.1.06.09-0152 | ФССЦ-2001, 21.1.06.09-0152, приказ Минстроя России №1039/пр от 30.12.2016г. | Кабель силовой с медными жилами с поливинилхлоридной изоляцией и оболочкой, не распространяющий горение, с низким дымо- и газовыделением марки ВВГнг-LS, с числом жил - 3 и сечением 2,5 мм2 | 1477 | 1013 | 1000 м | 1000 М | 1 | 0 | 354521160 | 0.1 | 6920.41 | 0 | 0 | 0 | 6920.41 | 0 | 0 | 0 | 1 | 1 | 1 | 1 | 0 | 0 | 0 | 0 | 0 | 0.1 |  | 0 | 1 | -1 | 0 | 0 |  | 0 | 0 | 0 | 0 | 0 | 0 | 0 | 0 | 0 | 0 | 0 | 0 | 0 | 0 | 0 | 0 | 0 | 0 | 0 | 0 | 0 | 0 | 0.068 | 6920.41 | 6920.41 | 1 | 0
352 | 27721505 | 27723072 | 25147235 | 17 | 1 | 1 | 3 | 999-9950 |  | Вспомогательные ненормируемые материалы (2% от ОЗП) | 1374 | 1013 | РУБ | РУБ | 1 | 0 | -1731369543 | 0.71 | 1 | 0 | 0 | 0 | 1 | 0 | 0 | 0 | 1 | 1 | 1 | 1 | 0 | 1 | 0 | 0 | 0 | 0.71 |  | 0 | 2 | 27723089 | 1 | 0 | 1008 | 0 | 0 | 0 | 0 | 0 | 0 | 0 | 0 | 0 | 0 | 0 | 0 | 0 | 0 | 0 | 0 | 0 | 0 | 0 | 0 | 0 | 0 | 0.4828 | 1 | 1 | 1 | 0
353 | 27721504 | 27723072 | 25412930 | 1 | 1 | 1 | 1 | 1-100-38 |  | Рабочий среднего разряда 3.8 | 1191 | 1013 | чел.-ч. | чел.-ч. | 1 | 0 | -1081351934 | 3.76 | 0 | 0 | 0 | 9.4 | 0 | 0 | 0 | 9.4 | 1 | 1 | 1 | 1 | 0 | 1 | 0 | 0 | 0 | 3.76 |  | 1 | 2 | 27723082 | 1 | 0 | 1009 | 0 | 0 | 0 | 0 | 0 | 0 | 0 | 0 | 0 | 0 | 0 | 0 | 0 | 0 | 0 | 0 | 0 | 0 | 0 | 0 | 0 | 0 | 2.5568 | 9.4 | 9.4 | 1 | 0
353 | 27721504 | 27723072 | 25412928 | 1 | 1 | 1 | 1 | 4-100-00 |  | Затраты труда машинистов | 1191 | 1013 | чел.-ч. | чел.-ч. | 1 | 0 | -1417349443 | 0.02 | 0 | 0 | 0 | 0 | 0 | 0 | 0 | 0 | 1 | 1 | 1 | 1 | 0 | 1 | 0 | 0 | 0 | 0.02 |  | 2 | 2 | 27723083 | 1 | 0 | 1010 | 0 | 0 | 0 | 0 | 0 | 0 | 0 | 0 | 0 | 0 | 0 | 0 | 0 | 0 | 0 | 0 | 0 | 0 | 0 | 0 | 0 | 0 | 0.0136 | 0 | 0 | 1 | 0
353 | 27721504 | 27723072 | 25230220 | 1 | 1 | 1 | 2 | 91.05.05-014 | ФСЭМ-2001, 91.05.05-014, приказ Минстроя России №1039/пр от 30.12.2016г. | Краны на автомобильном ходу, грузоподъемность 10 т | 1368 | 1011 | маш.-ч | маш.-ч | 1 | 0 | -1718674368 | 0.01 | 0 | 111.99 | 13.5 | 0 | 0 | 111.99 | 13.5 | 0 | 1 | 1 | 1 | 1 | 0 | 1 | 0 | 0 | 0 | 0.01 |  | 0 | 2 | 27723084 | 1 | 0 | 1011 | 0 | 0 | 0 | 0 | 0 | 0 | 0 | 0 | 0 | 0 | 0 | 0 | 0 | 0 | 0 | 0 | 0 | 0 | 0 | 0 | 0 | 0 | 0.0068 | 111.99 | 111.99 | 1 | 0
353 | 27721504 | 27723072 | 25231607 | 1 | 1 | 1 | 2 | 91.14.02-001 | ФСЭМ-2001, 91.14.02-001, приказ Минстроя России №1039/пр от 30.12.2016г. | Автомобили бортовые, грузоподъемность до 5 т | 1368 | 1011 | маш.-ч | маш.-ч | 1 | 0 | 1372534845 | 0.01 | 0 | 65.71 | 11.6 | 0 | 0 | 65.71 | 11.6 | 0 | 1 | 1 | 1 | 1 | 0 | 1 | 0 | 0 | 0 | 0.01 |  | 0 | 2 | 27723085 | 1 | 0 | 1012 | 0 | 0 | 0 | 0 | 0 | 0 | 0 | 0 | 0 | 0 | 0 | 0 | 0 | 0 | 0 | 0 | 0 | 0 | 0 | 0 | 0 | 0 | 0.0068 | 65.71 | 65.71 | 1 | 0
353 | 27721504 | 27723072 | 25150263 | 1 | 1 | 1 | 3 | 01.7.06.05-0041 | ФССЦ-2001, 01.7.06.05-0041, приказ Минстроя России №1039/пр от 30.12.2016г. | Лента изоляционная прорезиненная односторонняя ширина 20 мм, толщина 0,25-0,35 мм | 1346 | 1009 | кг | кг | 1 | 0 | -1088866022 | 0.16 | 30.4 | 0 | 0 | 0 | 30.4 | 0 | 0 | 0 | 1 | 1 | 1 | 1 | 0 | 1 | 0 | 0 | 0 | 0.16 |  | 0 | 2 | 27723086 | 1 | 0 | 1013 | 0 | 0 | 0 | 0 | 0 | 0 | 0 | 0 | 0 | 0 | 0 | 0 | 0 | 0 | 0 | 0 | 0 | 0 | 0 | 0 | 0 | 0 | 0.1088 | 30.4 | 30.4 | 1 | 0
353 | 27721504 | 27723072 | 25150275 | 1 | 1 | 1 | 3 | 01.7.06.07-0001 | ФССЦ-2001, 01.7.06.07-0001, приказ Минстроя России №1039/пр от 30.12.2016г. | Лента К226 | 1308 | 1003 | 100 м | 100 м | 100 | 0 | 568244124 | 0.055 | 120 | 0 | 0 | 0 | 120 | 0 | 0 | 0 | 1 | 1 | 1 | 1 | 0 | 1 | 0 | 0 | 0 | 0.055 |  | 0 | 2 | 27723087 | 1 | 0 | 1014 | 0 | 0 | 0 | 0 | 0 | 0 | 0 | 0 | 0 | 0 | 0 | 0 | 0 | 0 | 0 | 0 | 0 | 0 | 0 | 0 | 0 | 0 | 0.0374 | 120 | 120 | 1 | 0
353 | 27721504 | 27723072 | 25186459 | 1 | 1 | 1 | 3 | 14.4.02.09-0001 | ФССЦ-2001, 14.4.02.09-0001, приказ Минстроя России №1039/пр от 30.12.2016г. | Краска | 1346 | 1009 | кг | кг | 1 | 0 | 210558753 | 0.05 | 28.6 | 0 | 0 | 0 | 28.6 | 0 | 0 | 0 | 1 | 1 | 1 | 1 | 0 | 1 | 0 | 0 | 0 | 0.05 |  | 0 | 2 | 27723088 | 1 | 0 | 1015 | 0 | 0 | 0 | 0 | 0 | 0 | 0 | 0 | 0 | 0 | 0 | 0 | 0 | 0 | 0 | 0 | 0 | 0 | 0 | 0 | 0 | 0 | 0.034 | 28.6 | 28.6 | 1 | 0
353 | 27721504 | 27723072 | 25205631 | 1 | 1 | 1 | 3 | 21.1.06.09-0152 | ФССЦ-2001, 21.1.06.09-0152, приказ Минстроя России №1039/пр от 30.12.2016г. | Кабель силовой с медными жилами с поливинилхлоридной изоляцией и оболочкой, не распространяющий горение, с низким дымо- и газовыделением марки ВВГнг-LS, с числом жил - 3 и сечением 2,5 мм2 | 1477 | 1013 | 1000 м | 1000 М | 1 | 0 | 354521160 | 0.1 | 6920.41 | 0 | 0 | 0 | 6920.41 | 0 | 0 | 0 | 1 | 1 | 1 | 1 | 0 | 0 | 0 | 0 | 0 | 0.1 |  | 0 | 1 | -1 | 0 | 0 |  | 0 | 0 | 0 | 0 | 0 | 0 | 0 | 0 | 0 | 0 | 0 | 0 | 0 | 0 | 0 | 0 | 0 | 0 | 0 | 0 | 0 | 0 | 0.068 | 6920.41 | 6920.41 | 1 | 0
353 | 27721504 | 27723072 | 25147235 | 17 | 1 | 1 | 3 | 999-9950 |  | Вспомогательные ненормируемые материалы (2% от ОЗП) | 1374 | 1013 | РУБ | РУБ | 1 | 0 | -1731369543 | 0.71 | 1 | 0 | 0 | 0 | 1 | 0 | 0 | 0 | 1 | 1 | 1 | 1 | 0 | 1 | 0 | 0 | 0 | 0.71 |  | 0 | 2 | 27723089 | 1 | 0 | 1016 | 0 | 0 | 0 | 0 | 0 | 0 | 0 | 0 | 0 | 0 | 0 | 0 | 0 | 0 | 0 | 0 | 0 | 0 | 0 | 0 | 0 | 0 | 0.4828 | 1 | 1 | 1 | 0
356 | 27721505 | 27723091 | 25418254 | 1 | 1 | 1 | 1 | 1-100-39 |  | Рабочий среднего разряда 3.9 | 1191 | 1013 | чел.-ч. | чел.-ч. | 1 | 0 | 1983201532 | 16.29 | 0 | 0 | 0 | 9.51 | 0 | 0 | 0 | 9.51 | 1 | 1 | 1 | 1 | 0 | 1 | 0 | 0 | 0 | 16.29 |  | 1 | 2 | 27723099 | 1 | 0 | 1017 | 0 | 0 | 0 | 0 | 0 | 0 | 0 | 0 | 0 | 0 | 0 | 0 | 0 | 0 | 0 | 0 | 0 | 0 | 0 | 0 | 0 | 0 | 3.258 | 9.51 | 9.51 | 1 | 0
356 | 27721505 | 27723091 | 25412928 | 1 | 1 | 1 | 1 | 4-100-00 |  | Затраты труда машинистов | 1191 | 1013 | чел.-ч. | чел.-ч. | 1 | 0 | -1417349443 | 0.01 | 0 | 0 | 0 | 0 | 0 | 0 | 0 | 0 | 1 | 1 | 1 | 1 | 0 | 1 | 0 | 0 | 0 | 0.01 |  | 2 | 2 | 27723100 | 1 | 0 | 1018 | 0 | 0 | 0 | 0 | 0 | 0 | 0 | 0 | 0 | 0 | 0 | 0 | 0 | 0 | 0 | 0 | 0 | 0 | 0 | 0 | 0 | 0 | 0.002 | 0 | 0 | 1 | 0
356 | 27721505 | 27723091 | 25230514 | 1 | 1 | 1 | 2 | 91.06.06-048 | ФСЭМ-2001, 91.06.06-048, приказ Минстроя России №1039/пр от 30.12.2016г. | Подъемники одномачтовые, грузоподъемность до 500 кг, высота подъема 45 м | 1368 | 1011 | маш.-ч | маш.-ч | 1 | 0 | 1188625873 | 0.01 | 0 | 31.26 | 13.5 | 0 | 0 | 31.26 | 13.5 | 0 | 1 | 1 | 1 | 1 | 0 | 1 | 0 | 0 | 0 | 0.01 |  | 0 | 2 | 27723101 | 1 | 0 | 1019 | 0 | 0 | 0 | 0 | 0 | 0 | 0 | 0 | 0 | 0 | 0 | 0 | 0 | 0 | 0 | 0 | 0 | 0 | 0 | 0 | 0 | 0 | 0.002 | 31.26 | 31.26 | 1 | 0
356 | 27721505 | 27723091 | 25152750 | 1 | 1 | 1 | 3 | 01.7.15.07-0022 | ФССЦ-2001, 01.7.15.07-0022, приказ Минстроя России №1039/пр от 30.12.2016г. | Дюбели распорные полиэтиленовые 6х40 мм | 1356 | 1010 | 1000 шт. | 1000 шт. | 1000 | 0 | 1975348994 | 0.2 | 180 | 0 | 0 | 0 | 180 | 0 | 0 | 0 | 1 | 1 | 1 | 1 | 0 | 1 | 0 | 0 | 0 | 0.2 |  | 0 | 2 | 27723102 | 1 | 0 | 1020 | 0 | 0 | 0 | 0 | 0 | 0 | 0 | 0 | 0 | 0 | 0 | 0 | 0 | 0 | 0 | 0 | 0 | 0 | 0 | 0 | 0 | 0 | 0.04 | 180 | 180 | 1 | 0
356 | 27721505 | 27723091 | 25153112 | 1 | 1 | 1 | 3 | 01.7.15.14-0165 | ФССЦ-2001, 01.7.15.14-0165, приказ Минстроя России №1039/пр от 30.12.2016г. | Шурупы с полукруглой головкой 4x40 мм | 1348 | 1009 | т | т | 1000 | 0 | -1755229539 | 0.001 | 12430 | 0 | 0 | 0 | 12430 | 0 | 0 | 0 | 1 | 1 | 1 | 1 | 0 | 1 | 0 | 0 | 0 | 0.001 |  | 0 | 2 | 27723103 | 1 | 0 | 1021 | 0 | 0 | 0 | 0 | 0 | 0 | 0 | 0 | 0 | 0 | 0 | 0 | 0 | 0 | 0 | 0 | 0 | 0 | 0 | 0 | 0 | 0 | 0.0002 | 12430 | 12430 | 1 | 0
356 | 27721505 | 27723091 | 25201058 | 1 | 1 | 1 | 3 | 20.2.05.04-0022 | ФССЦ-2001, 20.2.05.04-0022, приказ Минстроя России №1039/пр от 30.12.2016г. | Кабель-канал (короб) "Efapel" 12x10 мм | 1308 | 1003 | 100 м | 100 м | 100 | 0 | 1062154019 | 1 | 114.75 | 0 | 0 | 0 | 114.75 | 0 | 0 | 0 | 1 | 1 | 1 | 1 | 0 | 0 | 0 | 0 | 0 | 1 |  | 0 | 1 | -1 | 0 | 0 |  | 0 | 0 | 0 | 0 | 0 | 0 | 0 | 0 | 0 | 0 | 0 | 0 | 0 | 0 | 0 | 0 | 0 | 0 | 0 | 0 | 0 | 0 | 0.2 | 114.75 | 114.75 | 1 | 0
356 | 27721505 | 27723091 | 25147235 | 17 | 1 | 1 | 3 | 999-9950 |  | Вспомогательные ненормируемые материалы (2% от ОЗП) | 1374 | 1013 | РУБ | РУБ | 1 | 0 | -1731369543 | 3.1 | 1 | 0 | 0 | 0 | 1 | 0 | 0 | 0 | 1 | 1 | 1 | 1 | 0 | 1 | 0 | 0 | 0 | 3.1 |  | 0 | 2 | 27723104 | 1 | 0 | 1022 | 0 | 0 | 0 | 0 | 0 | 0 | 0 | 0 | 0 | 0 | 0 | 0 | 0 | 0 | 0 | 0 | 0 | 0 | 0 | 0 | 0 | 0 | 0.62 | 1 | 1 | 1 | 0
357 | 27721504 | 27723091 | 25418254 | 1 | 1 | 1 | 1 | 1-100-39 |  | Рабочий среднего разряда 3.9 | 1191 | 1013 | чел.-ч. | чел.-ч. | 1 | 0 | 1983201532 | 16.29 | 0 | 0 | 0 | 9.51 | 0 | 0 | 0 | 9.51 | 1 | 1 | 1 | 1 | 0 | 1 | 0 | 0 | 0 | 16.29 |  | 1 | 2 | 27723099 | 1 | 0 | 1023 | 0 | 0 | 0 | 0 | 0 | 0 | 0 | 0 | 0 | 0 | 0 | 0 | 0 | 0 | 0 | 0 | 0 | 0 | 0 | 0 | 0 | 0 | 3.258 | 9.51 | 9.51 | 1 | 0
357 | 27721504 | 27723091 | 25412928 | 1 | 1 | 1 | 1 | 4-100-00 |  | Затраты труда машинистов | 1191 | 1013 | чел.-ч. | чел.-ч. | 1 | 0 | -1417349443 | 0.01 | 0 | 0 | 0 | 0 | 0 | 0 | 0 | 0 | 1 | 1 | 1 | 1 | 0 | 1 | 0 | 0 | 0 | 0.01 |  | 2 | 2 | 27723100 | 1 | 0 | 1024 | 0 | 0 | 0 | 0 | 0 | 0 | 0 | 0 | 0 | 0 | 0 | 0 | 0 | 0 | 0 | 0 | 0 | 0 | 0 | 0 | 0 | 0 | 0.002 | 0 | 0 | 1 | 0
357 | 27721504 | 27723091 | 25230514 | 1 | 1 | 1 | 2 | 91.06.06-048 | ФСЭМ-2001, 91.06.06-048, приказ Минстроя России №1039/пр от 30.12.2016г. | Подъемники одномачтовые, грузоподъемность до 500 кг, высота подъема 45 м | 1368 | 1011 | маш.-ч | маш.-ч | 1 | 0 | 1188625873 | 0.01 | 0 | 31.26 | 13.5 | 0 | 0 | 31.26 | 13.5 | 0 | 1 | 1 | 1 | 1 | 0 | 1 | 0 | 0 | 0 | 0.01 |  | 0 | 2 | 27723101 | 1 | 0 | 1025 | 0 | 0 | 0 | 0 | 0 | 0 | 0 | 0 | 0 | 0 | 0 | 0 | 0 | 0 | 0 | 0 | 0 | 0 | 0 | 0 | 0 | 0 | 0.002 | 31.26 | 31.26 | 1 | 0
357 | 27721504 | 27723091 | 25152750 | 1 | 1 | 1 | 3 | 01.7.15.07-0022 | ФССЦ-2001, 01.7.15.07-0022, приказ Минстроя России №1039/пр от 30.12.2016г. | Дюбели распорные полиэтиленовые 6х40 мм | 1356 | 1010 | 1000 шт. | 1000 шт. | 1000 | 0 | 1975348994 | 0.2 | 180 | 0 | 0 | 0 | 180 | 0 | 0 | 0 | 1 | 1 | 1 | 1 | 0 | 1 | 0 | 0 | 0 | 0.2 |  | 0 | 2 | 27723102 | 1 | 0 | 1026 | 0 | 0 | 0 | 0 | 0 | 0 | 0 | 0 | 0 | 0 | 0 | 0 | 0 | 0 | 0 | 0 | 0 | 0 | 0 | 0 | 0 | 0 | 0.04 | 180 | 180 | 1 | 0
357 | 27721504 | 27723091 | 25153112 | 1 | 1 | 1 | 3 | 01.7.15.14-0165 | ФССЦ-2001, 01.7.15.14-0165, приказ Минстроя России №1039/пр от 30.12.2016г. | Шурупы с полукруглой головкой 4x40 мм | 1348 | 1009 | т | т | 1000 | 0 | -1755229539 | 0.001 | 12430 | 0 | 0 | 0 | 12430 | 0 | 0 | 0 | 1 | 1 | 1 | 1 | 0 | 1 | 0 | 0 | 0 | 0.001 |  | 0 | 2 | 27723103 | 1 | 0 | 1027 | 0 | 0 | 0 | 0 | 0 | 0 | 0 | 0 | 0 | 0 | 0 | 0 | 0 | 0 | 0 | 0 | 0 | 0 | 0 | 0 | 0 | 0 | 0.0002 | 12430 | 12430 | 1 | 0
357 | 27721504 | 27723091 | 25201058 | 1 | 1 | 1 | 3 | 20.2.05.04-0022 | ФССЦ-2001, 20.2.05.04-0022, приказ Минстроя России №1039/пр от 30.12.2016г. | Кабель-канал (короб) "Efapel" 12x10 мм | 1308 | 1003 | 100 м | 100 м | 100 | 0 | 1062154019 | 1 | 114.75 | 0 | 0 | 0 | 114.75 | 0 | 0 | 0 | 1 | 1 | 1 | 1 | 0 | 0 | 0 | 0 | 0 | 1 |  | 0 | 1 | -1 | 0 | 0 |  | 0 | 0 | 0 | 0 | 0 | 0 | 0 | 0 | 0 | 0 | 0 | 0 | 0 | 0 | 0 | 0 | 0 | 0 | 0 | 0 | 0 | 0 | 0.2 | 114.75 | 114.75 | 1 | 0
357 | 27721504 | 27723091 | 25147235 | 17 | 1 | 1 | 3 | 999-9950 |  | Вспомогательные ненормируемые материалы (2% от ОЗП) | 1374 | 1013 | РУБ | РУБ | 1 | 0 | -1731369543 | 3.1 | 1 | 0 | 0 | 0 | 1 | 0 | 0 | 0 | 1 | 1 | 1 | 1 | 0 | 1 | 0 | 0 | 0 | 3.1 |  | 0 | 2 | 27723104 | 1 | 0 | 1028 | 0 | 0 | 0 | 0 | 0 | 0 | 0 | 0 | 0 | 0 | 0 | 0 | 0 | 0 | 0 | 0 | 0 | 0 | 0 | 0 | 0 | 0 | 0.62 | 1 | 1 | 1 | 0
396 | 27721505 | 27723106 | 25416200 | 1 | 1 | 1 | 1 | 1-100-24 |  | Рабочий среднего разряда 2.4 | 1191 | 1013 | чел.-ч. | чел.-ч. | 1 | 0 | 371339561 | 103.91 | 0 | 0 | 0 | 8.09 | 0 | 0 | 0 | 8.09 | 1 | 1 | 1 | 1 | 0 | 1 | 0 | 0 | 0 | 103.91 |  | 1 | 2 | 27723110 | 1 | 0 | 1029 | 0 | 0 | 0 | 0 | 0 | 0 | 0 | 0 | 0 | 0 | 0 | 0 | 0 | 0 | 0 | 0 | 0 | 0 | 0 | 0 | 0 | 0 | 90.6926 | 8.09 | 8.09 | 1 | 0
396 | 27721505 | 27723106 | 25412928 | 1 | 1 | 1 | 1 | 4-100-00 |  | Затраты труда машинистов | 1191 | 1013 | чел.-ч. | чел.-ч. | 1 | 0 | -1417349443 | 7.74 | 0 | 0 | 0 | 0 | 0 | 0 | 0 | 0 | 1 | 1 | 1 | 1 | 0 | 1 | 0 | 0 | 0 | 7.74 |  | 2 | 2 | 27723111 | 1 | 0 | 1030 | 0 | 0 | 0 | 0 | 0 | 0 | 0 | 0 | 0 | 0 | 0 | 0 | 0 | 0 | 0 | 0 | 0 | 0 | 0 | 0 | 0 | 0 | 6.7555 | 0 | 0 | 1 | 0
396 | 27721505 | 27723106 | 25230514 | 1 | 1 | 1 | 2 | 91.06.06-048 | ФСЭМ-2001, 91.06.06-048, приказ Минстроя России №1039/пр от 30.12.2016г. | Подъемники одномачтовые, грузоподъемность до 500 кг, высота подъема 45 м | 1368 | 1011 | маш.-ч | маш.-ч | 1 | 0 | 1188625873 | 7.74 | 0 | 31.26 | 13.5 | 0 | 0 | 31.26 | 13.5 | 0 | 1 | 1 | 1 | 1 | 0 | 1 | 0 | 0 | 0 | 7.74 |  | 0 | 2 | 27723112 | 1 | 0 | 1031 | 0 | 0 | 0 | 0 | 0 | 0 | 0 | 0 | 0 | 0 | 0 | 0 | 0 | 0 | 0 | 0 | 0 | 0 | 0 | 0 | 0 | 0 | 6.7555 | 31.26 | 31.26 | 1 | 0
397 | 27721504 | 27723106 | 25416200 | 1 | 1 | 1 | 1 | 1-100-24 |  | Рабочий среднего разряда 2.4 | 1191 | 1013 | чел.-ч. | чел.-ч. | 1 | 0 | 371339561 | 103.91 | 0 | 0 | 0 | 8.09 | 0 | 0 | 0 | 8.09 | 1 | 1 | 1 | 1 | 0 | 1 | 0 | 0 | 0 | 103.91 |  | 1 | 2 | 27723110 | 1 | 0 | 1032 | 0 | 0 | 0 | 0 | 0 | 0 | 0 | 0 | 0 | 0 | 0 | 0 | 0 | 0 | 0 | 0 | 0 | 0 | 0 | 0 | 0 | 0 | 90.6926 | 8.09 | 8.09 | 1 | 0
397 | 27721504 | 27723106 | 25412928 | 1 | 1 | 1 | 1 | 4-100-00 |  | Затраты труда машинистов | 1191 | 1013 | чел.-ч. | чел.-ч. | 1 | 0 | -1417349443 | 7.74 | 0 | 0 | 0 | 0 | 0 | 0 | 0 | 0 | 1 | 1 | 1 | 1 | 0 | 1 | 0 | 0 | 0 | 7.74 |  | 2 | 2 | 27723111 | 1 | 0 | 1033 | 0 | 0 | 0 | 0 | 0 | 0 | 0 | 0 | 0 | 0 | 0 | 0 | 0 | 0 | 0 | 0 | 0 | 0 | 0 | 0 | 0 | 0 | 6.7555 | 0 | 0 | 1 | 0
397 | 27721504 | 27723106 | 25230514 | 1 | 1 | 1 | 2 | 91.06.06-048 | ФСЭМ-2001, 91.06.06-048, приказ Минстроя России №1039/пр от 30.12.2016г. | Подъемники одномачтовые, грузоподъемность до 500 кг, высота подъема 45 м | 1368 | 1011 | маш.-ч | маш.-ч | 1 | 0 | 1188625873 | 7.74 | 0 | 31.26 | 13.5 | 0 | 0 | 31.26 | 13.5 | 0 | 1 | 1 | 1 | 1 | 0 | 1 | 0 | 0 | 0 | 7.74 |  | 0 | 2 | 27723112 | 1 | 0 | 1034 | 0 | 0 | 0 | 0 | 0 | 0 | 0 | 0 | 0 | 0 | 0 | 0 | 0 | 0 | 0 | 0 | 0 | 0 | 0 | 0 | 0 | 0 | 6.7555 | 31.26 | 31.26 | 1 | 0
398 | 27721505 | 27723113 | 25416200 | 1 | 1 | 1 | 1 | 1-100-24 |  | Рабочий среднего разряда 2.4 | 1191 | 1013 | чел.-ч. | чел.-ч. | 1 | 0 | 371339561 | 172.76 | 0 | 0 | 0 | 8.09 | 0 | 0 | 0 | 8.09 | 1 | 1 | 1 | 1 | 0 | 1 | 0 | 0 | 0 | 172.76 |  | 1 | 2 | 27723117 | 1 | 0 | 1035 | 0 | 0 | 0 | 0 | 0 | 0 | 0 | 0 | 0 | 0 | 0 | 0 | 0 | 0 | 0 | 0 | 0 | 0 | 0 | 0 | 0 | 0 | 11.8859 | 8.09 | 8.09 | 1 | 0
398 | 27721505 | 27723113 | 25412928 | 1 | 1 | 1 | 1 | 4-100-00 |  | Затраты труда машинистов | 1191 | 1013 | чел.-ч. | чел.-ч. | 1 | 0 | -1417349443 | 7.74 | 0 | 0 | 0 | 0 | 0 | 0 | 0 | 0 | 1 | 1 | 1 | 1 | 0 | 1 | 0 | 0 | 0 | 7.74 |  | 2 | 2 | 27723118 | 1 | 0 | 1036 | 0 | 0 | 0 | 0 | 0 | 0 | 0 | 0 | 0 | 0 | 0 | 0 | 0 | 0 | 0 | 0 | 0 | 0 | 0 | 0 | 0 | 0 | 0.53251 | 0 | 0 | 1 | 0
398 | 27721505 | 27723113 | 25230514 | 1 | 1 | 1 | 2 | 91.06.06-048 | ФСЭМ-2001, 91.06.06-048, приказ Минстроя России №1039/пр от 30.12.2016г. | Подъемники одномачтовые, грузоподъемность до 500 кг, высота подъема 45 м | 1368 | 1011 | маш.-ч | маш.-ч | 1 | 0 | 1188625873 | 7.74 | 0 | 31.26 | 13.5 | 0 | 0 | 31.26 | 13.5 | 0 | 1 | 1 | 1 | 1 | 0 | 1 | 0 | 0 | 0 | 7.74 |  | 0 | 2 | 27723119 | 1 | 0 | 1037 | 0 | 0 | 0 | 0 | 0 | 0 | 0 | 0 | 0 | 0 | 0 | 0 | 0 | 0 | 0 | 0 | 0 | 0 | 0 | 0 | 0 | 0 | 0.53251 | 31.26 | 31.26 | 1 | 0
399 | 27721504 | 27723113 | 25416200 | 1 | 1 | 1 | 1 | 1-100-24 |  | Рабочий среднего разряда 2.4 | 1191 | 1013 | чел.-ч. | чел.-ч. | 1 | 0 | 371339561 | 172.76 | 0 | 0 | 0 | 8.09 | 0 | 0 | 0 | 8.09 | 1 | 1 | 1 | 1 | 0 | 1 | 0 | 0 | 0 | 172.76 |  | 1 | 2 | 27723117 | 1 | 0 | 1038 | 0 | 0 | 0 | 0 | 0 | 0 | 0 | 0 | 0 | 0 | 0 | 0 | 0 | 0 | 0 | 0 | 0 | 0 | 0 | 0 | 0 | 0 | 11.8859 | 8.09 | 8.09 | 1 | 0
399 | 27721504 | 27723113 | 25412928 | 1 | 1 | 1 | 1 | 4-100-00 |  | Затраты труда машинистов | 1191 | 1013 | чел.-ч. | чел.-ч. | 1 | 0 | -1417349443 | 7.74 | 0 | 0 | 0 | 0 | 0 | 0 | 0 | 0 | 1 | 1 | 1 | 1 | 0 | 1 | 0 | 0 | 0 | 7.74 |  | 2 | 2 | 27723118 | 1 | 0 | 1039 | 0 | 0 | 0 | 0 | 0 | 0 | 0 | 0 | 0 | 0 | 0 | 0 | 0 | 0 | 0 | 0 | 0 | 0 | 0 | 0 | 0 | 0 | 0.53251 | 0 | 0 | 1 | 0
399 | 27721504 | 27723113 | 25230514 | 1 | 1 | 1 | 2 | 91.06.06-048 | ФСЭМ-2001, 91.06.06-048, приказ Минстроя России №1039/пр от 30.12.2016г. | Подъемники одномачтовые, грузоподъемность до 500 кг, высота подъема 45 м | 1368 | 1011 | маш.-ч | маш.-ч | 1 | 0 | 1188625873 | 7.74 | 0 | 31.26 | 13.5 | 0 | 0 | 31.26 | 13.5 | 0 | 1 | 1 | 1 | 1 | 0 | 1 | 0 | 0 | 0 | 7.74 |  | 0 | 2 | 27723119 | 1 | 0 | 1040 | 0 | 0 | 0 | 0 | 0 | 0 | 0 | 0 | 0 | 0 | 0 | 0 | 0 | 0 | 0 | 0 | 0 | 0 | 0 | 0 | 0 | 0 | 0.53251 | 31.26 | 31.26 | 1 | 0
400 | 27721505 | 27723120 | 25428833 | 1 | 1 | 1 | 1 | 1-100-42 |  | Рабочий среднего разряда 4.2 | 1191 | 1013 | чел.-ч. | чел.-ч. | 1 | 0 | 912892513 | 1.68 | 0 | 0 | 0 | 9.92 | 0 | 0 | 0 | 9.92 | 1 | 1 | 1 | 1 | 0 | 1 | 1 | 0 | 0 | 2.4 | )*0,7 | 1 | 2 | 27723128 | 1 | 0 | 1041 | 0 | 0 | 0 | 0 | 0 | 0 | 0 | 0 | 0 | 0 | 0 | 0 | 0 | 0 | 0 | 0 | 0 | 0 | 0 | 0 | 0 | 0 | 92.736 | 9.92 | 9.92 | 1 | 0
400 | 27721505 | 27723120 | 25412928 | 1 | 1 | 1 | 1 | 4-100-00 |  | Затраты труда машинистов | 1191 | 1013 | чел.-ч. | чел.-ч. | 1 | 0 | -1417349443 | 0.17 | 0 | 0 | 0 | 0 | 0 | 0 | 0 | 0 | 1 | 1 | 1 | 1 | 0 | 1 | 0 | 0 | 0 | 0.17 |  | 2 | 2 | 27723129 | 1 | 2048 | 1042 | 0 | 0 | 0 | 0 | 0 | 0 | 0 | 0 | 0 | 0 | 0 | 0 | 0 | 0 | 0 | 0 | 0 | 0 | 0 | 0 | 0 | 0 | 9.384 | 0 | 0 | 1 | 0
400 | 27721505 | 27723120 | 25231607 | 1 | 1 | 1 | 2 | 91.14.02-001 | ФСЭМ-2001, 91.14.02-001, приказ Минстроя России №1039/пр от 30.12.2016г. | Автомобили бортовые, грузоподъемность до 5 т | 1368 | 1011 | маш.-ч | маш.-ч | 1 | 0 | 1372534845 | 0.119 | 0 | 65.71 | 11.6 | 0 | 0 | 65.71 | 11.6 | 0 | 1 | 1 | 1 | 1 | 0 | 1 | 1 | 0 | 0 | 0.17 | )*0,7 | 0 | 2 | 27723130 | 1 | 0 | 1043 | 0 | 0 | 0 | 0 | 0 | 0 | 0 | 0 | 0 | 0 | 0 | 0 | 0 | 0 | 0 | 0 | 0 | 0 | 0 | 0 | 0 | 0 | 6.5688 | 65.71 | 65.71 | 1 | 0
400 | 27721505 | 27723120 | 25231911 | 1 | 1 | 1 | 2 | 91.17.04-233 | ФСЭМ-2001, 91.17.04-233, приказ Минстроя России №1039/пр от 30.12.2016г. | Установки для сварки ручной дуговой (постоянного тока) | 1368 | 1011 | маш.-ч | маш.-ч | 1 | 0 | -353815937 | 0.28 | 0 | 8.1 | 0 | 0 | 0 | 8.1 | 0 | 0 | 1 | 1 | 1 | 1 | 0 | 1 | 1 | 0 | 0 | 0.4 | )*0,7 | 0 | 2 | 27723131 | 1 | 0 | 1044 | 0 | 0 | 0 | 0 | 0 | 0 | 0 | 0 | 0 | 0 | 0 | 0 | 0 | 0 | 0 | 0 | 0 | 0 | 0 | 0 | 0 | 0 | 15.456 | 8.1 | 8.1 | 1 | 0
400 | 27721505 | 27723120 | 25151425 | 1 | 1 | 1 | 3 | 01.7.11.07-0032 | ФССЦ-2001, 01.7.11.07-0032, приказ Минстроя России №1039/пр от 30.12.2016г. | Электроды диаметром 4 мм Э42 | 1348 | 1009 | т | т | 1000 | 0 | -714836380 | 0 | 10315.01 | 0 | 0 | 0 | 10315.01 | 0 | 0 | 0 | 1 | 1 | 1 | 1 | 0 | 1 | 1 | 0 | 0 | 0.0001 | )*0 | 0 | 2 | 27723133 | 1 | 0 | 1046 | 0 | 0 | 0 | 0 | 0 | 0 | 0 | 0 | 0 | 0 | 0 | 0 | 0 | 0 | 0 | 0 | 0 | 0 | 0 | 0 | 0 | 0 | 0 | 10315.01 | 10315.01 | 1 | 0
400 | 27721505 | 27723120 | 25174666 | 1 | 1 | 1 | 3 | 08.4.01.02-0011 | ФССЦ-2001, 08.4.01.02-0011, приказ Минстроя России №1039/пр от 30.12.2016г. | Детали закладные и накладные изготовленные без применения сварки, гнутья, сверления (пробивки) отверстий поставляемые отдельно | 1348 | 1009 | т | т | 1000 | 0 | -751617735 | 0 | 5804 | 0 | 0 | 0 | 5804 | 0 | 0 | 0 | 1 | 1 | 1 | 1 | 0 | 1 | 1 | 0 | 0 | 0.003 | )*0 | 0 | 2 | 27723135 | 1 | 0 | 1048 | 0 | 0 | 0 | 0 | 0 | 0 | 0 | 0 | 0 | 0 | 0 | 0 | 0 | 0 | 0 | 0 | 0 | 0 | 0 | 0 | 0 | 0 | 0 | 5804 | 5804 | 1 | 0
400 | 27721505 | 27723120 | 25186953 | 1 | 1 | 1 | 3 | 14.5.01.10-0025 | ФССЦ-2001, 14.5.01.10-0025, приказ Минстроя России №1039/пр от 30.12.2016г. | Пена монтажная для герметизации стыков в баллончике емкостью 0,85 л | 1354 | 1010 | шт. | шт. | 1 | 0 | -1075270488 | 0 | 72.8 | 0 | 0 | 0 | 72.8 | 0 | 0 | 0 | 1 | 1 | 1 | 1 | 0 | 1 | 1 | 0 | 0 | 0.1 | )*0 | 0 | 2 | 27723136 | 1 | 0 | 1049 | 0 | 0 | 0 | 0 | 0 | 0 | 0 | 0 | 0 | 0 | 0 | 0 | 0 | 0 | 0 | 0 | 0 | 0 | 0 | 0 | 0 | 0 | 0 | 72.8 | 72.8 | 1 | 0
401 | 27721504 | 27723120 | 25428833 | 1 | 1 | 1 | 1 | 1-100-42 |  | Рабочий среднего разряда 4.2 | 1191 | 1013 | чел.-ч. | чел.-ч. | 1 | 0 | 912892513 | 1.68 | 0 | 0 | 0 | 9.92 | 0 | 0 | 0 | 9.92 | 1 | 1 | 1 | 1 | 0 | 1 | 1 | 0 | 0 | 2.4 | )*0,7 | 1 | 2 | 27723128 | 1 | 0 | 1050 | 0 | 0 | 0 | 0 | 0 | 0 | 0 | 0 | 0 | 0 | 0 | 0 | 0 | 0 | 0 | 0 | 0 | 0 | 0 | 0 | 0 | 0 | 92.736 | 9.92 | 9.92 | 1 | 0
401 | 27721504 | 27723120 | 25412928 | 1 | 1 | 1 | 1 | 4-100-00 |  | Затраты труда машинистов | 1191 | 1013 | чел.-ч. | чел.-ч. | 1 | 0 | -1417349443 | 0.17 | 0 | 0 | 0 | 0 | 0 | 0 | 0 | 0 | 1 | 1 | 1 | 1 | 0 | 1 | 0 | 0 | 0 | 0.17 |  | 2 | 2 | 27723129 | 1 | 2048 | 1051 | 0 | 0 | 0 | 0 | 0 | 0 | 0 | 0 | 0 | 0 | 0 | 0 | 0 | 0 | 0 | 0 | 0 | 0 | 0 | 0 | 0 | 0 | 9.384 | 0 | 0 | 1 | 0
401 | 27721504 | 27723120 | 25231607 | 1 | 1 | 1 | 2 | 91.14.02-001 | ФСЭМ-2001, 91.14.02-001, приказ Минстроя России №1039/пр от 30.12.2016г. | Автомобили бортовые, грузоподъемность до 5 т | 1368 | 1011 | маш.-ч | маш.-ч | 1 | 0 | 1372534845 | 0.119 | 0 | 65.71 | 11.6 | 0 | 0 | 65.71 | 11.6 | 0 | 1 | 1 | 1 | 1 | 0 | 1 | 1 | 0 | 0 | 0.17 | )*0,7 | 0 | 2 | 27723130 | 1 | 0 | 1052 | 0 | 0 | 0 | 0 | 0 | 0 | 0 | 0 | 0 | 0 | 0 | 0 | 0 | 0 | 0 | 0 | 0 | 0 | 0 | 0 | 0 | 0 | 6.5688 | 65.71 | 65.71 | 1 | 0
401 | 27721504 | 27723120 | 25231911 | 1 | 1 | 1 | 2 | 91.17.04-233 | ФСЭМ-2001, 91.17.04-233, приказ Минстроя России №1039/пр от 30.12.2016г. | Установки для сварки ручной дуговой (постоянного тока) | 1368 | 1011 | маш.-ч | маш.-ч | 1 | 0 | -353815937 | 0.28 | 0 | 8.1 | 0 | 0 | 0 | 8.1 | 0 | 0 | 1 | 1 | 1 | 1 | 0 | 1 | 1 | 0 | 0 | 0.4 | )*0,7 | 0 | 2 | 27723131 | 1 | 0 | 1053 | 0 | 0 | 0 | 0 | 0 | 0 | 0 | 0 | 0 | 0 | 0 | 0 | 0 | 0 | 0 | 0 | 0 | 0 | 0 | 0 | 0 | 0 | 15.456 | 8.1 | 8.1 | 1 | 0
401 | 27721504 | 27723120 | 25151425 | 1 | 1 | 1 | 3 | 01.7.11.07-0032 | ФССЦ-2001, 01.7.11.07-0032, приказ Минстроя России №1039/пр от 30.12.2016г. | Электроды диаметром 4 мм Э42 | 1348 | 1009 | т | т | 1000 | 0 | -714836380 | 0 | 10315.01 | 0 | 0 | 0 | 10315.01 | 0 | 0 | 0 | 1 | 1 | 1 | 1 | 0 | 1 | 1 | 0 | 0 | 0.0001 | )*0 | 0 | 2 | 27723133 | 1 | 0 | 1055 | 0 | 0 | 0 | 0 | 0 | 0 | 0 | 0 | 0 | 0 | 0 | 0 | 0 | 0 | 0 | 0 | 0 | 0 | 0 | 0 | 0 | 0 | 0 | 10315.01 | 10315.01 | 1 | 0
401 | 27721504 | 27723120 | 25174666 | 1 | 1 | 1 | 3 | 08.4.01.02-0011 | ФССЦ-2001, 08.4.01.02-0011, приказ Минстроя России №1039/пр от 30.12.2016г. | Детали закладные и накладные изготовленные без применения сварки, гнутья, сверления (пробивки) отверстий поставляемые отдельно | 1348 | 1009 | т | т | 1000 | 0 | -751617735 | 0 | 5804 | 0 | 0 | 0 | 5804 | 0 | 0 | 0 | 1 | 1 | 1 | 1 | 0 | 1 | 1 | 0 | 0 | 0.003 | )*0 | 0 | 2 | 27723135 | 1 | 0 | 1057 | 0 | 0 | 0 | 0 | 0 | 0 | 0 | 0 | 0 | 0 | 0 | 0 | 0 | 0 | 0 | 0 | 0 | 0 | 0 | 0 | 0 | 0 | 0 | 5804 | 5804 | 1 | 0
401 | 27721504 | 27723120 | 25186953 | 1 | 1 | 1 | 3 | 14.5.01.10-0025 | ФССЦ-2001, 14.5.01.10-0025, приказ Минстроя России №1039/пр от 30.12.2016г. | Пена монтажная для герметизации стыков в баллончике емкостью 0,85 л | 1354 | 1010 | шт. | шт. | 1 | 0 | -1075270488 | 0 | 72.8 | 0 | 0 | 0 | 72.8 | 0 | 0 | 0 | 1 | 1 | 1 | 1 | 0 | 1 | 1 | 0 | 0 | 0.1 | )*0 | 0 | 2 | 27723136 | 1 | 0 | 1058 | 0 | 0 | 0 | 0 | 0 | 0 | 0 | 0 | 0 | 0 | 0 | 0 | 0 | 0 | 0 | 0 | 0 | 0 | 0 | 0 | 0 | 0 | 0 | 72.8 | 72.8 | 1 | 0
402 | 27721505 | 27723137 | 25413050 | 1 | 1 | 1 | 1 | 1-100-20 |  | Рабочий среднего разряда 2 | 1191 | 1013 | чел.-ч. | чел.-ч. | 1 | 0 | 735429535 | 22.82 | 0 | 0 | 0 | 7.8 | 0 | 0 | 0 | 7.8 | 1 | 1 | 1 | 1 | 0 | 1 | 0 | 0 | 0 | 22.82 |  | 1 | 2 | 27723139 | 1 | 0 | 1059 | 0 | 0 | 0 | 0 | 0 | 0 | 0 | 0 | 0 | 0 | 0 | 0 | 0 | 0 | 0 | 0 | 0 | 0 | 0 | 0 | 0 | 0 | 61.8468 | 7.8 | 7.8 | 1 | 0
403 | 27721504 | 27723137 | 25413050 | 1 | 1 | 1 | 1 | 1-100-20 |  | Рабочий среднего разряда 2 | 1191 | 1013 | чел.-ч. | чел.-ч. | 1 | 0 | 735429535 | 22.82 | 0 | 0 | 0 | 7.8 | 0 | 0 | 0 | 7.8 | 1 | 1 | 1 | 1 | 0 | 1 | 0 | 0 | 0 | 22.82 |  | 1 | 2 | 27723139 | 1 | 0 | 1060 | 0 | 0 | 0 | 0 | 0 | 0 | 0 | 0 | 0 | 0 | 0 | 0 | 0 | 0 | 0 | 0 | 0 | 0 | 0 | 0 | 0 | 0 | 61.8468 | 7.8 | 7.8 | 1 | 0
404 | 27721505 | 27723140 | 25413300 | 1 | 1 | 1 | 1 | 1-100-30 |  | Рабочий среднего разряда 3 | 1191 | 1013 | чел.-ч. | чел.-ч. | 1 | 0 | -400197608 | 69.87 | 0 | 0 | 0 | 8.53 | 0 | 0 | 0 | 8.53 | 1 | 1 | 1 | 1 | 0 | 1 | 0 | 0 | 0 | 69.87 |  | 1 | 2 | 27723145 | 1 | 0 | 1061 | 0 | 0 | 0 | 0 | 0 | 0 | 0 | 0 | 0 | 0 | 0 | 0 | 0 | 0 | 0 | 0 | 0 | 0 | 0 | 0 | 0 | 0 | 11.6893 | 8.53 | 8.53 | 1 | 0
404 | 27721505 | 27723140 | 25412928 | 1 | 1 | 1 | 1 | 4-100-00 |  | Затраты труда машинистов | 1191 | 1013 | чел.-ч. | чел.-ч. | 1 | 0 | -1417349443 | 1.44 | 0 | 0 | 0 | 0 | 0 | 0 | 0 | 0 | 1 | 1 | 1 | 1 | 0 | 1 | 0 | 0 | 0 | 1.44 |  | 2 | 2 | 27723146 | 1 | 0 | 1062 | 0 | 0 | 0 | 0 | 0 | 0 | 0 | 0 | 0 | 0 | 0 | 0 | 0 | 0 | 0 | 0 | 0 | 0 | 0 | 0 | 0 | 0 | 0.24091 | 0 | 0 | 1 | 0
404 | 27721505 | 27723140 | 25230514 | 1 | 1 | 1 | 2 | 91.06.06-048 | ФСЭМ-2001, 91.06.06-048, приказ Минстроя России №1039/пр от 30.12.2016г. | Подъемники одномачтовые, грузоподъемность до 500 кг, высота подъема 45 м | 1368 | 1011 | маш.-ч | маш.-ч | 1 | 0 | 1188625873 | 1.44 | 0 | 31.26 | 13.5 | 0 | 0 | 31.26 | 13.5 | 0 | 1 | 1 | 1 | 1 | 0 | 1 | 0 | 0 | 0 | 1.44 |  | 0 | 2 | 27723147 | 1 | 0 | 1063 | 0 | 0 | 0 | 0 | 0 | 0 | 0 | 0 | 0 | 0 | 0 | 0 | 0 | 0 | 0 | 0 | 0 | 0 | 0 | 0 | 0 | 0 | 0.24091 | 31.26 | 31.26 | 1 | 0
404 | 27721505 | 27723140 | 25147242 | 17 | 1 | 1 | 3 | 01.7.07.07 |  | Строительный мусор | 1348 | 1009 | т | т | 1000 | 0 | -179832266 | 5.2 | 0 | 0 | 0 | 0 | 0 | 0 | 0 | 0 | 1 | 1 | 1 | 1 | 0 | 0 | 0 | 0 | 0 | 5.2 |  | 0 | 2 | 27723148 | 1 | 0 | 1064 | 0 | 0 | 0 | 0 | 0 | 0 | 0 | 0 | 0 | 0 | 0 | 0 | 0 | 0 | 0 | 0 | 0 | 0 | 0 | 0 | 0 | 0 | 0.86996 | 0 | 0 | 1 | 0
405 | 27721504 | 27723140 | 25413300 | 1 | 1 | 1 | 1 | 1-100-30 |  | Рабочий среднего разряда 3 | 1191 | 1013 | чел.-ч. | чел.-ч. | 1 | 0 | -400197608 | 69.87 | 0 | 0 | 0 | 8.53 | 0 | 0 | 0 | 8.53 | 1 | 1 | 1 | 1 | 0 | 1 | 0 | 0 | 0 | 69.87 |  | 1 | 2 | 27723145 | 1 | 0 | 1065 | 0 | 0 | 0 | 0 | 0 | 0 | 0 | 0 | 0 | 0 | 0 | 0 | 0 | 0 | 0 | 0 | 0 | 0 | 0 | 0 | 0 | 0 | 11.6893 | 8.53 | 8.53 | 1 | 0
405 | 27721504 | 27723140 | 25412928 | 1 | 1 | 1 | 1 | 4-100-00 |  | Затраты труда машинистов | 1191 | 1013 | чел.-ч. | чел.-ч. | 1 | 0 | -1417349443 | 1.44 | 0 | 0 | 0 | 0 | 0 | 0 | 0 | 0 | 1 | 1 | 1 | 1 | 0 | 1 | 0 | 0 | 0 | 1.44 |  | 2 | 2 | 27723146 | 1 | 0 | 1066 | 0 | 0 | 0 | 0 | 0 | 0 | 0 | 0 | 0 | 0 | 0 | 0 | 0 | 0 | 0 | 0 | 0 | 0 | 0 | 0 | 0 | 0 | 0.24091 | 0 | 0 | 1 | 0
405 | 27721504 | 27723140 | 25230514 | 1 | 1 | 1 | 2 | 91.06.06-048 | ФСЭМ-2001, 91.06.06-048, приказ Минстроя России №1039/пр от 30.12.2016г. | Подъемники одномачтовые, грузоподъемность до 500 кг, высота подъема 45 м | 1368 | 1011 | маш.-ч | маш.-ч | 1 | 0 | 1188625873 | 1.44 | 0 | 31.26 | 13.5 | 0 | 0 | 31.26 | 13.5 | 0 | 1 | 1 | 1 | 1 | 0 | 1 | 0 | 0 | 0 | 1.44 |  | 0 | 2 | 27723147 | 1 | 0 | 1067 | 0 | 0 | 0 | 0 | 0 | 0 | 0 | 0 | 0 | 0 | 0 | 0 | 0 | 0 | 0 | 0 | 0 | 0 | 0 | 0 | 0 | 0 | 0.24091 | 31.26 | 31.26 | 1 | 0
405 | 27721504 | 27723140 | 25147242 | 17 | 1 | 1 | 3 | 01.7.07.07 |  | Строительный мусор | 1348 | 1009 | т | т | 1000 | 0 | -179832266 | 5.2 | 0 | 0 | 0 | 0 | 0 | 0 | 0 | 0 | 1 | 1 | 1 | 1 | 0 | 0 | 0 | 0 | 0 | 5.2 |  | 0 | 2 | 27723148 | 1 | 0 | 1068 | 0 | 0 | 0 | 0 | 0 | 0 | 0 | 0 | 0 | 0 | 0 | 0 | 0 | 0 | 0 | 0 | 0 | 0 | 0 | 0 | 0 | 0 | 0.86996 | 0 | 0 | 1 | 0
408 | 27721505 | 27723150 | 25413050 | 1 | 1 | 1 | 1 | 1-100-20 |  | Рабочий среднего разряда 2 | 1191 | 1013 | чел.-ч. | чел.-ч. | 1 | 0 | 735429535 | 11.39 | 0 | 0 | 0 | 7.8 | 0 | 0 | 0 | 7.8 | 1 | 1 | 1 | 1 | 0 | 1 | 0 | 0 | 0 | 11.39 |  | 1 | 2 | 27723155 | 1 | 0 | 1069 | 0 | 0 | 0 | 0 | 0 | 0 | 0 | 0 | 0 | 0 | 0 | 0 | 0 | 0 | 0 | 0 | 0 | 0 | 0 | 0 | 0 | 0 | 15.5872 | 7.8 | 7.8 | 1 | 0
408 | 27721505 | 27723150 | 25412928 | 1 | 1 | 1 | 1 | 4-100-00 |  | Затраты труда машинистов | 1191 | 1013 | чел.-ч. | чел.-ч. | 1 | 0 | -1417349443 | 0.13 | 0 | 0 | 0 | 0 | 0 | 0 | 0 | 0 | 1 | 1 | 1 | 1 | 0 | 1 | 0 | 0 | 0 | 0.13 |  | 2 | 2 | 27723156 | 1 | 0 | 1070 | 0 | 0 | 0 | 0 | 0 | 0 | 0 | 0 | 0 | 0 | 0 | 0 | 0 | 0 | 0 | 0 | 0 | 0 | 0 | 0 | 0 | 0 | 0.17791 | 0 | 0 | 1 | 0
408 | 27721505 | 27723150 | 25230514 | 1 | 1 | 1 | 2 | 91.06.06-048 | ФСЭМ-2001, 91.06.06-048, приказ Минстроя России №1039/пр от 30.12.2016г. | Подъемники одномачтовые, грузоподъемность до 500 кг, высота подъема 45 м | 1368 | 1011 | маш.-ч | маш.-ч | 1 | 0 | 1188625873 | 0.13 | 0 | 31.26 | 13.5 | 0 | 0 | 31.26 | 13.5 | 0 | 1 | 1 | 1 | 1 | 0 | 1 | 0 | 0 | 0 | 0.13 |  | 0 | 2 | 27723157 | 1 | 0 | 1071 | 0 | 0 | 0 | 0 | 0 | 0 | 0 | 0 | 0 | 0 | 0 | 0 | 0 | 0 | 0 | 0 | 0 | 0 | 0 | 0 | 0 | 0 | 0.17791 | 31.26 | 31.26 | 1 | 0
408 | 27721505 | 27723150 | 25147242 | 17 | 1 | 1 | 3 | 01.7.07.07 |  | Строительный мусор | 1348 | 1009 | т | т | 1000 | 0 | -179832266 | 0.47 | 0 | 0 | 0 | 0 | 0 | 0 | 0 | 0 | 1 | 1 | 1 | 1 | 0 | 0 | 0 | 0 | 0 | 0.47 |  | 0 | 2 | 27723158 | 1 | 0 | 1072 | 0 | 0 | 0 | 0 | 0 | 0 | 0 | 0 | 0 | 0 | 0 | 0 | 0 | 0 | 0 | 0 | 0 | 0 | 0 | 0 | 0 | 0 | 0.64319 | 0 | 0 | 1 | 0
409 | 27721504 | 27723150 | 25413050 | 1 | 1 | 1 | 1 | 1-100-20 |  | Рабочий среднего разряда 2 | 1191 | 1013 | чел.-ч. | чел.-ч. | 1 | 0 | 735429535 | 11.39 | 0 | 0 | 0 | 7.8 | 0 | 0 | 0 | 7.8 | 1 | 1 | 1 | 1 | 0 | 1 | 0 | 0 | 0 | 11.39 |  | 1 | 2 | 27723155 | 1 | 0 | 1073 | 0 | 0 | 0 | 0 | 0 | 0 | 0 | 0 | 0 | 0 | 0 | 0 | 0 | 0 | 0 | 0 | 0 | 0 | 0 | 0 | 0 | 0 | 15.5872 | 7.8 | 7.8 | 1 | 0
409 | 27721504 | 27723150 | 25412928 | 1 | 1 | 1 | 1 | 4-100-00 |  | Затраты труда машинистов | 1191 | 1013 | чел.-ч. | чел.-ч. | 1 | 0 | -1417349443 | 0.13 | 0 | 0 | 0 | 0 | 0 | 0 | 0 | 0 | 1 | 1 | 1 | 1 | 0 | 1 | 0 | 0 | 0 | 0.13 |  | 2 | 2 | 27723156 | 1 | 0 | 1074 | 0 | 0 | 0 | 0 | 0 | 0 | 0 | 0 | 0 | 0 | 0 | 0 | 0 | 0 | 0 | 0 | 0 | 0 | 0 | 0 | 0 | 0 | 0.17791 | 0 | 0 | 1 | 0
409 | 27721504 | 27723150 | 25230514 | 1 | 1 | 1 | 2 | 91.06.06-048 | ФСЭМ-2001, 91.06.06-048, приказ Минстроя России №1039/пр от 30.12.2016г. | Подъемники одномачтовые, грузоподъемность до 500 кг, высота подъема 45 м | 1368 | 1011 | маш.-ч | маш.-ч | 1 | 0 | 1188625873 | 0.13 | 0 | 31.26 | 13.5 | 0 | 0 | 31.26 | 13.5 | 0 | 1 | 1 | 1 | 1 | 0 | 1 | 0 | 0 | 0 | 0.13 |  | 0 | 2 | 27723157 | 1 | 0 | 1075 | 0 | 0 | 0 | 0 | 0 | 0 | 0 | 0 | 0 | 0 | 0 | 0 | 0 | 0 | 0 | 0 | 0 | 0 | 0 | 0 | 0 | 0 | 0.17791 | 31.26 | 31.26 | 1 | 0
409 | 27721504 | 27723150 | 25147242 | 17 | 1 | 1 | 3 | 01.7.07.07 |  | Строительный мусор | 1348 | 1009 | т | т | 1000 | 0 | -179832266 | 0.47 | 0 | 0 | 0 | 0 | 0 | 0 | 0 | 0 | 1 | 1 | 1 | 1 | 0 | 0 | 0 | 0 | 0 | 0.47 |  | 0 | 2 | 27723158 | 1 | 0 | 1076 | 0 | 0 | 0 | 0 | 0 | 0 | 0 | 0 | 0 | 0 | 0 | 0 | 0 | 0 | 0 | 0 | 0 | 0 | 0 | 0 | 0 | 0 | 0.64319 | 0 | 0 | 1 | 0
412 | 27721505 | 27723160 | 25413300 | 1 | 1 | 1 | 1 | 1-100-30 |  | Рабочий среднего разряда 3 | 1191 | 1013 | чел.-ч. | чел.-ч. | 1 | 0 | -400197608 | 1.035 | 0 | 0 | 0 | 8.53 | 0 | 0 | 0 | 8.53 | 1 | 1 | 1 | 1 | 0 | 1 | 1 | 0 | 0 | 0.9 | )*1,15 | 1 | 2 | 27723162 | 1 | 0 | 1077 | 0 | 0 | 0 | 0 | 0 | 0 | 0 | 0 | 0 | 0 | 0 | 0 | 0 | 0 | 0 | 0 | 0 | 0 | 0 | 0 | 0 | 0 | 17.3155 | 8.53 | 8.53 | 1 | 0
413 | 27721504 | 27723160 | 25413300 | 1 | 1 | 1 | 1 | 1-100-30 |  | Рабочий среднего разряда 3 | 1191 | 1013 | чел.-ч. | чел.-ч. | 1 | 0 | -400197608 | 1.035 | 0 | 0 | 0 | 8.53 | 0 | 0 | 0 | 8.53 | 1 | 1 | 1 | 1 | 0 | 1 | 1 | 0 | 0 | 0.9 | )*1,15 | 1 | 2 | 27723162 | 1 | 0 | 1078 | 0 | 0 | 0 | 0 | 0 | 0 | 0 | 0 | 0 | 0 | 0 | 0 | 0 | 0 | 0 | 0 | 0 | 0 | 0 | 0 | 0 | 0 | 17.3155 | 8.53 | 8.53 | 1 | 0
414 | 27721505 | 27723163 | 25413300 | 1 | 1 | 1 | 1 | 1-100-30 |  | Рабочий среднего разряда 3 | 1191 | 1013 | чел.-ч. | чел.-ч. | 1 | 0 | -400197608 | 111.2 | 0 | 0 | 0 | 8.53 | 0 | 0 | 0 | 8.53 | 1 | 1 | 1 | 1 | 0 | 1 | 0 | 0 | 0 | 111.2 |  | 1 | 2 | 27723170 | 1 | 0 | 1079 | 0 | 0 | 0 | 0 | 0 | 0 | 0 | 0 | 0 | 0 | 0 | 0 | 0 | 0 | 0 | 0 | 0 | 0 | 0 | 0 | 0 | 0 | 170.781 | 8.53 | 8.53 | 1 | 0
414 | 27721505 | 27723163 | 25412928 | 1 | 1 | 1 | 1 | 4-100-00 |  | Затраты труда машинистов | 1191 | 1013 | чел.-ч. | чел.-ч. | 1 | 0 | -1417349443 | 1.8 | 0 | 0 | 0 | 0 | 0 | 0 | 0 | 0 | 1 | 1 | 1 | 1 | 0 | 1 | 0 | 0 | 0 | 1.8 |  | 2 | 2 | 27723171 | 1 | 0 | 1080 | 0 | 0 | 0 | 0 | 0 | 0 | 0 | 0 | 0 | 0 | 0 | 0 | 0 | 0 | 0 | 0 | 0 | 0 | 0 | 0 | 0 | 0 | 2.7644 | 0 | 0 | 1 | 0
414 | 27721505 | 27723163 | 25230514 | 1 | 1 | 1 | 2 | 91.06.06-048 | ФСЭМ-2001, 91.06.06-048, приказ Минстроя России №1039/пр от 30.12.2016г. | Подъемники одномачтовые, грузоподъемность до 500 кг, высота подъема 45 м | 1368 | 1011 | маш.-ч | маш.-ч | 1 | 0 | 1188625873 | 1.8 | 0 | 31.26 | 13.5 | 0 | 0 | 31.26 | 13.5 | 0 | 1 | 1 | 1 | 1 | 0 | 1 | 0 | 0 | 0 | 1.8 |  | 0 | 2 | 27723172 | 1 | 0 | 1081 | 0 | 0 | 0 | 0 | 0 | 0 | 0 | 0 | 0 | 0 | 0 | 0 | 0 | 0 | 0 | 0 | 0 | 0 | 0 | 0 | 0 | 0 | 2.7644 | 31.26 | 31.26 | 1 | 0
414 | 27721505 | 27723163 | 25231936 | 1 | 1 | 1 | 2 | 91.18.01-012 | ФСЭМ-2001, 91.18.01-012, приказ Минстроя России №1039/пр от 30.12.2016г. | Компрессоры передвижные с электродвигателем давлением 600 кПа (6 ат), производительность до 3,5 м3/мин | 1368 | 1011 | маш.-ч | маш.-ч | 1 | 0 | -2111251057 | 19.2 | 0 | 32.5 | 0 | 0 | 0 | 32.5 | 0 | 0 | 1 | 1 | 1 | 1 | 0 | 1 | 0 | 0 | 0 | 19.2 |  | 0 | 2 | 27723173 | 1 | 0 | 1082 | 0 | 0 | 0 | 0 | 0 | 0 | 0 | 0 | 0 | 0 | 0 | 0 | 0 | 0 | 0 | 0 | 0 | 0 | 0 | 0 | 0 | 0 | 29.4874 | 32.5 | 32.5 | 1 | 0
414 | 27721505 | 27723163 | 25232531 | 1 | 1 | 1 | 2 | 91.21.10-003 | ФСЭМ-2001, 91.21.10-003, приказ Минстроя России №1039/пр от 30.12.2016г. | Молотки при работе от передвижных компрессорных станций отбойные пневматические | 1368 | 1011 | маш.-ч | маш.-ч | 1 | 0 | 1518765163 | 38.4 | 0 | 1.53 | 0 | 0 | 0 | 1.53 | 0 | 0 | 1 | 1 | 1 | 1 | 0 | 1 | 0 | 0 | 0 | 38.4 |  | 0 | 2 | 27723174 | 1 | 0 | 1083 | 0 | 0 | 0 | 0 | 0 | 0 | 0 | 0 | 0 | 0 | 0 | 0 | 0 | 0 | 0 | 0 | 0 | 0 | 0 | 0 | 0 | 0 | 58.9747 | 1.53 | 1.53 | 1 | 0
414 | 27721505 | 27723163 | 25147242 | 17 | 1 | 1 | 3 | 01.7.07.07 |  | Строительный мусор | 1348 | 1009 | т | т | 1000 | 0 | -179832266 | 6.6 | 0 | 0 | 0 | 0 | 0 | 0 | 0 | 0 | 1 | 1 | 1 | 1 | 0 | 0 | 0 | 0 | 0 | 6.6 |  | 0 | 2 | 27723175 | 1 | 0 | 1084 | 0 | 0 | 0 | 0 | 0 | 0 | 0 | 0 | 0 | 0 | 0 | 0 | 0 | 0 | 0 | 0 | 0 | 0 | 0 | 0 | 0 | 0 | 10.1363 | 0 | 0 | 1 | 0
415 | 27721504 | 27723163 | 25413300 | 1 | 1 | 1 | 1 | 1-100-30 |  | Рабочий среднего разряда 3 | 1191 | 1013 | чел.-ч. | чел.-ч. | 1 | 0 | -400197608 | 111.2 | 0 | 0 | 0 | 8.53 | 0 | 0 | 0 | 8.53 | 1 | 1 | 1 | 1 | 0 | 1 | 0 | 0 | 0 | 111.2 |  | 1 | 2 | 27723170 | 1 | 0 | 1085 | 0 | 0 | 0 | 0 | 0 | 0 | 0 | 0 | 0 | 0 | 0 | 0 | 0 | 0 | 0 | 0 | 0 | 0 | 0 | 0 | 0 | 0 | 170.781 | 8.53 | 8.53 | 1 | 0
415 | 27721504 | 27723163 | 25412928 | 1 | 1 | 1 | 1 | 4-100-00 |  | Затраты труда машинистов | 1191 | 1013 | чел.-ч. | чел.-ч. | 1 | 0 | -1417349443 | 1.8 | 0 | 0 | 0 | 0 | 0 | 0 | 0 | 0 | 1 | 1 | 1 | 1 | 0 | 1 | 0 | 0 | 0 | 1.8 |  | 2 | 2 | 27723171 | 1 | 0 | 1086 | 0 | 0 | 0 | 0 | 0 | 0 | 0 | 0 | 0 | 0 | 0 | 0 | 0 | 0 | 0 | 0 | 0 | 0 | 0 | 0 | 0 | 0 | 2.7644 | 0 | 0 | 1 | 0
415 | 27721504 | 27723163 | 25230514 | 1 | 1 | 1 | 2 | 91.06.06-048 | ФСЭМ-2001, 91.06.06-048, приказ Минстроя России №1039/пр от 30.12.2016г. | Подъемники одномачтовые, грузоподъемность до 500 кг, высота подъема 45 м | 1368 | 1011 | маш.-ч | маш.-ч | 1 | 0 | 1188625873 | 1.8 | 0 | 31.26 | 13.5 | 0 | 0 | 31.26 | 13.5 | 0 | 1 | 1 | 1 | 1 | 0 | 1 | 0 | 0 | 0 | 1.8 |  | 0 | 2 | 27723172 | 1 | 0 | 1087 | 0 | 0 | 0 | 0 | 0 | 0 | 0 | 0 | 0 | 0 | 0 | 0 | 0 | 0 | 0 | 0 | 0 | 0 | 0 | 0 | 0 | 0 | 2.7644 | 31.26 | 31.26 | 1 | 0
415 | 27721504 | 27723163 | 25231936 | 1 | 1 | 1 | 2 | 91.18.01-012 | ФСЭМ-2001, 91.18.01-012, приказ Минстроя России №1039/пр от 30.12.2016г. | Компрессоры передвижные с электродвигателем давлением 600 кПа (6 ат), производительность до 3,5 м3/мин | 1368 | 1011 | маш.-ч | маш.-ч | 1 | 0 | -2111251057 | 19.2 | 0 | 32.5 | 0 | 0 | 0 | 32.5 | 0 | 0 | 1 | 1 | 1 | 1 | 0 | 1 | 0 | 0 | 0 | 19.2 |  | 0 | 2 | 27723173 | 1 | 0 | 1088 | 0 | 0 | 0 | 0 | 0 | 0 | 0 | 0 | 0 | 0 | 0 | 0 | 0 | 0 | 0 | 0 | 0 | 0 | 0 | 0 | 0 | 0 | 29.4874 | 32.5 | 32.5 | 1 | 0
415 | 27721504 | 27723163 | 25232531 | 1 | 1 | 1 | 2 | 91.21.10-003 | ФСЭМ-2001, 91.21.10-003, приказ Минстроя России №1039/пр от 30.12.2016г. | Молотки при работе от передвижных компрессорных станций отбойные пневматические | 1368 | 1011 | маш.-ч | маш.-ч | 1 | 0 | 1518765163 | 38.4 | 0 | 1.53 | 0 | 0 | 0 | 1.53 | 0 | 0 | 1 | 1 | 1 | 1 | 0 | 1 | 0 | 0 | 0 | 38.4 |  | 0 | 2 | 27723174 | 1 | 0 | 1089 | 0 | 0 | 0 | 0 | 0 | 0 | 0 | 0 | 0 | 0 | 0 | 0 | 0 | 0 | 0 | 0 | 0 | 0 | 0 | 0 | 0 | 0 | 58.9747 | 1.53 | 1.53 | 1 | 0
415 | 27721504 | 27723163 | 25147242 | 17 | 1 | 1 | 3 | 01.7.07.07 |  | Строительный мусор | 1348 | 1009 | т | т | 1000 | 0 | -179832266 | 6.6 | 0 | 0 | 0 | 0 | 0 | 0 | 0 | 0 | 1 | 1 | 1 | 1 | 0 | 0 | 0 | 0 | 0 | 6.6 |  | 0 | 2 | 27723175 | 1 | 0 | 1090 | 0 | 0 | 0 | 0 | 0 | 0 | 0 | 0 | 0 | 0 | 0 | 0 | 0 | 0 | 0 | 0 | 0 | 0 | 0 | 0 | 0 | 0 | 10.1363 | 0 | 0 | 1 | 0
418 | 27721505 | 27723177 | 25418142 | 1 | 1 | 1 | 1 | 1-100-34 |  | Рабочий среднего разряда 3.4 | 1191 | 1013 | чел.-ч. | чел.-ч. | 1 | 0 | -814890593 | 86.67 | 0 | 0 | 0 | 8.97 | 0 | 0 | 0 | 8.97 | 1 | 1 | 1 | 1 | 0 | 1 | 0 | 0 | 0 | 86.67 |  | 1 | 2 | 27723181 | 1 | 0 | 1091 | 0 | 0 | 0 | 0 | 0 | 0 | 0 | 0 | 0 | 0 | 0 | 0 | 0 | 0 | 0 | 0 | 0 | 0 | 0 | 0 | 0 | 0 | 118.3739 | 8.97 | 8.97 | 1 | 0
418 | 27721505 | 27723177 | 25412928 | 1 | 1 | 1 | 1 | 4-100-00 |  | Затраты труда машинистов | 1191 | 1013 | чел.-ч. | чел.-ч. | 1 | 0 | -1417349443 | 2.2 | 0 | 0 | 0 | 0 | 0 | 0 | 0 | 0 | 1 | 1 | 1 | 1 | 0 | 1 | 0 | 0 | 0 | 2.2 |  | 2 | 2 | 27723182 | 1 | 0 | 1092 | 0 | 0 | 0 | 0 | 0 | 0 | 0 | 0 | 0 | 0 | 0 | 0 | 0 | 0 | 0 | 0 | 0 | 0 | 0 | 0 | 0 | 0 | 3.0048 | 0 | 0 | 1 | 0
418 | 27721505 | 27723177 | 25230514 | 1 | 1 | 1 | 2 | 91.06.06-048 | ФСЭМ-2001, 91.06.06-048, приказ Минстроя России №1039/пр от 30.12.2016г. | Подъемники одномачтовые, грузоподъемность до 500 кг, высота подъема 45 м | 1368 | 1011 | маш.-ч | маш.-ч | 1 | 0 | 1188625873 | 2.2 | 0 | 31.26 | 13.5 | 0 | 0 | 31.26 | 13.5 | 0 | 1 | 1 | 1 | 1 | 0 | 1 | 0 | 0 | 0 | 2.2 |  | 0 | 2 | 27723183 | 1 | 0 | 1093 | 0 | 0 | 0 | 0 | 0 | 0 | 0 | 0 | 0 | 0 | 0 | 0 | 0 | 0 | 0 | 0 | 0 | 0 | 0 | 0 | 0 | 0 | 3.0048 | 31.26 | 31.26 | 1 | 0
419 | 27721504 | 27723177 | 25418142 | 1 | 1 | 1 | 1 | 1-100-34 |  | Рабочий среднего разряда 3.4 | 1191 | 1013 | чел.-ч. | чел.-ч. | 1 | 0 | -814890593 | 86.67 | 0 | 0 | 0 | 8.97 | 0 | 0 | 0 | 8.97 | 1 | 1 | 1 | 1 | 0 | 1 | 0 | 0 | 0 | 86.67 |  | 1 | 2 | 27723181 | 1 | 0 | 1094 | 0 | 0 | 0 | 0 | 0 | 0 | 0 | 0 | 0 | 0 | 0 | 0 | 0 | 0 | 0 | 0 | 0 | 0 | 0 | 0 | 0 | 0 | 118.3739 | 8.97 | 8.97 | 1 | 0
419 | 27721504 | 27723177 | 25412928 | 1 | 1 | 1 | 1 | 4-100-00 |  | Затраты труда машинистов | 1191 | 1013 | чел.-ч. | чел.-ч. | 1 | 0 | -1417349443 | 2.2 | 0 | 0 | 0 | 0 | 0 | 0 | 0 | 0 | 1 | 1 | 1 | 1 | 0 | 1 | 0 | 0 | 0 | 2.2 |  | 2 | 2 | 27723182 | 1 | 0 | 1095 | 0 | 0 | 0 | 0 | 0 | 0 | 0 | 0 | 0 | 0 | 0 | 0 | 0 | 0 | 0 | 0 | 0 | 0 | 0 | 0 | 0 | 0 | 3.0048 | 0 | 0 | 1 | 0
419 | 27721504 | 27723177 | 25230514 | 1 | 1 | 1 | 2 | 91.06.06-048 | ФСЭМ-2001, 91.06.06-048, приказ Минстроя России №1039/пр от 30.12.2016г. | Подъемники одномачтовые, грузоподъемность до 500 кг, высота подъема 45 м | 1368 | 1011 | маш.-ч | маш.-ч | 1 | 0 | 1188625873 | 2.2 | 0 | 31.26 | 13.5 | 0 | 0 | 31.26 | 13.5 | 0 | 1 | 1 | 1 | 1 | 0 | 1 | 0 | 0 | 0 | 2.2 |  | 0 | 2 | 27723183 | 1 | 0 | 1096 | 0 | 0 | 0 | 0 | 0 | 0 | 0 | 0 | 0 | 0 | 0 | 0 | 0 | 0 | 0 | 0 | 0 | 0 | 0 | 0 | 0 | 0 | 3.0048 | 31.26 | 31.26 | 1 | 0
420 | 27721505 | 27723184 | 25428833 | 1 | 1 | 1 | 1 | 1-100-42 |  | Рабочий среднего разряда 4.2 | 1191 | 1013 | чел.-ч. | чел.-ч. | 1 | 0 | 912892513 | 52.892 | 0 | 0 | 0 | 9.92 | 0 | 0 | 0 | 9.92 | 1 | 1 | 1 | 1 | 0 | 1 | 1 | 0 | 0 | 75.56 | )*0,7 | 1 | 2 | 27723206 | 1 | 0 | 1097 | 0 | 0 | 0 | 0 | 0 | 0 | 0 | 0 | 0 | 0 | 0 | 0 | 0 | 0 | 0 | 0 | 0 | 0 | 0 | 0 | 0 | 0 | 12.2101 | 9.92 | 9.92 | 1 | 0
420 | 27721505 | 27723184 | 25412928 | 1 | 1 | 1 | 1 | 4-100-00 |  | Затраты труда машинистов | 1191 | 1013 | чел.-ч. | чел.-ч. | 1 | 0 | -1417349443 | 0.87 | 0 | 0 | 0 | 0 | 0 | 0 | 0 | 0 | 1 | 1 | 1 | 1 | 0 | 1 | 0 | 0 | 0 | 0.87 |  | 2 | 2 | 27723207 | 1 | 2048 | 1098 | 0 | 0 | 0 | 0 | 0 | 0 | 0 | 0 | 0 | 0 | 0 | 0 | 0 | 0 | 0 | 0 | 0 | 0 | 0 | 0 | 0 | 0 | 0.20084 | 0 | 0 | 1 | 0
420 | 27721505 | 27723184 | 25230140 | 1 | 1 | 1 | 2 | 91.05.02-005 | ФСЭМ-2001, 91.05.02-005, приказ Минстроя России №1039/пр от 30.12.2016г. | Краны козловые, грузоподъемность 32 т | 1368 | 1011 | маш.-ч | маш.-ч | 1 | 0 | 641541266 | 0.385 | 0 | 120.24 | 15.42 | 0 | 0 | 120.24 | 15.42 | 0 | 1 | 1 | 1 | 1 | 0 | 1 | 1 | 0 | 0 | 0.55 | )*0,7 | 0 | 2 | 27723208 | 1 | 0 | 1099 | 0 | 0 | 0 | 0 | 0 | 0 | 0 | 0 | 0 | 0 | 0 | 0 | 0 | 0 | 0 | 0 | 0 | 0 | 0 | 0 | 0 | 0 | 0.088877 | 120.24 | 120.24 | 1 | 0
420 | 27721505 | 27723184 | 25230220 | 1 | 1 | 1 | 2 | 91.05.05-014 | ФСЭМ-2001, 91.05.05-014, приказ Минстроя России №1039/пр от 30.12.2016г. | Краны на автомобильном ходу, грузоподъемность 10 т | 1368 | 1011 | маш.-ч | маш.-ч | 1 | 0 | -1718674368 | 0.084 | 0 | 111.99 | 13.5 | 0 | 0 | 111.99 | 13.5 | 0 | 1 | 1 | 1 | 1 | 0 | 1 | 1 | 0 | 0 | 0.12 | )*0,7 | 0 | 2 | 27723209 | 1 | 0 | 1100 | 0 | 0 | 0 | 0 | 0 | 0 | 0 | 0 | 0 | 0 | 0 | 0 | 0 | 0 | 0 | 0 | 0 | 0 | 0 | 0 | 0 | 0 | 0.019391 | 111.99 | 111.99 | 1 | 0
420 | 27721505 | 27723184 | 25230354 | 1 | 1 | 1 | 2 | 91.06.01-003 | ФСЭМ-2001, 91.06.01-003, приказ Минстроя России №1039/пр от 30.12.2016г. | Домкраты гидравлические, грузоподъемность 63-100 т | 1368 | 1011 | маш.-ч | маш.-ч | 1 | 0 | -1692889495 | 1.057 | 0 | 0.9 | 0 | 0 | 0 | 0.9 | 0 | 0 | 1 | 1 | 1 | 1 | 0 | 1 | 1 | 0 | 0 | 1.51 | )*0,7 | 0 | 2 | 27723210 | 1 | 0 | 1101 | 0 | 0 | 0 | 0 | 0 | 0 | 0 | 0 | 0 | 0 | 0 | 0 | 0 | 0 | 0 | 0 | 0 | 0 | 0 | 0 | 0 | 0 | 0.24401 | 0.9 | 0.9 | 1 | 0
420 | 27721505 | 27723184 | 25230418 | 1 | 1 | 1 | 2 | 91.06.03-060 | ФСЭМ-2001, 91.06.03-060, приказ Минстроя России №1039/пр от 30.12.2016г. | Лебедки электрические тяговым усилием до 5,79 кН (0,59 т) | 1368 | 1011 | маш.-ч | маш.-ч | 1 | 0 | 1047452784 | 3.752 | 0 | 1.7 | 0 | 0 | 0 | 1.7 | 0 | 0 | 1 | 1 | 1 | 1 | 0 | 1 | 1 | 0 | 0 | 5.36 | )*0,7 | 0 | 2 | 27723211 | 1 | 0 | 1102 | 0 | 0 | 0 | 0 | 0 | 0 | 0 | 0 | 0 | 0 | 0 | 0 | 0 | 0 | 0 | 0 | 0 | 0 | 0 | 0 | 0 | 0 | 0.86615 | 1.7 | 1.7 | 1 | 0
420 | 27721505 | 27723184 | 25231607 | 1 | 1 | 1 | 2 | 91.14.02-001 | ФСЭМ-2001, 91.14.02-001, приказ Минстроя России №1039/пр от 30.12.2016г. | Автомобили бортовые, грузоподъемность до 5 т | 1368 | 1011 | маш.-ч | маш.-ч | 1 | 0 | 1372534845 | 0.14 | 0 | 65.71 | 11.6 | 0 | 0 | 65.71 | 11.6 | 0 | 1 | 1 | 1 | 1 | 0 | 1 | 1 | 0 | 0 | 0.2 | )*0,7 | 0 | 2 | 27723212 | 1 | 0 | 1103 | 0 | 0 | 0 | 0 | 0 | 0 | 0 | 0 | 0 | 0 | 0 | 0 | 0 | 0 | 0 | 0 | 0 | 0 | 0 | 0 | 0 | 0 | 0.032319 | 65.71 | 65.71 | 1 | 0
420 | 27721505 | 27723184 | 25231842 | 1 | 1 | 1 | 2 | 91.17.04-042 | ФСЭМ-2001, 91.17.04-042, приказ Минстроя России №1039/пр от 30.12.2016г. | Аппарат для газовой сварки и резки | 1368 | 1011 | маш.-ч | маш.-ч | 1 | 0 | 792402865 | 0.812 | 0 | 1.2 | 0 | 0 | 0 | 1.2 | 0 | 0 | 1 | 1 | 1 | 1 | 0 | 1 | 1 | 0 | 0 | 1.16 | )*0,7 | 0 | 2 | 27723213 | 1 | 0 | 1104 | 0 | 0 | 0 | 0 | 0 | 0 | 0 | 0 | 0 | 0 | 0 | 0 | 0 | 0 | 0 | 0 | 0 | 0 | 0 | 0 | 0 | 0 | 0.18745 | 1.2 | 1.2 | 1 | 0
420 | 27721505 | 27723184 | 25231889 | 1 | 1 | 1 | 2 | 91.17.04-171 | ФСЭМ-2001, 91.17.04-171, приказ Минстроя России №1039/пр от 30.12.2016г. | Преобразователи сварочные номинальным сварочным током 315-500 А | 1368 | 1011 | маш.-ч | маш.-ч | 1 | 0 | 1323835807 | 20.867 | 0 | 12.31 | 0 | 0 | 0 | 12.31 | 0 | 0 | 1 | 1 | 1 | 1 | 0 | 1 | 1 | 0 | 0 | 29.81 | )*0,7 | 0 | 2 | 27723214 | 1 | 0 | 1105 | 0 | 0 | 0 | 0 | 0 | 0 | 0 | 0 | 0 | 0 | 0 | 0 | 0 | 0 | 0 | 0 | 0 | 0 | 0 | 0 | 0 | 0 | 4.8171 | 12.31 | 12.31 | 1 | 0
420 | 27721505 | 27723184 | 25148328 | 1 | 1 | 1 | 3 | 01.3.02.08-0001 | ФССЦ-2001, 01.3.02.08-0001, приказ Минстроя России №1039/пр от 30.12.2016г. | Кислород технический газообразный | 1339 | 1007 | м3 | м3 | 1 | 0 | 1262771840 | 0 | 6.22 | 0 | 0 | 0 | 6.22 | 0 | 0 | 0 | 1 | 1 | 1 | 1 | 0 | 1 | 1 | 0 | 0 | 0.9 | )*0 | 0 | 2 | 27723215 | 1 | 0 | 1106 | 0 | 0 | 0 | 0 | 0 | 0 | 0 | 0 | 0 | 0 | 0 | 0 | 0 | 0 | 0 | 0 | 0 | 0 | 0 | 0 | 0 | 0 | 0 | 6.22 | 6.22 | 1 | 0
420 | 27721505 | 27723184 | 25148335 | 1 | 1 | 1 | 3 | 01.3.02.09-0022 | ФССЦ-2001, 01.3.02.09-0022, приказ Минстроя России №1039/пр от 30.12.2016г. | Пропан-бутан, смесь техническая | 1346 | 1009 | кг | кг | 1 | 0 | 1721895514 | 0 | 6.09 | 0 | 0 | 0 | 6.09 | 0 | 0 | 0 | 1 | 1 | 1 | 1 | 0 | 1 | 1 | 0 | 0 | 0.3 | )*0 | 0 | 2 | 27723216 | 1 | 0 | 1107 | 0 | 0 | 0 | 0 | 0 | 0 | 0 | 0 | 0 | 0 | 0 | 0 | 0 | 0 | 0 | 0 | 0 | 0 | 0 | 0 | 0 | 0 | 0 | 6.09 | 6.09 | 1 | 0
420 | 27721505 | 27723184 | 25151428 | 1 | 1 | 1 | 3 | 01.7.11.07-0035 | ФССЦ-2001, 01.7.11.07-0035, приказ Минстроя России №1039/пр от 30.12.2016г. | Электроды диаметром 4 мм Э46 | 1348 | 1009 | т | т | 1000 | 0 | 1225357214 | 0 | 10749 | 0 | 0 | 0 | 10749 | 0 | 0 | 0 | 1 | 1 | 1 | 1 | 0 | 1 | 1 | 0 | 0 | 0.03 | )*0 | 0 | 2 | 27723217 | 1 | 0 | 1108 | 0 | 0 | 0 | 0 | 0 | 0 | 0 | 0 | 0 | 0 | 0 | 0 | 0 | 0 | 0 | 0 | 0 | 0 | 0 | 0 | 0 | 0 | 0 | 10749 | 10749 | 1 | 0
420 | 27721505 | 27723184 | 25152713 | 1 | 1 | 1 | 3 | 01.7.15.06-0111 | ФССЦ-2001, 01.7.15.06-0111, приказ Минстроя России №1039/пр от 30.12.2016г. | Гвозди строительные | 1348 | 1009 | т | т | 1000 | 0 | 1174701286 | 0 | 11978 | 0 | 0 | 0 | 11978 | 0 | 0 | 0 | 1 | 1 | 1 | 1 | 0 | 1 | 1 | 0 | 0 | 1e-05 | )*0 | 0 | 2 | 27723218 | 1 | 0 | 1109 | 0 | 0 | 0 | 0 | 0 | 0 | 0 | 0 | 0 | 0 | 0 | 0 | 0 | 0 | 0 | 0 | 0 | 0 | 0 | 0 | 0 | 0 | 0 | 11978 | 11978 | 1 | 0
420 | 27721505 | 27723184 | 25153693 | 1 | 1 | 1 | 3 | 01.7.20.08-0071 | ФССЦ-2001, 01.7.20.08-0071, приказ Минстроя России №1039/пр от 30.12.2016г. | Канаты пеньковые пропитанные | 1348 | 1009 | т | т | 1000 | 0 | -2116243625 | 0 | 37900 | 0 | 0 | 0 | 37900 | 0 | 0 | 0 | 1 | 1 | 1 | 1 | 0 | 1 | 1 | 0 | 0 | 0.0001 | )*0 | 0 | 2 | 27723219 | 1 | 0 | 1110 | 0 | 0 | 0 | 0 | 0 | 0 | 0 | 0 | 0 | 0 | 0 | 0 | 0 | 0 | 0 | 0 | 0 | 0 | 0 | 0 | 0 | 0 | 0 | 37900 | 37900 | 1 | 0
420 | 27721505 | 27723184 | 25171416 | 1 | 1 | 1 | 3 | 07.2.07.12-0020 | ФССЦ-2001, 07.2.07.12-0020, приказ Минстроя России №1039/пр от 30.12.2016г. | Отдельные конструктивные элементы зданий и сооружений с преобладанием горячекатаных профилей, средняя масса сборочной единицы от 0,1 до 0,5 т | 1348 | 1009 | т | т | 1000 | 0 | 299819930 | 0 | 7712 | 0 | 0 | 0 | 7712 | 0 | 0 | 0 | 1 | 1 | 1 | 1 | 0 | 1 | 1 | 0 | 0 | 0.014 | )*0 | 0 | 2 | 27723220 | 1 | 0 | 1111 | 0 | 0 | 0 | 0 | 0 | 0 | 0 | 0 | 0 | 0 | 0 | 0 | 0 | 0 | 0 | 0 | 0 | 0 | 0 | 0 | 0 | 0 | 0 | 7712 | 7712 | 1 | 0
420 | 27721505 | 27723184 | 25173443 | 1 | 1 | 1 | 3 | 08.2.02.11-0007 | ФССЦ-2001, 08.2.02.11-0007, приказ Минстроя России №1039/пр от 30.12.2016г. | Канат двойной свивки типа ТК, конструкции 6х19(1+6+12)+1 о.с., оцинкованный из проволок марки В, маркировочная группа 1770 н/мм2, диаметром 5,5 мм | 1302 | 1003 | 10 м | 10 м | 10 | 0 | -1640127157 | 0 | 50.24 | 0 | 0 | 0 | 50.24 | 0 | 0 | 0 | 1 | 1 | 1 | 1 | 0 | 1 | 1 | 0 | 0 | 0.0187 | )*0 | 0 | 2 | 27723222 | 1 | 0 | 1113 | 0 | 0 | 0 | 0 | 0 | 0 | 0 | 0 | 0 | 0 | 0 | 0 | 0 | 0 | 0 | 0 | 0 | 0 | 0 | 0 | 0 | 0 | 0 | 50.24 | 50.24 | 1 | 0
420 | 27721505 | 27723184 | 25173801 | 1 | 1 | 1 | 3 | 08.3.03.06-0002 | ФССЦ-2001, 08.3.03.06-0002, приказ Минстроя России №1039/пр от 30.12.2016г. | Проволока горячекатаная в мотках, диаметром 6,3-6,5 мм | 1348 | 1009 | т | т | 1000 | 0 | -1396314973 | 0 | 4455.2 | 0 | 0 | 0 | 4455.2 | 0 | 0 | 0 | 1 | 1 | 1 | 1 | 0 | 1 | 1 | 0 | 0 | 3e-05 | )*0 | 0 | 2 | 27723223 | 1 | 0 | 1114 | 0 | 0 | 0 | 0 | 0 | 0 | 0 | 0 | 0 | 0 | 0 | 0 | 0 | 0 | 0 | 0 | 0 | 0 | 0 | 0 | 0 | 0 | 0 | 4455.2 | 4455.2 | 1 | 0
420 | 27721505 | 27723184 | 25174560 | 1 | 1 | 1 | 3 | 08.3.11.01-0091 | ФССЦ-2001, 08.3.11.01-0091, приказ Минстроя России №1039/пр от 30.12.2016г. | Швеллеры № 40 из стали марки Ст0 | 1348 | 1009 | т | т | 1000 | 0 | 900832145 | 0 | 4920 | 0 | 0 | 0 | 4920 | 0 | 0 | 0 | 1 | 1 | 1 | 1 | 0 | 1 | 1 | 0 | 0 | 0.00194 | )*0 | 0 | 2 | 27723224 | 1 | 0 | 1115 | 0 | 0 | 0 | 0 | 0 | 0 | 0 | 0 | 0 | 0 | 0 | 0 | 0 | 0 | 0 | 0 | 0 | 0 | 0 | 0 | 0 | 0 | 0 | 4920 | 4920 | 1 | 0
420 | 27721505 | 27723184 | 25178464 | 1 | 1 | 1 | 3 | 11.1.03.01-0077 | ФССЦ-2001, 11.1.03.01-0077, приказ Минстроя России №1039/пр от 30.12.2016г. | Бруски обрезные хвойных пород длиной 4-6,5 м, шириной 75-150 мм, толщиной 40-75 мм, I сорта | 1339 | 1007 | м3 | м3 | 1 | 0 | 1283004816 | 0 | 1700 | 0 | 0 | 0 | 1700 | 0 | 0 | 0 | 1 | 1 | 1 | 1 | 0 | 1 | 1 | 0 | 0 | 0.001 | )*0 | 0 | 2 | 27723225 | 1 | 0 | 1116 | 0 | 0 | 0 | 0 | 0 | 0 | 0 | 0 | 0 | 0 | 0 | 0 | 0 | 0 | 0 | 0 | 0 | 0 | 0 | 0 | 0 | 0 | 0 | 1700 | 1700 | 1 | 0
420 | 27721505 | 27723184 | 25186091 | 1 | 1 | 1 | 3 | 14.4.01.01-0003 | ФССЦ-2001, 14.4.01.01-0003, приказ Минстроя России №1039/пр от 30.12.2016г. | Грунтовка ГФ-021 красно-коричневая | 1348 | 1009 | т | т | 1000 | 0 | -1655298345 | 0 | 15620 | 0 | 0 | 0 | 15620 | 0 | 0 | 0 | 1 | 1 | 1 | 1 | 0 | 1 | 1 | 0 | 0 | 0.00031 | )*0 | 0 | 2 | 27723226 | 1 | 0 | 1117 | 0 | 0 | 0 | 0 | 0 | 0 | 0 | 0 | 0 | 0 | 0 | 0 | 0 | 0 | 0 | 0 | 0 | 0 | 0 | 0 | 0 | 0 | 0 | 15620 | 15620 | 1 | 0
420 | 27721505 | 27723184 | 25187286 | 1 | 1 | 1 | 3 | 14.5.09.07-0029 | ФССЦ-2001, 14.5.09.07-0029, приказ Минстроя России №1039/пр от 30.12.2016г. | Растворитель марки Р-4 | 1348 | 1009 | т | т | 1000 | 0 | -639604785 | 0 | 9420 | 0 | 0 | 0 | 9420 | 0 | 0 | 0 | 1 | 1 | 1 | 1 | 0 | 1 | 1 | 0 | 0 | 0.0006 | )*0 | 0 | 2 | 27723227 | 1 | 0 | 1118 | 0 | 0 | 0 | 0 | 0 | 0 | 0 | 0 | 0 | 0 | 0 | 0 | 0 | 0 | 0 | 0 | 0 | 0 | 0 | 0 | 0 | 0 | 0 | 9420 | 9420 | 1 | 0
421 | 27721504 | 27723184 | 25428833 | 1 | 1 | 1 | 1 | 1-100-42 |  | Рабочий среднего разряда 4.2 | 1191 | 1013 | чел.-ч. | чел.-ч. | 1 | 0 | 912892513 | 52.892 | 0 | 0 | 0 | 9.92 | 0 | 0 | 0 | 9.92 | 1 | 1 | 1 | 1 | 0 | 1 | 1 | 0 | 0 | 75.56 | )*0,7 | 1 | 2 | 27723206 | 1 | 0 | 1119 | 0 | 0 | 0 | 0 | 0 | 0 | 0 | 0 | 0 | 0 | 0 | 0 | 0 | 0 | 0 | 0 | 0 | 0 | 0 | 0 | 0 | 0 | 12.2101 | 9.92 | 9.92 | 1 | 0
421 | 27721504 | 27723184 | 25412928 | 1 | 1 | 1 | 1 | 4-100-00 |  | Затраты труда машинистов | 1191 | 1013 | чел.-ч. | чел.-ч. | 1 | 0 | -1417349443 | 0.87 | 0 | 0 | 0 | 0 | 0 | 0 | 0 | 0 | 1 | 1 | 1 | 1 | 0 | 1 | 0 | 0 | 0 | 0.87 |  | 2 | 2 | 27723207 | 1 | 2048 | 1120 | 0 | 0 | 0 | 0 | 0 | 0 | 0 | 0 | 0 | 0 | 0 | 0 | 0 | 0 | 0 | 0 | 0 | 0 | 0 | 0 | 0 | 0 | 0.20084 | 0 | 0 | 1 | 0
421 | 27721504 | 27723184 | 25230140 | 1 | 1 | 1 | 2 | 91.05.02-005 | ФСЭМ-2001, 91.05.02-005, приказ Минстроя России №1039/пр от 30.12.2016г. | Краны козловые, грузоподъемность 32 т | 1368 | 1011 | маш.-ч | маш.-ч | 1 | 0 | 641541266 | 0.385 | 0 | 120.24 | 15.42 | 0 | 0 | 120.24 | 15.42 | 0 | 1 | 1 | 1 | 1 | 0 | 1 | 1 | 0 | 0 | 0.55 | )*0,7 | 0 | 2 | 27723208 | 1 | 0 | 1121 | 0 | 0 | 0 | 0 | 0 | 0 | 0 | 0 | 0 | 0 | 0 | 0 | 0 | 0 | 0 | 0 | 0 | 0 | 0 | 0 | 0 | 0 | 0.088877 | 120.24 | 120.24 | 1 | 0
421 | 27721504 | 27723184 | 25230220 | 1 | 1 | 1 | 2 | 91.05.05-014 | ФСЭМ-2001, 91.05.05-014, приказ Минстроя России №1039/пр от 30.12.2016г. | Краны на автомобильном ходу, грузоподъемность 10 т | 1368 | 1011 | маш.-ч | маш.-ч | 1 | 0 | -1718674368 | 0.084 | 0 | 111.99 | 13.5 | 0 | 0 | 111.99 | 13.5 | 0 | 1 | 1 | 1 | 1 | 0 | 1 | 1 | 0 | 0 | 0.12 | )*0,7 | 0 | 2 | 27723209 | 1 | 0 | 1122 | 0 | 0 | 0 | 0 | 0 | 0 | 0 | 0 | 0 | 0 | 0 | 0 | 0 | 0 | 0 | 0 | 0 | 0 | 0 | 0 | 0 | 0 | 0.019391 | 111.99 | 111.99 | 1 | 0
421 | 27721504 | 27723184 | 25230354 | 1 | 1 | 1 | 2 | 91.06.01-003 | ФСЭМ-2001, 91.06.01-003, приказ Минстроя России №1039/пр от 30.12.2016г. | Домкраты гидравлические, грузоподъемность 63-100 т | 1368 | 1011 | маш.-ч | маш.-ч | 1 | 0 | -1692889495 | 1.057 | 0 | 0.9 | 0 | 0 | 0 | 0.9 | 0 | 0 | 1 | 1 | 1 | 1 | 0 | 1 | 1 | 0 | 0 | 1.51 | )*0,7 | 0 | 2 | 27723210 | 1 | 0 | 1123 | 0 | 0 | 0 | 0 | 0 | 0 | 0 | 0 | 0 | 0 | 0 | 0 | 0 | 0 | 0 | 0 | 0 | 0 | 0 | 0 | 0 | 0 | 0.24401 | 0.9 | 0.9 | 1 | 0
421 | 27721504 | 27723184 | 25230418 | 1 | 1 | 1 | 2 | 91.06.03-060 | ФСЭМ-2001, 91.06.03-060, приказ Минстроя России №1039/пр от 30.12.2016г. | Лебедки электрические тяговым усилием до 5,79 кН (0,59 т) | 1368 | 1011 | маш.-ч | маш.-ч | 1 | 0 | 1047452784 | 3.752 | 0 | 1.7 | 0 | 0 | 0 | 1.7 | 0 | 0 | 1 | 1 | 1 | 1 | 0 | 1 | 1 | 0 | 0 | 5.36 | )*0,7 | 0 | 2 | 27723211 | 1 | 0 | 1124 | 0 | 0 | 0 | 0 | 0 | 0 | 0 | 0 | 0 | 0 | 0 | 0 | 0 | 0 | 0 | 0 | 0 | 0 | 0 | 0 | 0 | 0 | 0.86615 | 1.7 | 1.7 | 1 | 0
421 | 27721504 | 27723184 | 25231607 | 1 | 1 | 1 | 2 | 91.14.02-001 | ФСЭМ-2001, 91.14.02-001, приказ Минстроя России №1039/пр от 30.12.2016г. | Автомобили бортовые, грузоподъемность до 5 т | 1368 | 1011 | маш.-ч | маш.-ч | 1 | 0 | 1372534845 | 0.14 | 0 | 65.71 | 11.6 | 0 | 0 | 65.71 | 11.6 | 0 | 1 | 1 | 1 | 1 | 0 | 1 | 1 | 0 | 0 | 0.2 | )*0,7 | 0 | 2 | 27723212 | 1 | 0 | 1125 | 0 | 0 | 0 | 0 | 0 | 0 | 0 | 0 | 0 | 0 | 0 | 0 | 0 | 0 | 0 | 0 | 0 | 0 | 0 | 0 | 0 | 0 | 0.032319 | 65.71 | 65.71 | 1 | 0
421 | 27721504 | 27723184 | 25231842 | 1 | 1 | 1 | 2 | 91.17.04-042 | ФСЭМ-2001, 91.17.04-042, приказ Минстроя России №1039/пр от 30.12.2016г. | Аппарат для газовой сварки и резки | 1368 | 1011 | маш.-ч | маш.-ч | 1 | 0 | 792402865 | 0.812 | 0 | 1.2 | 0 | 0 | 0 | 1.2 | 0 | 0 | 1 | 1 | 1 | 1 | 0 | 1 | 1 | 0 | 0 | 1.16 | )*0,7 | 0 | 2 | 27723213 | 1 | 0 | 1126 | 0 | 0 | 0 | 0 | 0 | 0 | 0 | 0 | 0 | 0 | 0 | 0 | 0 | 0 | 0 | 0 | 0 | 0 | 0 | 0 | 0 | 0 | 0.18745 | 1.2 | 1.2 | 1 | 0
421 | 27721504 | 27723184 | 25231889 | 1 | 1 | 1 | 2 | 91.17.04-171 | ФСЭМ-2001, 91.17.04-171, приказ Минстроя России №1039/пр от 30.12.2016г. | Преобразователи сварочные номинальным сварочным током 315-500 А | 1368 | 1011 | маш.-ч | маш.-ч | 1 | 0 | 1323835807 | 20.867 | 0 | 12.31 | 0 | 0 | 0 | 12.31 | 0 | 0 | 1 | 1 | 1 | 1 | 0 | 1 | 1 | 0 | 0 | 29.81 | )*0,7 | 0 | 2 | 27723214 | 1 | 0 | 1127 | 0 | 0 | 0 | 0 | 0 | 0 | 0 | 0 | 0 | 0 | 0 | 0 | 0 | 0 | 0 | 0 | 0 | 0 | 0 | 0 | 0 | 0 | 4.8171 | 12.31 | 12.31 | 1 | 0
421 | 27721504 | 27723184 | 25148328 | 1 | 1 | 1 | 3 | 01.3.02.08-0001 | ФССЦ-2001, 01.3.02.08-0001, приказ Минстроя России №1039/пр от 30.12.2016г. | Кислород технический газообразный | 1339 | 1007 | м3 | м3 | 1 | 0 | 1262771840 | 0 | 6.22 | 0 | 0 | 0 | 6.22 | 0 | 0 | 0 | 1 | 1 | 1 | 1 | 0 | 1 | 1 | 0 | 0 | 0.9 | )*0 | 0 | 2 | 27723215 | 1 | 0 | 1128 | 0 | 0 | 0 | 0 | 0 | 0 | 0 | 0 | 0 | 0 | 0 | 0 | 0 | 0 | 0 | 0 | 0 | 0 | 0 | 0 | 0 | 0 | 0 | 6.22 | 6.22 | 1 | 0
421 | 27721504 | 27723184 | 25148335 | 1 | 1 | 1 | 3 | 01.3.02.09-0022 | ФССЦ-2001, 01.3.02.09-0022, приказ Минстроя России №1039/пр от 30.12.2016г. | Пропан-бутан, смесь техническая | 1346 | 1009 | кг | кг | 1 | 0 | 1721895514 | 0 | 6.09 | 0 | 0 | 0 | 6.09 | 0 | 0 | 0 | 1 | 1 | 1 | 1 | 0 | 1 | 1 | 0 | 0 | 0.3 | )*0 | 0 | 2 | 27723216 | 1 | 0 | 1129 | 0 | 0 | 0 | 0 | 0 | 0 | 0 | 0 | 0 | 0 | 0 | 0 | 0 | 0 | 0 | 0 | 0 | 0 | 0 | 0 | 0 | 0 | 0 | 6.09 | 6.09 | 1 | 0
421 | 27721504 | 27723184 | 25151428 | 1 | 1 | 1 | 3 | 01.7.11.07-0035 | ФССЦ-2001, 01.7.11.07-0035, приказ Минстроя России №1039/пр от 30.12.2016г. | Электроды диаметром 4 мм Э46 | 1348 | 1009 | т | т | 1000 | 0 | 1225357214 | 0 | 10749 | 0 | 0 | 0 | 10749 | 0 | 0 | 0 | 1 | 1 | 1 | 1 | 0 | 1 | 1 | 0 | 0 | 0.03 | )*0 | 0 | 2 | 27723217 | 1 | 0 | 1130 | 0 | 0 | 0 | 0 | 0 | 0 | 0 | 0 | 0 | 0 | 0 | 0 | 0 | 0 | 0 | 0 | 0 | 0 | 0 | 0 | 0 | 0 | 0 | 10749 | 10749 | 1 | 0
421 | 27721504 | 27723184 | 25152713 | 1 | 1 | 1 | 3 | 01.7.15.06-0111 | ФССЦ-2001, 01.7.15.06-0111, приказ Минстроя России №1039/пр от 30.12.2016г. | Гвозди строительные | 1348 | 1009 | т | т | 1000 | 0 | 1174701286 | 0 | 11978 | 0 | 0 | 0 | 11978 | 0 | 0 | 0 | 1 | 1 | 1 | 1 | 0 | 1 | 1 | 0 | 0 | 1e-05 | )*0 | 0 | 2 | 27723218 | 1 | 0 | 1131 | 0 | 0 | 0 | 0 | 0 | 0 | 0 | 0 | 0 | 0 | 0 | 0 | 0 | 0 | 0 | 0 | 0 | 0 | 0 | 0 | 0 | 0 | 0 | 11978 | 11978 | 1 | 0
421 | 27721504 | 27723184 | 25153693 | 1 | 1 | 1 | 3 | 01.7.20.08-0071 | ФССЦ-2001, 01.7.20.08-0071, приказ Минстроя России №1039/пр от 30.12.2016г. | Канаты пеньковые пропитанные | 1348 | 1009 | т | т | 1000 | 0 | -2116243625 | 0 | 37900 | 0 | 0 | 0 | 37900 | 0 | 0 | 0 | 1 | 1 | 1 | 1 | 0 | 1 | 1 | 0 | 0 | 0.0001 | )*0 | 0 | 2 | 27723219 | 1 | 0 | 1132 | 0 | 0 | 0 | 0 | 0 | 0 | 0 | 0 | 0 | 0 | 0 | 0 | 0 | 0 | 0 | 0 | 0 | 0 | 0 | 0 | 0 | 0 | 0 | 37900 | 37900 | 1 | 0
421 | 27721504 | 27723184 | 25171416 | 1 | 1 | 1 | 3 | 07.2.07.12-0020 | ФССЦ-2001, 07.2.07.12-0020, приказ Минстроя России №1039/пр от 30.12.2016г. | Отдельные конструктивные элементы зданий и сооружений с преобладанием горячекатаных профилей, средняя масса сборочной единицы от 0,1 до 0,5 т | 1348 | 1009 | т | т | 1000 | 0 | 299819930 | 0 | 7712 | 0 | 0 | 0 | 7712 | 0 | 0 | 0 | 1 | 1 | 1 | 1 | 0 | 1 | 1 | 0 | 0 | 0.014 | )*0 | 0 | 2 | 27723220 | 1 | 0 | 1133 | 0 | 0 | 0 | 0 | 0 | 0 | 0 | 0 | 0 | 0 | 0 | 0 | 0 | 0 | 0 | 0 | 0 | 0 | 0 | 0 | 0 | 0 | 0 | 7712 | 7712 | 1 | 0
421 | 27721504 | 27723184 | 25173443 | 1 | 1 | 1 | 3 | 08.2.02.11-0007 | ФССЦ-2001, 08.2.02.11-0007, приказ Минстроя России №1039/пр от 30.12.2016г. | Канат двойной свивки типа ТК, конструкции 6х19(1+6+12)+1 о.с., оцинкованный из проволок марки В, маркировочная группа 1770 н/мм2, диаметром 5,5 мм | 1302 | 1003 | 10 м | 10 м | 10 | 0 | -1640127157 | 0 | 50.24 | 0 | 0 | 0 | 50.24 | 0 | 0 | 0 | 1 | 1 | 1 | 1 | 0 | 1 | 1 | 0 | 0 | 0.0187 | )*0 | 0 | 2 | 27723222 | 1 | 0 | 1135 | 0 | 0 | 0 | 0 | 0 | 0 | 0 | 0 | 0 | 0 | 0 | 0 | 0 | 0 | 0 | 0 | 0 | 0 | 0 | 0 | 0 | 0 | 0 | 50.24 | 50.24 | 1 | 0
421 | 27721504 | 27723184 | 25173801 | 1 | 1 | 1 | 3 | 08.3.03.06-0002 | ФССЦ-2001, 08.3.03.06-0002, приказ Минстроя России №1039/пр от 30.12.2016г. | Проволока горячекатаная в мотках, диаметром 6,3-6,5 мм | 1348 | 1009 | т | т | 1000 | 0 | -1396314973 | 0 | 4455.2 | 0 | 0 | 0 | 4455.2 | 0 | 0 | 0 | 1 | 1 | 1 | 1 | 0 | 1 | 1 | 0 | 0 | 3e-05 | )*0 | 0 | 2 | 27723223 | 1 | 0 | 1136 | 0 | 0 | 0 | 0 | 0 | 0 | 0 | 0 | 0 | 0 | 0 | 0 | 0 | 0 | 0 | 0 | 0 | 0 | 0 | 0 | 0 | 0 | 0 | 4455.2 | 4455.2 | 1 | 0
421 | 27721504 | 27723184 | 25174560 | 1 | 1 | 1 | 3 | 08.3.11.01-0091 | ФССЦ-2001, 08.3.11.01-0091, приказ Минстроя России №1039/пр от 30.12.2016г. | Швеллеры № 40 из стали марки Ст0 | 1348 | 1009 | т | т | 1000 | 0 | 900832145 | 0 | 4920 | 0 | 0 | 0 | 4920 | 0 | 0 | 0 | 1 | 1 | 1 | 1 | 0 | 1 | 1 | 0 | 0 | 0.00194 | )*0 | 0 | 2 | 27723224 | 1 | 0 | 1137 | 0 | 0 | 0 | 0 | 0 | 0 | 0 | 0 | 0 | 0 | 0 | 0 | 0 | 0 | 0 | 0 | 0 | 0 | 0 | 0 | 0 | 0 | 0 | 4920 | 4920 | 1 | 0
421 | 27721504 | 27723184 | 25178464 | 1 | 1 | 1 | 3 | 11.1.03.01-0077 | ФССЦ-2001, 11.1.03.01-0077, приказ Минстроя России №1039/пр от 30.12.2016г. | Бруски обрезные хвойных пород длиной 4-6,5 м, шириной 75-150 мм, толщиной 40-75 мм, I сорта | 1339 | 1007 | м3 | м3 | 1 | 0 | 1283004816 | 0 | 1700 | 0 | 0 | 0 | 1700 | 0 | 0 | 0 | 1 | 1 | 1 | 1 | 0 | 1 | 1 | 0 | 0 | 0.001 | )*0 | 0 | 2 | 27723225 | 1 | 0 | 1138 | 0 | 0 | 0 | 0 | 0 | 0 | 0 | 0 | 0 | 0 | 0 | 0 | 0 | 0 | 0 | 0 | 0 | 0 | 0 | 0 | 0 | 0 | 0 | 1700 | 1700 | 1 | 0
421 | 27721504 | 27723184 | 25186091 | 1 | 1 | 1 | 3 | 14.4.01.01-0003 | ФССЦ-2001, 14.4.01.01-0003, приказ Минстроя России №1039/пр от 30.12.2016г. | Грунтовка ГФ-021 красно-коричневая | 1348 | 1009 | т | т | 1000 | 0 | -1655298345 | 0 | 15620 | 0 | 0 | 0 | 15620 | 0 | 0 | 0 | 1 | 1 | 1 | 1 | 0 | 1 | 1 | 0 | 0 | 0.00031 | )*0 | 0 | 2 | 27723226 | 1 | 0 | 1139 | 0 | 0 | 0 | 0 | 0 | 0 | 0 | 0 | 0 | 0 | 0 | 0 | 0 | 0 | 0 | 0 | 0 | 0 | 0 | 0 | 0 | 0 | 0 | 15620 | 15620 | 1 | 0
421 | 27721504 | 27723184 | 25187286 | 1 | 1 | 1 | 3 | 14.5.09.07-0029 | ФССЦ-2001, 14.5.09.07-0029, приказ Минстроя России №1039/пр от 30.12.2016г. | Растворитель марки Р-4 | 1348 | 1009 | т | т | 1000 | 0 | -639604785 | 0 | 9420 | 0 | 0 | 0 | 9420 | 0 | 0 | 0 | 1 | 1 | 1 | 1 | 0 | 1 | 1 | 0 | 0 | 0.0006 | )*0 | 0 | 2 | 27723227 | 1 | 0 | 1140 | 0 | 0 | 0 | 0 | 0 | 0 | 0 | 0 | 0 | 0 | 0 | 0 | 0 | 0 | 0 | 0 | 0 | 0 | 0 | 0 | 0 | 0 | 0 | 9420 | 9420 | 1 | 0
422 | 27721505 | 27723228 | 25416103 | 1 | 1 | 1 | 1 | 1-100-18 |  | Рабочий среднего разряда 1.8 | 1191 | 1013 | чел.-ч. | чел.-ч. | 1 | 0 | 158058434 | 275.6 | 0 | 0 | 0 | 7.68 | 0 | 0 | 0 | 7.68 | 1 | 1 | 1 | 1 | 0 | 1 | 0 | 0 | 0 | 275.6 |  | 1 | 2 | 27723233 | 1 | 0 | 1141 | 0 | 0 | 0 | 0 | 0 | 0 | 0 | 0 | 0 | 0 | 0 | 0 | 0 | 0 | 0 | 0 | 0 | 0 | 0 | 0 | 0 | 0 | 4.4096 | 7.68 | 7.68 | 1 | 0
422 | 27721505 | 27723228 | 25231936 | 1 | 1 | 1 | 2 | 91.18.01-012 | ФСЭМ-2001, 91.18.01-012, приказ Минстроя России №1039/пр от 30.12.2016г. | Компрессоры передвижные с электродвигателем давлением 600 кПа (6 ат), производительность до 3,5 м3/мин | 1368 | 1011 | маш.-ч | маш.-ч | 1 | 0 | -2111251057 | 1.58 | 0 | 32.5 | 0 | 0 | 0 | 32.5 | 0 | 0 | 1 | 1 | 1 | 1 | 0 | 1 | 0 | 0 | 0 | 1.58 |  | 0 | 2 | 27723234 | 1 | 0 | 1142 | 0 | 0 | 0 | 0 | 0 | 0 | 0 | 0 | 0 | 0 | 0 | 0 | 0 | 0 | 0 | 0 | 0 | 0 | 0 | 0 | 0 | 0 | 0.02528 | 32.5 | 32.5 | 1 | 0
422 | 27721505 | 27723228 | 25232531 | 1 | 1 | 1 | 2 | 91.21.10-003 | ФСЭМ-2001, 91.21.10-003, приказ Минстроя России №1039/пр от 30.12.2016г. | Молотки при работе от передвижных компрессорных станций отбойные пневматические | 1368 | 1011 | маш.-ч | маш.-ч | 1 | 0 | 1518765163 | 3.16 | 0 | 1.53 | 0 | 0 | 0 | 1.53 | 0 | 0 | 1 | 1 | 1 | 1 | 0 | 1 | 0 | 0 | 0 | 3.16 |  | 0 | 2 | 27723235 | 1 | 0 | 1143 | 0 | 0 | 0 | 0 | 0 | 0 | 0 | 0 | 0 | 0 | 0 | 0 | 0 | 0 | 0 | 0 | 0 | 0 | 0 | 0 | 0 | 0 | 0.05056 | 1.53 | 1.53 | 1 | 0
422 | 27721505 | 27723228 | 25147242 | 17 | 1 | 1 | 3 | 01.7.07.07 |  | Строительный мусор | 1348 | 1009 | т | т | 1000 | 0 | -179832266 | 13.4 | 0 | 0 | 0 | 0 | 0 | 0 | 0 | 0 | 1 | 1 | 1 | 1 | 0 | 0 | 0 | 0 | 0 | 13.4 |  | 0 | 2 | 27723236 | 1 | 0 | 1144 | 0 | 0 | 0 | 0 | 0 | 0 | 0 | 0 | 0 | 0 | 0 | 0 | 0 | 0 | 0 | 0 | 0 | 0 | 0 | 0 | 0 | 0 | 0.2144 | 0 | 0 | 1 | 0
423 | 27721504 | 27723228 | 25416103 | 1 | 1 | 1 | 1 | 1-100-18 |  | Рабочий среднего разряда 1.8 | 1191 | 1013 | чел.-ч. | чел.-ч. | 1 | 0 | 158058434 | 275.6 | 0 | 0 | 0 | 7.68 | 0 | 0 | 0 | 7.68 | 1 | 1 | 1 | 1 | 0 | 1 | 0 | 0 | 0 | 275.6 |  | 1 | 2 | 27723233 | 1 | 0 | 1145 | 0 | 0 | 0 | 0 | 0 | 0 | 0 | 0 | 0 | 0 | 0 | 0 | 0 | 0 | 0 | 0 | 0 | 0 | 0 | 0 | 0 | 0 | 4.4096 | 7.68 | 7.68 | 1 | 0
423 | 27721504 | 27723228 | 25231936 | 1 | 1 | 1 | 2 | 91.18.01-012 | ФСЭМ-2001, 91.18.01-012, приказ Минстроя России №1039/пр от 30.12.2016г. | Компрессоры передвижные с электродвигателем давлением 600 кПа (6 ат), производительность до 3,5 м3/мин | 1368 | 1011 | маш.-ч | маш.-ч | 1 | 0 | -2111251057 | 1.58 | 0 | 32.5 | 0 | 0 | 0 | 32.5 | 0 | 0 | 1 | 1 | 1 | 1 | 0 | 1 | 0 | 0 | 0 | 1.58 |  | 0 | 2 | 27723234 | 1 | 0 | 1146 | 0 | 0 | 0 | 0 | 0 | 0 | 0 | 0 | 0 | 0 | 0 | 0 | 0 | 0 | 0 | 0 | 0 | 0 | 0 | 0 | 0 | 0 | 0.02528 | 32.5 | 32.5 | 1 | 0
423 | 27721504 | 27723228 | 25232531 | 1 | 1 | 1 | 2 | 91.21.10-003 | ФСЭМ-2001, 91.21.10-003, приказ Минстроя России №1039/пр от 30.12.2016г. | Молотки при работе от передвижных компрессорных станций отбойные пневматические | 1368 | 1011 | маш.-ч | маш.-ч | 1 | 0 | 1518765163 | 3.16 | 0 | 1.53 | 0 | 0 | 0 | 1.53 | 0 | 0 | 1 | 1 | 1 | 1 | 0 | 1 | 0 | 0 | 0 | 3.16 |  | 0 | 2 | 27723235 | 1 | 0 | 1147 | 0 | 0 | 0 | 0 | 0 | 0 | 0 | 0 | 0 | 0 | 0 | 0 | 0 | 0 | 0 | 0 | 0 | 0 | 0 | 0 | 0 | 0 | 0.05056 | 1.53 | 1.53 | 1 | 0
423 | 27721504 | 27723228 | 25147242 | 17 | 1 | 1 | 3 | 01.7.07.07 |  | Строительный мусор | 1348 | 1009 | т | т | 1000 | 0 | -179832266 | 13.4 | 0 | 0 | 0 | 0 | 0 | 0 | 0 | 0 | 1 | 1 | 1 | 1 | 0 | 0 | 0 | 0 | 0 | 13.4 |  | 0 | 2 | 27723236 | 1 | 0 | 1148 | 0 | 0 | 0 | 0 | 0 | 0 | 0 | 0 | 0 | 0 | 0 | 0 | 0 | 0 | 0 | 0 | 0 | 0 | 0 | 0 | 0 | 0 | 0.2144 | 0 | 0 | 1 | 0
426 | 27721505 | 27723238 | 25414543 | 1 | 1 | 1 | 1 | 1-100-23 |  | Рабочий среднего разряда 2.3 | 1191 | 1013 | чел.-ч. | чел.-ч. | 1 | 0 | -228054128 | 17.89 | 0 | 0 | 0 | 8.02 | 0 | 0 | 0 | 8.02 | 1 | 1 | 1 | 1 | 0 | 1 | 0 | 0 | 0 | 17.89 |  | 1 | 2 | 27723242 | 1 | 0 | 1149 | 0 | 0 | 0 | 0 | 0 | 0 | 0 | 0 | 0 | 0 | 0 | 0 | 0 | 0 | 0 | 0 | 0 | 0 | 0 | 0 | 0 | 0 | 4.6514 | 8.02 | 8.02 | 1 | 0
426 | 27721505 | 27723238 | 25412928 | 1 | 1 | 1 | 1 | 4-100-00 |  | Затраты труда машинистов | 1191 | 1013 | чел.-ч. | чел.-ч. | 1 | 0 | -1417349443 | 0.08 | 0 | 0 | 0 | 0 | 0 | 0 | 0 | 0 | 1 | 1 | 1 | 1 | 0 | 1 | 0 | 0 | 0 | 0.08 |  | 2 | 2 | 27723243 | 1 | 0 | 1150 | 0 | 0 | 0 | 0 | 0 | 0 | 0 | 0 | 0 | 0 | 0 | 0 | 0 | 0 | 0 | 0 | 0 | 0 | 0 | 0 | 0 | 0 | 0.0208 | 0 | 0 | 1 | 0
426 | 27721505 | 27723238 | 25230514 | 1 | 1 | 1 | 2 | 91.06.06-048 | ФСЭМ-2001, 91.06.06-048, приказ Минстроя России №1039/пр от 30.12.2016г. | Подъемники одномачтовые, грузоподъемность до 500 кг, высота подъема 45 м | 1368 | 1011 | маш.-ч | маш.-ч | 1 | 0 | 1188625873 | 0.08 | 0 | 31.26 | 13.5 | 0 | 0 | 31.26 | 13.5 | 0 | 1 | 1 | 1 | 1 | 0 | 1 | 0 | 0 | 0 | 0.08 |  | 0 | 2 | 27723244 | 1 | 0 | 1151 | 0 | 0 | 0 | 0 | 0 | 0 | 0 | 0 | 0 | 0 | 0 | 0 | 0 | 0 | 0 | 0 | 0 | 0 | 0 | 0 | 0 | 0 | 0.0208 | 31.26 | 31.26 | 1 | 0
427 | 27721504 | 27723238 | 25414543 | 1 | 1 | 1 | 1 | 1-100-23 |  | Рабочий среднего разряда 2.3 | 1191 | 1013 | чел.-ч. | чел.-ч. | 1 | 0 | -228054128 | 17.89 | 0 | 0 | 0 | 8.02 | 0 | 0 | 0 | 8.02 | 1 | 1 | 1 | 1 | 0 | 1 | 0 | 0 | 0 | 17.89 |  | 1 | 2 | 27723242 | 1 | 0 | 1152 | 0 | 0 | 0 | 0 | 0 | 0 | 0 | 0 | 0 | 0 | 0 | 0 | 0 | 0 | 0 | 0 | 0 | 0 | 0 | 0 | 0 | 0 | 4.6514 | 8.02 | 8.02 | 1 | 0
427 | 27721504 | 27723238 | 25412928 | 1 | 1 | 1 | 1 | 4-100-00 |  | Затраты труда машинистов | 1191 | 1013 | чел.-ч. | чел.-ч. | 1 | 0 | -1417349443 | 0.08 | 0 | 0 | 0 | 0 | 0 | 0 | 0 | 0 | 1 | 1 | 1 | 1 | 0 | 1 | 0 | 0 | 0 | 0.08 |  | 2 | 2 | 27723243 | 1 | 0 | 1153 | 0 | 0 | 0 | 0 | 0 | 0 | 0 | 0 | 0 | 0 | 0 | 0 | 0 | 0 | 0 | 0 | 0 | 0 | 0 | 0 | 0 | 0 | 0.0208 | 0 | 0 | 1 | 0
427 | 27721504 | 27723238 | 25230514 | 1 | 1 | 1 | 2 | 91.06.06-048 | ФСЭМ-2001, 91.06.06-048, приказ Минстроя России №1039/пр от 30.12.2016г. | Подъемники одномачтовые, грузоподъемность до 500 кг, высота подъема 45 м | 1368 | 1011 | маш.-ч | маш.-ч | 1 | 0 | 1188625873 | 0.08 | 0 | 31.26 | 13.5 | 0 | 0 | 31.26 | 13.5 | 0 | 1 | 1 | 1 | 1 | 0 | 1 | 0 | 0 | 0 | 0.08 |  | 0 | 2 | 27723244 | 1 | 0 | 1154 | 0 | 0 | 0 | 0 | 0 | 0 | 0 | 0 | 0 | 0 | 0 | 0 | 0 | 0 | 0 | 0 | 0 | 0 | 0 | 0 | 0 | 0 | 0.0208 | 31.26 | 31.26 | 1 | 0
428 | 27721505 | 27723245 | 25429015 | 1 | 1 | 1 | 1 | 1-100-54 |  | Рабочий среднего разряда 5.4 | 1191 | 1013 | чел.-ч. | чел.-ч. | 1 | 0 | -713621975 | 1.008 | 0 | 0 | 0 | 11.82 | 0 | 0 | 0 | 11.82 | 1 | 1 | 1 | 1 | 0 | 1 | 1 | 0 | 0 | 1.68 | )*0,6 | 1 | 2 | 27723252 | 1 | 0 | 1155 | 0 | 0 | 0 | 0 | 0 | 0 | 0 | 0 | 0 | 0 | 0 | 0 | 0 | 0 | 0 | 0 | 0 | 0 | 0 | 0 | 0 | 0 | 20.16 | 11.82 | 11.82 | 1 | 0
428 | 27721505 | 27723245 | 25148593 | 1 | 1 | 1 | 3 | 01.3.05.17-0002 | ФССЦ-2001, 01.3.05.17-0002, приказ Минстроя России №1039/пр от 30.12.2016г. | Канифоль сосновая | 1346 | 1009 | кг | кг | 1 | 0 | 1559187994 | 0 | 27.74 | 0 | 0 | 0 | 27.74 | 0 | 0 | 0 | 1 | 1 | 1 | 1 | 0 | 1 | 1 | 0 | 0 | 0.0004 | )*0 | 0 | 2 | 27723253 | 1 | 0 | 1156 | 0 | 0 | 0 | 0 | 0 | 0 | 0 | 0 | 0 | 0 | 0 | 0 | 0 | 0 | 0 | 0 | 0 | 0 | 0 | 0 | 0 | 0 | 0 | 27.74 | 27.74 | 1 | 0
428 | 27721505 | 27723245 | 25152746 | 1 | 1 | 1 | 3 | 01.7.15.07-0012 | ФССЦ-2001, 01.7.15.07-0012, приказ Минстроя России №1039/пр от 30.12.2016г. | Дюбели пластмассовые с шурупами 12х70 мм | 1355 | 1010 | 100 шт. | 100 шт. | 100 | 0 | -66531260 | 0 | 83 | 0 | 0 | 0 | 83 | 0 | 0 | 0 | 1 | 1 | 1 | 1 | 0 | 1 | 1 | 0 | 0 | 0.03 | )*0 | 0 | 2 | 27723254 | 1 | 0 | 1157 | 0 | 0 | 0 | 0 | 0 | 0 | 0 | 0 | 0 | 0 | 0 | 0 | 0 | 0 | 0 | 0 | 0 | 0 | 0 | 0 | 0 | 0 | 0 | 83 | 83 | 1 | 0
428 | 27721505 | 27723245 | 25154653 | 1 | 1 | 1 | 3 | 03.1.01.01-0002 | ФССЦ-2001, 03.1.01.01-0002, приказ Минстроя России №1039/пр от 30.12.2016г. | Гипсовые вяжущие, марка Г3 | 1348 | 1009 | т | т | 1000 | 0 | -1421715385 | 0 | 729.98 | 0 | 0 | 0 | 729.98 | 0 | 0 | 0 | 1 | 1 | 1 | 1 | 0 | 1 | 1 | 0 | 0 | 2e-05 | )*0 | 0 | 2 | 27723255 | 1 | 0 | 1158 | 0 | 0 | 0 | 0 | 0 | 0 | 0 | 0 | 0 | 0 | 0 | 0 | 0 | 0 | 0 | 0 | 0 | 0 | 0 | 0 | 0 | 0 | 0 | 729.98 | 729.98 | 1 | 0
428 | 27721505 | 27723245 | 25177689 | 1 | 1 | 1 | 3 | 10.3.02.03-0012 | ФССЦ-2001, 10.3.02.03-0012, приказ Минстроя России №1039/пр от 30.12.2016г. | Припои оловянно-свинцовые бессурьмянистые марки ПОС40 | 1346 | 1009 | кг | кг | 1 | 0 | -1726842289 | 0 | 65.75 | 0 | 0 | 0 | 65.75 | 0 | 0 | 0 | 1 | 1 | 1 | 1 | 0 | 1 | 1 | 0 | 0 | 0.004 | )*0 | 0 | 2 | 27723256 | 1 | 0 | 1159 | 0 | 0 | 0 | 0 | 0 | 0 | 0 | 0 | 0 | 0 | 0 | 0 | 0 | 0 | 0 | 0 | 0 | 0 | 0 | 0 | 0 | 0 | 0 | 65.75 | 65.75 | 1 | 0
428 | 27721505 | 27723245 | 25147235 | 17 | 1 | 1 | 3 | 999-9950 |  | Вспомогательные ненормируемые материалы (2% от ОЗП) | 1374 | 1013 | РУБ | РУБ | 1 | 0 | -1731369543 | 0 | 1 | 0 | 0 | 0 | 1 | 0 | 0 | 0 | 1 | 1 | 1 | 1 | 0 | 1 | 1 | 0 | 0 | 0.4 | )*0 | 0 | 2 | 27723257 | 1 | 0 | 1160 | 0 | 0 | 0 | 0 | 0 | 0 | 0 | 0 | 0 | 0 | 0 | 0 | 0 | 0 | 0 | 0 | 0 | 0 | 0 | 0 | 0 | 0 | 0 | 1 | 1 | 1 | 0
429 | 27721504 | 27723245 | 25429015 | 1 | 1 | 1 | 1 | 1-100-54 |  | Рабочий среднего разряда 5.4 | 1191 | 1013 | чел.-ч. | чел.-ч. | 1 | 0 | -713621975 | 1.008 | 0 | 0 | 0 | 11.82 | 0 | 0 | 0 | 11.82 | 1 | 1 | 1 | 1 | 0 | 1 | 1 | 0 | 0 | 1.68 | )*0,6 | 1 | 2 | 27723252 | 1 | 0 | 1161 | 0 | 0 | 0 | 0 | 0 | 0 | 0 | 0 | 0 | 0 | 0 | 0 | 0 | 0 | 0 | 0 | 0 | 0 | 0 | 0 | 0 | 0 | 20.16 | 11.82 | 11.82 | 1 | 0
429 | 27721504 | 27723245 | 25148593 | 1 | 1 | 1 | 3 | 01.3.05.17-0002 | ФССЦ-2001, 01.3.05.17-0002, приказ Минстроя России №1039/пр от 30.12.2016г. | Канифоль сосновая | 1346 | 1009 | кг | кг | 1 | 0 | 1559187994 | 0 | 27.74 | 0 | 0 | 0 | 27.74 | 0 | 0 | 0 | 1 | 1 | 1 | 1 | 0 | 1 | 1 | 0 | 0 | 0.0004 | )*0 | 0 | 2 | 27723253 | 1 | 0 | 1162 | 0 | 0 | 0 | 0 | 0 | 0 | 0 | 0 | 0 | 0 | 0 | 0 | 0 | 0 | 0 | 0 | 0 | 0 | 0 | 0 | 0 | 0 | 0 | 27.74 | 27.74 | 1 | 0
429 | 27721504 | 27723245 | 25152746 | 1 | 1 | 1 | 3 | 01.7.15.07-0012 | ФССЦ-2001, 01.7.15.07-0012, приказ Минстроя России №1039/пр от 30.12.2016г. | Дюбели пластмассовые с шурупами 12х70 мм | 1355 | 1010 | 100 шт. | 100 шт. | 100 | 0 | -66531260 | 0 | 83 | 0 | 0 | 0 | 83 | 0 | 0 | 0 | 1 | 1 | 1 | 1 | 0 | 1 | 1 | 0 | 0 | 0.03 | )*0 | 0 | 2 | 27723254 | 1 | 0 | 1163 | 0 | 0 | 0 | 0 | 0 | 0 | 0 | 0 | 0 | 0 | 0 | 0 | 0 | 0 | 0 | 0 | 0 | 0 | 0 | 0 | 0 | 0 | 0 | 83 | 83 | 1 | 0
429 | 27721504 | 27723245 | 25154653 | 1 | 1 | 1 | 3 | 03.1.01.01-0002 | ФССЦ-2001, 03.1.01.01-0002, приказ Минстроя России №1039/пр от 30.12.2016г. | Гипсовые вяжущие, марка Г3 | 1348 | 1009 | т | т | 1000 | 0 | -1421715385 | 0 | 729.98 | 0 | 0 | 0 | 729.98 | 0 | 0 | 0 | 1 | 1 | 1 | 1 | 0 | 1 | 1 | 0 | 0 | 2e-05 | )*0 | 0 | 2 | 27723255 | 1 | 0 | 1164 | 0 | 0 | 0 | 0 | 0 | 0 | 0 | 0 | 0 | 0 | 0 | 0 | 0 | 0 | 0 | 0 | 0 | 0 | 0 | 0 | 0 | 0 | 0 | 729.98 | 729.98 | 1 | 0
429 | 27721504 | 27723245 | 25177689 | 1 | 1 | 1 | 3 | 10.3.02.03-0012 | ФССЦ-2001, 10.3.02.03-0012, приказ Минстроя России №1039/пр от 30.12.2016г. | Припои оловянно-свинцовые бессурьмянистые марки ПОС40 | 1346 | 1009 | кг | кг | 1 | 0 | -1726842289 | 0 | 65.75 | 0 | 0 | 0 | 65.75 | 0 | 0 | 0 | 1 | 1 | 1 | 1 | 0 | 1 | 1 | 0 | 0 | 0.004 | )*0 | 0 | 2 | 27723256 | 1 | 0 | 1165 | 0 | 0 | 0 | 0 | 0 | 0 | 0 | 0 | 0 | 0 | 0 | 0 | 0 | 0 | 0 | 0 | 0 | 0 | 0 | 0 | 0 | 0 | 0 | 65.75 | 65.75 | 1 | 0
429 | 27721504 | 27723245 | 25147235 | 17 | 1 | 1 | 3 | 999-9950 |  | Вспомогательные ненормируемые материалы (2% от ОЗП) | 1374 | 1013 | РУБ | РУБ | 1 | 0 | -1731369543 | 0 | 1 | 0 | 0 | 0 | 1 | 0 | 0 | 0 | 1 | 1 | 1 | 1 | 0 | 1 | 1 | 0 | 0 | 0.4 | )*0 | 0 | 2 | 27723257 | 1 | 0 | 1166 | 0 | 0 | 0 | 0 | 0 | 0 | 0 | 0 | 0 | 0 | 0 | 0 | 0 | 0 | 0 | 0 | 0 | 0 | 0 | 0 | 0 | 0 | 0 | 1 | 1 | 1 | 0
430 | 27721505 | 27723258 | 25413050 | 1 | 1 | 1 | 1 | 1-100-20 |  | Рабочий среднего разряда 2 | 1191 | 1013 | чел.-ч. | чел.-ч. | 1 | 0 | 735429535 | 5.84 | 0 | 0 | 0 | 7.8 | 0 | 0 | 0 | 7.8 | 1 | 1 | 1 | 1 | 0 | 1 | 0 | 0 | 0 | 5.84 |  | 1 | 2 | 27723260 | 1 | 0 | 1167 | 0 | 0 | 0 | 0 | 0 | 0 | 0 | 0 | 0 | 0 | 0 | 0 | 0 | 0 | 0 | 0 | 0 | 0 | 0 | 0 | 0 | 0 | 0.4672 | 7.8 | 7.8 | 1 | 0
431 | 27721504 | 27723258 | 25413050 | 1 | 1 | 1 | 1 | 1-100-20 |  | Рабочий среднего разряда 2 | 1191 | 1013 | чел.-ч. | чел.-ч. | 1 | 0 | 735429535 | 5.84 | 0 | 0 | 0 | 7.8 | 0 | 0 | 0 | 7.8 | 1 | 1 | 1 | 1 | 0 | 1 | 0 | 0 | 0 | 5.84 |  | 1 | 2 | 27723260 | 1 | 0 | 1168 | 0 | 0 | 0 | 0 | 0 | 0 | 0 | 0 | 0 | 0 | 0 | 0 | 0 | 0 | 0 | 0 | 0 | 0 | 0 | 0 | 0 | 0 | 0.4672 | 7.8 | 7.8 | 1 | 0
432 | 27721505 | 27723261 | 25413998 | 1 | 1 | 1 | 1 | 1-100-21 |  | Рабочий среднего разряда 2.1 | 1191 | 1013 | чел.-ч. | чел.-ч. | 1 | 0 | 152375061 | 110 | 0 | 0 | 0 | 7.87 | 0 | 0 | 0 | 7.87 | 1 | 1 | 1 | 1 | 0 | 1 | 0 | 0 | 0 | 110 |  | 1 | 2 | 27723265 | 1 | 0 | 1169 | 0 | 0 | 0 | 0 | 0 | 0 | 0 | 0 | 0 | 0 | 0 | 0 | 0 | 0 | 0 | 0 | 0 | 0 | 0 | 0 | 0 | 0 | 2.2 | 7.87 | 7.87 | 1 | 0
432 | 27721505 | 27723261 | 25412928 | 1 | 1 | 1 | 1 | 4-100-00 |  | Затраты труда машинистов | 1191 | 1013 | чел.-ч. | чел.-ч. | 1 | 0 | -1417349443 | 2.24 | 0 | 0 | 0 | 0 | 0 | 0 | 0 | 0 | 1 | 1 | 1 | 1 | 0 | 1 | 0 | 0 | 0 | 2.24 |  | 2 | 2 | 27723266 | 1 | 0 | 1170 | 0 | 0 | 0 | 0 | 0 | 0 | 0 | 0 | 0 | 0 | 0 | 0 | 0 | 0 | 0 | 0 | 0 | 0 | 0 | 0 | 0 | 0 | 0.0448 | 0 | 0 | 1 | 0
432 | 27721505 | 27723261 | 25230514 | 1 | 1 | 1 | 2 | 91.06.06-048 | ФСЭМ-2001, 91.06.06-048, приказ Минстроя России №1039/пр от 30.12.2016г. | Подъемники одномачтовые, грузоподъемность до 500 кг, высота подъема 45 м | 1368 | 1011 | маш.-ч | маш.-ч | 1 | 0 | 1188625873 | 2.24 | 0 | 31.26 | 13.5 | 0 | 0 | 31.26 | 13.5 | 0 | 1 | 1 | 1 | 1 | 0 | 1 | 0 | 0 | 0 | 2.24 |  | 0 | 2 | 27723267 | 1 | 0 | 1171 | 0 | 0 | 0 | 0 | 0 | 0 | 0 | 0 | 0 | 0 | 0 | 0 | 0 | 0 | 0 | 0 | 0 | 0 | 0 | 0 | 0 | 0 | 0.0448 | 31.26 | 31.26 | 1 | 0
433 | 27721504 | 27723261 | 25413998 | 1 | 1 | 1 | 1 | 1-100-21 |  | Рабочий среднего разряда 2.1 | 1191 | 1013 | чел.-ч. | чел.-ч. | 1 | 0 | 152375061 | 110 | 0 | 0 | 0 | 7.87 | 0 | 0 | 0 | 7.87 | 1 | 1 | 1 | 1 | 0 | 1 | 0 | 0 | 0 | 110 |  | 1 | 2 | 27723265 | 1 | 0 | 1172 | 0 | 0 | 0 | 0 | 0 | 0 | 0 | 0 | 0 | 0 | 0 | 0 | 0 | 0 | 0 | 0 | 0 | 0 | 0 | 0 | 0 | 0 | 2.2 | 7.87 | 7.87 | 1 | 0
433 | 27721504 | 27723261 | 25412928 | 1 | 1 | 1 | 1 | 4-100-00 |  | Затраты труда машинистов | 1191 | 1013 | чел.-ч. | чел.-ч. | 1 | 0 | -1417349443 | 2.24 | 0 | 0 | 0 | 0 | 0 | 0 | 0 | 0 | 1 | 1 | 1 | 1 | 0 | 1 | 0 | 0 | 0 | 2.24 |  | 2 | 2 | 27723266 | 1 | 0 | 1173 | 0 | 0 | 0 | 0 | 0 | 0 | 0 | 0 | 0 | 0 | 0 | 0 | 0 | 0 | 0 | 0 | 0 | 0 | 0 | 0 | 0 | 0 | 0.0448 | 0 | 0 | 1 | 0
433 | 27721504 | 27723261 | 25230514 | 1 | 1 | 1 | 2 | 91.06.06-048 | ФСЭМ-2001, 91.06.06-048, приказ Минстроя России №1039/пр от 30.12.2016г. | Подъемники одномачтовые, грузоподъемность до 500 кг, высота подъема 45 м | 1368 | 1011 | маш.-ч | маш.-ч | 1 | 0 | 1188625873 | 2.24 | 0 | 31.26 | 13.5 | 0 | 0 | 31.26 | 13.5 | 0 | 1 | 1 | 1 | 1 | 0 | 1 | 0 | 0 | 0 | 2.24 |  | 0 | 2 | 27723267 | 1 | 0 | 1174 | 0 | 0 | 0 | 0 | 0 | 0 | 0 | 0 | 0 | 0 | 0 | 0 | 0 | 0 | 0 | 0 | 0 | 0 | 0 | 0 | 0 | 0 | 0.0448 | 31.26 | 31.26 | 1 | 0
434 | 27721505 | 27723268 | 25416173 | 1 | 1 | 1 | 1 | 1-100-22 |  | Рабочий среднего разряда 2.2 | 1191 | 1013 | чел.-ч. | чел.-ч. | 1 | 0 | -1366118074 | 45.4365 | 0 | 0 | 0 | 7.94 | 0 | 0 | 0 | 7.94 | 1 | 1 | 1 | 1 | 0 | 1 | 1 | 0 | 0 | 39.51 | )*1,15 | 1 | 2 | 27723275 | 1 | 0 | 1175 | 0 | 0 | 0 | 0 | 0 | 0 | 0 | 0 | 0 | 0 | 0 | 0 | 0 | 0 | 0 | 0 | 0 | 0 | 0 | 0 | 0 | 0 | 66.9961 | 7.94 | 7.94 | 1 | 0
434 | 27721505 | 27723268 | 25412928 | 1 | 1 | 1 | 1 | 4-100-00 |  | Затраты труда машинистов | 1191 | 1013 | чел.-ч. | чел.-ч. | 1 | 0 | -1417349443 | 1.27 | 0 | 0 | 0 | 0 | 0 | 0 | 0 | 0 | 1 | 1 | 1 | 1 | 0 | 1 | 0 | 0 | 0 | 1.27 |  | 2 | 2 | 27723276 | 1 | 2048 | 1176 | 0 | 0 | 0 | 0 | 0 | 0 | 0 | 0 | 0 | 0 | 0 | 0 | 0 | 0 | 0 | 0 | 0 | 0 | 0 | 0 | 0 | 0 | 1.8726 | 0 | 0 | 1 | 0
434 | 27721505 | 27723268 | 25230514 | 1 | 1 | 1 | 2 | 91.06.06-048 | ФСЭМ-2001, 91.06.06-048, приказ Минстроя России №1039/пр от 30.12.2016г. | Подъемники одномачтовые, грузоподъемность до 500 кг, высота подъема 45 м | 1368 | 1011 | маш.-ч | маш.-ч | 1 | 0 | 1188625873 | 1.5875 | 0 | 31.26 | 13.5 | 0 | 0 | 31.26 | 13.5 | 0 | 1 | 1 | 1 | 1 | 0 | 1 | 1 | 0 | 0 | 1.27 | )*1,25 | 0 | 2 | 27723277 | 1 | 0 | 1177 | 0 | 0 | 0 | 0 | 0 | 0 | 0 | 0 | 0 | 0 | 0 | 0 | 0 | 0 | 0 | 0 | 0 | 0 | 0 | 0 | 0 | 0 | 2.3408 | 31.26 | 31.26 | 1 | 0
434 | 27721505 | 27723268 | 25230627 | 1 | 1 | 1 | 2 | 91.07.04-002 | ФСЭМ-2001, 91.07.04-002, приказ Минстроя России №1039/пр от 30.12.2016г. | Вибратор поверхностный | 1368 | 1011 | маш.-ч | маш.-ч | 1 | 0 | 126902709 | 11.3375 | 0 | 0.5 | 0 | 0 | 0 | 0.5 | 0 | 0 | 1 | 1 | 1 | 1 | 0 | 1 | 1 | 0 | 0 | 9.07 | )*1,25 | 0 | 2 | 27723278 | 1 | 0 | 1178 | 0 | 0 | 0 | 0 | 0 | 0 | 0 | 0 | 0 | 0 | 0 | 0 | 0 | 0 | 0 | 0 | 0 | 0 | 0 | 0 | 0 | 0 | 16.7171 | 0.5 | 0.5 | 1 | 0
434 | 27721505 | 27723268 | 25149961 | 1 | 1 | 1 | 3 | 01.7.03.01-0001 | ФССЦ-2001, 01.7.03.01-0001, приказ Минстроя России №1039/пр от 30.12.2016г. | Вода | 1339 | 1007 | м3 | м3 | 1 | 0 | -1660354250 | 3.5 | 2.44 | 0 | 0 | 0 | 2.44 | 0 | 0 | 0 | 1 | 1 | 1 | 1 | 0 | 1 | 0 | 0 | 0 | 3.5 |  | 0 | 2 | 27723279 | 1 | 0 | 1179 | 0 | 0 | 0 | 0 | 0 | 0 | 0 | 0 | 0 | 0 | 0 | 0 | 0 | 0 | 0 | 0 | 0 | 0 | 0 | 0 | 0 | 0 | 5.1608 | 2.44 | 2.44 | 1 | 0
434 | 27721505 | 27723268 | 25155505 | 1 | 1 | 1 | 3 | 04.3.01.09-0014 | ФССЦ-2001, 04.3.01.09-0014, приказ Минстроя России №1039/пр от 30.12.2016г. | Раствор готовый кладочный цементный марки 100 | 1339 | 1007 | м3 | м3 | 1 | 0 | 519185539 | 2.04 | 519.8 | 0 | 0 | 0 | 519.8 | 0 | 0 | 0 | 1 | 1 | 1 | 1 | 0 | 0 | 0 | 0 | 0 | 2.04 |  | 0 | 1 | -1 | 0 | 0 |  | 0 | 0 | 0 | 0 | 0 | 0 | 0 | 0 | 0 | 0 | 0 | 0 | 0 | 0 | 0 | 0 | 0 | 0 | 0 | 0 | 0 | 0 | 3.008 | 519.8 | 519.8 | 1 | 0
435 | 27721504 | 27723268 | 25416173 | 1 | 1 | 1 | 1 | 1-100-22 |  | Рабочий среднего разряда 2.2 | 1191 | 1013 | чел.-ч. | чел.-ч. | 1 | 0 | -1366118074 | 45.4365 | 0 | 0 | 0 | 7.94 | 0 | 0 | 0 | 7.94 | 1 | 1 | 1 | 1 | 0 | 1 | 1 | 0 | 0 | 39.51 | )*1,15 | 1 | 2 | 27723275 | 1 | 0 | 1181 | 0 | 0 | 0 | 0 | 0 | 0 | 0 | 0 | 0 | 0 | 0 | 0 | 0 | 0 | 0 | 0 | 0 | 0 | 0 | 0 | 0 | 0 | 66.9961 | 7.94 | 7.94 | 1 | 0
435 | 27721504 | 27723268 | 25412928 | 1 | 1 | 1 | 1 | 4-100-00 |  | Затраты труда машинистов | 1191 | 1013 | чел.-ч. | чел.-ч. | 1 | 0 | -1417349443 | 1.27 | 0 | 0 | 0 | 0 | 0 | 0 | 0 | 0 | 1 | 1 | 1 | 1 | 0 | 1 | 0 | 0 | 0 | 1.27 |  | 2 | 2 | 27723276 | 1 | 2048 | 1182 | 0 | 0 | 0 | 0 | 0 | 0 | 0 | 0 | 0 | 0 | 0 | 0 | 0 | 0 | 0 | 0 | 0 | 0 | 0 | 0 | 0 | 0 | 1.8726 | 0 | 0 | 1 | 0
435 | 27721504 | 27723268 | 25230514 | 1 | 1 | 1 | 2 | 91.06.06-048 | ФСЭМ-2001, 91.06.06-048, приказ Минстроя России №1039/пр от 30.12.2016г. | Подъемники одномачтовые, грузоподъемность до 500 кг, высота подъема 45 м | 1368 | 1011 | маш.-ч | маш.-ч | 1 | 0 | 1188625873 | 1.5875 | 0 | 31.26 | 13.5 | 0 | 0 | 31.26 | 13.5 | 0 | 1 | 1 | 1 | 1 | 0 | 1 | 1 | 0 | 0 | 1.27 | )*1,25 | 0 | 2 | 27723277 | 1 | 0 | 1183 | 0 | 0 | 0 | 0 | 0 | 0 | 0 | 0 | 0 | 0 | 0 | 0 | 0 | 0 | 0 | 0 | 0 | 0 | 0 | 0 | 0 | 0 | 2.3408 | 31.26 | 31.26 | 1 | 0
435 | 27721504 | 27723268 | 25230627 | 1 | 1 | 1 | 2 | 91.07.04-002 | ФСЭМ-2001, 91.07.04-002, приказ Минстроя России №1039/пр от 30.12.2016г. | Вибратор поверхностный | 1368 | 1011 | маш.-ч | маш.-ч | 1 | 0 | 126902709 | 11.3375 | 0 | 0.5 | 0 | 0 | 0 | 0.5 | 0 | 0 | 1 | 1 | 1 | 1 | 0 | 1 | 1 | 0 | 0 | 9.07 | )*1,25 | 0 | 2 | 27723278 | 1 | 0 | 1184 | 0 | 0 | 0 | 0 | 0 | 0 | 0 | 0 | 0 | 0 | 0 | 0 | 0 | 0 | 0 | 0 | 0 | 0 | 0 | 0 | 0 | 0 | 16.7171 | 0.5 | 0.5 | 1 | 0
435 | 27721504 | 27723268 | 25149961 | 1 | 1 | 1 | 3 | 01.7.03.01-0001 | ФССЦ-2001, 01.7.03.01-0001, приказ Минстроя России №1039/пр от 30.12.2016г. | Вода | 1339 | 1007 | м3 | м3 | 1 | 0 | -1660354250 | 3.5 | 2.44 | 0 | 0 | 0 | 2.44 | 0 | 0 | 0 | 1 | 1 | 1 | 1 | 0 | 1 | 0 | 0 | 0 | 3.5 |  | 0 | 2 | 27723279 | 1 | 0 | 1185 | 0 | 0 | 0 | 0 | 0 | 0 | 0 | 0 | 0 | 0 | 0 | 0 | 0 | 0 | 0 | 0 | 0 | 0 | 0 | 0 | 0 | 0 | 5.1608 | 2.44 | 2.44 | 1 | 0
435 | 27721504 | 27723268 | 25155505 | 1 | 1 | 1 | 3 | 04.3.01.09-0014 | ФССЦ-2001, 04.3.01.09-0014, приказ Минстроя России №1039/пр от 30.12.2016г. | Раствор готовый кладочный цементный марки 100 | 1339 | 1007 | м3 | м3 | 1 | 0 | 519185539 | 2.04 | 519.8 | 0 | 0 | 0 | 519.8 | 0 | 0 | 0 | 1 | 1 | 1 | 1 | 0 | 0 | 0 | 0 | 0 | 2.04 |  | 0 | 1 | -1 | 0 | 0 |  | 0 | 0 | 0 | 0 | 0 | 0 | 0 | 0 | 0 | 0 | 0 | 0 | 0 | 0 | 0 | 0 | 0 | 0 | 0 | 0 | 0 | 0 | 3.008 | 519.8 | 519.8 | 1 | 0
438 | 27721505 | 27723282 | 25416173 | 1 | 1 | 1 | 1 | 1-100-22 |  | Рабочий среднего разряда 2.2 | 1191 | 1013 | чел.-ч. | чел.-ч. | 1 | 0 | -1366118074 | 3.45 | 0 | 0 | 0 | 7.94 | 0 | 0 | 0 | 7.94 | 1 | 1 | 1 | 1 | 0 | 1 | 1 | 0 | 0 | 0.5 | )*1,15*6 | 1 | 2 | 27723288 | 1 | 0 | 1187 | 0 | 0 | 0 | 0 | 0 | 0 | 0 | 0 | 0 | 0 | 0 | 0 | 0 | 0 | 0 | 0 | 0 | 0 | 0 | 0 | 0 | 0 | 5.087 | 7.94 | 7.94 | 1 | 0
438 | 27721505 | 27723282 | 25412928 | 1 | 1 | 1 | 1 | 4-100-00 |  | Затраты труда машинистов | 1191 | 1013 | чел.-ч. | чел.-ч. | 1 | 0 | -1417349443 | 0.21 | 0 | 0 | 0 | 0 | 0 | 0 | 0 | 0 | 1 | 1 | 1 | 1 | 0 | 1 | 0 | 0 | 0 | 0.21 |  | 2 | 2 | 27723289 | 1 | 2048 | 1188 | 0 | 0 | 0 | 0 | 0 | 0 | 0 | 0 | 0 | 0 | 0 | 0 | 0 | 0 | 0 | 0 | 0 | 0 | 0 | 0 | 0 | 0 | 0.30964 | 0 | 0 | 1 | 0
438 | 27721505 | 27723282 | 25230514 | 1 | 1 | 1 | 2 | 91.06.06-048 | ФСЭМ-2001, 91.06.06-048, приказ Минстроя России №1039/пр от 30.12.2016г. | Подъемники одномачтовые, грузоподъемность до 500 кг, высота подъема 45 м | 1368 | 1011 | маш.-ч | маш.-ч | 1 | 0 | 1188625873 | 1.575 | 0 | 31.26 | 13.5 | 0 | 0 | 31.26 | 13.5 | 0 | 1 | 1 | 1 | 1 | 0 | 1 | 1 | 0 | 0 | 0.21 | )*1,25*6 | 0 | 2 | 27723290 | 1 | 0 | 1189 | 0 | 0 | 0 | 0 | 0 | 0 | 0 | 0 | 0 | 0 | 0 | 0 | 0 | 0 | 0 | 0 | 0 | 0 | 0 | 0 | 0 | 0 | 2.3223 | 31.26 | 31.26 | 1 | 0
438 | 27721505 | 27723282 | 25230627 | 1 | 1 | 1 | 2 | 91.07.04-002 | ФСЭМ-2001, 91.07.04-002, приказ Минстроя России №1039/пр от 30.12.2016г. | Вибратор поверхностный | 1368 | 1011 | маш.-ч | маш.-ч | 1 | 0 | 126902709 | 17.4 | 0 | 0.5 | 0 | 0 | 0 | 0.5 | 0 | 0 | 1 | 1 | 1 | 1 | 0 | 1 | 1 | 0 | 0 | 2.32 | )*1,25*6 | 0 | 2 | 27723291 | 1 | 0 | 1190 | 0 | 0 | 0 | 0 | 0 | 0 | 0 | 0 | 0 | 0 | 0 | 0 | 0 | 0 | 0 | 0 | 0 | 0 | 0 | 0 | 0 | 0 | 25.6563 | 0.5 | 0.5 | 1 | 0
438 | 27721505 | 27723282 | 25155505 | 1 | 1 | 1 | 3 | 04.3.01.09-0014 | ФССЦ-2001, 04.3.01.09-0014, приказ Минстроя России №1039/пр от 30.12.2016г. | Раствор готовый кладочный цементный марки 100 | 1339 | 1007 | м3 | м3 | 1 | 0 | 519185539 | 3.06 | 519.8 | 0 | 0 | 0 | 519.8 | 0 | 0 | 0 | 1 | 1 | 1 | 1 | 0 | 0 | 1 | 0 | 0 | 0.51 | *6 | 0 | 1 | -1 | 0 | 0 |  | 0 | 0 | 0 | 0 | 0 | 0 | 0 | 0 | 0 | 0 | 0 | 0 | 0 | 0 | 0 | 0 | 0 | 0 | 0 | 0 | 0 | 0 | 4.512 | 519.8 | 519.8 | 1 | 0
439 | 27721504 | 27723282 | 25416173 | 1 | 1 | 1 | 1 | 1-100-22 |  | Рабочий среднего разряда 2.2 | 1191 | 1013 | чел.-ч. | чел.-ч. | 1 | 0 | -1366118074 | 3.45 | 0 | 0 | 0 | 7.94 | 0 | 0 | 0 | 7.94 | 1 | 1 | 1 | 1 | 0 | 1 | 1 | 0 | 0 | 0.5 | )*1,15*6 | 1 | 2 | 27723288 | 1 | 0 | 1192 | 0 | 0 | 0 | 0 | 0 | 0 | 0 | 0 | 0 | 0 | 0 | 0 | 0 | 0 | 0 | 0 | 0 | 0 | 0 | 0 | 0 | 0 | 5.087 | 7.94 | 7.94 | 1 | 0
439 | 27721504 | 27723282 | 25412928 | 1 | 1 | 1 | 1 | 4-100-00 |  | Затраты труда машинистов | 1191 | 1013 | чел.-ч. | чел.-ч. | 1 | 0 | -1417349443 | 0.21 | 0 | 0 | 0 | 0 | 0 | 0 | 0 | 0 | 1 | 1 | 1 | 1 | 0 | 1 | 0 | 0 | 0 | 0.21 |  | 2 | 2 | 27723289 | 1 | 2048 | 1193 | 0 | 0 | 0 | 0 | 0 | 0 | 0 | 0 | 0 | 0 | 0 | 0 | 0 | 0 | 0 | 0 | 0 | 0 | 0 | 0 | 0 | 0 | 0.30964 | 0 | 0 | 1 | 0
439 | 27721504 | 27723282 | 25230514 | 1 | 1 | 1 | 2 | 91.06.06-048 | ФСЭМ-2001, 91.06.06-048, приказ Минстроя России №1039/пр от 30.12.2016г. | Подъемники одномачтовые, грузоподъемность до 500 кг, высота подъема 45 м | 1368 | 1011 | маш.-ч | маш.-ч | 1 | 0 | 1188625873 | 1.575 | 0 | 31.26 | 13.5 | 0 | 0 | 31.26 | 13.5 | 0 | 1 | 1 | 1 | 1 | 0 | 1 | 1 | 0 | 0 | 0.21 | )*1,25*6 | 0 | 2 | 27723290 | 1 | 0 | 1194 | 0 | 0 | 0 | 0 | 0 | 0 | 0 | 0 | 0 | 0 | 0 | 0 | 0 | 0 | 0 | 0 | 0 | 0 | 0 | 0 | 0 | 0 | 2.3223 | 31.26 | 31.26 | 1 | 0
439 | 27721504 | 27723282 | 25230627 | 1 | 1 | 1 | 2 | 91.07.04-002 | ФСЭМ-2001, 91.07.04-002, приказ Минстроя России №1039/пр от 30.12.2016г. | Вибратор поверхностный | 1368 | 1011 | маш.-ч | маш.-ч | 1 | 0 | 126902709 | 17.4 | 0 | 0.5 | 0 | 0 | 0 | 0.5 | 0 | 0 | 1 | 1 | 1 | 1 | 0 | 1 | 1 | 0 | 0 | 2.32 | )*1,25*6 | 0 | 2 | 27723291 | 1 | 0 | 1195 | 0 | 0 | 0 | 0 | 0 | 0 | 0 | 0 | 0 | 0 | 0 | 0 | 0 | 0 | 0 | 0 | 0 | 0 | 0 | 0 | 0 | 0 | 25.6563 | 0.5 | 0.5 | 1 | 0
439 | 27721504 | 27723282 | 25155505 | 1 | 1 | 1 | 3 | 04.3.01.09-0014 | ФССЦ-2001, 04.3.01.09-0014, приказ Минстроя России №1039/пр от 30.12.2016г. | Раствор готовый кладочный цементный марки 100 | 1339 | 1007 | м3 | м3 | 1 | 0 | 519185539 | 3.06 | 519.8 | 0 | 0 | 0 | 519.8 | 0 | 0 | 0 | 1 | 1 | 1 | 1 | 0 | 0 | 1 | 0 | 0 | 0.51 | *6 | 0 | 1 | -1 | 0 | 0 |  | 0 | 0 | 0 | 0 | 0 | 0 | 0 | 0 | 0 | 0 | 0 | 0 | 0 | 0 | 0 | 0 | 0 | 0 | 0 | 0 | 0 | 0 | 4.512 | 519.8 | 519.8 | 1 | 0
442 | 27721505 | 27723294 | 25413300 | 1 | 1 | 1 | 1 | 1-100-30 |  | Рабочий среднего разряда 3 | 1191 | 1013 | чел.-ч. | чел.-ч. | 1 | 0 | -400197608 | 35.3395 | 0 | 0 | 0 | 8.53 | 0 | 0 | 0 | 8.53 | 1 | 1 | 1 | 1 | 0 | 1 | 1 | 0 | 0 | 30.73 | )*1,15 | 1 | 2 | 27723302 | 1 | 0 | 1197 | 0 | 0 | 0 | 0 | 0 | 0 | 0 | 0 | 0 | 0 | 0 | 0 | 0 | 0 | 0 | 0 | 0 | 0 | 0 | 0 | 0 | 0 | 48.3621 | 8.53 | 8.53 | 1 | 0
442 | 27721505 | 27723294 | 25412928 | 1 | 1 | 1 | 1 | 4-100-00 |  | Затраты труда машинистов | 1191 | 1013 | чел.-ч. | чел.-ч. | 1 | 0 | -1417349443 | 0.09 | 0 | 0 | 0 | 0 | 0 | 0 | 0 | 0 | 1 | 1 | 1 | 1 | 0 | 1 | 0 | 0 | 0 | 0.09 |  | 2 | 2 | 27723303 | 1 | 2048 | 1198 | 0 | 0 | 0 | 0 | 0 | 0 | 0 | 0 | 0 | 0 | 0 | 0 | 0 | 0 | 0 | 0 | 0 | 0 | 0 | 0 | 0 | 0 | 0.12316 | 0 | 0 | 1 | 0
442 | 27721505 | 27723294 | 25230510 | 1 | 1 | 1 | 2 | 91.06.06-046 | ФСЭМ-2001, 91.06.06-046, приказ Минстроя России №1039/пр от 30.12.2016г. | Подъемники одномачтовые, грузоподъемность до 500 кг, высота подъема 25 м | 1368 | 1011 | маш.-ч | маш.-ч | 1 | 0 | 368031958 | 0.0875 | 0 | 27.66 | 11.6 | 0 | 0 | 27.66 | 11.6 | 0 | 1 | 1 | 1 | 1 | 0 | 1 | 1 | 0 | 0 | 0.07 | )*1,25 | 0 | 2 | 27723304 | 1 | 0 | 1199 | 0 | 0 | 0 | 0 | 0 | 0 | 0 | 0 | 0 | 0 | 0 | 0 | 0 | 0 | 0 | 0 | 0 | 0 | 0 | 0 | 0 | 0 | 0.11974 | 27.66 | 27.66 | 1 | 0
442 | 27721505 | 27723294 | 25231607 | 1 | 1 | 1 | 2 | 91.14.02-001 | ФСЭМ-2001, 91.14.02-001, приказ Минстроя России №1039/пр от 30.12.2016г. | Автомобили бортовые, грузоподъемность до 5 т | 1368 | 1011 | маш.-ч | маш.-ч | 1 | 0 | 1372534845 | 0.025 | 0 | 65.71 | 11.6 | 0 | 0 | 65.71 | 11.6 | 0 | 1 | 1 | 1 | 1 | 0 | 1 | 1 | 0 | 0 | 0.02 | )*1,25 | 0 | 2 | 27723305 | 1 | 0 | 1200 | 0 | 0 | 0 | 0 | 0 | 0 | 0 | 0 | 0 | 0 | 0 | 0 | 0 | 0 | 0 | 0 | 0 | 0 | 0 | 0 | 0 | 0 | 0.034212 | 65.71 | 65.71 | 1 | 0
442 | 27721505 | 27723294 | 25149961 | 1 | 1 | 1 | 3 | 01.7.03.01-0001 | ФССЦ-2001, 01.7.03.01-0001, приказ Минстроя России №1039/пр от 30.12.2016г. | Вода | 1339 | 1007 | м3 | м3 | 1 | 0 | -1660354250 | 0.16 | 2.44 | 0 | 0 | 0 | 2.44 | 0 | 0 | 0 | 1 | 1 | 1 | 1 | 0 | 1 | 0 | 0 | 0 | 0.16 |  | 0 | 2 | 27723306 | 1 | 0 | 1201 | 0 | 0 | 0 | 0 | 0 | 0 | 0 | 0 | 0 | 0 | 0 | 0 | 0 | 0 | 0 | 0 | 0 | 0 | 0 | 0 | 0 | 0 | 0.21896 | 2.44 | 2.44 | 1 | 0
442 | 27721505 | 27723294 | 25155571 | 1 | 1 | 1 | 3 | 04.3.02.01-0412 | ФССЦ-2001, 04.3.02.01-0412, приказ Минстроя России №1039/пр от 30.12.2016г. | Смеси сухие для наливных полов, марка «Ветонит» 3000 | 1348 | 1009 | т | т | 1000 | 0 | 1150528328 | 0.45 | 11686 | 0 | 0 | 0 | 11686 | 0 | 0 | 0 | 1 | 1 | 1 | 1 | 0 | 1 | 0 | 0 | 0 | 0.45 |  | 0 | 2 | 27723307 | 1 | 0 | 1202 | 0 | 0 | 0 | 0 | 0 | 0 | 0 | 0 | 0 | 0 | 0 | 0 | 0 | 0 | 0 | 0 | 0 | 0 | 0 | 0 | 0 | 0 | 0.61583 | 11686 | 11686 | 1 | 0
442 | 27721505 | 27723294 | 25186115 | 1 | 1 | 1 | 3 | 14.4.01.02-0113 | ФССЦ-2001, 14.4.01.02-0113, приказ Минстроя России №1039/пр от 30.12.2016г. | Грунтовка акриловая НОРТЕКС-ГРУНТ | 1346 | 1009 | кг | кг | 1 | 0 | 303141801 | 30 | 15.25 | 0 | 0 | 0 | 15.25 | 0 | 0 | 0 | 1 | 1 | 1 | 1 | 0 | 1 | 0 | 0 | 0 | 30 |  | 0 | 2 | 27723308 | 1 | 0 | 1203 | 0 | 0 | 0 | 0 | 0 | 0 | 0 | 0 | 0 | 0 | 0 | 0 | 0 | 0 | 0 | 0 | 0 | 0 | 0 | 0 | 0 | 0 | 41.055 | 15.25 | 15.25 | 1 | 0
443 | 27721504 | 27723294 | 25413300 | 1 | 1 | 1 | 1 | 1-100-30 |  | Рабочий среднего разряда 3 | 1191 | 1013 | чел.-ч. | чел.-ч. | 1 | 0 | -400197608 | 35.3395 | 0 | 0 | 0 | 8.53 | 0 | 0 | 0 | 8.53 | 1 | 1 | 1 | 1 | 0 | 1 | 1 | 0 | 0 | 30.73 | )*1,15 | 1 | 2 | 27723302 | 1 | 0 | 1204 | 0 | 0 | 0 | 0 | 0 | 0 | 0 | 0 | 0 | 0 | 0 | 0 | 0 | 0 | 0 | 0 | 0 | 0 | 0 | 0 | 0 | 0 | 48.3621 | 8.53 | 8.53 | 1 | 0
443 | 27721504 | 27723294 | 25412928 | 1 | 1 | 1 | 1 | 4-100-00 |  | Затраты труда машинистов | 1191 | 1013 | чел.-ч. | чел.-ч. | 1 | 0 | -1417349443 | 0.09 | 0 | 0 | 0 | 0 | 0 | 0 | 0 | 0 | 1 | 1 | 1 | 1 | 0 | 1 | 0 | 0 | 0 | 0.09 |  | 2 | 2 | 27723303 | 1 | 2048 | 1205 | 0 | 0 | 0 | 0 | 0 | 0 | 0 | 0 | 0 | 0 | 0 | 0 | 0 | 0 | 0 | 0 | 0 | 0 | 0 | 0 | 0 | 0 | 0.12316 | 0 | 0 | 1 | 0
443 | 27721504 | 27723294 | 25230510 | 1 | 1 | 1 | 2 | 91.06.06-046 | ФСЭМ-2001, 91.06.06-046, приказ Минстроя России №1039/пр от 30.12.2016г. | Подъемники одномачтовые, грузоподъемность до 500 кг, высота подъема 25 м | 1368 | 1011 | маш.-ч | маш.-ч | 1 | 0 | 368031958 | 0.0875 | 0 | 27.66 | 11.6 | 0 | 0 | 27.66 | 11.6 | 0 | 1 | 1 | 1 | 1 | 0 | 1 | 1 | 0 | 0 | 0.07 | )*1,25 | 0 | 2 | 27723304 | 1 | 0 | 1206 | 0 | 0 | 0 | 0 | 0 | 0 | 0 | 0 | 0 | 0 | 0 | 0 | 0 | 0 | 0 | 0 | 0 | 0 | 0 | 0 | 0 | 0 | 0.11974 | 27.66 | 27.66 | 1 | 0
443 | 27721504 | 27723294 | 25231607 | 1 | 1 | 1 | 2 | 91.14.02-001 | ФСЭМ-2001, 91.14.02-001, приказ Минстроя России №1039/пр от 30.12.2016г. | Автомобили бортовые, грузоподъемность до 5 т | 1368 | 1011 | маш.-ч | маш.-ч | 1 | 0 | 1372534845 | 0.025 | 0 | 65.71 | 11.6 | 0 | 0 | 65.71 | 11.6 | 0 | 1 | 1 | 1 | 1 | 0 | 1 | 1 | 0 | 0 | 0.02 | )*1,25 | 0 | 2 | 27723305 | 1 | 0 | 1207 | 0 | 0 | 0 | 0 | 0 | 0 | 0 | 0 | 0 | 0 | 0 | 0 | 0 | 0 | 0 | 0 | 0 | 0 | 0 | 0 | 0 | 0 | 0.034212 | 65.71 | 65.71 | 1 | 0
443 | 27721504 | 27723294 | 25149961 | 1 | 1 | 1 | 3 | 01.7.03.01-0001 | ФССЦ-2001, 01.7.03.01-0001, приказ Минстроя России №1039/пр от 30.12.2016г. | Вода | 1339 | 1007 | м3 | м3 | 1 | 0 | -1660354250 | 0.16 | 2.44 | 0 | 0 | 0 | 2.44 | 0 | 0 | 0 | 1 | 1 | 1 | 1 | 0 | 1 | 0 | 0 | 0 | 0.16 |  | 0 | 2 | 27723306 | 1 | 0 | 1208 | 0 | 0 | 0 | 0 | 0 | 0 | 0 | 0 | 0 | 0 | 0 | 0 | 0 | 0 | 0 | 0 | 0 | 0 | 0 | 0 | 0 | 0 | 0.21896 | 2.44 | 2.44 | 1 | 0
443 | 27721504 | 27723294 | 25155571 | 1 | 1 | 1 | 3 | 04.3.02.01-0412 | ФССЦ-2001, 04.3.02.01-0412, приказ Минстроя России №1039/пр от 30.12.2016г. | Смеси сухие для наливных полов, марка «Ветонит» 3000 | 1348 | 1009 | т | т | 1000 | 0 | 1150528328 | 0.45 | 11686 | 0 | 0 | 0 | 11686 | 0 | 0 | 0 | 1 | 1 | 1 | 1 | 0 | 1 | 0 | 0 | 0 | 0.45 |  | 0 | 2 | 27723307 | 1 | 0 | 1209 | 0 | 0 | 0 | 0 | 0 | 0 | 0 | 0 | 0 | 0 | 0 | 0 | 0 | 0 | 0 | 0 | 0 | 0 | 0 | 0 | 0 | 0 | 0.61583 | 11686 | 11686 | 1 | 0
443 | 27721504 | 27723294 | 25186115 | 1 | 1 | 1 | 3 | 14.4.01.02-0113 | ФССЦ-2001, 14.4.01.02-0113, приказ Минстроя России №1039/пр от 30.12.2016г. | Грунтовка акриловая НОРТЕКС-ГРУНТ | 1346 | 1009 | кг | кг | 1 | 0 | 303141801 | 30 | 15.25 | 0 | 0 | 0 | 15.25 | 0 | 0 | 0 | 1 | 1 | 1 | 1 | 0 | 1 | 0 | 0 | 0 | 30 |  | 0 | 2 | 27723308 | 1 | 0 | 1210 | 0 | 0 | 0 | 0 | 0 | 0 | 0 | 0 | 0 | 0 | 0 | 0 | 0 | 0 | 0 | 0 | 0 | 0 | 0 | 0 | 0 | 0 | 41.055 | 15.25 | 15.25 | 1 | 0
444 | 27721505 | 27723309 | 25418547 | 1 | 1 | 1 | 1 | 1-100-32 |  | Рабочий среднего разряда 3.2 | 1191 | 1013 | чел.-ч. | чел.-ч. | 1 | 0 | -784637506 | 356.983 | 0 | 0 | 0 | 8.74 | 0 | 0 | 0 | 8.74 | 1 | 1 | 1 | 1 | 0 | 1 | 1 | 0 | 0 | 310.42 | )*1,15 | 1 | 2 | 27723322 | 1 | 0 | 1211 | 0 | 0 | 0 | 0 | 0 | 0 | 0 | 0 | 0 | 0 | 0 | 0 | 0 | 0 | 0 | 0 | 0 | 0 | 0 | 0 | 0 | 0 | 548.2545 | 8.74 | 8.74 | 1 | 0
444 | 27721505 | 27723309 | 25412928 | 1 | 1 | 1 | 1 | 4-100-00 |  | Затраты труда машинистов | 1191 | 1013 | чел.-ч. | чел.-ч. | 1 | 0 | -1417349443 | 1.73 | 0 | 0 | 0 | 0 | 0 | 0 | 0 | 0 | 1 | 1 | 1 | 1 | 0 | 1 | 0 | 0 | 0 | 1.73 |  | 2 | 2 | 27723323 | 1 | 2048 | 1212 | 0 | 0 | 0 | 0 | 0 | 0 | 0 | 0 | 0 | 0 | 0 | 0 | 0 | 0 | 0 | 0 | 0 | 0 | 0 | 0 | 0 | 0 | 2.6569 | 0 | 0 | 1 | 0
444 | 27721505 | 27723309 | 25230116 | 1 | 1 | 1 | 2 | 91.05.01-016 | ФСЭМ-2001, 91.05.01-016, приказ Минстроя России №1039/пр от 30.12.2016г. | Краны башенные, грузоподъемность 5 т | 1368 | 1011 | маш.-ч | маш.-ч | 1 | 0 | 257150282 | 0.025 | 0 | 83.43 | 13.5 | 0 | 0 | 83.43 | 13.5 | 0 | 1 | 1 | 1 | 1 | 0 | 1 | 1 | 0 | 0 | 0.02 | )*1,25 | 0 | 2 | 27723324 | 1 | 0 | 1213 | 0 | 0 | 0 | 0 | 0 | 0 | 0 | 0 | 0 | 0 | 0 | 0 | 0 | 0 | 0 | 0 | 0 | 0 | 0 | 0 | 0 | 0 | 0.038395 | 83.43 | 83.43 | 1 | 0
444 | 27721505 | 27723309 | 25230218 | 1 | 1 | 1 | 2 | 91.05.05-013 | ФСЭМ-2001, 91.05.05-013, приказ Минстроя России №1039/пр от 30.12.2016г. | Краны на автомобильном ходу, грузоподъемность 6,3 т | 1368 | 1011 | маш.-ч | маш.-ч | 1 | 0 | 1330025190 | 0.0125 | 0 | 88.01 | 11.6 | 0 | 0 | 88.01 | 11.6 | 0 | 1 | 1 | 1 | 1 | 0 | 1 | 1 | 0 | 0 | 0.01 | )*1,25 | 0 | 2 | 27723325 | 1 | 0 | 1214 | 0 | 0 | 0 | 0 | 0 | 0 | 0 | 0 | 0 | 0 | 0 | 0 | 0 | 0 | 0 | 0 | 0 | 0 | 0 | 0 | 0 | 0 | 0.019198 | 88.01 | 88.01 | 1 | 0
444 | 27721505 | 27723309 | 25230679 | 1 | 1 | 1 | 2 | 91.07.08-024 | ФСЭМ-2001, 91.07.08-024, приказ Минстроя России №1039/пр от 30.12.2016г. | Растворосмесители передвижные 65 л | 1368 | 1011 | маш.-ч | маш.-ч | 1 | 0 | 983187852 | 2.1125 | 0 | 12.39 | 10.06 | 0 | 0 | 12.39 | 10.06 | 0 | 1 | 1 | 1 | 1 | 0 | 1 | 1 | 0 | 0 | 1.69 | )*1,25 | 0 | 2 | 27723326 | 1 | 0 | 1215 | 0 | 0 | 0 | 0 | 0 | 0 | 0 | 0 | 0 | 0 | 0 | 0 | 0 | 0 | 0 | 0 | 0 | 0 | 0 | 0 | 0 | 0 | 3.2444 | 12.39 | 12.39 | 1 | 0
444 | 27721505 | 27723309 | 25231607 | 1 | 1 | 1 | 2 | 91.14.02-001 | ФСЭМ-2001, 91.14.02-001, приказ Минстроя России №1039/пр от 30.12.2016г. | Автомобили бортовые, грузоподъемность до 5 т | 1368 | 1011 | маш.-ч | маш.-ч | 1 | 0 | 1372534845 | 0.0125 | 0 | 65.71 | 11.6 | 0 | 0 | 65.71 | 11.6 | 0 | 1 | 1 | 1 | 1 | 0 | 1 | 1 | 0 | 0 | 0.01 | )*1,25 | 0 | 2 | 27723327 | 1 | 0 | 1216 | 0 | 0 | 0 | 0 | 0 | 0 | 0 | 0 | 0 | 0 | 0 | 0 | 0 | 0 | 0 | 0 | 0 | 0 | 0 | 0 | 0 | 0 | 0.019198 | 65.71 | 65.71 | 1 | 0
444 | 27721505 | 27723309 | 25149961 | 1 | 1 | 1 | 3 | 01.7.03.01-0001 | ФССЦ-2001, 01.7.03.01-0001, приказ Минстроя России №1039/пр от 30.12.2016г. | Вода | 1339 | 1007 | м3 | м3 | 1 | 0 | -1660354250 | 0.44 | 2.44 | 0 | 0 | 0 | 2.44 | 0 | 0 | 0 | 1 | 1 | 1 | 1 | 0 | 1 | 0 | 0 | 0 | 0.44 |  | 0 | 2 | 27723328 | 1 | 0 | 1217 | 0 | 0 | 0 | 0 | 0 | 0 | 0 | 0 | 0 | 0 | 0 | 0 | 0 | 0 | 0 | 0 | 0 | 0 | 0 | 0 | 0 | 0 | 0.67575 | 2.44 | 2.44 | 1 | 0
444 | 27721505 | 27723309 | 25155711 | 1 | 1 | 1 | 3 | 04.3.02.09-0102 | ФССЦ-2001, 04.3.02.09-0102, приказ Минстроя России №1039/пр от 30.12.2016г. | Затирка «Старатели» (разной цветности) | 1348 | 1009 | т | т | 1000 | 0 | 2108657288 | 0.013 | 6513 | 0 | 0 | 0 | 6513 | 0 | 0 | 0 | 1 | 1 | 1 | 1 | 0 | 1 | 0 | 0 | 0 | 0.013 |  | 0 | 2 | 27723329 | 1 | 0 | 1218 | 0 | 0 | 0 | 0 | 0 | 0 | 0 | 0 | 0 | 0 | 0 | 0 | 0 | 0 | 0 | 0 | 0 | 0 | 0 | 0 | 0 | 0 | 0.019965 | 6513 | 6513 | 1 | 0
444 | 27721505 | 27723309 | 25169756 | 1 | 1 | 1 | 3 | 06.2.05.03-0003 | ФССЦ-2001, 06.2.05.03-0003, приказ Минстроя России №1039/пр от 30.12.2016г. | Гранит керамический многоцветный неполированный, размером 400х400х9 мм | 1327 | 1005 | м2 | м2 | 1 | 1 | 2046761779 | -102 | 140.45 | 0 | 0 | 0 | 140.45 | 0 | 0 | 0 | 1 | 1 | 1 | 1 | 0 | 1 | 0 | 0 | 0 | -102 |  | 0 | 2 | 27723330 | 1 | 6144 | 1219 | 0 | 0 | 0 | 0 | 0 | 0 | 0 | 0 | 0 | 0 | 0 | 0 | 0 | 0 | 0 | 0 | 0 | 0 | 0 | 0 | 0 | 0 | -156.6516 | 140.45 | 140.45 | 1 | 0
444 | 27721505 | 27723309 | 25169765 | 1 | 1 | 1 | 3 | 06.2.05.03-0042 | ФССЦ-2001, 06.2.05.03-0042, приказ Минстроя России №1039/пр от 30.12.2016г. | Плитки керамогранитные размером 300х300х8 мм | 1327 | 1005 | м2 | м2 | 1 | 0 | 1788761726 | 102 | 57.79 | 0 | 0 | 0 | 57.79 | 0 | 0 | 0 | 1 | 1 | 1 | 1 | 0 | 0 | 0 | 0 | 0 | 102 |  | 0 | 1 | -1 | 0 | 0 |  | 0 | 0 | 0 | 0 | 0 | 0 | 0 | 0 | 0 | 0 | 0 | 0 | 0 | 0 | 0 | 0 | 0 | 0 | 0 | 0 | 0 | 0 | 156.6516 | 57.79 | 57.79 | 1 | 0
444 | 27721505 | 27723309 | 25185231 | 1 | 1 | 1 | 3 | 14.1.06.02-0044 | ФССЦ-2001, 14.1.06.02-0044, приказ Минстроя России №1039/пр от 30.12.2016г. | Клей плиточный «Юнис Гранит» | 1346 | 1009 | кг | кг | 1 | 0 | 830044740 | 1200 | 3.69 | 0 | 0 | 0 | 3.69 | 0 | 0 | 0 | 1 | 1 | 1 | 1 | 0 | 1 | 0 | 0 | 0 | 1200 |  | 0 | 2 | 27723332 | 1 | 0 | 1221 | 0 | 0 | 0 | 0 | 0 | 0 | 0 | 0 | 0 | 0 | 0 | 0 | 0 | 0 | 0 | 0 | 0 | 0 | 0 | 0 | 0 | 0 | 1842.96 | 3.69 | 3.69 | 1 | 0
444 | 27721505 | 27723309 | 25185864 | 1 | 1 | 1 | 3 | 14.3.01.02-0103 | ФССЦ-2001, 14.3.01.02-0103, приказ Минстроя России №1039/пр от 30.12.2016г. | Грунтовка воднодисперсионная CERESIT CT 17 | 1296 | 1002 | л | л | 1 | 0 | -972933126 | 13 | 9.14 | 0 | 0 | 0 | 9.14 | 0 | 0 | 0 | 1 | 1 | 1 | 1 | 0 | 0 | 0 | 0 | 0 | 13 |  | 0 | 1 | -1 | 0 | 0 |  | 0 | 0 | 0 | 0 | 0 | 0 | 0 | 0 | 0 | 0 | 0 | 0 | 0 | 0 | 0 | 0 | 0 | 0 | 0 | 0 | 0 | 0 | 19.9654 | 9.14 | 9.14 | 1 | 0
445 | 27721504 | 27723309 | 25418547 | 1 | 1 | 1 | 1 | 1-100-32 |  | Рабочий среднего разряда 3.2 | 1191 | 1013 | чел.-ч. | чел.-ч. | 1 | 0 | -784637506 | 356.983 | 0 | 0 | 0 | 8.74 | 0 | 0 | 0 | 8.74 | 1 | 1 | 1 | 1 | 0 | 1 | 1 | 0 | 0 | 310.42 | )*1,15 | 1 | 2 | 27723322 | 1 | 0 | 1223 | 0 | 0 | 0 | 0 | 0 | 0 | 0 | 0 | 0 | 0 | 0 | 0 | 0 | 0 | 0 | 0 | 0 | 0 | 0 | 0 | 0 | 0 | 548.2545 | 8.74 | 8.74 | 1 | 0
445 | 27721504 | 27723309 | 25412928 | 1 | 1 | 1 | 1 | 4-100-00 |  | Затраты труда машинистов | 1191 | 1013 | чел.-ч. | чел.-ч. | 1 | 0 | -1417349443 | 1.73 | 0 | 0 | 0 | 0 | 0 | 0 | 0 | 0 | 1 | 1 | 1 | 1 | 0 | 1 | 0 | 0 | 0 | 1.73 |  | 2 | 2 | 27723323 | 1 | 2048 | 1224 | 0 | 0 | 0 | 0 | 0 | 0 | 0 | 0 | 0 | 0 | 0 | 0 | 0 | 0 | 0 | 0 | 0 | 0 | 0 | 0 | 0 | 0 | 2.6569 | 0 | 0 | 1 | 0
445 | 27721504 | 27723309 | 25230116 | 1 | 1 | 1 | 2 | 91.05.01-016 | ФСЭМ-2001, 91.05.01-016, приказ Минстроя России №1039/пр от 30.12.2016г. | Краны башенные, грузоподъемность 5 т | 1368 | 1011 | маш.-ч | маш.-ч | 1 | 0 | 257150282 | 0.025 | 0 | 83.43 | 13.5 | 0 | 0 | 83.43 | 13.5 | 0 | 1 | 1 | 1 | 1 | 0 | 1 | 1 | 0 | 0 | 0.02 | )*1,25 | 0 | 2 | 27723324 | 1 | 0 | 1225 | 0 | 0 | 0 | 0 | 0 | 0 | 0 | 0 | 0 | 0 | 0 | 0 | 0 | 0 | 0 | 0 | 0 | 0 | 0 | 0 | 0 | 0 | 0.038395 | 83.43 | 83.43 | 1 | 0
445 | 27721504 | 27723309 | 25230218 | 1 | 1 | 1 | 2 | 91.05.05-013 | ФСЭМ-2001, 91.05.05-013, приказ Минстроя России №1039/пр от 30.12.2016г. | Краны на автомобильном ходу, грузоподъемность 6,3 т | 1368 | 1011 | маш.-ч | маш.-ч | 1 | 0 | 1330025190 | 0.0125 | 0 | 88.01 | 11.6 | 0 | 0 | 88.01 | 11.6 | 0 | 1 | 1 | 1 | 1 | 0 | 1 | 1 | 0 | 0 | 0.01 | )*1,25 | 0 | 2 | 27723325 | 1 | 0 | 1226 | 0 | 0 | 0 | 0 | 0 | 0 | 0 | 0 | 0 | 0 | 0 | 0 | 0 | 0 | 0 | 0 | 0 | 0 | 0 | 0 | 0 | 0 | 0.019198 | 88.01 | 88.01 | 1 | 0
445 | 27721504 | 27723309 | 25230679 | 1 | 1 | 1 | 2 | 91.07.08-024 | ФСЭМ-2001, 91.07.08-024, приказ Минстроя России №1039/пр от 30.12.2016г. | Растворосмесители передвижные 65 л | 1368 | 1011 | маш.-ч | маш.-ч | 1 | 0 | 983187852 | 2.1125 | 0 | 12.39 | 10.06 | 0 | 0 | 12.39 | 10.06 | 0 | 1 | 1 | 1 | 1 | 0 | 1 | 1 | 0 | 0 | 1.69 | )*1,25 | 0 | 2 | 27723326 | 1 | 0 | 1227 | 0 | 0 | 0 | 0 | 0 | 0 | 0 | 0 | 0 | 0 | 0 | 0 | 0 | 0 | 0 | 0 | 0 | 0 | 0 | 0 | 0 | 0 | 3.2444 | 12.39 | 12.39 | 1 | 0
445 | 27721504 | 27723309 | 25231607 | 1 | 1 | 1 | 2 | 91.14.02-001 | ФСЭМ-2001, 91.14.02-001, приказ Минстроя России №1039/пр от 30.12.2016г. | Автомобили бортовые, грузоподъемность до 5 т | 1368 | 1011 | маш.-ч | маш.-ч | 1 | 0 | 1372534845 | 0.0125 | 0 | 65.71 | 11.6 | 0 | 0 | 65.71 | 11.6 | 0 | 1 | 1 | 1 | 1 | 0 | 1 | 1 | 0 | 0 | 0.01 | )*1,25 | 0 | 2 | 27723327 | 1 | 0 | 1228 | 0 | 0 | 0 | 0 | 0 | 0 | 0 | 0 | 0 | 0 | 0 | 0 | 0 | 0 | 0 | 0 | 0 | 0 | 0 | 0 | 0 | 0 | 0.019198 | 65.71 | 65.71 | 1 | 0
445 | 27721504 | 27723309 | 25149961 | 1 | 1 | 1 | 3 | 01.7.03.01-0001 | ФССЦ-2001, 01.7.03.01-0001, приказ Минстроя России №1039/пр от 30.12.2016г. | Вода | 1339 | 1007 | м3 | м3 | 1 | 0 | -1660354250 | 0.44 | 2.44 | 0 | 0 | 0 | 2.44 | 0 | 0 | 0 | 1 | 1 | 1 | 1 | 0 | 1 | 0 | 0 | 0 | 0.44 |  | 0 | 2 | 27723328 | 1 | 0 | 1229 | 0 | 0 | 0 | 0 | 0 | 0 | 0 | 0 | 0 | 0 | 0 | 0 | 0 | 0 | 0 | 0 | 0 | 0 | 0 | 0 | 0 | 0 | 0.67575 | 2.44 | 2.44 | 1 | 0
445 | 27721504 | 27723309 | 25155711 | 1 | 1 | 1 | 3 | 04.3.02.09-0102 | ФССЦ-2001, 04.3.02.09-0102, приказ Минстроя России №1039/пр от 30.12.2016г. | Затирка «Старатели» (разной цветности) | 1348 | 1009 | т | т | 1000 | 0 | 2108657288 | 0.013 | 6513 | 0 | 0 | 0 | 6513 | 0 | 0 | 0 | 1 | 1 | 1 | 1 | 0 | 1 | 0 | 0 | 0 | 0.013 |  | 0 | 2 | 27723329 | 1 | 0 | 1230 | 0 | 0 | 0 | 0 | 0 | 0 | 0 | 0 | 0 | 0 | 0 | 0 | 0 | 0 | 0 | 0 | 0 | 0 | 0 | 0 | 0 | 0 | 0.019965 | 6513 | 6513 | 1 | 0
445 | 27721504 | 27723309 | 25169756 | 1 | 1 | 1 | 3 | 06.2.05.03-0003 | ФССЦ-2001, 06.2.05.03-0003, приказ Минстроя России №1039/пр от 30.12.2016г. | Гранит керамический многоцветный неполированный, размером 400х400х9 мм | 1327 | 1005 | м2 | м2 | 1 | 1 | 2046761779 | -102 | 140.45 | 0 | 0 | 0 | 140.45 | 0 | 0 | 0 | 1 | 1 | 1 | 1 | 0 | 1 | 0 | 0 | 0 | -102 |  | 0 | 2 | 27723330 | 1 | 6144 | 1231 | 0 | 0 | 0 | 0 | 0 | 0 | 0 | 0 | 0 | 0 | 0 | 0 | 0 | 0 | 0 | 0 | 0 | 0 | 0 | 0 | 0 | 0 | -156.6516 | 140.45 | 140.45 | 1 | 0
445 | 27721504 | 27723309 | 25169765 | 1 | 1 | 1 | 3 | 06.2.05.03-0042 | ФССЦ-2001, 06.2.05.03-0042, приказ Минстроя России №1039/пр от 30.12.2016г. | Плитки керамогранитные размером 300х300х8 мм | 1327 | 1005 | м2 | м2 | 1 | 0 | 1788761726 | 102 | 57.79 | 0 | 0 | 0 | 57.79 | 0 | 0 | 0 | 1 | 1 | 1 | 1 | 0 | 0 | 0 | 0 | 0 | 102 |  | 0 | 1 | -1 | 0 | 0 |  | 0 | 0 | 0 | 0 | 0 | 0 | 0 | 0 | 0 | 0 | 0 | 0 | 0 | 0 | 0 | 0 | 0 | 0 | 0 | 0 | 0 | 0 | 156.6516 | 57.79 | 57.79 | 1 | 0
445 | 27721504 | 27723309 | 25185231 | 1 | 1 | 1 | 3 | 14.1.06.02-0044 | ФССЦ-2001, 14.1.06.02-0044, приказ Минстроя России №1039/пр от 30.12.2016г. | Клей плиточный «Юнис Гранит» | 1346 | 1009 | кг | кг | 1 | 0 | 830044740 | 1200 | 3.69 | 0 | 0 | 0 | 3.69 | 0 | 0 | 0 | 1 | 1 | 1 | 1 | 0 | 1 | 0 | 0 | 0 | 1200 |  | 0 | 2 | 27723332 | 1 | 0 | 1233 | 0 | 0 | 0 | 0 | 0 | 0 | 0 | 0 | 0 | 0 | 0 | 0 | 0 | 0 | 0 | 0 | 0 | 0 | 0 | 0 | 0 | 0 | 1842.96 | 3.69 | 3.69 | 1 | 0
445 | 27721504 | 27723309 | 25185864 | 1 | 1 | 1 | 3 | 14.3.01.02-0103 | ФССЦ-2001, 14.3.01.02-0103, приказ Минстроя России №1039/пр от 30.12.2016г. | Грунтовка воднодисперсионная CERESIT CT 17 | 1296 | 1002 | л | л | 1 | 0 | -972933126 | 13 | 9.14 | 0 | 0 | 0 | 9.14 | 0 | 0 | 0 | 1 | 1 | 1 | 1 | 0 | 0 | 0 | 0 | 0 | 13 |  | 0 | 1 | -1 | 0 | 0 |  | 0 | 0 | 0 | 0 | 0 | 0 | 0 | 0 | 0 | 0 | 0 | 0 | 0 | 0 | 0 | 0 | 0 | 0 | 0 | 0 | 0 | 0 | 19.9654 | 9.14 | 9.14 | 1 | 0
452 | 27721505 | 27723337 | 25413300 | 1 | 1 | 1 | 1 | 1-100-30 |  | Рабочий среднего разряда 3 | 1191 | 1013 | чел.-ч. | чел.-ч. | 1 | 0 | -400197608 | 37.3635 | 0 | 0 | 0 | 8.53 | 0 | 0 | 0 | 8.53 | 1 | 1 | 1 | 1 | 0 | 1 | 1 | 0 | 0 | 32.49 | )*1,15 | 1 | 2 | 27723346 | 1 | 0 | 1235 | 0 | 0 | 0 | 0 | 0 | 0 | 0 | 0 | 0 | 0 | 0 | 0 | 0 | 0 | 0 | 0 | 0 | 0 | 0 | 0 | 0 | 0 | 70.1873 | 8.53 | 8.53 | 1 | 0
452 | 27721505 | 27723337 | 25412928 | 1 | 1 | 1 | 1 | 4-100-00 |  | Затраты труда машинистов | 1191 | 1013 | чел.-ч. | чел.-ч. | 1 | 0 | -1417349443 | 0.93 | 0 | 0 | 0 | 0 | 0 | 0 | 0 | 0 | 1 | 1 | 1 | 1 | 0 | 1 | 0 | 0 | 0 | 0.93 |  | 2 | 2 | 27723347 | 1 | 2048 | 1236 | 0 | 0 | 0 | 0 | 0 | 0 | 0 | 0 | 0 | 0 | 0 | 0 | 0 | 0 | 0 | 0 | 0 | 0 | 0 | 0 | 0 | 0 | 1.747 | 0 | 0 | 1 | 0
452 | 27721505 | 27723337 | 25230445 | 1 | 1 | 1 | 2 | 91.06.05-011 | ФСЭМ-2001, 91.06.05-011, приказ Минстроя России №1039/пр от 30.12.2016г. | Погрузчик, грузоподъемность 5 т | 1368 | 1011 | маш.-ч | маш.-ч | 1 | 0 | -665367104 | 0.025 | 0 | 89.99 | 10.06 | 0 | 0 | 89.99 | 10.06 | 0 | 1 | 1 | 1 | 1 | 0 | 1 | 1 | 0 | 0 | 0.02 | )*1,25 | 0 | 2 | 27723348 | 1 | 0 | 1237 | 0 | 0 | 0 | 0 | 0 | 0 | 0 | 0 | 0 | 0 | 0 | 0 | 0 | 0 | 0 | 0 | 0 | 0 | 0 | 0 | 0 | 0 | 0.046963 | 89.99 | 89.99 | 1 | 0
452 | 27721505 | 27723337 | 25230514 | 1 | 1 | 1 | 2 | 91.06.06-048 | ФСЭМ-2001, 91.06.06-048, приказ Минстроя России №1039/пр от 30.12.2016г. | Подъемники одномачтовые, грузоподъемность до 500 кг, высота подъема 45 м | 1368 | 1011 | маш.-ч | маш.-ч | 1 | 0 | 1188625873 | 0.2625 | 0 | 31.26 | 13.5 | 0 | 0 | 31.26 | 13.5 | 0 | 1 | 1 | 1 | 1 | 0 | 1 | 1 | 0 | 0 | 0.21 | )*1,25 | 0 | 2 | 27723349 | 1 | 0 | 1238 | 0 | 0 | 0 | 0 | 0 | 0 | 0 | 0 | 0 | 0 | 0 | 0 | 0 | 0 | 0 | 0 | 0 | 0 | 0 | 0 | 0 | 0 | 0.49311 | 31.26 | 31.26 | 1 | 0
452 | 27721505 | 27723337 | 25230679 | 1 | 1 | 1 | 2 | 91.07.08-024 | ФСЭМ-2001, 91.07.08-024, приказ Минстроя России №1039/пр от 30.12.2016г. | Растворосмесители передвижные 65 л | 1368 | 1011 | маш.-ч | маш.-ч | 1 | 0 | 983187852 | 0.875 | 0 | 12.39 | 10.06 | 0 | 0 | 12.39 | 10.06 | 0 | 1 | 1 | 1 | 1 | 0 | 1 | 1 | 0 | 0 | 0.7 | )*1,25 | 0 | 2 | 27723350 | 1 | 0 | 1239 | 0 | 0 | 0 | 0 | 0 | 0 | 0 | 0 | 0 | 0 | 0 | 0 | 0 | 0 | 0 | 0 | 0 | 0 | 0 | 0 | 0 | 0 | 1.6437 | 12.39 | 12.39 | 1 | 0
452 | 27721505 | 27723337 | 25149961 | 1 | 1 | 1 | 3 | 01.7.03.01-0001 | ФССЦ-2001, 01.7.03.01-0001, приказ Минстроя России №1039/пр от 30.12.2016г. | Вода | 1339 | 1007 | м3 | м3 | 1 | 0 | -1660354250 | 0.51 | 2.44 | 0 | 0 | 0 | 2.44 | 0 | 0 | 0 | 1 | 1 | 1 | 1 | 0 | 1 | 0 | 0 | 0 | 0.51 |  | 0 | 2 | 27723351 | 1 | 0 | 1240 | 0 | 0 | 0 | 0 | 0 | 0 | 0 | 0 | 0 | 0 | 0 | 0 | 0 | 0 | 0 | 0 | 0 | 0 | 0 | 0 | 0 | 0 | 0.95804 | 2.44 | 2.44 | 1 | 0
452 | 27721505 | 27723337 | 25155670 | 1 | 1 | 1 | 3 | 04.3.02.05-0002 | ФССЦ-2001, 04.3.02.05-0002, приказ Минстроя России №1039/пр от 30.12.2016г. | Смесь штукатурная «Ротбанд», КНАУФ | 1346 | 1009 | кг | кг | 1 | 0 | -60067644 | 855 | 2.07 | 0 | 0 | 0 | 2.07 | 0 | 0 | 0 | 1 | 1 | 1 | 1 | 0 | 0 | 0 | 0 | 0 | 855 |  | 0 | 1 | -1 | 0 | 0 |  | 0 | 0 | 0 | 0 | 0 | 0 | 0 | 0 | 0 | 0 | 0 | 0 | 0 | 0 | 0 | 0 | 0 | 0 | 0 | 0 | 0 | 0 | 1606.1175 | 2.07 | 2.07 | 1 | 0
452 | 27721505 | 27723337 | 25185843 | 1 | 1 | 1 | 3 | 14.3.01.01-0001 | ФССЦ-2001, 14.3.01.01-0001, приказ Минстроя России №1039/пр от 30.12.2016г. | Грунтовка: «Бетоконтакт», КНАУФ | 1346 | 1009 | кг | кг | 1 | 0 | 1453462043 | 13 | 15.09 | 0 | 0 | 0 | 15.09 | 0 | 0 | 0 | 1 | 1 | 1 | 1 | 0 | 0 | 0 | 0 | 0 | 13 |  | 0 | 1 | -1 | 0 | 0 |  | 0 | 0 | 0 | 0 | 0 | 0 | 0 | 0 | 0 | 0 | 0 | 0 | 0 | 0 | 0 | 0 | 0 | 0 | 0 | 0 | 0 | 0 | 24.4205 | 15.09 | 15.09 | 1 | 0
453 | 27721504 | 27723337 | 25413300 | 1 | 1 | 1 | 1 | 1-100-30 |  | Рабочий среднего разряда 3 | 1191 | 1013 | чел.-ч. | чел.-ч. | 1 | 0 | -400197608 | 37.3635 | 0 | 0 | 0 | 8.53 | 0 | 0 | 0 | 8.53 | 1 | 1 | 1 | 1 | 0 | 1 | 1 | 0 | 0 | 32.49 | )*1,15 | 1 | 2 | 27723346 | 1 | 0 | 1243 | 0 | 0 | 0 | 0 | 0 | 0 | 0 | 0 | 0 | 0 | 0 | 0 | 0 | 0 | 0 | 0 | 0 | 0 | 0 | 0 | 0 | 0 | 70.1873 | 8.53 | 8.53 | 1 | 0
453 | 27721504 | 27723337 | 25412928 | 1 | 1 | 1 | 1 | 4-100-00 |  | Затраты труда машинистов | 1191 | 1013 | чел.-ч. | чел.-ч. | 1 | 0 | -1417349443 | 0.93 | 0 | 0 | 0 | 0 | 0 | 0 | 0 | 0 | 1 | 1 | 1 | 1 | 0 | 1 | 0 | 0 | 0 | 0.93 |  | 2 | 2 | 27723347 | 1 | 2048 | 1244 | 0 | 0 | 0 | 0 | 0 | 0 | 0 | 0 | 0 | 0 | 0 | 0 | 0 | 0 | 0 | 0 | 0 | 0 | 0 | 0 | 0 | 0 | 1.747 | 0 | 0 | 1 | 0
453 | 27721504 | 27723337 | 25230445 | 1 | 1 | 1 | 2 | 91.06.05-011 | ФСЭМ-2001, 91.06.05-011, приказ Минстроя России №1039/пр от 30.12.2016г. | Погрузчик, грузоподъемность 5 т | 1368 | 1011 | маш.-ч | маш.-ч | 1 | 0 | -665367104 | 0.025 | 0 | 89.99 | 10.06 | 0 | 0 | 89.99 | 10.06 | 0 | 1 | 1 | 1 | 1 | 0 | 1 | 1 | 0 | 0 | 0.02 | )*1,25 | 0 | 2 | 27723348 | 1 | 0 | 1245 | 0 | 0 | 0 | 0 | 0 | 0 | 0 | 0 | 0 | 0 | 0 | 0 | 0 | 0 | 0 | 0 | 0 | 0 | 0 | 0 | 0 | 0 | 0.046963 | 89.99 | 89.99 | 1 | 0
453 | 27721504 | 27723337 | 25230514 | 1 | 1 | 1 | 2 | 91.06.06-048 | ФСЭМ-2001, 91.06.06-048, приказ Минстроя России №1039/пр от 30.12.2016г. | Подъемники одномачтовые, грузоподъемность до 500 кг, высота подъема 45 м | 1368 | 1011 | маш.-ч | маш.-ч | 1 | 0 | 1188625873 | 0.2625 | 0 | 31.26 | 13.5 | 0 | 0 | 31.26 | 13.5 | 0 | 1 | 1 | 1 | 1 | 0 | 1 | 1 | 0 | 0 | 0.21 | )*1,25 | 0 | 2 | 27723349 | 1 | 0 | 1246 | 0 | 0 | 0 | 0 | 0 | 0 | 0 | 0 | 0 | 0 | 0 | 0 | 0 | 0 | 0 | 0 | 0 | 0 | 0 | 0 | 0 | 0 | 0.49311 | 31.26 | 31.26 | 1 | 0
453 | 27721504 | 27723337 | 25230679 | 1 | 1 | 1 | 2 | 91.07.08-024 | ФСЭМ-2001, 91.07.08-024, приказ Минстроя России №1039/пр от 30.12.2016г. | Растворосмесители передвижные 65 л | 1368 | 1011 | маш.-ч | маш.-ч | 1 | 0 | 983187852 | 0.875 | 0 | 12.39 | 10.06 | 0 | 0 | 12.39 | 10.06 | 0 | 1 | 1 | 1 | 1 | 0 | 1 | 1 | 0 | 0 | 0.7 | )*1,25 | 0 | 2 | 27723350 | 1 | 0 | 1247 | 0 | 0 | 0 | 0 | 0 | 0 | 0 | 0 | 0 | 0 | 0 | 0 | 0 | 0 | 0 | 0 | 0 | 0 | 0 | 0 | 0 | 0 | 1.6437 | 12.39 | 12.39 | 1 | 0
453 | 27721504 | 27723337 | 25149961 | 1 | 1 | 1 | 3 | 01.7.03.01-0001 | ФССЦ-2001, 01.7.03.01-0001, приказ Минстроя России №1039/пр от 30.12.2016г. | Вода | 1339 | 1007 | м3 | м3 | 1 | 0 | -1660354250 | 0.51 | 2.44 | 0 | 0 | 0 | 2.44 | 0 | 0 | 0 | 1 | 1 | 1 | 1 | 0 | 1 | 0 | 0 | 0 | 0.51 |  | 0 | 2 | 27723351 | 1 | 0 | 1248 | 0 | 0 | 0 | 0 | 0 | 0 | 0 | 0 | 0 | 0 | 0 | 0 | 0 | 0 | 0 | 0 | 0 | 0 | 0 | 0 | 0 | 0 | 0.95804 | 2.44 | 2.44 | 1 | 0
453 | 27721504 | 27723337 | 25155670 | 1 | 1 | 1 | 3 | 04.3.02.05-0002 | ФССЦ-2001, 04.3.02.05-0002, приказ Минстроя России №1039/пр от 30.12.2016г. | Смесь штукатурная «Ротбанд», КНАУФ | 1346 | 1009 | кг | кг | 1 | 0 | -60067644 | 855 | 2.07 | 0 | 0 | 0 | 2.07 | 0 | 0 | 0 | 1 | 1 | 1 | 1 | 0 | 0 | 0 | 0 | 0 | 855 |  | 0 | 1 | -1 | 0 | 0 |  | 0 | 0 | 0 | 0 | 0 | 0 | 0 | 0 | 0 | 0 | 0 | 0 | 0 | 0 | 0 | 0 | 0 | 0 | 0 | 0 | 0 | 0 | 1606.1175 | 2.07 | 2.07 | 1 | 0
453 | 27721504 | 27723337 | 25185843 | 1 | 1 | 1 | 3 | 14.3.01.01-0001 | ФССЦ-2001, 14.3.01.01-0001, приказ Минстроя России №1039/пр от 30.12.2016г. | Грунтовка: «Бетоконтакт», КНАУФ | 1346 | 1009 | кг | кг | 1 | 0 | 1453462043 | 13 | 15.09 | 0 | 0 | 0 | 15.09 | 0 | 0 | 0 | 1 | 1 | 1 | 1 | 0 | 0 | 0 | 0 | 0 | 13 |  | 0 | 1 | -1 | 0 | 0 |  | 0 | 0 | 0 | 0 | 0 | 0 | 0 | 0 | 0 | 0 | 0 | 0 | 0 | 0 | 0 | 0 | 0 | 0 | 0 | 0 | 0 | 0 | 24.4205 | 15.09 | 15.09 | 1 | 0
458 | 27721505 | 27723356 | 25413300 | 1 | 1 | 1 | 1 | 1-100-30 |  | Рабочий среднего разряда 3 | 1191 | 1013 | чел.-ч. | чел.-ч. | 1 | 0 | -400197608 | 96.2205 | 0 | 0 | 0 | 8.53 | 0 | 0 | 0 | 8.53 | 1 | 1 | 1 | 1 | 0 | 1 | 1 | 0 | 0 | 83.67 | )*1,15 | 1 | 2 | 27723365 | 1 | 0 | 1251 | 0 | 0 | 0 | 0 | 0 | 0 | 0 | 0 | 0 | 0 | 0 | 0 | 0 | 0 | 0 | 0 | 0 | 0 | 0 | 0 | 0 | 0 | 80.0266 | 8.53 | 8.53 | 1 | 0
458 | 27721505 | 27723356 | 25412928 | 1 | 1 | 1 | 1 | 4-100-00 |  | Затраты труда машинистов | 1191 | 1013 | чел.-ч. | чел.-ч. | 1 | 0 | -1417349443 | 1.34 | 0 | 0 | 0 | 0 | 0 | 0 | 0 | 0 | 1 | 1 | 1 | 1 | 0 | 1 | 0 | 0 | 0 | 1.34 |  | 2 | 2 | 27723366 | 1 | 2048 | 1252 | 0 | 0 | 0 | 0 | 0 | 0 | 0 | 0 | 0 | 0 | 0 | 0 | 0 | 0 | 0 | 0 | 0 | 0 | 0 | 0 | 0 | 0 | 1.1145 | 0 | 0 | 1 | 0
458 | 27721505 | 27723356 | 25230445 | 1 | 1 | 1 | 2 | 91.06.05-011 | ФСЭМ-2001, 91.06.05-011, приказ Минстроя России №1039/пр от 30.12.2016г. | Погрузчик, грузоподъемность 5 т | 1368 | 1011 | маш.-ч | маш.-ч | 1 | 0 | 1225731627 | 0.025 | 0 | 89.99 | 10.06 | 0 | 0 | 89.99 | 10.06 | 0 | 1 | 1 | 1 | 1 | 0 | 1 | 1 | 0 | 0 | 0.02 | )*1,25 | 0 | 2 | 27723367 | 1 | 0 | 1253 | 0 | 0 | 0 | 0 | 0 | 0 | 0 | 0 | 0 | 0 | 0 | 0 | 0 | 0 | 0 | 0 | 0 | 0 | 0 | 0 | 0 | 0 | 0.020793 | 89.99 | 89.99 | 1 | 0
458 | 27721505 | 27723356 | 25230514 | 1 | 1 | 1 | 2 | 91.06.06-048 | ФСЭМ-2001, 91.06.06-048, приказ Минстроя России №1039/пр от 30.12.2016г. | Подъемники одномачтовые, грузоподъемность до 500 кг, высота подъема 45 м | 1368 | 1011 | маш.-ч | маш.-ч | 1 | 0 | 1188625873 | 0.375 | 0 | 31.26 | 13.5 | 0 | 0 | 31.26 | 13.5 | 0 | 1 | 1 | 1 | 1 | 0 | 1 | 1 | 0 | 0 | 0.3 | )*1,25 | 0 | 2 | 27723368 | 1 | 0 | 1254 | 0 | 0 | 0 | 0 | 0 | 0 | 0 | 0 | 0 | 0 | 0 | 0 | 0 | 0 | 0 | 0 | 0 | 0 | 0 | 0 | 0 | 0 | 0.31189 | 31.26 | 31.26 | 1 | 0
458 | 27721505 | 27723356 | 25230679 | 1 | 1 | 1 | 2 | 91.07.08-024 | ФСЭМ-2001, 91.07.08-024, приказ Минстроя России №1039/пр от 30.12.2016г. | Растворосмесители передвижные 65 л | 1368 | 1011 | маш.-ч | маш.-ч | 1 | 0 | 983187852 | 1.275 | 0 | 12.39 | 10.06 | 0 | 0 | 12.39 | 10.06 | 0 | 1 | 1 | 1 | 1 | 0 | 1 | 1 | 0 | 0 | 1.02 | )*1,25 | 0 | 2 | 27723369 | 1 | 0 | 1255 | 0 | 0 | 0 | 0 | 0 | 0 | 0 | 0 | 0 | 0 | 0 | 0 | 0 | 0 | 0 | 0 | 0 | 0 | 0 | 0 | 0 | 0 | 1.0604 | 12.39 | 12.39 | 1 | 0
458 | 27721505 | 27723356 | 25149961 | 1 | 1 | 1 | 3 | 01.7.03.01-0001 | ФССЦ-2001, 01.7.03.01-0001, приказ Минстроя России №1039/пр от 30.12.2016г. | Вода | 1339 | 1007 | м3 | м3 | 1 | 0 | -1660354250 | 0.74 | 2.44 | 0 | 0 | 0 | 2.44 | 0 | 0 | 0 | 1 | 1 | 1 | 1 | 0 | 1 | 0 | 0 | 0 | 0.74 |  | 0 | 2 | 27723370 | 1 | 0 | 1256 | 0 | 0 | 0 | 0 | 0 | 0 | 0 | 0 | 0 | 0 | 0 | 0 | 0 | 0 | 0 | 0 | 0 | 0 | 0 | 0 | 0 | 0 | 0.61546 | 2.44 | 2.44 | 1 | 0
458 | 27721505 | 27723356 | 25155670 | 1 | 1 | 1 | 3 | 04.3.02.05-0002 | ФССЦ-2001, 04.3.02.05-0002, приказ Минстроя России №1039/пр от 30.12.2016г. | Смесь штукатурная «Ротбанд», КНАУФ | 1346 | 1009 | кг | кг | 1 | 0 | -60067644 | 1230 | 2.07 | 0 | 0 | 0 | 2.07 | 0 | 0 | 0 | 1 | 1 | 1 | 1 | 0 | 0 | 0 | 0 | 0 | 1230 |  | 0 | 1 | -1 | 0 | 0 |  | 0 | 0 | 0 | 0 | 0 | 0 | 0 | 0 | 0 | 0 | 0 | 0 | 0 | 0 | 0 | 0 | 0 | 0 | 0 | 0 | 0 | 0 | 1022.991 | 2.07 | 2.07 | 1 | 0
458 | 27721505 | 27723356 | 25185843 | 1 | 1 | 1 | 3 | 14.3.01.01-0001 | ФССЦ-2001, 14.3.01.01-0001, приказ Минстроя России №1039/пр от 30.12.2016г. | Грунтовка: «Бетоконтакт», КНАУФ | 1346 | 1009 | кг | кг | 1 | 0 | 1453462043 | 13 | 15.09 | 0 | 0 | 0 | 15.09 | 0 | 0 | 0 | 1 | 1 | 1 | 1 | 0 | 0 | 0 | 0 | 0 | 13 |  | 0 | 1 | -1 | 0 | 0 |  | 0 | 0 | 0 | 0 | 0 | 0 | 0 | 0 | 0 | 0 | 0 | 0 | 0 | 0 | 0 | 0 | 0 | 0 | 0 | 0 | 0 | 0 | 10.8121 | 15.09 | 15.09 | 1 | 0
459 | 27721504 | 27723356 | 25413300 | 1 | 1 | 1 | 1 | 1-100-30 |  | Рабочий среднего разряда 3 | 1191 | 1013 | чел.-ч. | чел.-ч. | 1 | 0 | -400197608 | 96.2205 | 0 | 0 | 0 | 8.53 | 0 | 0 | 0 | 8.53 | 1 | 1 | 1 | 1 | 0 | 1 | 1 | 0 | 0 | 83.67 | )*1,15 | 1 | 2 | 27723365 | 1 | 0 | 1259 | 0 | 0 | 0 | 0 | 0 | 0 | 0 | 0 | 0 | 0 | 0 | 0 | 0 | 0 | 0 | 0 | 0 | 0 | 0 | 0 | 0 | 0 | 80.0266 | 8.53 | 8.53 | 1 | 0
459 | 27721504 | 27723356 | 25412928 | 1 | 1 | 1 | 1 | 4-100-00 |  | Затраты труда машинистов | 1191 | 1013 | чел.-ч. | чел.-ч. | 1 | 0 | -1417349443 | 1.34 | 0 | 0 | 0 | 0 | 0 | 0 | 0 | 0 | 1 | 1 | 1 | 1 | 0 | 1 | 0 | 0 | 0 | 1.34 |  | 2 | 2 | 27723366 | 1 | 2048 | 1260 | 0 | 0 | 0 | 0 | 0 | 0 | 0 | 0 | 0 | 0 | 0 | 0 | 0 | 0 | 0 | 0 | 0 | 0 | 0 | 0 | 0 | 0 | 1.1145 | 0 | 0 | 1 | 0
459 | 27721504 | 27723356 | 25230445 | 1 | 1 | 1 | 2 | 91.06.05-011 | ФСЭМ-2001, 91.06.05-011, приказ Минстроя России №1039/пр от 30.12.2016г. | Погрузчик, грузоподъемность 5 т | 1368 | 1011 | маш.-ч | маш.-ч | 1 | 0 | 1225731627 | 0.025 | 0 | 89.99 | 10.06 | 0 | 0 | 89.99 | 10.06 | 0 | 1 | 1 | 1 | 1 | 0 | 1 | 1 | 0 | 0 | 0.02 | )*1,25 | 0 | 2 | 27723367 | 1 | 0 | 1261 | 0 | 0 | 0 | 0 | 0 | 0 | 0 | 0 | 0 | 0 | 0 | 0 | 0 | 0 | 0 | 0 | 0 | 0 | 0 | 0 | 0 | 0 | 0.020793 | 89.99 | 89.99 | 1 | 0
459 | 27721504 | 27723356 | 25230514 | 1 | 1 | 1 | 2 | 91.06.06-048 | ФСЭМ-2001, 91.06.06-048, приказ Минстроя России №1039/пр от 30.12.2016г. | Подъемники одномачтовые, грузоподъемность до 500 кг, высота подъема 45 м | 1368 | 1011 | маш.-ч | маш.-ч | 1 | 0 | 1188625873 | 0.375 | 0 | 31.26 | 13.5 | 0 | 0 | 31.26 | 13.5 | 0 | 1 | 1 | 1 | 1 | 0 | 1 | 1 | 0 | 0 | 0.3 | )*1,25 | 0 | 2 | 27723368 | 1 | 0 | 1262 | 0 | 0 | 0 | 0 | 0 | 0 | 0 | 0 | 0 | 0 | 0 | 0 | 0 | 0 | 0 | 0 | 0 | 0 | 0 | 0 | 0 | 0 | 0.31189 | 31.26 | 31.26 | 1 | 0
459 | 27721504 | 27723356 | 25230679 | 1 | 1 | 1 | 2 | 91.07.08-024 | ФСЭМ-2001, 91.07.08-024, приказ Минстроя России №1039/пр от 30.12.2016г. | Растворосмесители передвижные 65 л | 1368 | 1011 | маш.-ч | маш.-ч | 1 | 0 | 983187852 | 1.275 | 0 | 12.39 | 10.06 | 0 | 0 | 12.39 | 10.06 | 0 | 1 | 1 | 1 | 1 | 0 | 1 | 1 | 0 | 0 | 1.02 | )*1,25 | 0 | 2 | 27723369 | 1 | 0 | 1263 | 0 | 0 | 0 | 0 | 0 | 0 | 0 | 0 | 0 | 0 | 0 | 0 | 0 | 0 | 0 | 0 | 0 | 0 | 0 | 0 | 0 | 0 | 1.0604 | 12.39 | 12.39 | 1 | 0
459 | 27721504 | 27723356 | 25149961 | 1 | 1 | 1 | 3 | 01.7.03.01-0001 | ФССЦ-2001, 01.7.03.01-0001, приказ Минстроя России №1039/пр от 30.12.2016г. | Вода | 1339 | 1007 | м3 | м3 | 1 | 0 | -1660354250 | 0.74 | 2.44 | 0 | 0 | 0 | 2.44 | 0 | 0 | 0 | 1 | 1 | 1 | 1 | 0 | 1 | 0 | 0 | 0 | 0.74 |  | 0 | 2 | 27723370 | 1 | 0 | 1264 | 0 | 0 | 0 | 0 | 0 | 0 | 0 | 0 | 0 | 0 | 0 | 0 | 0 | 0 | 0 | 0 | 0 | 0 | 0 | 0 | 0 | 0 | 0.61546 | 2.44 | 2.44 | 1 | 0
459 | 27721504 | 27723356 | 25155670 | 1 | 1 | 1 | 3 | 04.3.02.05-0002 | ФССЦ-2001, 04.3.02.05-0002, приказ Минстроя России №1039/пр от 30.12.2016г. | Смесь штукатурная «Ротбанд», КНАУФ | 1346 | 1009 | кг | кг | 1 | 0 | -60067644 | 1230 | 2.07 | 0 | 0 | 0 | 2.07 | 0 | 0 | 0 | 1 | 1 | 1 | 1 | 0 | 0 | 0 | 0 | 0 | 1230 |  | 0 | 1 | -1 | 0 | 0 |  | 0 | 0 | 0 | 0 | 0 | 0 | 0 | 0 | 0 | 0 | 0 | 0 | 0 | 0 | 0 | 0 | 0 | 0 | 0 | 0 | 0 | 0 | 1022.991 | 2.07 | 2.07 | 1 | 0
459 | 27721504 | 27723356 | 25185843 | 1 | 1 | 1 | 3 | 14.3.01.01-0001 | ФССЦ-2001, 14.3.01.01-0001, приказ Минстроя России №1039/пр от 30.12.2016г. | Грунтовка: «Бетоконтакт», КНАУФ | 1346 | 1009 | кг | кг | 1 | 0 | 1453462043 | 13 | 15.09 | 0 | 0 | 0 | 15.09 | 0 | 0 | 0 | 1 | 1 | 1 | 1 | 0 | 0 | 0 | 0 | 0 | 13 |  | 0 | 1 | -1 | 0 | 0 |  | 0 | 0 | 0 | 0 | 0 | 0 | 0 | 0 | 0 | 0 | 0 | 0 | 0 | 0 | 0 | 0 | 0 | 0 | 0 | 0 | 0 | 0 | 10.8121 | 15.09 | 15.09 | 1 | 0
464 | 27721505 | 27723375 | 25419089 | 1 | 1 | 1 | 1 | 1-100-40 |  | Рабочий среднего разряда 4 | 1191 | 1013 | чел.-ч. | чел.-ч. | 1 | 0 | 1069510174 | 7.5325 | 0 | 0 | 0 | 9.62 | 0 | 0 | 0 | 9.62 | 1 | 1 | 1 | 1 | 0 | 1 | 1 | 0 | 0 | 6.55 | )*1,15 | 1 | 2 | 27723382 | 1 | 0 | 1267 | 0 | 0 | 0 | 0 | 0 | 0 | 0 | 0 | 0 | 0 | 0 | 0 | 0 | 0 | 0 | 0 | 0 | 0 | 0 | 0 | 0 | 0 | 2.9829 | 9.62 | 9.62 | 1 | 0
464 | 27721505 | 27723375 | 25412928 | 1 | 1 | 1 | 1 | 4-100-00 |  | Затраты труда машинистов | 1191 | 1013 | чел.-ч. | чел.-ч. | 1 | 0 | -1417349443 | 0.02 | 0 | 0 | 0 | 0 | 0 | 0 | 0 | 0 | 1 | 1 | 1 | 1 | 0 | 1 | 0 | 0 | 0 | 0.02 |  | 2 | 2 | 27723383 | 1 | 2048 | 1268 | 0 | 0 | 0 | 0 | 0 | 0 | 0 | 0 | 0 | 0 | 0 | 0 | 0 | 0 | 0 | 0 | 0 | 0 | 0 | 0 | 0 | 0 | 0.00792 | 0 | 0 | 1 | 0
464 | 27721505 | 27723375 | 25230514 | 1 | 1 | 1 | 2 | 91.06.06-048 | ФСЭМ-2001, 91.06.06-048, приказ Минстроя России №1039/пр от 30.12.2016г. | Подъемники одномачтовые, грузоподъемность до 500 кг, высота подъема 45 м | 1368 | 1011 | маш.-ч | маш.-ч | 1 | 0 | 1188625873 | 0.0125 | 0 | 31.26 | 13.5 | 0 | 0 | 31.26 | 13.5 | 0 | 1 | 1 | 1 | 1 | 0 | 1 | 1 | 0 | 0 | 0.01 | )*1,25 | 0 | 2 | 27723384 | 1 | 0 | 1269 | 0 | 0 | 0 | 0 | 0 | 0 | 0 | 0 | 0 | 0 | 0 | 0 | 0 | 0 | 0 | 0 | 0 | 0 | 0 | 0 | 0 | 0 | 0.00495 | 31.26 | 31.26 | 1 | 0
464 | 27721505 | 27723375 | 25231607 | 1 | 1 | 1 | 2 | 91.14.02-001 | ФСЭМ-2001, 91.14.02-001, приказ Минстроя России №1039/пр от 30.12.2016г. | Автомобили бортовые, грузоподъемность до 5 т | 1368 | 1011 | маш.-ч | маш.-ч | 1 | 0 | 1372534845 | 0.0125 | 0 | 65.71 | 11.6 | 0 | 0 | 65.71 | 11.6 | 0 | 1 | 1 | 1 | 1 | 0 | 1 | 1 | 0 | 0 | 0.01 | )*1,25 | 0 | 2 | 27723385 | 1 | 0 | 1270 | 0 | 0 | 0 | 0 | 0 | 0 | 0 | 0 | 0 | 0 | 0 | 0 | 0 | 0 | 0 | 0 | 0 | 0 | 0 | 0 | 0 | 0 | 0.00495 | 65.71 | 65.71 | 1 | 0
464 | 27721505 | 27723375 | 25153690 | 1 | 1 | 1 | 3 | 01.7.20.08-0051 | ФССЦ-2001, 01.7.20.08-0051, приказ Минстроя России №1039/пр от 30.12.2016г. | Ветошь | 1346 | 1009 | кг | кг | 1 | 0 | 813963326 | 0.1 | 1.82 | 0 | 0 | 0 | 1.82 | 0 | 0 | 0 | 1 | 1 | 1 | 1 | 0 | 1 | 0 | 0 | 0 | 0.1 |  | 0 | 2 | 27723386 | 1 | 0 | 1271 | 0 | 0 | 0 | 0 | 0 | 0 | 0 | 0 | 0 | 0 | 0 | 0 | 0 | 0 | 0 | 0 | 0 | 0 | 0 | 0 | 0 | 0 | 0.0396 | 1.82 | 1.82 | 1 | 0
464 | 27721505 | 27723375 | 25185843 | 1 | 1 | 1 | 3 | 14.3.01.01-0001 | ФССЦ-2001, 14.3.01.01-0001, приказ Минстроя России №1039/пр от 30.12.2016г. | Грунтовка: «Бетоконтакт», КНАУФ | 1346 | 1009 | кг | кг | 1 | 0 | 1453462043 | 13 | 15.09 | 0 | 0 | 0 | 15.09 | 0 | 0 | 0 | 1 | 1 | 1 | 1 | 0 | 0 | 0 | 0 | 0 | 13 |  | 0 | 1 | -1 | 0 | 0 |  | 0 | 0 | 0 | 0 | 0 | 0 | 0 | 0 | 0 | 0 | 0 | 0 | 0 | 0 | 0 | 0 | 0 | 0 | 0 | 0 | 0 | 0 | 5.148 | 15.09 | 15.09 | 1 | 0
465 | 27721504 | 27723375 | 25419089 | 1 | 1 | 1 | 1 | 1-100-40 |  | Рабочий среднего разряда 4 | 1191 | 1013 | чел.-ч. | чел.-ч. | 1 | 0 | 1069510174 | 7.5325 | 0 | 0 | 0 | 9.62 | 0 | 0 | 0 | 9.62 | 1 | 1 | 1 | 1 | 0 | 1 | 1 | 0 | 0 | 6.55 | )*1,15 | 1 | 2 | 27723382 | 1 | 0 | 1273 | 0 | 0 | 0 | 0 | 0 | 0 | 0 | 0 | 0 | 0 | 0 | 0 | 0 | 0 | 0 | 0 | 0 | 0 | 0 | 0 | 0 | 0 | 2.9829 | 9.62 | 9.62 | 1 | 0
465 | 27721504 | 27723375 | 25412928 | 1 | 1 | 1 | 1 | 4-100-00 |  | Затраты труда машинистов | 1191 | 1013 | чел.-ч. | чел.-ч. | 1 | 0 | -1417349443 | 0.02 | 0 | 0 | 0 | 0 | 0 | 0 | 0 | 0 | 1 | 1 | 1 | 1 | 0 | 1 | 0 | 0 | 0 | 0.02 |  | 2 | 2 | 27723383 | 1 | 2048 | 1274 | 0 | 0 | 0 | 0 | 0 | 0 | 0 | 0 | 0 | 0 | 0 | 0 | 0 | 0 | 0 | 0 | 0 | 0 | 0 | 0 | 0 | 0 | 0.00792 | 0 | 0 | 1 | 0
465 | 27721504 | 27723375 | 25230514 | 1 | 1 | 1 | 2 | 91.06.06-048 | ФСЭМ-2001, 91.06.06-048, приказ Минстроя России №1039/пр от 30.12.2016г. | Подъемники одномачтовые, грузоподъемность до 500 кг, высота подъема 45 м | 1368 | 1011 | маш.-ч | маш.-ч | 1 | 0 | 1188625873 | 0.0125 | 0 | 31.26 | 13.5 | 0 | 0 | 31.26 | 13.5 | 0 | 1 | 1 | 1 | 1 | 0 | 1 | 1 | 0 | 0 | 0.01 | )*1,25 | 0 | 2 | 27723384 | 1 | 0 | 1275 | 0 | 0 | 0 | 0 | 0 | 0 | 0 | 0 | 0 | 0 | 0 | 0 | 0 | 0 | 0 | 0 | 0 | 0 | 0 | 0 | 0 | 0 | 0.00495 | 31.26 | 31.26 | 1 | 0
465 | 27721504 | 27723375 | 25231607 | 1 | 1 | 1 | 2 | 91.14.02-001 | ФСЭМ-2001, 91.14.02-001, приказ Минстроя России №1039/пр от 30.12.2016г. | Автомобили бортовые, грузоподъемность до 5 т | 1368 | 1011 | маш.-ч | маш.-ч | 1 | 0 | 1372534845 | 0.0125 | 0 | 65.71 | 11.6 | 0 | 0 | 65.71 | 11.6 | 0 | 1 | 1 | 1 | 1 | 0 | 1 | 1 | 0 | 0 | 0.01 | )*1,25 | 0 | 2 | 27723385 | 1 | 0 | 1276 | 0 | 0 | 0 | 0 | 0 | 0 | 0 | 0 | 0 | 0 | 0 | 0 | 0 | 0 | 0 | 0 | 0 | 0 | 0 | 0 | 0 | 0 | 0.00495 | 65.71 | 65.71 | 1 | 0
465 | 27721504 | 27723375 | 25153690 | 1 | 1 | 1 | 3 | 01.7.20.08-0051 | ФССЦ-2001, 01.7.20.08-0051, приказ Минстроя России №1039/пр от 30.12.2016г. | Ветошь | 1346 | 1009 | кг | кг | 1 | 0 | 813963326 | 0.1 | 1.82 | 0 | 0 | 0 | 1.82 | 0 | 0 | 0 | 1 | 1 | 1 | 1 | 0 | 1 | 0 | 0 | 0 | 0.1 |  | 0 | 2 | 27723386 | 1 | 0 | 1277 | 0 | 0 | 0 | 0 | 0 | 0 | 0 | 0 | 0 | 0 | 0 | 0 | 0 | 0 | 0 | 0 | 0 | 0 | 0 | 0 | 0 | 0 | 0.0396 | 1.82 | 1.82 | 1 | 0
465 | 27721504 | 27723375 | 25185843 | 1 | 1 | 1 | 3 | 14.3.01.01-0001 | ФССЦ-2001, 14.3.01.01-0001, приказ Минстроя России №1039/пр от 30.12.2016г. | Грунтовка: «Бетоконтакт», КНАУФ | 1346 | 1009 | кг | кг | 1 | 0 | 1453462043 | 13 | 15.09 | 0 | 0 | 0 | 15.09 | 0 | 0 | 0 | 1 | 1 | 1 | 1 | 0 | 0 | 0 | 0 | 0 | 13 |  | 0 | 1 | -1 | 0 | 0 |  | 0 | 0 | 0 | 0 | 0 | 0 | 0 | 0 | 0 | 0 | 0 | 0 | 0 | 0 | 0 | 0 | 0 | 0 | 0 | 0 | 0 | 0 | 5.148 | 15.09 | 15.09 | 1 | 0
468 | 27721505 | 27723389 | 25413030 | 1 | 1 | 1 | 1 | 1-100-33 |  | Рабочий среднего разряда 3.3 | 1191 | 1013 | чел.-ч. | чел.-ч. | 1 | 0 | -719309759 | 157.1 | 0 | 0 | 0 | 8.86 | 0 | 0 | 0 | 8.86 | 1 | 1 | 1 | 1 | 0 | 1 | 0 | 0 | 0 | 157.1 |  | 1 | 2 | 27723396 | 1 | 0 | 1279 | 0 | 0 | 0 | 0 | 0 | 0 | 0 | 0 | 0 | 0 | 0 | 0 | 0 | 0 | 0 | 0 | 0 | 0 | 0 | 0 | 0 | 0 | 62.2116 | 8.86 | 8.86 | 1 | 0
468 | 27721505 | 27723389 | 25412928 | 1 | 1 | 1 | 1 | 4-100-00 |  | Затраты труда машинистов | 1191 | 1013 | чел.-ч. | чел.-ч. | 1 | 0 | -1417349443 | 0.67 | 0 | 0 | 0 | 0 | 0 | 0 | 0 | 0 | 1 | 1 | 1 | 1 | 0 | 1 | 0 | 0 | 0 | 0.67 |  | 2 | 2 | 27723397 | 1 | 0 | 1280 | 0 | 0 | 0 | 0 | 0 | 0 | 0 | 0 | 0 | 0 | 0 | 0 | 0 | 0 | 0 | 0 | 0 | 0 | 0 | 0 | 0 | 0 | 0.26532 | 0 | 0 | 1 | 0
468 | 27721505 | 27723389 | 25230514 | 1 | 1 | 1 | 2 | 91.06.06-048 | ФСЭМ-2001, 91.06.06-048, приказ Минстроя России №1039/пр от 30.12.2016г. | Подъемники одномачтовые, грузоподъемность до 500 кг, высота подъема 45 м | 1368 | 1011 | маш.-ч | маш.-ч | 1 | 0 | 1188625873 | 0.67 | 0 | 31.26 | 13.5 | 0 | 0 | 31.26 | 13.5 | 0 | 1 | 1 | 1 | 1 | 0 | 1 | 0 | 0 | 0 | 0.67 |  | 0 | 2 | 27723398 | 1 | 0 | 1281 | 0 | 0 | 0 | 0 | 0 | 0 | 0 | 0 | 0 | 0 | 0 | 0 | 0 | 0 | 0 | 0 | 0 | 0 | 0 | 0 | 0 | 0 | 0.26532 | 31.26 | 31.26 | 1 | 0
468 | 27721505 | 27723389 | 25149961 | 1 | 1 | 1 | 3 | 01.7.03.01-0001 | ФССЦ-2001, 01.7.03.01-0001, приказ Минстроя России №1039/пр от 30.12.2016г. | Вода | 1339 | 1007 | м3 | м3 | 1 | 0 | -1660354250 | 0.35 | 2.44 | 0 | 0 | 0 | 2.44 | 0 | 0 | 0 | 1 | 1 | 1 | 1 | 0 | 1 | 0 | 0 | 0 | 0.35 |  | 0 | 2 | 27723399 | 1 | 0 | 1282 | 0 | 0 | 0 | 0 | 0 | 0 | 0 | 0 | 0 | 0 | 0 | 0 | 0 | 0 | 0 | 0 | 0 | 0 | 0 | 0 | 0 | 0 | 0.1386 | 2.44 | 2.44 | 1 | 0
468 | 27721505 | 27723389 | 25147242 | 17 | 1 | 1 | 3 | 01.7.07.07 |  | Строительный мусор | 1348 | 1009 | т | т | 1000 | 0 | -179832266 | 3.38 | 0 | 0 | 0 | 0 | 0 | 0 | 0 | 0 | 1 | 1 | 1 | 1 | 0 | 0 | 0 | 0 | 0 | 3.38 |  | 0 | 2 | 27723400 | 1 | 0 | 1283 | 0 | 0 | 0 | 0 | 0 | 0 | 0 | 0 | 0 | 0 | 0 | 0 | 0 | 0 | 0 | 0 | 0 | 0 | 0 | 0 | 0 | 0 | 1.3385 | 0 | 0 | 1 | 0
468 | 27721505 | 27723389 | 25155543 | 1 | 1 | 1 | 3 | 04.3.01.12-0111 | ФССЦ-2001, 04.3.01.12-0111, приказ Минстроя России №1039/пр от 30.12.2016г. | Раствор готовый отделочный тяжелый, цементно-известковый 1:1:6 | 1339 | 1007 | м3 | м3 | 1 | 0 | -1001479081 | 2.2 | 517.91 | 0 | 0 | 0 | 517.91 | 0 | 0 | 0 | 1 | 1 | 1 | 1 | 0 | 1 | 0 | 0 | 0 | 2.2 |  | 0 | 2 | 27723401 | 1 | 0 | 1284 | 0 | 0 | 0 | 0 | 0 | 0 | 0 | 0 | 0 | 0 | 0 | 0 | 0 | 0 | 0 | 0 | 0 | 0 | 0 | 0 | 0 | 0 | 0.8712 | 517.91 | 517.91 | 1 | 0
469 | 27721504 | 27723389 | 25413030 | 1 | 1 | 1 | 1 | 1-100-33 |  | Рабочий среднего разряда 3.3 | 1191 | 1013 | чел.-ч. | чел.-ч. | 1 | 0 | -719309759 | 157.1 | 0 | 0 | 0 | 8.86 | 0 | 0 | 0 | 8.86 | 1 | 1 | 1 | 1 | 0 | 1 | 0 | 0 | 0 | 157.1 |  | 1 | 2 | 27723396 | 1 | 0 | 1285 | 0 | 0 | 0 | 0 | 0 | 0 | 0 | 0 | 0 | 0 | 0 | 0 | 0 | 0 | 0 | 0 | 0 | 0 | 0 | 0 | 0 | 0 | 62.2116 | 8.86 | 8.86 | 1 | 0
469 | 27721504 | 27723389 | 25412928 | 1 | 1 | 1 | 1 | 4-100-00 |  | Затраты труда машинистов | 1191 | 1013 | чел.-ч. | чел.-ч. | 1 | 0 | -1417349443 | 0.67 | 0 | 0 | 0 | 0 | 0 | 0 | 0 | 0 | 1 | 1 | 1 | 1 | 0 | 1 | 0 | 0 | 0 | 0.67 |  | 2 | 2 | 27723397 | 1 | 0 | 1286 | 0 | 0 | 0 | 0 | 0 | 0 | 0 | 0 | 0 | 0 | 0 | 0 | 0 | 0 | 0 | 0 | 0 | 0 | 0 | 0 | 0 | 0 | 0.26532 | 0 | 0 | 1 | 0
469 | 27721504 | 27723389 | 25230514 | 1 | 1 | 1 | 2 | 91.06.06-048 | ФСЭМ-2001, 91.06.06-048, приказ Минстроя России №1039/пр от 30.12.2016г. | Подъемники одномачтовые, грузоподъемность до 500 кг, высота подъема 45 м | 1368 | 1011 | маш.-ч | маш.-ч | 1 | 0 | 1188625873 | 0.67 | 0 | 31.26 | 13.5 | 0 | 0 | 31.26 | 13.5 | 0 | 1 | 1 | 1 | 1 | 0 | 1 | 0 | 0 | 0 | 0.67 |  | 0 | 2 | 27723398 | 1 | 0 | 1287 | 0 | 0 | 0 | 0 | 0 | 0 | 0 | 0 | 0 | 0 | 0 | 0 | 0 | 0 | 0 | 0 | 0 | 0 | 0 | 0 | 0 | 0 | 0.26532 | 31.26 | 31.26 | 1 | 0
469 | 27721504 | 27723389 | 25149961 | 1 | 1 | 1 | 3 | 01.7.03.01-0001 | ФССЦ-2001, 01.7.03.01-0001, приказ Минстроя России №1039/пр от 30.12.2016г. | Вода | 1339 | 1007 | м3 | м3 | 1 | 0 | -1660354250 | 0.35 | 2.44 | 0 | 0 | 0 | 2.44 | 0 | 0 | 0 | 1 | 1 | 1 | 1 | 0 | 1 | 0 | 0 | 0 | 0.35 |  | 0 | 2 | 27723399 | 1 | 0 | 1288 | 0 | 0 | 0 | 0 | 0 | 0 | 0 | 0 | 0 | 0 | 0 | 0 | 0 | 0 | 0 | 0 | 0 | 0 | 0 | 0 | 0 | 0 | 0.1386 | 2.44 | 2.44 | 1 | 0
469 | 27721504 | 27723389 | 25147242 | 17 | 1 | 1 | 3 | 01.7.07.07 |  | Строительный мусор | 1348 | 1009 | т | т | 1000 | 0 | -179832266 | 3.38 | 0 | 0 | 0 | 0 | 0 | 0 | 0 | 0 | 1 | 1 | 1 | 1 | 0 | 0 | 0 | 0 | 0 | 3.38 |  | 0 | 2 | 27723400 | 1 | 0 | 1289 | 0 | 0 | 0 | 0 | 0 | 0 | 0 | 0 | 0 | 0 | 0 | 0 | 0 | 0 | 0 | 0 | 0 | 0 | 0 | 0 | 0 | 0 | 1.3385 | 0 | 0 | 1 | 0
469 | 27721504 | 27723389 | 25155543 | 1 | 1 | 1 | 3 | 04.3.01.12-0111 | ФССЦ-2001, 04.3.01.12-0111, приказ Минстроя России №1039/пр от 30.12.2016г. | Раствор готовый отделочный тяжелый, цементно-известковый 1:1:6 | 1339 | 1007 | м3 | м3 | 1 | 0 | -1001479081 | 2.2 | 517.91 | 0 | 0 | 0 | 517.91 | 0 | 0 | 0 | 1 | 1 | 1 | 1 | 0 | 1 | 0 | 0 | 0 | 2.2 |  | 0 | 2 | 27723401 | 1 | 0 | 1290 | 0 | 0 | 0 | 0 | 0 | 0 | 0 | 0 | 0 | 0 | 0 | 0 | 0 | 0 | 0 | 0 | 0 | 0 | 0 | 0 | 0 | 0 | 0.8712 | 517.91 | 517.91 | 1 | 0
472 | 27721505 | 27723403 | 25418547 | 1 | 1 | 1 | 1 | 1-100-32 |  | Рабочий среднего разряда 3.2 | 1191 | 1013 | чел.-ч. | чел.-ч. | 1 | 0 | -784637506 | 50.094 | 0 | 0 | 0 | 8.74 | 0 | 0 | 0 | 8.74 | 1 | 1 | 1 | 1 | 0 | 1 | 1 | 0 | 0 | 43.56 | )*1,15 | 1 | 2 | 27723413 | 1 | 0 | 1291 | 0 | 0 | 0 | 0 | 0 | 0 | 0 | 0 | 0 | 0 | 0 | 0 | 0 | 0 | 0 | 0 | 0 | 0 | 0 | 0 | 0 | 0 | 135.7648 | 8.74 | 8.74 | 1 | 0
472 | 27721505 | 27723403 | 25412928 | 1 | 1 | 1 | 1 | 4-100-00 |  | Затраты труда машинистов | 1191 | 1013 | чел.-ч. | чел.-ч. | 1 | 0 | -1417349443 | 0.17 | 0 | 0 | 0 | 0 | 0 | 0 | 0 | 0 | 1 | 1 | 1 | 1 | 0 | 1 | 0 | 0 | 0 | 0.17 |  | 2 | 2 | 27723414 | 1 | 2048 | 1292 | 0 | 0 | 0 | 0 | 0 | 0 | 0 | 0 | 0 | 0 | 0 | 0 | 0 | 0 | 0 | 0 | 0 | 0 | 0 | 0 | 0 | 0 | 0.46073 | 0 | 0 | 1 | 0
472 | 27721505 | 27723403 | 25230510 | 1 | 1 | 1 | 2 | 91.06.06-046 | ФСЭМ-2001, 91.06.06-046, приказ Минстроя России №1039/пр от 30.12.2016г. | Подъемники одномачтовые, грузоподъемность до 500 кг, высота подъема 25 м | 1368 | 1011 | маш.-ч | маш.-ч | 1 | 0 | 368031958 | 0.025 | 0 | 27.66 | 11.6 | 0 | 0 | 27.66 | 11.6 | 0 | 1 | 1 | 1 | 1 | 0 | 1 | 1 | 0 | 0 | 0.02 | )*1,25 | 0 | 2 | 27723415 | 1 | 0 | 1293 | 0 | 0 | 0 | 0 | 0 | 0 | 0 | 0 | 0 | 0 | 0 | 0 | 0 | 0 | 0 | 0 | 0 | 0 | 0 | 0 | 0 | 0 | 0.067755 | 27.66 | 27.66 | 1 | 0
472 | 27721505 | 27723403 | 25231607 | 1 | 1 | 1 | 2 | 91.14.02-001 | ФСЭМ-2001, 91.14.02-001, приказ Минстроя России №1039/пр от 30.12.2016г. | Автомобили бортовые, грузоподъемность до 5 т | 1368 | 1011 | маш.-ч | маш.-ч | 1 | 0 | 1372534845 | 0.1875 | 0 | 65.71 | 11.6 | 0 | 0 | 65.71 | 11.6 | 0 | 1 | 1 | 1 | 1 | 0 | 1 | 1 | 0 | 0 | 0.15 | )*1,25 | 0 | 2 | 27723416 | 1 | 0 | 1294 | 0 | 0 | 0 | 0 | 0 | 0 | 0 | 0 | 0 | 0 | 0 | 0 | 0 | 0 | 0 | 0 | 0 | 0 | 0 | 0 | 0 | 0 | 0.50816 | 65.71 | 65.71 | 1 | 0
472 | 27721505 | 27723403 | 25153356 | 1 | 1 | 1 | 3 | 01.7.17.11-0011 | ФССЦ-2001, 01.7.17.11-0011, приказ Минстроя России №1039/пр от 30.12.2016г. | Шкурка шлифовальная двухслойная с зернистостью 40-25 | 1327 | 1005 | м2 | м2 | 1 | 0 | -1987926685 | 0.84 | 72.32 | 0 | 0 | 0 | 72.32 | 0 | 0 | 0 | 1 | 1 | 1 | 1 | 0 | 1 | 0 | 0 | 0 | 0.84 |  | 0 | 2 | 27723417 | 1 | 0 | 1295 | 0 | 0 | 0 | 0 | 0 | 0 | 0 | 0 | 0 | 0 | 0 | 0 | 0 | 0 | 0 | 0 | 0 | 0 | 0 | 0 | 0 | 0 | 2.2766 | 72.32 | 72.32 | 1 | 0
472 | 27721505 | 27723403 | 25153690 | 1 | 1 | 1 | 3 | 01.7.20.08-0051 | ФССЦ-2001, 01.7.20.08-0051, приказ Минстроя России №1039/пр от 30.12.2016г. | Ветошь | 1346 | 1009 | кг | кг | 1 | 0 | 813963326 | 0.31 | 1.82 | 0 | 0 | 0 | 1.82 | 0 | 0 | 0 | 1 | 1 | 1 | 1 | 0 | 1 | 0 | 0 | 0 | 0.31 |  | 0 | 2 | 27723418 | 1 | 0 | 1296 | 0 | 0 | 0 | 0 | 0 | 0 | 0 | 0 | 0 | 0 | 0 | 0 | 0 | 0 | 0 | 0 | 0 | 0 | 0 | 0 | 0 | 0 | 0.84016 | 1.82 | 1.82 | 1 | 0
472 | 27721505 | 27723403 | 25185882 | 1 | 1 | 1 | 3 | 14.3.02.01-0015 | ФССЦ-2001, 14.3.02.01-0015, приказ Минстроя России №1039/пр от 30.12.2016г. | Краска акриловая Alpina ULTRAWEISS, CAPAROL водно-дисперсионная | 1348 | 1009 | т | т | 1000 | 0 | 1261407534 | 0.03 | 13287.69 | 0 | 0 | 0 | 13287.69 | 0 | 0 | 0 | 1 | 1 | 1 | 1 | 0 | 0 | 0 | 0 | 0 | 0.03 |  | 0 | 1 | -1 | 0 | 0 |  | 0 | 0 | 0 | 0 | 0 | 0 | 0 | 0 | 0 | 0 | 0 | 0 | 0 | 0 | 0 | 0 | 0 | 0 | 0 | 0 | 0 | 0 | 0.081306 | 13287.69 | 13287.69 | 1 | 0
472 | 27721505 | 27723403 | 25186104 | 1 | 1 | 1 | 3 | 14.4.01.02-0023 | ФССЦ-2001, 14.4.01.02-0023, приказ Минстроя России №1039/пр от 30.12.2016г. | Грунтовка акриловая CAPASOL, CAPAROL | 1296 | 1002 | л | л | 1 | 0 | -511336025 | 14.3 | 30.67 | 0 | 0 | 0 | 30.67 | 0 | 0 | 0 | 1 | 1 | 1 | 1 | 0 | 0 | 0 | 0 | 0 | 14.3 |  | 0 | 1 | -1 | 0 | 0 |  | 0 | 0 | 0 | 0 | 0 | 0 | 0 | 0 | 0 | 0 | 0 | 0 | 0 | 0 | 0 | 0 | 0 | 0 | 0 | 0 | 0 | 0 | 38.7559 | 30.67 | 30.67 | 1 | 0
472 | 27721505 | 27723403 | 25187360 | 1 | 1 | 1 | 3 | 14.5.11.02-0101 | ФССЦ-2001, 14.5.11.02-0101, приказ Минстроя России №1039/пр от 30.12.2016г. | Шпатлевка водно-дисперсионная | 1348 | 1009 | т | т | 1000 | 0 | 181729109 | 0.051 | 11397.1 | 0 | 0 | 0 | 11397.1 | 0 | 0 | 0 | 1 | 1 | 1 | 1 | 0 | 1 | 0 | 0 | 0 | 0.051 |  | 0 | 2 | 27723421 | 1 | 0 | 1299 | 0 | 0 | 0 | 0 | 0 | 0 | 0 | 0 | 0 | 0 | 0 | 0 | 0 | 0 | 0 | 0 | 0 | 0 | 0 | 0 | 0 | 0 | 0.13822 | 11397.1 | 11397.1 | 1 | 0
473 | 27721504 | 27723403 | 25418547 | 1 | 1 | 1 | 1 | 1-100-32 |  | Рабочий среднего разряда 3.2 | 1191 | 1013 | чел.-ч. | чел.-ч. | 1 | 0 | -784637506 | 50.094 | 0 | 0 | 0 | 8.74 | 0 | 0 | 0 | 8.74 | 1 | 1 | 1 | 1 | 0 | 1 | 1 | 0 | 0 | 43.56 | )*1,15 | 1 | 2 | 27723413 | 1 | 0 | 1300 | 0 | 0 | 0 | 0 | 0 | 0 | 0 | 0 | 0 | 0 | 0 | 0 | 0 | 0 | 0 | 0 | 0 | 0 | 0 | 0 | 0 | 0 | 135.7648 | 8.74 | 8.74 | 1 | 0
473 | 27721504 | 27723403 | 25412928 | 1 | 1 | 1 | 1 | 4-100-00 |  | Затраты труда машинистов | 1191 | 1013 | чел.-ч. | чел.-ч. | 1 | 0 | -1417349443 | 0.17 | 0 | 0 | 0 | 0 | 0 | 0 | 0 | 0 | 1 | 1 | 1 | 1 | 0 | 1 | 0 | 0 | 0 | 0.17 |  | 2 | 2 | 27723414 | 1 | 2048 | 1301 | 0 | 0 | 0 | 0 | 0 | 0 | 0 | 0 | 0 | 0 | 0 | 0 | 0 | 0 | 0 | 0 | 0 | 0 | 0 | 0 | 0 | 0 | 0.46073 | 0 | 0 | 1 | 0
473 | 27721504 | 27723403 | 25230510 | 1 | 1 | 1 | 2 | 91.06.06-046 | ФСЭМ-2001, 91.06.06-046, приказ Минстроя России №1039/пр от 30.12.2016г. | Подъемники одномачтовые, грузоподъемность до 500 кг, высота подъема 25 м | 1368 | 1011 | маш.-ч | маш.-ч | 1 | 0 | 368031958 | 0.025 | 0 | 27.66 | 11.6 | 0 | 0 | 27.66 | 11.6 | 0 | 1 | 1 | 1 | 1 | 0 | 1 | 1 | 0 | 0 | 0.02 | )*1,25 | 0 | 2 | 27723415 | 1 | 0 | 1302 | 0 | 0 | 0 | 0 | 0 | 0 | 0 | 0 | 0 | 0 | 0 | 0 | 0 | 0 | 0 | 0 | 0 | 0 | 0 | 0 | 0 | 0 | 0.067755 | 27.66 | 27.66 | 1 | 0
473 | 27721504 | 27723403 | 25231607 | 1 | 1 | 1 | 2 | 91.14.02-001 | ФСЭМ-2001, 91.14.02-001, приказ Минстроя России №1039/пр от 30.12.2016г. | Автомобили бортовые, грузоподъемность до 5 т | 1368 | 1011 | маш.-ч | маш.-ч | 1 | 0 | 1372534845 | 0.1875 | 0 | 65.71 | 11.6 | 0 | 0 | 65.71 | 11.6 | 0 | 1 | 1 | 1 | 1 | 0 | 1 | 1 | 0 | 0 | 0.15 | )*1,25 | 0 | 2 | 27723416 | 1 | 0 | 1303 | 0 | 0 | 0 | 0 | 0 | 0 | 0 | 0 | 0 | 0 | 0 | 0 | 0 | 0 | 0 | 0 | 0 | 0 | 0 | 0 | 0 | 0 | 0.50816 | 65.71 | 65.71 | 1 | 0
473 | 27721504 | 27723403 | 25153356 | 1 | 1 | 1 | 3 | 01.7.17.11-0011 | ФССЦ-2001, 01.7.17.11-0011, приказ Минстроя России №1039/пр от 30.12.2016г. | Шкурка шлифовальная двухслойная с зернистостью 40-25 | 1327 | 1005 | м2 | м2 | 1 | 0 | -1987926685 | 0.84 | 72.32 | 0 | 0 | 0 | 72.32 | 0 | 0 | 0 | 1 | 1 | 1 | 1 | 0 | 1 | 0 | 0 | 0 | 0.84 |  | 0 | 2 | 27723417 | 1 | 0 | 1304 | 0 | 0 | 0 | 0 | 0 | 0 | 0 | 0 | 0 | 0 | 0 | 0 | 0 | 0 | 0 | 0 | 0 | 0 | 0 | 0 | 0 | 0 | 2.2766 | 72.32 | 72.32 | 1 | 0
473 | 27721504 | 27723403 | 25153690 | 1 | 1 | 1 | 3 | 01.7.20.08-0051 | ФССЦ-2001, 01.7.20.08-0051, приказ Минстроя России №1039/пр от 30.12.2016г. | Ветошь | 1346 | 1009 | кг | кг | 1 | 0 | 813963326 | 0.31 | 1.82 | 0 | 0 | 0 | 1.82 | 0 | 0 | 0 | 1 | 1 | 1 | 1 | 0 | 1 | 0 | 0 | 0 | 0.31 |  | 0 | 2 | 27723418 | 1 | 0 | 1305 | 0 | 0 | 0 | 0 | 0 | 0 | 0 | 0 | 0 | 0 | 0 | 0 | 0 | 0 | 0 | 0 | 0 | 0 | 0 | 0 | 0 | 0 | 0.84016 | 1.82 | 1.82 | 1 | 0
473 | 27721504 | 27723403 | 25185882 | 1 | 1 | 1 | 3 | 14.3.02.01-0015 | ФССЦ-2001, 14.3.02.01-0015, приказ Минстроя России №1039/пр от 30.12.2016г. | Краска акриловая Alpina ULTRAWEISS, CAPAROL водно-дисперсионная | 1348 | 1009 | т | т | 1000 | 0 | 1261407534 | 0.03 | 13287.69 | 0 | 0 | 0 | 13287.69 | 0 | 0 | 0 | 1 | 1 | 1 | 1 | 0 | 0 | 0 | 0 | 0 | 0.03 |  | 0 | 1 | -1 | 0 | 0 |  | 0 | 0 | 0 | 0 | 0 | 0 | 0 | 0 | 0 | 0 | 0 | 0 | 0 | 0 | 0 | 0 | 0 | 0 | 0 | 0 | 0 | 0 | 0.081306 | 13287.69 | 13287.69 | 1 | 0
473 | 27721504 | 27723403 | 25186104 | 1 | 1 | 1 | 3 | 14.4.01.02-0023 | ФССЦ-2001, 14.4.01.02-0023, приказ Минстроя России №1039/пр от 30.12.2016г. | Грунтовка акриловая CAPASOL, CAPAROL | 1296 | 1002 | л | л | 1 | 0 | -511336025 | 14.3 | 30.67 | 0 | 0 | 0 | 30.67 | 0 | 0 | 0 | 1 | 1 | 1 | 1 | 0 | 0 | 0 | 0 | 0 | 14.3 |  | 0 | 1 | -1 | 0 | 0 |  | 0 | 0 | 0 | 0 | 0 | 0 | 0 | 0 | 0 | 0 | 0 | 0 | 0 | 0 | 0 | 0 | 0 | 0 | 0 | 0 | 0 | 0 | 38.7559 | 30.67 | 30.67 | 1 | 0
473 | 27721504 | 27723403 | 25187360 | 1 | 1 | 1 | 3 | 14.5.11.02-0101 | ФССЦ-2001, 14.5.11.02-0101, приказ Минстроя России №1039/пр от 30.12.2016г. | Шпатлевка водно-дисперсионная | 1348 | 1009 | т | т | 1000 | 0 | 181729109 | 0.051 | 11397.1 | 0 | 0 | 0 | 11397.1 | 0 | 0 | 0 | 1 | 1 | 1 | 1 | 0 | 1 | 0 | 0 | 0 | 0.051 |  | 0 | 2 | 27723421 | 1 | 0 | 1308 | 0 | 0 | 0 | 0 | 0 | 0 | 0 | 0 | 0 | 0 | 0 | 0 | 0 | 0 | 0 | 0 | 0 | 0 | 0 | 0 | 0 | 0 | 0.13822 | 11397.1 | 11397.1 | 1 | 0
478 | 27721505 | 27723424 | 25418547 | 1 | 1 | 1 | 1 | 1-100-32 |  | Рабочий среднего разряда 3.2 | 1191 | 1013 | чел.-ч. | чел.-ч. | 1 | 0 | -784637506 | 72.45 | 0 | 0 | 0 | 8.74 | 0 | 0 | 0 | 8.74 | 1 | 1 | 1 | 1 | 0 | 1 | 1 | 0 | 0 | 63 | )*1,15 | 1 | 2 | 27723434 | 1 | 0 | 1309 | 0 | 0 | 0 | 0 | 0 | 0 | 0 | 0 | 0 | 0 | 0 | 0 | 0 | 0 | 0 | 0 | 0 | 0 | 0 | 0 | 0 | 0 | 12.1209 | 8.74 | 8.74 | 1 | 0
478 | 27721505 | 27723424 | 25412928 | 1 | 1 | 1 | 1 | 4-100-00 |  | Затраты труда машинистов | 1191 | 1013 | чел.-ч. | чел.-ч. | 1 | 0 | -1417349443 | 0.18 | 0 | 0 | 0 | 0 | 0 | 0 | 0 | 0 | 1 | 1 | 1 | 1 | 0 | 1 | 0 | 0 | 0 | 0.18 |  | 2 | 2 | 27723435 | 1 | 2048 | 1310 | 0 | 0 | 0 | 0 | 0 | 0 | 0 | 0 | 0 | 0 | 0 | 0 | 0 | 0 | 0 | 0 | 0 | 0 | 0 | 0 | 0 | 0 | 0.030114 | 0 | 0 | 1 | 0
478 | 27721505 | 27723424 | 25230510 | 1 | 1 | 1 | 2 | 91.06.06-046 | ФСЭМ-2001, 91.06.06-046, приказ Минстроя России №1039/пр от 30.12.2016г. | Подъемники одномачтовые, грузоподъемность до 500 кг, высота подъема 25 м | 1368 | 1011 | маш.-ч | маш.-ч | 1 | 0 | 368031958 | 0.025 | 0 | 27.66 | 11.6 | 0 | 0 | 27.66 | 11.6 | 0 | 1 | 1 | 1 | 1 | 0 | 1 | 1 | 0 | 0 | 0.02 | )*1,25 | 0 | 2 | 27723436 | 1 | 0 | 1311 | 0 | 0 | 0 | 0 | 0 | 0 | 0 | 0 | 0 | 0 | 0 | 0 | 0 | 0 | 0 | 0 | 0 | 0 | 0 | 0 | 0 | 0 | 0.0041825 | 27.66 | 27.66 | 1 | 0
478 | 27721505 | 27723424 | 25231607 | 1 | 1 | 1 | 2 | 91.14.02-001 | ФСЭМ-2001, 91.14.02-001, приказ Минстроя России №1039/пр от 30.12.2016г. | Автомобили бортовые, грузоподъемность до 5 т | 1368 | 1011 | маш.-ч | маш.-ч | 1 | 0 | 1372534845 | 0.2 | 0 | 65.71 | 11.6 | 0 | 0 | 65.71 | 11.6 | 0 | 1 | 1 | 1 | 1 | 0 | 1 | 1 | 0 | 0 | 0.16 | )*1,25 | 0 | 2 | 27723437 | 1 | 0 | 1312 | 0 | 0 | 0 | 0 | 0 | 0 | 0 | 0 | 0 | 0 | 0 | 0 | 0 | 0 | 0 | 0 | 0 | 0 | 0 | 0 | 0 | 0 | 0.03346 | 65.71 | 65.71 | 1 | 0
478 | 27721505 | 27723424 | 25153356 | 1 | 1 | 1 | 3 | 01.7.17.11-0011 | ФССЦ-2001, 01.7.17.11-0011, приказ Минстроя России №1039/пр от 30.12.2016г. | Шкурка шлифовальная двухслойная с зернистостью 40-25 | 1327 | 1005 | м2 | м2 | 1 | 0 | -1987926685 | 0.84 | 72.32 | 0 | 0 | 0 | 72.32 | 0 | 0 | 0 | 1 | 1 | 1 | 1 | 0 | 1 | 0 | 0 | 0 | 0.84 |  | 0 | 2 | 27723438 | 1 | 0 | 1313 | 0 | 0 | 0 | 0 | 0 | 0 | 0 | 0 | 0 | 0 | 0 | 0 | 0 | 0 | 0 | 0 | 0 | 0 | 0 | 0 | 0 | 0 | 0.14053 | 72.32 | 72.32 | 1 | 0
478 | 27721505 | 27723424 | 25153690 | 1 | 1 | 1 | 3 | 01.7.20.08-0051 | ФССЦ-2001, 01.7.20.08-0051, приказ Минстроя России №1039/пр от 30.12.2016г. | Ветошь | 1346 | 1009 | кг | кг | 1 | 0 | 813963326 | 0.31 | 1.82 | 0 | 0 | 0 | 1.82 | 0 | 0 | 0 | 1 | 1 | 1 | 1 | 0 | 1 | 0 | 0 | 0 | 0.31 |  | 0 | 2 | 27723439 | 1 | 0 | 1314 | 0 | 0 | 0 | 0 | 0 | 0 | 0 | 0 | 0 | 0 | 0 | 0 | 0 | 0 | 0 | 0 | 0 | 0 | 0 | 0 | 0 | 0 | 0.051863 | 1.82 | 1.82 | 1 | 0
478 | 27721505 | 27723424 | 25185882 | 1 | 1 | 1 | 3 | 14.3.02.01-0015 | ФССЦ-2001, 14.3.02.01-0015, приказ Минстроя России №1039/пр от 30.12.2016г. | Краска акриловая Alpina ULTRAWEISS, CAPAROL водно-дисперсионная | 1348 | 1009 | т | т | 1000 | 0 | 1261407534 | 0.033 | 13287.69 | 0 | 0 | 0 | 13287.69 | 0 | 0 | 0 | 1 | 1 | 1 | 1 | 0 | 0 | 0 | 0 | 0 | 0.033 |  | 0 | 1 | -1 | 0 | 0 |  | 0 | 0 | 0 | 0 | 0 | 0 | 0 | 0 | 0 | 0 | 0 | 0 | 0 | 0 | 0 | 0 | 0 | 0 | 0 | 0 | 0 | 0 | 0.0055209 | 13287.69 | 13287.69 | 1 | 0
478 | 27721505 | 27723424 | 25186104 | 1 | 1 | 1 | 3 | 14.4.01.02-0023 | ФССЦ-2001, 14.4.01.02-0023, приказ Минстроя России №1039/пр от 30.12.2016г. | Грунтовка акриловая CAPASOL, CAPAROL | 1296 | 1002 | л | л | 1 | 0 | -511336025 | 15.7 | 30.67 | 0 | 0 | 0 | 30.67 | 0 | 0 | 0 | 1 | 1 | 1 | 1 | 0 | 0 | 0 | 0 | 0 | 15.7 |  | 0 | 1 | -1 | 0 | 0 |  | 0 | 0 | 0 | 0 | 0 | 0 | 0 | 0 | 0 | 0 | 0 | 0 | 0 | 0 | 0 | 0 | 0 | 0 | 0 | 0 | 0 | 0 | 2.6266 | 30.67 | 30.67 | 1 | 0
478 | 27721505 | 27723424 | 25187360 | 1 | 1 | 1 | 3 | 14.5.11.02-0101 | ФССЦ-2001, 14.5.11.02-0101, приказ Минстроя России №1039/пр от 30.12.2016г. | Шпатлевка водно-дисперсионная | 1348 | 1009 | т | т | 1000 | 0 | 181729109 | 0.055 | 11397.1 | 0 | 0 | 0 | 11397.1 | 0 | 0 | 0 | 1 | 1 | 1 | 1 | 0 | 1 | 0 | 0 | 0 | 0.055 |  | 0 | 2 | 27723442 | 1 | 0 | 1317 | 0 | 0 | 0 | 0 | 0 | 0 | 0 | 0 | 0 | 0 | 0 | 0 | 0 | 0 | 0 | 0 | 0 | 0 | 0 | 0 | 0 | 0 | 0.0092015 | 11397.1 | 11397.1 | 1 | 0
479 | 27721504 | 27723424 | 25418547 | 1 | 1 | 1 | 1 | 1-100-32 |  | Рабочий среднего разряда 3.2 | 1191 | 1013 | чел.-ч. | чел.-ч. | 1 | 0 | -784637506 | 72.45 | 0 | 0 | 0 | 8.74 | 0 | 0 | 0 | 8.74 | 1 | 1 | 1 | 1 | 0 | 1 | 1 | 0 | 0 | 63 | )*1,15 | 1 | 2 | 27723434 | 1 | 0 | 1318 | 0 | 0 | 0 | 0 | 0 | 0 | 0 | 0 | 0 | 0 | 0 | 0 | 0 | 0 | 0 | 0 | 0 | 0 | 0 | 0 | 0 | 0 | 12.1209 | 8.74 | 8.74 | 1 | 0
479 | 27721504 | 27723424 | 25412928 | 1 | 1 | 1 | 1 | 4-100-00 |  | Затраты труда машинистов | 1191 | 1013 | чел.-ч. | чел.-ч. | 1 | 0 | -1417349443 | 0.18 | 0 | 0 | 0 | 0 | 0 | 0 | 0 | 0 | 1 | 1 | 1 | 1 | 0 | 1 | 0 | 0 | 0 | 0.18 |  | 2 | 2 | 27723435 | 1 | 2048 | 1319 | 0 | 0 | 0 | 0 | 0 | 0 | 0 | 0 | 0 | 0 | 0 | 0 | 0 | 0 | 0 | 0 | 0 | 0 | 0 | 0 | 0 | 0 | 0.030114 | 0 | 0 | 1 | 0
479 | 27721504 | 27723424 | 25230510 | 1 | 1 | 1 | 2 | 91.06.06-046 | ФСЭМ-2001, 91.06.06-046, приказ Минстроя России №1039/пр от 30.12.2016г. | Подъемники одномачтовые, грузоподъемность до 500 кг, высота подъема 25 м | 1368 | 1011 | маш.-ч | маш.-ч | 1 | 0 | 368031958 | 0.025 | 0 | 27.66 | 11.6 | 0 | 0 | 27.66 | 11.6 | 0 | 1 | 1 | 1 | 1 | 0 | 1 | 1 | 0 | 0 | 0.02 | )*1,25 | 0 | 2 | 27723436 | 1 | 0 | 1320 | 0 | 0 | 0 | 0 | 0 | 0 | 0 | 0 | 0 | 0 | 0 | 0 | 0 | 0 | 0 | 0 | 0 | 0 | 0 | 0 | 0 | 0 | 0.0041825 | 27.66 | 27.66 | 1 | 0
479 | 27721504 | 27723424 | 25231607 | 1 | 1 | 1 | 2 | 91.14.02-001 | ФСЭМ-2001, 91.14.02-001, приказ Минстроя России №1039/пр от 30.12.2016г. | Автомобили бортовые, грузоподъемность до 5 т | 1368 | 1011 | маш.-ч | маш.-ч | 1 | 0 | 1372534845 | 0.2 | 0 | 65.71 | 11.6 | 0 | 0 | 65.71 | 11.6 | 0 | 1 | 1 | 1 | 1 | 0 | 1 | 1 | 0 | 0 | 0.16 | )*1,25 | 0 | 2 | 27723437 | 1 | 0 | 1321 | 0 | 0 | 0 | 0 | 0 | 0 | 0 | 0 | 0 | 0 | 0 | 0 | 0 | 0 | 0 | 0 | 0 | 0 | 0 | 0 | 0 | 0 | 0.03346 | 65.71 | 65.71 | 1 | 0
479 | 27721504 | 27723424 | 25153356 | 1 | 1 | 1 | 3 | 01.7.17.11-0011 | ФССЦ-2001, 01.7.17.11-0011, приказ Минстроя России №1039/пр от 30.12.2016г. | Шкурка шлифовальная двухслойная с зернистостью 40-25 | 1327 | 1005 | м2 | м2 | 1 | 0 | -1987926685 | 0.84 | 72.32 | 0 | 0 | 0 | 72.32 | 0 | 0 | 0 | 1 | 1 | 1 | 1 | 0 | 1 | 0 | 0 | 0 | 0.84 |  | 0 | 2 | 27723438 | 1 | 0 | 1322 | 0 | 0 | 0 | 0 | 0 | 0 | 0 | 0 | 0 | 0 | 0 | 0 | 0 | 0 | 0 | 0 | 0 | 0 | 0 | 0 | 0 | 0 | 0.14053 | 72.32 | 72.32 | 1 | 0
479 | 27721504 | 27723424 | 25153690 | 1 | 1 | 1 | 3 | 01.7.20.08-0051 | ФССЦ-2001, 01.7.20.08-0051, приказ Минстроя России №1039/пр от 30.12.2016г. | Ветошь | 1346 | 1009 | кг | кг | 1 | 0 | 813963326 | 0.31 | 1.82 | 0 | 0 | 0 | 1.82 | 0 | 0 | 0 | 1 | 1 | 1 | 1 | 0 | 1 | 0 | 0 | 0 | 0.31 |  | 0 | 2 | 27723439 | 1 | 0 | 1323 | 0 | 0 | 0 | 0 | 0 | 0 | 0 | 0 | 0 | 0 | 0 | 0 | 0 | 0 | 0 | 0 | 0 | 0 | 0 | 0 | 0 | 0 | 0.051863 | 1.82 | 1.82 | 1 | 0
479 | 27721504 | 27723424 | 25185882 | 1 | 1 | 1 | 3 | 14.3.02.01-0015 | ФССЦ-2001, 14.3.02.01-0015, приказ Минстроя России №1039/пр от 30.12.2016г. | Краска акриловая Alpina ULTRAWEISS, CAPAROL водно-дисперсионная | 1348 | 1009 | т | т | 1000 | 0 | 1261407534 | 0.033 | 13287.69 | 0 | 0 | 0 | 13287.69 | 0 | 0 | 0 | 1 | 1 | 1 | 1 | 0 | 0 | 0 | 0 | 0 | 0.033 |  | 0 | 1 | -1 | 0 | 0 |  | 0 | 0 | 0 | 0 | 0 | 0 | 0 | 0 | 0 | 0 | 0 | 0 | 0 | 0 | 0 | 0 | 0 | 0 | 0 | 0 | 0 | 0 | 0.0055209 | 13287.69 | 13287.69 | 1 | 0
479 | 27721504 | 27723424 | 25186104 | 1 | 1 | 1 | 3 | 14.4.01.02-0023 | ФССЦ-2001, 14.4.01.02-0023, приказ Минстроя России №1039/пр от 30.12.2016г. | Грунтовка акриловая CAPASOL, CAPAROL | 1296 | 1002 | л | л | 1 | 0 | -511336025 | 15.7 | 30.67 | 0 | 0 | 0 | 30.67 | 0 | 0 | 0 | 1 | 1 | 1 | 1 | 0 | 0 | 0 | 0 | 0 | 15.7 |  | 0 | 1 | -1 | 0 | 0 |  | 0 | 0 | 0 | 0 | 0 | 0 | 0 | 0 | 0 | 0 | 0 | 0 | 0 | 0 | 0 | 0 | 0 | 0 | 0 | 0 | 0 | 0 | 2.6266 | 30.67 | 30.67 | 1 | 0
479 | 27721504 | 27723424 | 25187360 | 1 | 1 | 1 | 3 | 14.5.11.02-0101 | ФССЦ-2001, 14.5.11.02-0101, приказ Минстроя России №1039/пр от 30.12.2016г. | Шпатлевка водно-дисперсионная | 1348 | 1009 | т | т | 1000 | 0 | 181729109 | 0.055 | 11397.1 | 0 | 0 | 0 | 11397.1 | 0 | 0 | 0 | 1 | 1 | 1 | 1 | 0 | 1 | 0 | 0 | 0 | 0.055 |  | 0 | 2 | 27723442 | 1 | 0 | 1326 | 0 | 0 | 0 | 0 | 0 | 0 | 0 | 0 | 0 | 0 | 0 | 0 | 0 | 0 | 0 | 0 | 0 | 0 | 0 | 0 | 0 | 0 | 0.0092015 | 11397.1 | 11397.1 | 1 | 0
484 | 27721505 | 27723445 | 25412930 | 1 | 1 | 1 | 1 | 1-100-38 |  | Рабочий среднего разряда 3.8 | 1191 | 1013 | чел.-ч. | чел.-ч. | 1 | 0 | -1081351934 | 117.829 | 0 | 0 | 0 | 9.4 | 0 | 0 | 0 | 9.4 | 1 | 1 | 1 | 1 | 0 | 1 | 1 | 0 | 0 | 102.46 | )*1,15 | 1 | 2 | 27723451 | 1 | 0 | 1327 | 0 | 0 | 0 | 0 | 0 | 0 | 0 | 0 | 0 | 0 | 0 | 0 | 0 | 0 | 0 | 0 | 0 | 0 | 0 | 0 | 0 | 0 | 161.249 | 9.4 | 9.4 | 1 | 0
484 | 27721505 | 27723445 | 25412928 | 1 | 1 | 1 | 1 | 4-100-00 |  | Затраты труда машинистов | 1191 | 1013 | чел.-ч. | чел.-ч. | 1 | 0 | -1417349443 | 5.34 | 0 | 0 | 0 | 0 | 0 | 0 | 0 | 0 | 1 | 1 | 1 | 1 | 0 | 1 | 0 | 0 | 0 | 5.34 |  | 2 | 2 | 27723452 | 1 | 2048 | 1328 | 0 | 0 | 0 | 0 | 0 | 0 | 0 | 0 | 0 | 0 | 0 | 0 | 0 | 0 | 0 | 0 | 0 | 0 | 0 | 0 | 0 | 0 | 7.3078 | 0 | 0 | 1 | 0
484 | 27721505 | 27723445 | 25230514 | 1 | 1 | 1 | 2 | 91.06.06-048 | ФСЭМ-2001, 91.06.06-048, приказ Минстроя России №1039/пр от 30.12.2016г. | Подъемники одномачтовые, грузоподъемность до 500 кг, высота подъема 45 м | 1368 | 1011 | маш.-ч | маш.-ч | 1 | 0 | 1188625873 | 0.95 | 0 | 31.26 | 13.5 | 0 | 0 | 31.26 | 13.5 | 0 | 1 | 1 | 1 | 1 | 0 | 1 | 1 | 0 | 0 | 0.76 | )*1,25 | 0 | 2 | 27723453 | 1 | 0 | 1329 | 0 | 0 | 0 | 0 | 0 | 0 | 0 | 0 | 0 | 0 | 0 | 0 | 0 | 0 | 0 | 0 | 0 | 0 | 0 | 0 | 0 | 0 | 1.3001 | 31.26 | 31.26 | 1 | 0
484 | 27721505 | 27723445 | 25231607 | 1 | 1 | 1 | 2 | 91.14.02-001 | ФСЭМ-2001, 91.14.02-001, приказ Минстроя России №1039/пр от 30.12.2016г. | Автомобили бортовые, грузоподъемность до 5 т | 1368 | 1011 | маш.-ч | маш.-ч | 1 | 0 | 1372534845 | 5.725 | 0 | 65.71 | 11.6 | 0 | 0 | 65.71 | 11.6 | 0 | 1 | 1 | 1 | 1 | 0 | 1 | 1 | 0 | 0 | 4.58 | )*1,25 | 0 | 2 | 27723454 | 1 | 0 | 1330 | 0 | 0 | 0 | 0 | 0 | 0 | 0 | 0 | 0 | 0 | 0 | 0 | 0 | 0 | 0 | 0 | 0 | 0 | 0 | 0 | 0 | 0 | 7.8347 | 65.71 | 65.71 | 1 | 0
484 | 27721505 | 27723445 | 25149818 | 1 | 1 | 1 | 3 | 01.6.04.02-0011 | ФССЦ-2001, 01.6.04.02-0011, приказ Минстроя России №1039/пр от 30.12.2016г. | Панели потолочные с комплектующими «Армстронг» | 1327 | 1005 | м2 | м2 | 1 | 0 | 1385600515 | 103 | 51.8 | 0 | 0 | 0 | 51.8 | 0 | 0 | 0 | 1 | 1 | 1 | 1 | 0 | 1 | 0 | 0 | 0 | 103 |  | 0 | 2 | 27723455 | 1 | 0 | 1331 | 0 | 0 | 0 | 0 | 0 | 0 | 0 | 0 | 0 | 0 | 0 | 0 | 0 | 0 | 0 | 0 | 0 | 0 | 0 | 0 | 0 | 0 | 140.9555 | 51.8 | 51.8 | 1 | 0
485 | 27721504 | 27723445 | 25412930 | 1 | 1 | 1 | 1 | 1-100-38 |  | Рабочий среднего разряда 3.8 | 1191 | 1013 | чел.-ч. | чел.-ч. | 1 | 0 | -1081351934 | 117.829 | 0 | 0 | 0 | 9.4 | 0 | 0 | 0 | 9.4 | 1 | 1 | 1 | 1 | 0 | 1 | 1 | 0 | 0 | 102.46 | )*1,15 | 1 | 2 | 27723451 | 1 | 0 | 1332 | 0 | 0 | 0 | 0 | 0 | 0 | 0 | 0 | 0 | 0 | 0 | 0 | 0 | 0 | 0 | 0 | 0 | 0 | 0 | 0 | 0 | 0 | 161.249 | 9.4 | 9.4 | 1 | 0
485 | 27721504 | 27723445 | 25412928 | 1 | 1 | 1 | 1 | 4-100-00 |  | Затраты труда машинистов | 1191 | 1013 | чел.-ч. | чел.-ч. | 1 | 0 | -1417349443 | 5.34 | 0 | 0 | 0 | 0 | 0 | 0 | 0 | 0 | 1 | 1 | 1 | 1 | 0 | 1 | 0 | 0 | 0 | 5.34 |  | 2 | 2 | 27723452 | 1 | 2048 | 1333 | 0 | 0 | 0 | 0 | 0 | 0 | 0 | 0 | 0 | 0 | 0 | 0 | 0 | 0 | 0 | 0 | 0 | 0 | 0 | 0 | 0 | 0 | 7.3078 | 0 | 0 | 1 | 0
485 | 27721504 | 27723445 | 25230514 | 1 | 1 | 1 | 2 | 91.06.06-048 | ФСЭМ-2001, 91.06.06-048, приказ Минстроя России №1039/пр от 30.12.2016г. | Подъемники одномачтовые, грузоподъемность до 500 кг, высота подъема 45 м | 1368 | 1011 | маш.-ч | маш.-ч | 1 | 0 | 1188625873 | 0.95 | 0 | 31.26 | 13.5 | 0 | 0 | 31.26 | 13.5 | 0 | 1 | 1 | 1 | 1 | 0 | 1 | 1 | 0 | 0 | 0.76 | )*1,25 | 0 | 2 | 27723453 | 1 | 0 | 1334 | 0 | 0 | 0 | 0 | 0 | 0 | 0 | 0 | 0 | 0 | 0 | 0 | 0 | 0 | 0 | 0 | 0 | 0 | 0 | 0 | 0 | 0 | 1.3001 | 31.26 | 31.26 | 1 | 0
485 | 27721504 | 27723445 | 25231607 | 1 | 1 | 1 | 2 | 91.14.02-001 | ФСЭМ-2001, 91.14.02-001, приказ Минстроя России №1039/пр от 30.12.2016г. | Автомобили бортовые, грузоподъемность до 5 т | 1368 | 1011 | маш.-ч | маш.-ч | 1 | 0 | 1372534845 | 5.725 | 0 | 65.71 | 11.6 | 0 | 0 | 65.71 | 11.6 | 0 | 1 | 1 | 1 | 1 | 0 | 1 | 1 | 0 | 0 | 4.58 | )*1,25 | 0 | 2 | 27723454 | 1 | 0 | 1335 | 0 | 0 | 0 | 0 | 0 | 0 | 0 | 0 | 0 | 0 | 0 | 0 | 0 | 0 | 0 | 0 | 0 | 0 | 0 | 0 | 0 | 0 | 7.8347 | 65.71 | 65.71 | 1 | 0
485 | 27721504 | 27723445 | 25149818 | 1 | 1 | 1 | 3 | 01.6.04.02-0011 | ФССЦ-2001, 01.6.04.02-0011, приказ Минстроя России №1039/пр от 30.12.2016г. | Панели потолочные с комплектующими «Армстронг» | 1327 | 1005 | м2 | м2 | 1 | 0 | 1385600515 | 103 | 51.8 | 0 | 0 | 0 | 51.8 | 0 | 0 | 0 | 1 | 1 | 1 | 1 | 0 | 1 | 0 | 0 | 0 | 103 |  | 0 | 2 | 27723455 | 1 | 0 | 1336 | 0 | 0 | 0 | 0 | 0 | 0 | 0 | 0 | 0 | 0 | 0 | 0 | 0 | 0 | 0 | 0 | 0 | 0 | 0 | 0 | 0 | 0 | 140.9555 | 51.8 | 51.8 | 1 | 0
486 | 27721505 | 27723456 | 25418547 | 1 | 1 | 1 | 1 | 1-100-32 |  | Рабочий среднего разряда 3.2 | 1191 | 1013 | чел.-ч. | чел.-ч. | 1 | 0 | -784637506 | 167.578 | 0 | 0 | 0 | 8.74 | 0 | 0 | 0 | 8.74 | 1 | 1 | 1 | 1 | 0 | 1 | 1 | 0 | 0 | 145.72 | )*1,15 | 1 | 2 | 27723468 | 1 | 0 | 1337 | 0 | 0 | 0 | 0 | 0 | 0 | 0 | 0 | 0 | 0 | 0 | 0 | 0 | 0 | 0 | 0 | 0 | 0 | 0 | 0 | 0 | 0 | 11.5294 | 8.74 | 8.74 | 1 | 0
486 | 27721505 | 27723456 | 25412928 | 1 | 1 | 1 | 1 | 4-100-00 |  | Затраты труда машинистов | 1191 | 1013 | чел.-ч. | чел.-ч. | 1 | 0 | -1417349443 | 4.23 | 0 | 0 | 0 | 0 | 0 | 0 | 0 | 0 | 1 | 1 | 1 | 1 | 0 | 1 | 0 | 0 | 0 | 4.23 |  | 2 | 2 | 27723469 | 1 | 2048 | 1338 | 0 | 0 | 0 | 0 | 0 | 0 | 0 | 0 | 0 | 0 | 0 | 0 | 0 | 0 | 0 | 0 | 0 | 0 | 0 | 0 | 0 | 0 | 0.29102 | 0 | 0 | 1 | 0
486 | 27721505 | 27723456 | 25230514 | 1 | 1 | 1 | 2 | 91.06.06-048 | ФСЭМ-2001, 91.06.06-048, приказ Минстроя России №1039/пр от 30.12.2016г. | Подъемники одномачтовые, грузоподъемность до 500 кг, высота подъема 45 м | 1368 | 1011 | маш.-ч | маш.-ч | 1 | 0 | 1188625873 | 0.825 | 0 | 31.26 | 13.5 | 0 | 0 | 31.26 | 13.5 | 0 | 1 | 1 | 1 | 1 | 0 | 1 | 1 | 0 | 0 | 0.66 | )*1,25 | 0 | 2 | 27723470 | 1 | 0 | 1339 | 0 | 0 | 0 | 0 | 0 | 0 | 0 | 0 | 0 | 0 | 0 | 0 | 0 | 0 | 0 | 0 | 0 | 0 | 0 | 0 | 0 | 0 | 0.05676 | 31.26 | 31.26 | 1 | 0
486 | 27721505 | 27723456 | 25231607 | 1 | 1 | 1 | 2 | 91.14.02-001 | ФСЭМ-2001, 91.14.02-001, приказ Минстроя России №1039/пр от 30.12.2016г. | Автомобили бортовые, грузоподъемность до 5 т | 1368 | 1011 | маш.-ч | маш.-ч | 1 | 0 | 1372534845 | 4.4625 | 0 | 65.71 | 11.6 | 0 | 0 | 65.71 | 11.6 | 0 | 1 | 1 | 1 | 1 | 0 | 1 | 1 | 0 | 0 | 3.57 | )*1,25 | 0 | 2 | 27723471 | 1 | 0 | 1340 | 0 | 0 | 0 | 0 | 0 | 0 | 0 | 0 | 0 | 0 | 0 | 0 | 0 | 0 | 0 | 0 | 0 | 0 | 0 | 0 | 0 | 0 | 0.30702 | 65.71 | 65.71 | 1 | 0
486 | 27721505 | 27723456 | 25150226 | 1 | 1 | 1 | 3 | 01.7.06.02-0001 | ФССЦ-2001, 01.7.06.02-0001, приказ Минстроя России №1039/пр от 30.12.2016г. | Лента бутиловая | 1301 | 1003 | м | м | 1 | 0 | 751777312 | 244 | 6.38 | 0 | 0 | 0 | 6.38 | 0 | 0 | 0 | 1 | 1 | 1 | 1 | 0 | 1 | 0 | 0 | 0 | 244 |  | 0 | 2 | 27723472 | 1 | 0 | 1341 | 0 | 0 | 0 | 0 | 0 | 0 | 0 | 0 | 0 | 0 | 0 | 0 | 0 | 0 | 0 | 0 | 0 | 0 | 0 | 0 | 0 | 0 | 16.7872 | 6.38 | 6.38 | 1 | 0
486 | 27721505 | 27723456 | 25150227 | 1 | 1 | 1 | 3 | 01.7.06.02-0002 | ФССЦ-2001, 01.7.06.02-0002, приказ Минстроя России №1039/пр от 30.12.2016г. | Лента бутиловая диффузионная | 1301 | 1003 | м | м | 1 | 0 | 1744203244 | 56 | 7.95 | 0 | 0 | 0 | 7.95 | 0 | 0 | 0 | 1 | 1 | 1 | 1 | 0 | 1 | 0 | 0 | 0 | 56 |  | 0 | 2 | 27723473 | 1 | 0 | 1342 | 0 | 0 | 0 | 0 | 0 | 0 | 0 | 0 | 0 | 0 | 0 | 0 | 0 | 0 | 0 | 0 | 0 | 0 | 0 | 0 | 0 | 0 | 3.8528 | 7.95 | 7.95 | 1 | 0
486 | 27721505 | 27723456 | 25150315 | 1 | 1 | 1 | 3 | 01.7.06.11-0001 | ФССЦ-2001, 01.7.06.11-0001, приказ Минстроя России №1039/пр от 30.12.2016г. | Лента ПСУЛ | 1302 | 1003 | 10 м | 10 м | 10 | 0 | -405326455 | 15.6 | 64.1 | 0 | 0 | 0 | 64.1 | 0 | 0 | 0 | 1 | 1 | 1 | 1 | 0 | 1 | 0 | 0 | 0 | 15.6 |  | 0 | 2 | 27723474 | 1 | 0 | 1343 | 0 | 0 | 0 | 0 | 0 | 0 | 0 | 0 | 0 | 0 | 0 | 0 | 0 | 0 | 0 | 0 | 0 | 0 | 0 | 0 | 0 | 0 | 1.0733 | 64.1 | 64.1 | 1 | 0
486 | 27721505 | 27723456 | 25152739 | 1 | 1 | 1 | 3 | 01.7.15.07-0005 | ФССЦ-2001, 01.7.15.07-0005, приказ Минстроя России №1039/пр от 30.12.2016г. | Дюбели монтажные 10х130 (10х132, 10х150) мм | 1358 | 1010 | 10 шт. | 10 шт. | 10 | 0 | -858120743 | 38.9 | 7.03 | 0 | 0 | 0 | 7.03 | 0 | 0 | 0 | 1 | 1 | 1 | 1 | 0 | 1 | 0 | 0 | 0 | 38.9 |  | 0 | 2 | 27723475 | 1 | 0 | 1344 | 0 | 0 | 0 | 0 | 0 | 0 | 0 | 0 | 0 | 0 | 0 | 0 | 0 | 0 | 0 | 0 | 0 | 0 | 0 | 0 | 0 | 0 | 2.6763 | 7.03 | 7.03 | 1 | 0
486 | 27721505 | 27723456 | 25180423 | 1 | 1 | 1 | 3 | 11.3.03.15-0021 | ФССЦ-2001, 11.3.03.15-0021, приказ Минстроя России №1039/пр от 30.12.2016г. | Клинья пластиковые монтажные | 1355 | 1010 | 100 шт. | 100 шт. | 100 | 0 | 1709713925 | 8 | 50 | 0 | 0 | 0 | 50 | 0 | 0 | 0 | 1 | 1 | 1 | 1 | 0 | 1 | 0 | 0 | 0 | 8 |  | 0 | 2 | 27723477 | 1 | 0 | 1346 | 0 | 0 | 0 | 0 | 0 | 0 | 0 | 0 | 0 | 0 | 0 | 0 | 0 | 0 | 0 | 0 | 0 | 0 | 0 | 0 | 0 | 0 | 0.5504 | 50 | 50 | 1 | 0
486 | 27721505 | 27723456 | 25186863 | 1 | 1 | 1 | 3 | 14.5.01.05-0001 | ФССЦ-2001, 14.5.01.05-0001, приказ Минстроя России №1039/пр от 30.12.2016г. | Герметик пенополиуретановый (пена монтажная) типа Makrofleks, Soudal в баллонах по 750 мл | 1354 | 1010 | шт. | шт. | 1 | 0 | -1018551266 | 69 | 67 | 0 | 0 | 0 | 67 | 0 | 0 | 0 | 1 | 1 | 1 | 1 | 0 | 1 | 0 | 0 | 0 | 69 |  | 0 | 2 | 27723478 | 1 | 0 | 1347 | 0 | 0 | 0 | 0 | 0 | 0 | 0 | 0 | 0 | 0 | 0 | 0 | 0 | 0 | 0 | 0 | 0 | 0 | 0 | 0 | 0 | 0 | 4.7472 | 67 | 67 | 1 | 0
486 | 27721505 | 27723456 | 0 | 0 | 1 | 1 | 3 | Цена поставщика |  | Блок оконный пластиковый двустворчатый, с поворотной и поворотно-откидной створкой, двухкамерным стеклопакетом | 1327 | 1005 | м2 | м2 | 1 | 0 | 1051178621 | 100 | 586.71 | 0 | 0 | 0 | 586.71 | 0 | 0 | 0 | 1 | 1 | 1 | 1 | 0 | 0 | 0 | 0 | 0 | 100 |  | 0 | 1 | -1 | 0 | 0 |  | 0 | 0 | 0 | 0 | 0 | 0 | 0 | 0 | 0 | 0 | 0 | 0 | 0 | 0 | 0 | 0 | 0 | 0 | 0 | 0 | 0 | 0 | 6.88 | 586.71 | 586.71 | 1 | 0
487 | 27721504 | 27723456 | 25418547 | 1 | 1 | 1 | 1 | 1-100-32 |  | Рабочий среднего разряда 3.2 | 1191 | 1013 | чел.-ч. | чел.-ч. | 1 | 0 | -784637506 | 167.578 | 0 | 0 | 0 | 8.74 | 0 | 0 | 0 | 8.74 | 1 | 1 | 1 | 1 | 0 | 1 | 1 | 0 | 0 | 145.72 | )*1,15 | 1 | 2 | 27723468 | 1 | 0 | 1348 | 0 | 0 | 0 | 0 | 0 | 0 | 0 | 0 | 0 | 0 | 0 | 0 | 0 | 0 | 0 | 0 | 0 | 0 | 0 | 0 | 0 | 0 | 11.5294 | 8.74 | 8.74 | 1 | 0
487 | 27721504 | 27723456 | 25412928 | 1 | 1 | 1 | 1 | 4-100-00 |  | Затраты труда машинистов | 1191 | 1013 | чел.-ч. | чел.-ч. | 1 | 0 | -1417349443 | 4.23 | 0 | 0 | 0 | 0 | 0 | 0 | 0 | 0 | 1 | 1 | 1 | 1 | 0 | 1 | 0 | 0 | 0 | 4.23 |  | 2 | 2 | 27723469 | 1 | 2048 | 1349 | 0 | 0 | 0 | 0 | 0 | 0 | 0 | 0 | 0 | 0 | 0 | 0 | 0 | 0 | 0 | 0 | 0 | 0 | 0 | 0 | 0 | 0 | 0.29102 | 0 | 0 | 1 | 0
487 | 27721504 | 27723456 | 25230514 | 1 | 1 | 1 | 2 | 91.06.06-048 | ФСЭМ-2001, 91.06.06-048, приказ Минстроя России №1039/пр от 30.12.2016г. | Подъемники одномачтовые, грузоподъемность до 500 кг, высота подъема 45 м | 1368 | 1011 | маш.-ч | маш.-ч | 1 | 0 | 1188625873 | 0.825 | 0 | 31.26 | 13.5 | 0 | 0 | 31.26 | 13.5 | 0 | 1 | 1 | 1 | 1 | 0 | 1 | 1 | 0 | 0 | 0.66 | )*1,25 | 0 | 2 | 27723470 | 1 | 0 | 1350 | 0 | 0 | 0 | 0 | 0 | 0 | 0 | 0 | 0 | 0 | 0 | 0 | 0 | 0 | 0 | 0 | 0 | 0 | 0 | 0 | 0 | 0 | 0.05676 | 31.26 | 31.26 | 1 | 0
487 | 27721504 | 27723456 | 25231607 | 1 | 1 | 1 | 2 | 91.14.02-001 | ФСЭМ-2001, 91.14.02-001, приказ Минстроя России №1039/пр от 30.12.2016г. | Автомобили бортовые, грузоподъемность до 5 т | 1368 | 1011 | маш.-ч | маш.-ч | 1 | 0 | 1372534845 | 4.4625 | 0 | 65.71 | 11.6 | 0 | 0 | 65.71 | 11.6 | 0 | 1 | 1 | 1 | 1 | 0 | 1 | 1 | 0 | 0 | 3.57 | )*1,25 | 0 | 2 | 27723471 | 1 | 0 | 1351 | 0 | 0 | 0 | 0 | 0 | 0 | 0 | 0 | 0 | 0 | 0 | 0 | 0 | 0 | 0 | 0 | 0 | 0 | 0 | 0 | 0 | 0 | 0.30702 | 65.71 | 65.71 | 1 | 0
487 | 27721504 | 27723456 | 25150226 | 1 | 1 | 1 | 3 | 01.7.06.02-0001 | ФССЦ-2001, 01.7.06.02-0001, приказ Минстроя России №1039/пр от 30.12.2016г. | Лента бутиловая | 1301 | 1003 | м | м | 1 | 0 | 751777312 | 244 | 6.38 | 0 | 0 | 0 | 6.38 | 0 | 0 | 0 | 1 | 1 | 1 | 1 | 0 | 1 | 0 | 0 | 0 | 244 |  | 0 | 2 | 27723472 | 1 | 0 | 1352 | 0 | 0 | 0 | 0 | 0 | 0 | 0 | 0 | 0 | 0 | 0 | 0 | 0 | 0 | 0 | 0 | 0 | 0 | 0 | 0 | 0 | 0 | 16.7872 | 6.38 | 6.38 | 1 | 0
487 | 27721504 | 27723456 | 25150227 | 1 | 1 | 1 | 3 | 01.7.06.02-0002 | ФССЦ-2001, 01.7.06.02-0002, приказ Минстроя России №1039/пр от 30.12.2016г. | Лента бутиловая диффузионная | 1301 | 1003 | м | м | 1 | 0 | 1744203244 | 56 | 7.95 | 0 | 0 | 0 | 7.95 | 0 | 0 | 0 | 1 | 1 | 1 | 1 | 0 | 1 | 0 | 0 | 0 | 56 |  | 0 | 2 | 27723473 | 1 | 0 | 1353 | 0 | 0 | 0 | 0 | 0 | 0 | 0 | 0 | 0 | 0 | 0 | 0 | 0 | 0 | 0 | 0 | 0 | 0 | 0 | 0 | 0 | 0 | 3.8528 | 7.95 | 7.95 | 1 | 0
487 | 27721504 | 27723456 | 25150315 | 1 | 1 | 1 | 3 | 01.7.06.11-0001 | ФССЦ-2001, 01.7.06.11-0001, приказ Минстроя России №1039/пр от 30.12.2016г. | Лента ПСУЛ | 1302 | 1003 | 10 м | 10 м | 10 | 0 | -405326455 | 15.6 | 64.1 | 0 | 0 | 0 | 64.1 | 0 | 0 | 0 | 1 | 1 | 1 | 1 | 0 | 1 | 0 | 0 | 0 | 15.6 |  | 0 | 2 | 27723474 | 1 | 0 | 1354 | 0 | 0 | 0 | 0 | 0 | 0 | 0 | 0 | 0 | 0 | 0 | 0 | 0 | 0 | 0 | 0 | 0 | 0 | 0 | 0 | 0 | 0 | 1.0733 | 64.1 | 64.1 | 1 | 0
487 | 27721504 | 27723456 | 25152739 | 1 | 1 | 1 | 3 | 01.7.15.07-0005 | ФССЦ-2001, 01.7.15.07-0005, приказ Минстроя России №1039/пр от 30.12.2016г. | Дюбели монтажные 10х130 (10х132, 10х150) мм | 1358 | 1010 | 10 шт. | 10 шт. | 10 | 0 | -858120743 | 38.9 | 7.03 | 0 | 0 | 0 | 7.03 | 0 | 0 | 0 | 1 | 1 | 1 | 1 | 0 | 1 | 0 | 0 | 0 | 38.9 |  | 0 | 2 | 27723475 | 1 | 0 | 1355 | 0 | 0 | 0 | 0 | 0 | 0 | 0 | 0 | 0 | 0 | 0 | 0 | 0 | 0 | 0 | 0 | 0 | 0 | 0 | 0 | 0 | 0 | 2.6763 | 7.03 | 7.03 | 1 | 0
487 | 27721504 | 27723456 | 25180423 | 1 | 1 | 1 | 3 | 11.3.03.15-0021 | ФССЦ-2001, 11.3.03.15-0021, приказ Минстроя России №1039/пр от 30.12.2016г. | Клинья пластиковые монтажные | 1355 | 1010 | 100 шт. | 100 шт. | 100 | 0 | 1709713925 | 8 | 50 | 0 | 0 | 0 | 50 | 0 | 0 | 0 | 1 | 1 | 1 | 1 | 0 | 1 | 0 | 0 | 0 | 8 |  | 0 | 2 | 27723477 | 1 | 0 | 1357 | 0 | 0 | 0 | 0 | 0 | 0 | 0 | 0 | 0 | 0 | 0 | 0 | 0 | 0 | 0 | 0 | 0 | 0 | 0 | 0 | 0 | 0 | 0.5504 | 50 | 50 | 1 | 0
487 | 27721504 | 27723456 | 25186863 | 1 | 1 | 1 | 3 | 14.5.01.05-0001 | ФССЦ-2001, 14.5.01.05-0001, приказ Минстроя России №1039/пр от 30.12.2016г. | Герметик пенополиуретановый (пена монтажная) типа Makrofleks, Soudal в баллонах по 750 мл | 1354 | 1010 | шт. | шт. | 1 | 0 | -1018551266 | 69 | 67 | 0 | 0 | 0 | 67 | 0 | 0 | 0 | 1 | 1 | 1 | 1 | 0 | 1 | 0 | 0 | 0 | 69 |  | 0 | 2 | 27723478 | 1 | 0 | 1358 | 0 | 0 | 0 | 0 | 0 | 0 | 0 | 0 | 0 | 0 | 0 | 0 | 0 | 0 | 0 | 0 | 0 | 0 | 0 | 0 | 0 | 0 | 4.7472 | 67 | 67 | 1 | 0
487 | 27721504 | 27723456 | 0 | 0 | 1 | 1 | 3 | Цена поставщика |  | Блок оконный пластиковый двустворчатый, с поворотной и поворотно-откидной створкой, двухкамерным стеклопакетом | 1327 | 1005 | м2 | м2 | 1 | 0 | 1051178621 | 100 | 586.71 | 0 | 0 | 0 | 586.71 | 0 | 0 | 0 | 1 | 1 | 1 | 1 | 0 | 0 | 0 | 0 | 0 | 100 |  | 0 | 1 | -1 | 0 | 0 |  | 0 | 0 | 0 | 0 | 0 | 0 | 0 | 0 | 0 | 0 | 0 | 0 | 0 | 0 | 0 | 0 | 0 | 0 | 0 | 0 | 0 | 0 | 6.88 | 586.71 | 586.71 | 1 | 0
490 | 27721505 | 27723480 | 25413300 | 1 | 1 | 1 | 1 | 1-100-30 |  | Рабочий среднего разряда 3 | 1191 | 1013 | чел.-ч. | чел.-ч. | 1 | 0 | -400197608 | 24.587 | 0 | 0 | 0 | 8.53 | 0 | 0 | 0 | 8.53 | 1 | 1 | 1 | 1 | 0 | 1 | 1 | 0 | 0 | 21.38 | )*1,15 | 1 | 2 | 27723488 | 1 | 0 | 1359 | 0 | 0 | 0 | 0 | 0 | 0 | 0 | 0 | 0 | 0 | 0 | 0 | 0 | 0 | 0 | 0 | 0 | 0 | 0 | 0 | 0 | 0 | 0.98348 | 8.53 | 8.53 | 1 | 0
490 | 27721505 | 27723480 | 25412928 | 1 | 1 | 1 | 1 | 4-100-00 |  | Затраты труда машинистов | 1191 | 1013 | чел.-ч. | чел.-ч. | 1 | 0 | -1417349443 | 0.37 | 0 | 0 | 0 | 0 | 0 | 0 | 0 | 0 | 1 | 1 | 1 | 1 | 0 | 1 | 0 | 0 | 0 | 0.37 |  | 2 | 2 | 27723489 | 1 | 2048 | 1360 | 0 | 0 | 0 | 0 | 0 | 0 | 0 | 0 | 0 | 0 | 0 | 0 | 0 | 0 | 0 | 0 | 0 | 0 | 0 | 0 | 0 | 0 | 0.0148 | 0 | 0 | 1 | 0
490 | 27721505 | 27723480 | 25230514 | 1 | 1 | 1 | 2 | 91.06.06-048 | ФСЭМ-2001, 91.06.06-048, приказ Минстроя России №1039/пр от 30.12.2016г. | Подъемники одномачтовые, грузоподъемность до 500 кг, высота подъема 45 м | 1368 | 1011 | маш.-ч | маш.-ч | 1 | 0 | 1188625873 | 0.0875 | 0 | 31.26 | 13.5 | 0 | 0 | 31.26 | 13.5 | 0 | 1 | 1 | 1 | 1 | 0 | 1 | 1 | 0 | 0 | 0.07 | )*1,25 | 0 | 2 | 27723490 | 1 | 0 | 1361 | 0 | 0 | 0 | 0 | 0 | 0 | 0 | 0 | 0 | 0 | 0 | 0 | 0 | 0 | 0 | 0 | 0 | 0 | 0 | 0 | 0 | 0 | 0.0035 | 31.26 | 31.26 | 1 | 0
490 | 27721505 | 27723480 | 25231607 | 1 | 1 | 1 | 2 | 91.14.02-001 | ФСЭМ-2001, 91.14.02-001, приказ Минстроя России №1039/пр от 30.12.2016г. | Автомобили бортовые, грузоподъемность до 5 т | 1368 | 1011 | маш.-ч | маш.-ч | 1 | 0 | 1372534845 | 0.375 | 0 | 65.71 | 11.6 | 0 | 0 | 65.71 | 11.6 | 0 | 1 | 1 | 1 | 1 | 0 | 1 | 1 | 0 | 0 | 0.3 | )*1,25 | 0 | 2 | 27723491 | 1 | 0 | 1362 | 0 | 0 | 0 | 0 | 0 | 0 | 0 | 0 | 0 | 0 | 0 | 0 | 0 | 0 | 0 | 0 | 0 | 0 | 0 | 0 | 0 | 0 | 0.015 | 65.71 | 65.71 | 1 | 0
490 | 27721505 | 27723480 | 25180270 | 1 | 1 | 1 | 3 | 11.3.03.01-0007 | ФССЦ-2001, 11.3.03.01-0007, приказ Минстроя России №1039/пр от 30.12.2016г. | Доски подоконные ПВХ, шириной 400 мм | 1301 | 1003 | м | м | 1 | 0 | -451614110 | 100 | 49.56 | 0 | 0 | 0 | 49.56 | 0 | 0 | 0 | 1 | 1 | 1 | 1 | 0 | 0 | 0 | 0 | 0 | 100 |  | 0 | 1 | -1 | 0 | 0 |  | 0 | 0 | 0 | 0 | 0 | 0 | 0 | 0 | 0 | 0 | 0 | 0 | 0 | 0 | 0 | 0 | 0 | 0 | 0 | 0 | 0 | 0 | 4 | 49.56 | 49.56 | 1 | 0
490 | 27721505 | 27723480 | 25180423 | 1 | 1 | 1 | 3 | 11.3.03.15-0021 | ФССЦ-2001, 11.3.03.15-0021, приказ Минстроя России №1039/пр от 30.12.2016г. | Клинья пластиковые монтажные | 1355 | 1010 | 100 шт. | 100 шт. | 100 | 0 | 1709713925 | 4 | 50 | 0 | 0 | 0 | 50 | 0 | 0 | 0 | 1 | 1 | 1 | 1 | 0 | 1 | 0 | 0 | 0 | 4 |  | 0 | 2 | 27723493 | 1 | 0 | 1364 | 0 | 0 | 0 | 0 | 0 | 0 | 0 | 0 | 0 | 0 | 0 | 0 | 0 | 0 | 0 | 0 | 0 | 0 | 0 | 0 | 0 | 0 | 0.16 | 50 | 50 | 1 | 0
490 | 27721505 | 27723480 | 25186863 | 1 | 1 | 1 | 3 | 14.5.01.05-0001 | ФССЦ-2001, 14.5.01.05-0001, приказ Минстроя России №1039/пр от 30.12.2016г. | Герметик пенополиуретановый (пена монтажная) типа Makrofleks, Soudal в баллонах по 750 мл | 1354 | 1010 | шт. | шт. | 1 | 0 | -1018551266 | 90.7 | 67 | 0 | 0 | 0 | 67 | 0 | 0 | 0 | 1 | 1 | 1 | 1 | 0 | 1 | 0 | 0 | 0 | 90.7 |  | 0 | 2 | 27723494 | 1 | 0 | 1365 | 0 | 0 | 0 | 0 | 0 | 0 | 0 | 0 | 0 | 0 | 0 | 0 | 0 | 0 | 0 | 0 | 0 | 0 | 0 | 0 | 0 | 0 | 3.628 | 67 | 67 | 1 | 0
491 | 27721504 | 27723480 | 25413300 | 1 | 1 | 1 | 1 | 1-100-30 |  | Рабочий среднего разряда 3 | 1191 | 1013 | чел.-ч. | чел.-ч. | 1 | 0 | -400197608 | 24.587 | 0 | 0 | 0 | 8.53 | 0 | 0 | 0 | 8.53 | 1 | 1 | 1 | 1 | 0 | 1 | 1 | 0 | 0 | 21.38 | )*1,15 | 1 | 2 | 27723488 | 1 | 0 | 1366 | 0 | 0 | 0 | 0 | 0 | 0 | 0 | 0 | 0 | 0 | 0 | 0 | 0 | 0 | 0 | 0 | 0 | 0 | 0 | 0 | 0 | 0 | 0.98348 | 8.53 | 8.53 | 1 | 0
491 | 27721504 | 27723480 | 25412928 | 1 | 1 | 1 | 1 | 4-100-00 |  | Затраты труда машинистов | 1191 | 1013 | чел.-ч. | чел.-ч. | 1 | 0 | -1417349443 | 0.37 | 0 | 0 | 0 | 0 | 0 | 0 | 0 | 0 | 1 | 1 | 1 | 1 | 0 | 1 | 0 | 0 | 0 | 0.37 |  | 2 | 2 | 27723489 | 1 | 2048 | 1367 | 0 | 0 | 0 | 0 | 0 | 0 | 0 | 0 | 0 | 0 | 0 | 0 | 0 | 0 | 0 | 0 | 0 | 0 | 0 | 0 | 0 | 0 | 0.0148 | 0 | 0 | 1 | 0
491 | 27721504 | 27723480 | 25230514 | 1 | 1 | 1 | 2 | 91.06.06-048 | ФСЭМ-2001, 91.06.06-048, приказ Минстроя России №1039/пр от 30.12.2016г. | Подъемники одномачтовые, грузоподъемность до 500 кг, высота подъема 45 м | 1368 | 1011 | маш.-ч | маш.-ч | 1 | 0 | 1188625873 | 0.0875 | 0 | 31.26 | 13.5 | 0 | 0 | 31.26 | 13.5 | 0 | 1 | 1 | 1 | 1 | 0 | 1 | 1 | 0 | 0 | 0.07 | )*1,25 | 0 | 2 | 27723490 | 1 | 0 | 1368 | 0 | 0 | 0 | 0 | 0 | 0 | 0 | 0 | 0 | 0 | 0 | 0 | 0 | 0 | 0 | 0 | 0 | 0 | 0 | 0 | 0 | 0 | 0.0035 | 31.26 | 31.26 | 1 | 0
491 | 27721504 | 27723480 | 25231607 | 1 | 1 | 1 | 2 | 91.14.02-001 | ФСЭМ-2001, 91.14.02-001, приказ Минстроя России №1039/пр от 30.12.2016г. | Автомобили бортовые, грузоподъемность до 5 т | 1368 | 1011 | маш.-ч | маш.-ч | 1 | 0 | 1372534845 | 0.375 | 0 | 65.71 | 11.6 | 0 | 0 | 65.71 | 11.6 | 0 | 1 | 1 | 1 | 1 | 0 | 1 | 1 | 0 | 0 | 0.3 | )*1,25 | 0 | 2 | 27723491 | 1 | 0 | 1369 | 0 | 0 | 0 | 0 | 0 | 0 | 0 | 0 | 0 | 0 | 0 | 0 | 0 | 0 | 0 | 0 | 0 | 0 | 0 | 0 | 0 | 0 | 0.015 | 65.71 | 65.71 | 1 | 0
491 | 27721504 | 27723480 | 25180270 | 1 | 1 | 1 | 3 | 11.3.03.01-0007 | ФССЦ-2001, 11.3.03.01-0007, приказ Минстроя России №1039/пр от 30.12.2016г. | Доски подоконные ПВХ, шириной 400 мм | 1301 | 1003 | м | м | 1 | 0 | -451614110 | 100 | 49.56 | 0 | 0 | 0 | 49.56 | 0 | 0 | 0 | 1 | 1 | 1 | 1 | 0 | 0 | 0 | 0 | 0 | 100 |  | 0 | 1 | -1 | 0 | 0 |  | 0 | 0 | 0 | 0 | 0 | 0 | 0 | 0 | 0 | 0 | 0 | 0 | 0 | 0 | 0 | 0 | 0 | 0 | 0 | 0 | 0 | 0 | 4 | 49.56 | 49.56 | 1 | 0
491 | 27721504 | 27723480 | 25180423 | 1 | 1 | 1 | 3 | 11.3.03.15-0021 | ФССЦ-2001, 11.3.03.15-0021, приказ Минстроя России №1039/пр от 30.12.2016г. | Клинья пластиковые монтажные | 1355 | 1010 | 100 шт. | 100 шт. | 100 | 0 | 1709713925 | 4 | 50 | 0 | 0 | 0 | 50 | 0 | 0 | 0 | 1 | 1 | 1 | 1 | 0 | 1 | 0 | 0 | 0 | 4 |  | 0 | 2 | 27723493 | 1 | 0 | 1371 | 0 | 0 | 0 | 0 | 0 | 0 | 0 | 0 | 0 | 0 | 0 | 0 | 0 | 0 | 0 | 0 | 0 | 0 | 0 | 0 | 0 | 0 | 0.16 | 50 | 50 | 1 | 0
491 | 27721504 | 27723480 | 25186863 | 1 | 1 | 1 | 3 | 14.5.01.05-0001 | ФССЦ-2001, 14.5.01.05-0001, приказ Минстроя России №1039/пр от 30.12.2016г. | Герметик пенополиуретановый (пена монтажная) типа Makrofleks, Soudal в баллонах по 750 мл | 1354 | 1010 | шт. | шт. | 1 | 0 | -1018551266 | 90.7 | 67 | 0 | 0 | 0 | 67 | 0 | 0 | 0 | 1 | 1 | 1 | 1 | 0 | 1 | 0 | 0 | 0 | 90.7 |  | 0 | 2 | 27723494 | 1 | 0 | 1372 | 0 | 0 | 0 | 0 | 0 | 0 | 0 | 0 | 0 | 0 | 0 | 0 | 0 | 0 | 0 | 0 | 0 | 0 | 0 | 0 | 0 | 0 | 3.628 | 67 | 67 | 1 | 0
494 | 27721505 | 27723496 | 25420819 | 1 | 1 | 1 | 1 | 1-100-36 |  | Рабочий среднего разряда 3.6 | 1191 | 1013 | чел.-ч. | чел.-ч. | 1 | 0 | -1027537862 | 102.9595 | 0 | 0 | 0 | 9.18 | 0 | 0 | 0 | 9.18 | 1 | 1 | 1 | 1 | 0 | 1 | 1 | 0 | 0 | 89.53 | )*1,15 | 1 | 2 | 27723510 | 1 | 0 | 1373 | 0 | 0 | 0 | 0 | 0 | 0 | 0 | 0 | 0 | 0 | 0 | 0 | 0 | 0 | 0 | 0 | 0 | 0 | 0 | 0 | 0 | 0 | 80.8644 | 9.18 | 9.18 | 1 | 0
494 | 27721505 | 27723496 | 25412928 | 1 | 1 | 1 | 1 | 4-100-00 |  | Затраты труда машинистов | 1191 | 1013 | чел.-ч. | чел.-ч. | 1 | 0 | -1417349443 | 11.68 | 0 | 0 | 0 | 0 | 0 | 0 | 0 | 0 | 1 | 1 | 1 | 1 | 0 | 1 | 0 | 0 | 0 | 11.68 |  | 2 | 2 | 27723511 | 1 | 2048 | 1374 | 0 | 0 | 0 | 0 | 0 | 0 | 0 | 0 | 0 | 0 | 0 | 0 | 0 | 0 | 0 | 0 | 0 | 0 | 0 | 0 | 0 | 0 | 9.1735 | 0 | 0 | 1 | 0
494 | 27721505 | 27723496 | 25230118 | 1 | 1 | 1 | 2 | 91.05.01-017 | ФСЭМ-2001, 91.05.01-017, приказ Минстроя России №1039/пр от 30.12.2016г. | Краны башенные, грузоподъемность 8 т | 1368 | 1011 | маш.-ч | маш.-ч | 1 | 0 | -1460065968 | 12.1125 | 0 | 86.4 | 13.5 | 0 | 0 | 86.4 | 13.5 | 0 | 1 | 1 | 1 | 1 | 0 | 1 | 1 | 0 | 0 | 9.69 | )*1,25 | 0 | 2 | 27723512 | 1 | 0 | 1375 | 0 | 0 | 0 | 0 | 0 | 0 | 0 | 0 | 0 | 0 | 0 | 0 | 0 | 0 | 0 | 0 | 0 | 0 | 0 | 0 | 0 | 0 | 9.5132 | 86.4 | 86.4 | 1 | 0
494 | 27721505 | 27723496 | 25231607 | 1 | 1 | 1 | 2 | 91.14.02-001 | ФСЭМ-2001, 91.14.02-001, приказ Минстроя России №1039/пр от 30.12.2016г. | Автомобили бортовые, грузоподъемность до 5 т | 1368 | 1011 | маш.-ч | маш.-ч | 1 | 0 | 1372534845 | 2.4875 | 0 | 65.71 | 11.6 | 0 | 0 | 65.71 | 11.6 | 0 | 1 | 1 | 1 | 1 | 0 | 1 | 1 | 0 | 0 | 1.99 | )*1,25 | 0 | 2 | 27723513 | 1 | 0 | 1376 | 0 | 0 | 0 | 0 | 0 | 0 | 0 | 0 | 0 | 0 | 0 | 0 | 0 | 0 | 0 | 0 | 0 | 0 | 0 | 0 | 0 | 0 | 1.9537 | 65.71 | 65.71 | 1 | 0
494 | 27721505 | 27723496 | 25149997 | 1 | 1 | 1 | 3 | 01.7.04.04-0012 | ФССЦ-2001, 01.7.04.04-0012, приказ Минстроя России №1039/пр от 30.12.2016г. | Замок врезной оцинкованный с цилиндровым механизмом из латуни | 1035 | 1013 | компл. | компл. | 1 | 0 | 203574032 | 59.8421 | 92.52 | 0 | 0 | 0 | 92.52 | 0 | 0 | 0 | 1 | 1 | 1 | 1 | 0 | 0 | 0 | 0 | 0 | 59.8421 |  | 0 | 1 | -1 | 0 | 0 |  | 0 | 0 | 0 | 0 | 0 | 0 | 0 | 0 | 0 | 0 | 0 | 0 | 0 | 0 | 0 | 0 | 0 | 0 | 0 | 0 | 0 | 0 | 47 | 92.52 | 92.52 | 1 | 0
494 | 27721505 | 27723496 | 25150001 | 1 | 1 | 1 | 3 | 01.7.04.05-0001 | ФССЦ-2001, 01.7.04.05-0001, приказ Минстроя России №1039/пр от 30.12.2016г. | Скобяные изделия для блоков дверей, встроенных шкафов однопольных | 1035 | 1013 | компл. | компл. | 1 | 0 | -776675252 | 56.0224 | 71.3 | 0 | 0 | 0 | 71.3 | 0 | 0 | 0 | 1 | 1 | 1 | 1 | 0 | 0 | 0 | 0 | 0 | 56.0224 |  | 0 | 1 | -1 | 0 | 0 |  | 0 | 0 | 0 | 0 | 0 | 0 | 0 | 0 | 0 | 0 | 0 | 0 | 0 | 0 | 0 | 0 | 0 | 0 | 0 | 0 | 0 | 0 | 44 | 71.3 | 71.3 | 1 | 0
494 | 27721505 | 27723496 | 25150014 | 1 | 1 | 1 | 3 | 01.7.04.07-0003 | ФССЦ-2001, 01.7.04.07-0003, приказ Минстроя России №1039/пр от 30.12.2016г. | Скобяные изделия для блоков входных дверей в помещение однопольных | 1035 | 1013 | компл. | компл. | 1 | 0 | 602577485 | 3.8197 | 94.68 | 0 | 0 | 0 | 94.68 | 0 | 0 | 0 | 1 | 1 | 1 | 1 | 0 | 0 | 0 | 0 | 0 | 3.8197 |  | 0 | 1 | -1 | 0 | 0 |  | 0 | 0 | 0 | 0 | 0 | 0 | 0 | 0 | 0 | 0 | 0 | 0 | 0 | 0 | 0 | 0 | 0 | 0 | 0 | 0 | 0 | 0 | 3 | 94.68 | 94.68 | 1 | 0
494 | 27721505 | 27723496 | 25152713 | 1 | 1 | 1 | 3 | 01.7.15.06-0111 | ФССЦ-2001, 01.7.15.06-0111, приказ Минстроя России №1039/пр от 30.12.2016г. | Гвозди строительные | 1348 | 1009 | т | т | 1000 | 0 | 1174701286 | 0.00413 | 11978 | 0 | 0 | 0 | 11978 | 0 | 0 | 0 | 1 | 1 | 1 | 1 | 0 | 1 | 0 | 0 | 0 | 0.00413 |  | 0 | 2 | 27723515 | 1 | 0 | 1378 | 0 | 0 | 0 | 0 | 0 | 0 | 0 | 0 | 0 | 0 | 0 | 0 | 0 | 0 | 0 | 0 | 0 | 0 | 0 | 0 | 0 | 0 | 0.0032437 | 11978 | 11978 | 1 | 0
494 | 27721505 | 27723496 | 25155487 | 1 | 1 | 1 | 3 | 04.3.01.07-0011 | ФССЦ-2001, 04.3.01.07-0011, приказ Минстроя России №1039/пр от 30.12.2016г. | Раствор готовый отделочный тяжелый, известковый 1:2,0 | 1339 | 1007 | м3 | м3 | 1 | 0 | -2072708995 | 0.105 | 458 | 0 | 0 | 0 | 458 | 0 | 0 | 0 | 1 | 1 | 1 | 1 | 0 | 1 | 0 | 0 | 0 | 0.105 |  | 0 | 2 | 27723516 | 1 | 0 | 1379 | 0 | 0 | 0 | 0 | 0 | 0 | 0 | 0 | 0 | 0 | 0 | 0 | 0 | 0 | 0 | 0 | 0 | 0 | 0 | 0 | 0 | 0 | 0.082467 | 458 | 458 | 1 | 0
494 | 27721505 | 27723496 | 25178652 | 1 | 1 | 1 | 3 | 11.1.03.06-0087 | ФССЦ-2001, 11.1.03.06-0087, приказ Минстроя России №1039/пр от 30.12.2016г. | Доски обрезные хвойных пород длиной 4-6,5 м, шириной 75-150 мм, толщиной 25 мм, III сорта | 1339 | 1007 | м3 | м3 | 1 | 0 | 2024089152 | 0.08 | 1100 | 0 | 0 | 0 | 1100 | 0 | 0 | 0 | 1 | 1 | 1 | 1 | 0 | 1 | 0 | 0 | 0 | 0.08 |  | 0 | 2 | 27723518 | 1 | 0 | 1381 | 0 | 0 | 0 | 0 | 0 | 0 | 0 | 0 | 0 | 0 | 0 | 0 | 0 | 0 | 0 | 0 | 0 | 0 | 0 | 0 | 0 | 0 | 0.062832 | 1100 | 1100 | 1 | 0
494 | 27721505 | 27723496 | 25178771 | 1 | 1 | 1 | 3 | 11.2.02.01-0032 | ФССЦ-2001, 11.2.02.01-0032, приказ Минстроя России №1039/пр от 30.12.2016г. | Блоки дверные внутренние однопольные глухие шлифованные, из массива сосны, тонированные | 1327 | 1005 | м2 | м2 | 1 | 0 | -863452992 | 7.563 | 1448.8 | 0 | 0 | 0 | 1448.8 | 0 | 0 | 0 | 1 | 1 | 1 | 1 | 0 | 0 | 0 | 0 | 0 | 7.563 |  | 0 | 1 | -1 | 0 | 0 |  | 0 | 0 | 0 | 0 | 0 | 0 | 0 | 0 | 0 | 0 | 0 | 0 | 0 | 0 | 0 | 0 | 0 | 0 | 0 | 0 | 0 | 0 | 5.94 | 1448.8 | 1448.8 | 1 | 0
494 | 27721505 | 27723496 | 25178800 | 1 | 1 | 1 | 3 | 11.2.02.01-0091 | ФССЦ-2001, 11.2.02.01-0091, приказ Минстроя России №1039/пр от 30.12.2016г. | Блоки дверные усиленные глухие со сплошным заполнением полотна, оклеенных твердыми ДВП однопольные с полотном глухим ДУ 22-7,5 | 1327 | 1005 | м2 | м2 | 1 | 0 | 1261972145 | 92.437 | 244.08 | 0 | 0 | 0 | 244.08 | 0 | 0 | 0 | 1 | 1 | 1 | 1 | 0 | 0 | 0 | 0 | 0 | 92.437 |  | 0 | 1 | -1 | 0 | 0 |  | 0 | 0 | 0 | 0 | 0 | 0 | 0 | 0 | 0 | 0 | 0 | 0 | 0 | 0 | 0 | 0 | 0 | 0 | 0 | 0 | 0 | 0 | 72.6 | 244.08 | 244.08 | 1 | 0
494 | 27721505 | 27723496 | 25186938 | 1 | 1 | 1 | 3 | 14.5.01.10-0003 | ФССЦ-2001, 14.5.01.10-0003, приказ Минстроя России №1039/пр от 30.12.2016г. | Пена монтажная | 1296 | 1002 | л | л | 1 | 0 | -2122226716 | 32.4 | 46.86 | 0 | 0 | 0 | 46.86 | 0 | 0 | 0 | 1 | 1 | 1 | 1 | 0 | 1 | 0 | 0 | 0 | 32.4 |  | 0 | 2 | 27723520 | 1 | 0 | 1383 | 0 | 0 | 0 | 0 | 0 | 0 | 0 | 0 | 0 | 0 | 0 | 0 | 0 | 0 | 0 | 0 | 0 | 0 | 0 | 0 | 0 | 0 | 25.447 | 46.86 | 46.86 | 1 | 0
495 | 27721504 | 27723496 | 25420819 | 1 | 1 | 1 | 1 | 1-100-36 |  | Рабочий среднего разряда 3.6 | 1191 | 1013 | чел.-ч. | чел.-ч. | 1 | 0 | -1027537862 | 102.9595 | 0 | 0 | 0 | 9.18 | 0 | 0 | 0 | 9.18 | 1 | 1 | 1 | 1 | 0 | 1 | 1 | 0 | 0 | 89.53 | )*1,15 | 1 | 2 | 27723510 | 1 | 0 | 1384 | 0 | 0 | 0 | 0 | 0 | 0 | 0 | 0 | 0 | 0 | 0 | 0 | 0 | 0 | 0 | 0 | 0 | 0 | 0 | 0 | 0 | 0 | 80.8644 | 9.18 | 9.18 | 1 | 0
495 | 27721504 | 27723496 | 25412928 | 1 | 1 | 1 | 1 | 4-100-00 |  | Затраты труда машинистов | 1191 | 1013 | чел.-ч. | чел.-ч. | 1 | 0 | -1417349443 | 11.68 | 0 | 0 | 0 | 0 | 0 | 0 | 0 | 0 | 1 | 1 | 1 | 1 | 0 | 1 | 0 | 0 | 0 | 11.68 |  | 2 | 2 | 27723511 | 1 | 2048 | 1385 | 0 | 0 | 0 | 0 | 0 | 0 | 0 | 0 | 0 | 0 | 0 | 0 | 0 | 0 | 0 | 0 | 0 | 0 | 0 | 0 | 0 | 0 | 9.1735 | 0 | 0 | 1 | 0
495 | 27721504 | 27723496 | 25230118 | 1 | 1 | 1 | 2 | 91.05.01-017 | ФСЭМ-2001, 91.05.01-017, приказ Минстроя России №1039/пр от 30.12.2016г. | Краны башенные, грузоподъемность 8 т | 1368 | 1011 | маш.-ч | маш.-ч | 1 | 0 | -1460065968 | 12.1125 | 0 | 86.4 | 13.5 | 0 | 0 | 86.4 | 13.5 | 0 | 1 | 1 | 1 | 1 | 0 | 1 | 1 | 0 | 0 | 9.69 | )*1,25 | 0 | 2 | 27723512 | 1 | 0 | 1386 | 0 | 0 | 0 | 0 | 0 | 0 | 0 | 0 | 0 | 0 | 0 | 0 | 0 | 0 | 0 | 0 | 0 | 0 | 0 | 0 | 0 | 0 | 9.5132 | 86.4 | 86.4 | 1 | 0
495 | 27721504 | 27723496 | 25231607 | 1 | 1 | 1 | 2 | 91.14.02-001 | ФСЭМ-2001, 91.14.02-001, приказ Минстроя России №1039/пр от 30.12.2016г. | Автомобили бортовые, грузоподъемность до 5 т | 1368 | 1011 | маш.-ч | маш.-ч | 1 | 0 | 1372534845 | 2.4875 | 0 | 65.71 | 11.6 | 0 | 0 | 65.71 | 11.6 | 0 | 1 | 1 | 1 | 1 | 0 | 1 | 1 | 0 | 0 | 1.99 | )*1,25 | 0 | 2 | 27723513 | 1 | 0 | 1387 | 0 | 0 | 0 | 0 | 0 | 0 | 0 | 0 | 0 | 0 | 0 | 0 | 0 | 0 | 0 | 0 | 0 | 0 | 0 | 0 | 0 | 0 | 1.9537 | 65.71 | 65.71 | 1 | 0
495 | 27721504 | 27723496 | 25149997 | 1 | 1 | 1 | 3 | 01.7.04.04-0012 | ФССЦ-2001, 01.7.04.04-0012, приказ Минстроя России №1039/пр от 30.12.2016г. | Замок врезной оцинкованный с цилиндровым механизмом из латуни | 1035 | 1013 | компл. | компл. | 1 | 0 | 203574032 | 59.8421 | 92.52 | 0 | 0 | 0 | 92.52 | 0 | 0 | 0 | 1 | 1 | 1 | 1 | 0 | 0 | 0 | 0 | 0 | 59.8421 |  | 0 | 1 | -1 | 0 | 0 |  | 0 | 0 | 0 | 0 | 0 | 0 | 0 | 0 | 0 | 0 | 0 | 0 | 0 | 0 | 0 | 0 | 0 | 0 | 0 | 0 | 0 | 0 | 47 | 92.52 | 92.52 | 1 | 0
495 | 27721504 | 27723496 | 25150001 | 1 | 1 | 1 | 3 | 01.7.04.05-0001 | ФССЦ-2001, 01.7.04.05-0001, приказ Минстроя России №1039/пр от 30.12.2016г. | Скобяные изделия для блоков дверей, встроенных шкафов однопольных | 1035 | 1013 | компл. | компл. | 1 | 0 | -776675252 | 56.0224 | 71.3 | 0 | 0 | 0 | 71.3 | 0 | 0 | 0 | 1 | 1 | 1 | 1 | 0 | 0 | 0 | 0 | 0 | 56.0224 |  | 0 | 1 | -1 | 0 | 0 |  | 0 | 0 | 0 | 0 | 0 | 0 | 0 | 0 | 0 | 0 | 0 | 0 | 0 | 0 | 0 | 0 | 0 | 0 | 0 | 0 | 0 | 0 | 44 | 71.3 | 71.3 | 1 | 0
495 | 27721504 | 27723496 | 25150014 | 1 | 1 | 1 | 3 | 01.7.04.07-0003 | ФССЦ-2001, 01.7.04.07-0003, приказ Минстроя России №1039/пр от 30.12.2016г. | Скобяные изделия для блоков входных дверей в помещение однопольных | 1035 | 1013 | компл. | компл. | 1 | 0 | 602577485 | 3.8197 | 94.68 | 0 | 0 | 0 | 94.68 | 0 | 0 | 0 | 1 | 1 | 1 | 1 | 0 | 0 | 0 | 0 | 0 | 3.8197 |  | 0 | 1 | -1 | 0 | 0 |  | 0 | 0 | 0 | 0 | 0 | 0 | 0 | 0 | 0 | 0 | 0 | 0 | 0 | 0 | 0 | 0 | 0 | 0 | 0 | 0 | 0 | 0 | 3 | 94.68 | 94.68 | 1 | 0
495 | 27721504 | 27723496 | 25152713 | 1 | 1 | 1 | 3 | 01.7.15.06-0111 | ФССЦ-2001, 01.7.15.06-0111, приказ Минстроя России №1039/пр от 30.12.2016г. | Гвозди строительные | 1348 | 1009 | т | т | 1000 | 0 | 1174701286 | 0.00413 | 11978 | 0 | 0 | 0 | 11978 | 0 | 0 | 0 | 1 | 1 | 1 | 1 | 0 | 1 | 0 | 0 | 0 | 0.00413 |  | 0 | 2 | 27723515 | 1 | 0 | 1389 | 0 | 0 | 0 | 0 | 0 | 0 | 0 | 0 | 0 | 0 | 0 | 0 | 0 | 0 | 0 | 0 | 0 | 0 | 0 | 0 | 0 | 0 | 0.0032437 | 11978 | 11978 | 1 | 0
495 | 27721504 | 27723496 | 25155487 | 1 | 1 | 1 | 3 | 04.3.01.07-0011 | ФССЦ-2001, 04.3.01.07-0011, приказ Минстроя России №1039/пр от 30.12.2016г. | Раствор готовый отделочный тяжелый, известковый 1:2,0 | 1339 | 1007 | м3 | м3 | 1 | 0 | -2072708995 | 0.105 | 458 | 0 | 0 | 0 | 458 | 0 | 0 | 0 | 1 | 1 | 1 | 1 | 0 | 1 | 0 | 0 | 0 | 0.105 |  | 0 | 2 | 27723516 | 1 | 0 | 1390 | 0 | 0 | 0 | 0 | 0 | 0 | 0 | 0 | 0 | 0 | 0 | 0 | 0 | 0 | 0 | 0 | 0 | 0 | 0 | 0 | 0 | 0 | 0.082467 | 458 | 458 | 1 | 0
495 | 27721504 | 27723496 | 25178652 | 1 | 1 | 1 | 3 | 11.1.03.06-0087 | ФССЦ-2001, 11.1.03.06-0087, приказ Минстроя России №1039/пр от 30.12.2016г. | Доски обрезные хвойных пород длиной 4-6,5 м, шириной 75-150 мм, толщиной 25 мм, III сорта | 1339 | 1007 | м3 | м3 | 1 | 0 | 2024089152 | 0.08 | 1100 | 0 | 0 | 0 | 1100 | 0 | 0 | 0 | 1 | 1 | 1 | 1 | 0 | 1 | 0 | 0 | 0 | 0.08 |  | 0 | 2 | 27723518 | 1 | 0 | 1392 | 0 | 0 | 0 | 0 | 0 | 0 | 0 | 0 | 0 | 0 | 0 | 0 | 0 | 0 | 0 | 0 | 0 | 0 | 0 | 0 | 0 | 0 | 0.062832 | 1100 | 1100 | 1 | 0
495 | 27721504 | 27723496 | 25178771 | 1 | 1 | 1 | 3 | 11.2.02.01-0032 | ФССЦ-2001, 11.2.02.01-0032, приказ Минстроя России №1039/пр от 30.12.2016г. | Блоки дверные внутренние однопольные глухие шлифованные, из массива сосны, тонированные | 1327 | 1005 | м2 | м2 | 1 | 0 | -863452992 | 7.563 | 1448.8 | 0 | 0 | 0 | 1448.8 | 0 | 0 | 0 | 1 | 1 | 1 | 1 | 0 | 0 | 0 | 0 | 0 | 7.563 |  | 0 | 1 | -1 | 0 | 0 |  | 0 | 0 | 0 | 0 | 0 | 0 | 0 | 0 | 0 | 0 | 0 | 0 | 0 | 0 | 0 | 0 | 0 | 0 | 0 | 0 | 0 | 0 | 5.94 | 1448.8 | 1448.8 | 1 | 0
495 | 27721504 | 27723496 | 25178800 | 1 | 1 | 1 | 3 | 11.2.02.01-0091 | ФССЦ-2001, 11.2.02.01-0091, приказ Минстроя России №1039/пр от 30.12.2016г. | Блоки дверные усиленные глухие со сплошным заполнением полотна, оклеенных твердыми ДВП однопольные с полотном глухим ДУ 22-7,5 | 1327 | 1005 | м2 | м2 | 1 | 0 | 1261972145 | 92.437 | 244.08 | 0 | 0 | 0 | 244.08 | 0 | 0 | 0 | 1 | 1 | 1 | 1 | 0 | 0 | 0 | 0 | 0 | 92.437 |  | 0 | 1 | -1 | 0 | 0 |  | 0 | 0 | 0 | 0 | 0 | 0 | 0 | 0 | 0 | 0 | 0 | 0 | 0 | 0 | 0 | 0 | 0 | 0 | 0 | 0 | 0 | 0 | 72.6 | 244.08 | 244.08 | 1 | 0
495 | 27721504 | 27723496 | 25186938 | 1 | 1 | 1 | 3 | 14.5.01.10-0003 | ФССЦ-2001, 14.5.01.10-0003, приказ Минстроя России №1039/пр от 30.12.2016г. | Пена монтажная | 1296 | 1002 | л | л | 1 | 0 | -2122226716 | 32.4 | 46.86 | 0 | 0 | 0 | 46.86 | 0 | 0 | 0 | 1 | 1 | 1 | 1 | 0 | 1 | 0 | 0 | 0 | 32.4 |  | 0 | 2 | 27723520 | 1 | 0 | 1394 | 0 | 0 | 0 | 0 | 0 | 0 | 0 | 0 | 0 | 0 | 0 | 0 | 0 | 0 | 0 | 0 | 0 | 0 | 0 | 0 | 0 | 0 | 25.447 | 46.86 | 46.86 | 1 | 0
506 | 27721505 | 27723526 | 25423580 | 1 | 1 | 1 | 1 | 1-100-43 |  | Рабочий среднего разряда 4.3 | 1191 | 1013 | чел.-ч. | чел.-ч. | 1 | 0 | 687044855 | 3.197 | 0 | 0 | 0 | 10.06 | 0 | 0 | 0 | 10.06 | 1 | 1 | 1 | 1 | 0 | 1 | 1 | 0 | 0 | 2.78 | )*1,15 | 1 | 2 | 27723537 | 1 | 0 | 1395 | 0 | 0 | 0 | 0 | 0 | 0 | 0 | 0 | 0 | 0 | 0 | 0 | 0 | 0 | 0 | 0 | 0 | 0 | 0 | 0 | 0 | 0 | 11.0296 | 10.06 | 10.06 | 1 | 0
506 | 27721505 | 27723526 | 25412928 | 1 | 1 | 1 | 1 | 4-100-00 |  | Затраты труда машинистов | 1191 | 1013 | чел.-ч. | чел.-ч. | 1 | 0 | -1417349443 | 0.02 | 0 | 0 | 0 | 0 | 0 | 0 | 0 | 0 | 1 | 1 | 1 | 1 | 0 | 1 | 0 | 0 | 0 | 0.02 |  | 2 | 2 | 27723538 | 1 | 2048 | 1396 | 0 | 0 | 0 | 0 | 0 | 0 | 0 | 0 | 0 | 0 | 0 | 0 | 0 | 0 | 0 | 0 | 0 | 0 | 0 | 0 | 0 | 0 | 0.069 | 0 | 0 | 1 | 0
506 | 27721505 | 27723526 | 25231607 | 1 | 1 | 1 | 2 | 91.14.02-001 | ФСЭМ-2001, 91.14.02-001, приказ Минстроя России №1039/пр от 30.12.2016г. | Автомобили бортовые, грузоподъемность до 5 т | 1368 | 1011 | маш.-ч | маш.-ч | 1 | 0 | 1372534845 | 0.025 | 0 | 65.71 | 11.6 | 0 | 0 | 65.71 | 11.6 | 0 | 1 | 1 | 1 | 1 | 0 | 1 | 1 | 0 | 0 | 0.02 | )*1,25 | 0 | 2 | 27723539 | 1 | 0 | 1397 | 0 | 0 | 0 | 0 | 0 | 0 | 0 | 0 | 0 | 0 | 0 | 0 | 0 | 0 | 0 | 0 | 0 | 0 | 0 | 0 | 0 | 0 | 0.08625 | 65.71 | 65.71 | 1 | 0
506 | 27721505 | 27723526 | 25231911 | 1 | 1 | 1 | 2 | 91.17.04-233 | ФСЭМ-2001, 91.17.04-233, приказ Минстроя России №1039/пр от 30.12.2016г. | Установки для сварки ручной дуговой (постоянного тока) | 1368 | 1011 | маш.-ч | маш.-ч | 1 | 0 | -353815937 | 0.9125 | 0 | 8.1 | 0 | 0 | 0 | 8.1 | 0 | 0 | 1 | 1 | 1 | 1 | 0 | 1 | 1 | 0 | 0 | 0.73 | )*1,25 | 0 | 2 | 27723540 | 1 | 0 | 1398 | 0 | 0 | 0 | 0 | 0 | 0 | 0 | 0 | 0 | 0 | 0 | 0 | 0 | 0 | 0 | 0 | 0 | 0 | 0 | 0 | 0 | 0 | 3.1481 | 8.1 | 8.1 | 1 | 0
506 | 27721505 | 27723526 | 25149997 | 1 | 1 | 1 | 3 | 01.7.04.04-0012 | ФССЦ-2001, 01.7.04.04-0012, приказ Минстроя России №1039/пр от 30.12.2016г. | Замок врезной оцинкованный с цилиндровым механизмом из латуни | 1035 | 1013 | компл. | компл. | 1 | 0 | 203574032 | 0.28985 | 92.52 | 0 | 0 | 0 | 92.52 | 0 | 0 | 0 | 1 | 1 | 1 | 1 | 0 | 0 | 0 | 0 | 0 | 0.28985 |  | 0 | 1 | -1 | 0 | 0 |  | 0 | 0 | 0 | 0 | 0 | 0 | 0 | 0 | 0 | 0 | 0 | 0 | 0 | 0 | 0 | 0 | 0 | 0 | 0 | 0 | 0 | 0 | 1 | 92.52 | 92.52 | 1 | 0
506 | 27721505 | 27723526 | 25150012 | 1 | 1 | 1 | 3 | 01.7.04.07-0001 | ФССЦ-2001, 01.7.04.07-0001, приказ Минстроя России №1039/пр от 30.12.2016г. | Скобяные изделия для блоков входных дверей в здание двупольных | 1035 | 1013 | компл. | компл. | 1 | 0 | -2137607551 | 0.28985 | 94.68 | 0 | 0 | 0 | 94.68 | 0 | 0 | 0 | 1 | 1 | 1 | 1 | 0 | 0 | 0 | 0 | 0 | 0.28985 |  | 0 | 1 | -1 | 0 | 0 |  | 0 | 0 | 0 | 0 | 0 | 0 | 0 | 0 | 0 | 0 | 0 | 0 | 0 | 0 | 0 | 0 | 0 | 0 | 0 | 0 | 0 | 0 | 1 | 94.68 | 94.68 | 1 | 0
506 | 27721505 | 27723526 | 25151425 | 1 | 1 | 1 | 3 | 01.7.11.07-0032 | ФССЦ-2001, 01.7.11.07-0032, приказ Минстроя России №1039/пр от 30.12.2016г. | Электроды диаметром 4 мм Э42 | 1348 | 1009 | т | т | 1000 | 0 | -714836380 | 8e-05 | 10315.01 | 0 | 0 | 0 | 10315.01 | 0 | 0 | 0 | 1 | 1 | 1 | 1 | 0 | 1 | 0 | 0 | 0 | 8e-05 |  | 0 | 2 | 27723541 | 1 | 0 | 1399 | 0 | 0 | 0 | 0 | 0 | 0 | 0 | 0 | 0 | 0 | 0 | 0 | 0 | 0 | 0 | 0 | 0 | 0 | 0 | 0 | 0 | 0 | 0.000276 | 10315.01 | 10315.01 | 1 | 0
506 | 27721505 | 27723526 | 25152569 | 1 | 1 | 1 | 3 | 01.7.15.02-0051 | ФССЦ-2001, 01.7.15.02-0051, приказ Минстроя России №1039/пр от 30.12.2016г. | Болты анкерные | 1348 | 1009 | т | т | 1000 | 0 | 960438781 | 0.003 | 10068 | 0 | 0 | 0 | 10068 | 0 | 0 | 0 | 1 | 1 | 1 | 1 | 0 | 1 | 0 | 0 | 0 | 0.003 |  | 0 | 2 | 27723542 | 1 | 0 | 1400 | 0 | 0 | 0 | 0 | 0 | 0 | 0 | 0 | 0 | 0 | 0 | 0 | 0 | 0 | 0 | 0 | 0 | 0 | 0 | 0 | 0 | 0 | 0.01035 | 10068 | 10068 | 1 | 0
506 | 27721505 | 27723526 | 25169966 | 1 | 1 | 1 | 3 | 07.1.01.01-0008 | ФССЦ-2001, 07.1.01.01-0008, приказ Минстроя России №1039/пр от 30.12.2016г. | Дверь противопожарная металлическая двупольная ДПМ-02/60, размером 1500х2300 мм | 1354 | 1010 | шт. | шт. | 1 | 0 | -1722281890 | 0.28985 | 5451.21 | 0 | 0 | 0 | 5451.21 | 0 | 0 | 0 | 1 | 1 | 1 | 1 | 1 | 0 | 0 | 0 | 0 | 0.28985 |  | 0 | 1 | -1 | 0 | 0 |  | 0 | 0 | 0 | 0 | 0 | 0 | 0 | 0 | 0 | 0 | 0 | 0 | 0 | 0 | 0 | 0 | 0 | 0 | 0 | 0 | 0 | 0 | 1 | 5451.21 | 5451.21 | 1 | 0
506 | 27721505 | 27723526 | 25186957 | 1 | 1 | 1 | 3 | 14.5.01.10-0029 | ФССЦ-2001, 14.5.01.10-0029, приказ Минстроя России №1039/пр от 30.12.2016г. | Пена монтажная противопожарная полиуретановая NULLIFIRE (0,88 л) | 1354 | 1010 | шт. | шт. | 1 | 0 | -1153960265 | 0.19 | 110.11 | 0 | 0 | 0 | 110.11 | 0 | 0 | 0 | 1 | 1 | 1 | 1 | 0 | 1 | 0 | 0 | 0 | 0.19 |  | 0 | 2 | 27723544 | 1 | 0 | 1402 | 0 | 0 | 0 | 0 | 0 | 0 | 0 | 0 | 0 | 0 | 0 | 0 | 0 | 0 | 0 | 0 | 0 | 0 | 0 | 0 | 0 | 0 | 0.6555 | 110.11 | 110.11 | 1 | 0
507 | 27721504 | 27723526 | 25423580 | 1 | 1 | 1 | 1 | 1-100-43 |  | Рабочий среднего разряда 4.3 | 1191 | 1013 | чел.-ч. | чел.-ч. | 1 | 0 | 687044855 | 3.197 | 0 | 0 | 0 | 10.06 | 0 | 0 | 0 | 10.06 | 1 | 1 | 1 | 1 | 0 | 1 | 1 | 0 | 0 | 2.78 | )*1,15 | 1 | 2 | 27723537 | 1 | 0 | 1403 | 0 | 0 | 0 | 0 | 0 | 0 | 0 | 0 | 0 | 0 | 0 | 0 | 0 | 0 | 0 | 0 | 0 | 0 | 0 | 0 | 0 | 0 | 11.0296 | 10.06 | 10.06 | 1 | 0
507 | 27721504 | 27723526 | 25412928 | 1 | 1 | 1 | 1 | 4-100-00 |  | Затраты труда машинистов | 1191 | 1013 | чел.-ч. | чел.-ч. | 1 | 0 | -1417349443 | 0.02 | 0 | 0 | 0 | 0 | 0 | 0 | 0 | 0 | 1 | 1 | 1 | 1 | 0 | 1 | 0 | 0 | 0 | 0.02 |  | 2 | 2 | 27723538 | 1 | 2048 | 1404 | 0 | 0 | 0 | 0 | 0 | 0 | 0 | 0 | 0 | 0 | 0 | 0 | 0 | 0 | 0 | 0 | 0 | 0 | 0 | 0 | 0 | 0 | 0.069 | 0 | 0 | 1 | 0
507 | 27721504 | 27723526 | 25231607 | 1 | 1 | 1 | 2 | 91.14.02-001 | ФСЭМ-2001, 91.14.02-001, приказ Минстроя России №1039/пр от 30.12.2016г. | Автомобили бортовые, грузоподъемность до 5 т | 1368 | 1011 | маш.-ч | маш.-ч | 1 | 0 | 1372534845 | 0.025 | 0 | 65.71 | 11.6 | 0 | 0 | 65.71 | 11.6 | 0 | 1 | 1 | 1 | 1 | 0 | 1 | 1 | 0 | 0 | 0.02 | )*1,25 | 0 | 2 | 27723539 | 1 | 0 | 1405 | 0 | 0 | 0 | 0 | 0 | 0 | 0 | 0 | 0 | 0 | 0 | 0 | 0 | 0 | 0 | 0 | 0 | 0 | 0 | 0 | 0 | 0 | 0.08625 | 65.71 | 65.71 | 1 | 0
507 | 27721504 | 27723526 | 25231911 | 1 | 1 | 1 | 2 | 91.17.04-233 | ФСЭМ-2001, 91.17.04-233, приказ Минстроя России №1039/пр от 30.12.2016г. | Установки для сварки ручной дуговой (постоянного тока) | 1368 | 1011 | маш.-ч | маш.-ч | 1 | 0 | -353815937 | 0.9125 | 0 | 8.1 | 0 | 0 | 0 | 8.1 | 0 | 0 | 1 | 1 | 1 | 1 | 0 | 1 | 1 | 0 | 0 | 0.73 | )*1,25 | 0 | 2 | 27723540 | 1 | 0 | 1406 | 0 | 0 | 0 | 0 | 0 | 0 | 0 | 0 | 0 | 0 | 0 | 0 | 0 | 0 | 0 | 0 | 0 | 0 | 0 | 0 | 0 | 0 | 3.1481 | 8.1 | 8.1 | 1 | 0
507 | 27721504 | 27723526 | 25149997 | 1 | 1 | 1 | 3 | 01.7.04.04-0012 | ФССЦ-2001, 01.7.04.04-0012, приказ Минстроя России №1039/пр от 30.12.2016г. | Замок врезной оцинкованный с цилиндровым механизмом из латуни | 1035 | 1013 | компл. | компл. | 1 | 0 | 203574032 | 0.28985 | 92.52 | 0 | 0 | 0 | 92.52 | 0 | 0 | 0 | 1 | 1 | 1 | 1 | 0 | 0 | 0 | 0 | 0 | 0.28985 |  | 0 | 1 | -1 | 0 | 0 |  | 0 | 0 | 0 | 0 | 0 | 0 | 0 | 0 | 0 | 0 | 0 | 0 | 0 | 0 | 0 | 0 | 0 | 0 | 0 | 0 | 0 | 0 | 1 | 92.52 | 92.52 | 1 | 0
507 | 27721504 | 27723526 | 25150012 | 1 | 1 | 1 | 3 | 01.7.04.07-0001 | ФССЦ-2001, 01.7.04.07-0001, приказ Минстроя России №1039/пр от 30.12.2016г. | Скобяные изделия для блоков входных дверей в здание двупольных | 1035 | 1013 | компл. | компл. | 1 | 0 | -2137607551 | 0.28985 | 94.68 | 0 | 0 | 0 | 94.68 | 0 | 0 | 0 | 1 | 1 | 1 | 1 | 0 | 0 | 0 | 0 | 0 | 0.28985 |  | 0 | 1 | -1 | 0 | 0 |  | 0 | 0 | 0 | 0 | 0 | 0 | 0 | 0 | 0 | 0 | 0 | 0 | 0 | 0 | 0 | 0 | 0 | 0 | 0 | 0 | 0 | 0 | 1 | 94.68 | 94.68 | 1 | 0
507 | 27721504 | 27723526 | 25151425 | 1 | 1 | 1 | 3 | 01.7.11.07-0032 | ФССЦ-2001, 01.7.11.07-0032, приказ Минстроя России №1039/пр от 30.12.2016г. | Электроды диаметром 4 мм Э42 | 1348 | 1009 | т | т | 1000 | 0 | -714836380 | 8e-05 | 10315.01 | 0 | 0 | 0 | 10315.01 | 0 | 0 | 0 | 1 | 1 | 1 | 1 | 0 | 1 | 0 | 0 | 0 | 8e-05 |  | 0 | 2 | 27723541 | 1 | 0 | 1407 | 0 | 0 | 0 | 0 | 0 | 0 | 0 | 0 | 0 | 0 | 0 | 0 | 0 | 0 | 0 | 0 | 0 | 0 | 0 | 0 | 0 | 0 | 0.000276 | 10315.01 | 10315.01 | 1 | 0
507 | 27721504 | 27723526 | 25152569 | 1 | 1 | 1 | 3 | 01.7.15.02-0051 | ФССЦ-2001, 01.7.15.02-0051, приказ Минстроя России №1039/пр от 30.12.2016г. | Болты анкерные | 1348 | 1009 | т | т | 1000 | 0 | 960438781 | 0.003 | 10068 | 0 | 0 | 0 | 10068 | 0 | 0 | 0 | 1 | 1 | 1 | 1 | 0 | 1 | 0 | 0 | 0 | 0.003 |  | 0 | 2 | 27723542 | 1 | 0 | 1408 | 0 | 0 | 0 | 0 | 0 | 0 | 0 | 0 | 0 | 0 | 0 | 0 | 0 | 0 | 0 | 0 | 0 | 0 | 0 | 0 | 0 | 0 | 0.01035 | 10068 | 10068 | 1 | 0
507 | 27721504 | 27723526 | 25169966 | 1 | 1 | 1 | 3 | 07.1.01.01-0008 | ФССЦ-2001, 07.1.01.01-0008, приказ Минстроя России №1039/пр от 30.12.2016г. | Дверь противопожарная металлическая двупольная ДПМ-02/60, размером 1500х2300 мм | 1354 | 1010 | шт. | шт. | 1 | 0 | -1722281890 | 0.28985 | 5451.21 | 0 | 0 | 0 | 5451.21 | 0 | 0 | 0 | 1 | 1 | 1 | 1 | 1 | 0 | 0 | 0 | 0 | 0.28985 |  | 0 | 1 | -1 | 0 | 0 |  | 0 | 0 | 0 | 0 | 0 | 0 | 0 | 0 | 0 | 0 | 0 | 0 | 0 | 0 | 0 | 0 | 0 | 0 | 0 | 0 | 0 | 0 | 1 | 5451.21 | 5451.21 | 1 | 0
507 | 27721504 | 27723526 | 25186957 | 1 | 1 | 1 | 3 | 14.5.01.10-0029 | ФССЦ-2001, 14.5.01.10-0029, приказ Минстроя России №1039/пр от 30.12.2016г. | Пена монтажная противопожарная полиуретановая NULLIFIRE (0,88 л) | 1354 | 1010 | шт. | шт. | 1 | 0 | -1153960265 | 0.19 | 110.11 | 0 | 0 | 0 | 110.11 | 0 | 0 | 0 | 1 | 1 | 1 | 1 | 0 | 1 | 0 | 0 | 0 | 0.19 |  | 0 | 2 | 27723544 | 1 | 0 | 1410 | 0 | 0 | 0 | 0 | 0 | 0 | 0 | 0 | 0 | 0 | 0 | 0 | 0 | 0 | 0 | 0 | 0 | 0 | 0 | 0 | 0 | 0 | 0.6555 | 110.11 | 110.11 | 1 | 0
514 | 27721505 | 27723548 | 25428833 | 1 | 1 | 1 | 1 | 1-100-42 |  | Рабочий среднего разряда 4.2 | 1191 | 1013 | чел.-ч. | чел.-ч. | 1 | 0 | 912892513 | 2.76 | 0 | 0 | 0 | 9.92 | 0 | 0 | 0 | 9.92 | 1 | 1 | 1 | 1 | 0 | 1 | 1 | 0 | 0 | 2.4 | )*1,15 | 1 | 2 | 27723560 | 1 | 0 | 1411 | 0 | 0 | 0 | 0 | 0 | 0 | 0 | 0 | 0 | 0 | 0 | 0 | 0 | 0 | 0 | 0 | 0 | 0 | 0 | 0 | 0 | 0 | 166.9524 | 9.92 | 9.92 | 1 | 0
514 | 27721505 | 27723548 | 25412928 | 1 | 1 | 1 | 1 | 4-100-00 |  | Затраты труда машинистов | 1191 | 1013 | чел.-ч. | чел.-ч. | 1 | 0 | -1417349443 | 0.17 | 0 | 0 | 0 | 0 | 0 | 0 | 0 | 0 | 1 | 1 | 1 | 1 | 0 | 1 | 0 | 0 | 0 | 0.17 |  | 2 | 2 | 27723561 | 1 | 2048 | 1412 | 0 | 0 | 0 | 0 | 0 | 0 | 0 | 0 | 0 | 0 | 0 | 0 | 0 | 0 | 0 | 0 | 0 | 0 | 0 | 0 | 0 | 0 | 10.2833 | 0 | 0 | 1 | 0
514 | 27721505 | 27723548 | 25231607 | 1 | 1 | 1 | 2 | 91.14.02-001 | ФСЭМ-2001, 91.14.02-001, приказ Минстроя России №1039/пр от 30.12.2016г. | Автомобили бортовые, грузоподъемность до 5 т | 1368 | 1011 | маш.-ч | маш.-ч | 1 | 0 | 1372534845 | 0.2125 | 0 | 65.71 | 11.6 | 0 | 0 | 65.71 | 11.6 | 0 | 1 | 1 | 1 | 1 | 0 | 1 | 1 | 0 | 0 | 0.17 | )*1,25 | 0 | 2 | 27723562 | 1 | 0 | 1413 | 0 | 0 | 0 | 0 | 0 | 0 | 0 | 0 | 0 | 0 | 0 | 0 | 0 | 0 | 0 | 0 | 0 | 0 | 0 | 0 | 0 | 0 | 12.8541 | 65.71 | 65.71 | 1 | 0
514 | 27721505 | 27723548 | 25231911 | 1 | 1 | 1 | 2 | 91.17.04-233 | ФСЭМ-2001, 91.17.04-233, приказ Минстроя России №1039/пр от 30.12.2016г. | Установки для сварки ручной дуговой (постоянного тока) | 1368 | 1011 | маш.-ч | маш.-ч | 1 | 0 | -353815937 | 0.5 | 0 | 8.1 | 0 | 0 | 0 | 8.1 | 0 | 0 | 1 | 1 | 1 | 1 | 0 | 1 | 1 | 0 | 0 | 0.4 | )*1,25 | 0 | 2 | 27723563 | 1 | 0 | 1414 | 0 | 0 | 0 | 0 | 0 | 0 | 0 | 0 | 0 | 0 | 0 | 0 | 0 | 0 | 0 | 0 | 0 | 0 | 0 | 0 | 0 | 0 | 30.245 | 8.1 | 8.1 | 1 | 0
514 | 27721505 | 27723548 | 25149997 | 1 | 1 | 1 | 3 | 01.7.04.04-0012 | ФССЦ-2001, 01.7.04.04-0012, приказ Минстроя России №1039/пр от 30.12.2016г. | Замок врезной оцинкованный с цилиндровым механизмом из латуни | 1035 | 1013 | компл. | компл. | 1 | 0 | 203574032 | 0.28104 | 92.52 | 0 | 0 | 0 | 92.52 | 0 | 0 | 0 | 1 | 1 | 1 | 1 | 0 | 0 | 0 | 0 | 0 | 0.28104 |  | 0 | 1 | -1 | 0 | 0 |  | 0 | 0 | 0 | 0 | 0 | 0 | 0 | 0 | 0 | 0 | 0 | 0 | 0 | 0 | 0 | 0 | 0 | 0 | 0 | 0 | 0 | 0 | 17 | 92.52 | 92.52 | 1 | 0
514 | 27721505 | 27723548 | 25150012 | 1 | 1 | 1 | 3 | 01.7.04.07-0001 | ФССЦ-2001, 01.7.04.07-0001, приказ Минстроя России №1039/пр от 30.12.2016г. | Скобяные изделия для блоков входных дверей в здание двупольных | 1035 | 1013 | компл. | компл. | 1 | 0 | -2137607551 | 0.28104 | 94.68 | 0 | 0 | 0 | 94.68 | 0 | 0 | 0 | 1 | 1 | 1 | 1 | 0 | 0 | 0 | 0 | 0 | 0.28104 |  | 0 | 1 | -1 | 0 | 0 |  | 0 | 0 | 0 | 0 | 0 | 0 | 0 | 0 | 0 | 0 | 0 | 0 | 0 | 0 | 0 | 0 | 0 | 0 | 0 | 0 | 0 | 0 | 17 | 94.68 | 94.68 | 1 | 0
514 | 27721505 | 27723548 | 25151425 | 1 | 1 | 1 | 3 | 01.7.11.07-0032 | ФССЦ-2001, 01.7.11.07-0032, приказ Минстроя России №1039/пр от 30.12.2016г. | Электроды диаметром 4 мм Э42 | 1348 | 1009 | т | т | 1000 | 0 | -714836380 | 0.0001 | 10315.01 | 0 | 0 | 0 | 10315.01 | 0 | 0 | 0 | 1 | 1 | 1 | 1 | 0 | 1 | 0 | 0 | 0 | 0.0001 |  | 0 | 2 | 27723565 | 1 | 0 | 1416 | 0 | 0 | 0 | 0 | 0 | 0 | 0 | 0 | 0 | 0 | 0 | 0 | 0 | 0 | 0 | 0 | 0 | 0 | 0 | 0 | 0 | 0 | 0.006049 | 10315.01 | 10315.01 | 1 | 0
514 | 27721505 | 27723548 | 25170003 | 1 | 1 | 1 | 3 | 07.1.01.03-0002 | ФССЦ-2001, 07.1.01.03-0002, приказ Минстроя России №1039/пр от 30.12.2016г. | Блок дверной стальной наружный двупольный | 1327 | 1005 | м2 | м2 | 1 | 0 | -271919700 | 0.24798 | 1465.11 | 0 | 0 | 0 | 1465.11 | 0 | 0 | 0 | 1 | 1 | 1 | 1 | 0 | 0 | 0 | 0 | 0 | 0.24798 |  | 0 | 1 | -1 | 0 | 0 |  | 0 | 0 | 0 | 0 | 0 | 0 | 0 | 0 | 0 | 0 | 0 | 0 | 0 | 0 | 0 | 0 | 0 | 0 | 0 | 0 | 0 | 0 | 15 | 1465.11 | 1465.11 | 1 | 0
514 | 27721505 | 27723548 | 25170005 | 1 | 1 | 1 | 3 | 07.1.01.03-0021 | ФССЦ-2001, 07.1.01.03-0021, приказ Минстроя России №1039/пр от 30.12.2016г. | Двери стальные утепленные двупольные | 1354 | 1010 | шт. | шт. | 1 | 0 | 1666264883 | 0.033063 | 3462.65 | 0 | 0 | 0 | 3462.65 | 0 | 0 | 0 | 1 | 1 | 1 | 1 | 0 | 0 | 0 | 0 | 0 | 0.033063 |  | 0 | 1 | -1 | 0 | 0 |  | 0 | 0 | 0 | 0 | 0 | 0 | 0 | 0 | 0 | 0 | 0 | 0 | 0 | 0 | 0 | 0 | 0 | 0 | 0 | 0 | 0 | 0 | 2 | 3462.65 | 3462.65 | 1 | 0
514 | 27721505 | 27723548 | 25174666 | 1 | 1 | 1 | 3 | 08.4.01.02-0011 | ФССЦ-2001, 08.4.01.02-0011, приказ Минстроя России №1039/пр от 30.12.2016г. | Детали закладные и накладные изготовленные без применения сварки, гнутья, сверления (пробивки) отверстий поставляемые отдельно | 1348 | 1009 | т | т | 1000 | 0 | -751617735 | 0.003 | 5804 | 0 | 0 | 0 | 5804 | 0 | 0 | 0 | 1 | 1 | 1 | 1 | 0 | 1 | 0 | 0 | 0 | 0.003 |  | 0 | 2 | 27723567 | 1 | 0 | 1418 | 0 | 0 | 0 | 0 | 0 | 0 | 0 | 0 | 0 | 0 | 0 | 0 | 0 | 0 | 0 | 0 | 0 | 0 | 0 | 0 | 0 | 0 | 0.18147 | 5804 | 5804 | 1 | 0
514 | 27721505 | 27723548 | 25186953 | 1 | 1 | 1 | 3 | 14.5.01.10-0025 | ФССЦ-2001, 14.5.01.10-0025, приказ Минстроя России №1039/пр от 30.12.2016г. | Пена монтажная для герметизации стыков в баллончике емкостью 0,85 л | 1354 | 1010 | шт. | шт. | 1 | 0 | -1075270488 | 0.1 | 72.8 | 0 | 0 | 0 | 72.8 | 0 | 0 | 0 | 1 | 1 | 1 | 1 | 0 | 1 | 0 | 0 | 0 | 0.1 |  | 0 | 2 | 27723568 | 1 | 0 | 1419 | 0 | 0 | 0 | 0 | 0 | 0 | 0 | 0 | 0 | 0 | 0 | 0 | 0 | 0 | 0 | 0 | 0 | 0 | 0 | 0 | 0 | 0 | 6.049 | 72.8 | 72.8 | 1 | 0
515 | 27721504 | 27723548 | 25428833 | 1 | 1 | 1 | 1 | 1-100-42 |  | Рабочий среднего разряда 4.2 | 1191 | 1013 | чел.-ч. | чел.-ч. | 1 | 0 | 912892513 | 2.76 | 0 | 0 | 0 | 9.92 | 0 | 0 | 0 | 9.92 | 1 | 1 | 1 | 1 | 0 | 1 | 1 | 0 | 0 | 2.4 | )*1,15 | 1 | 2 | 27723560 | 1 | 0 | 1420 | 0 | 0 | 0 | 0 | 0 | 0 | 0 | 0 | 0 | 0 | 0 | 0 | 0 | 0 | 0 | 0 | 0 | 0 | 0 | 0 | 0 | 0 | 166.9524 | 9.92 | 9.92 | 1 | 0
515 | 27721504 | 27723548 | 25412928 | 1 | 1 | 1 | 1 | 4-100-00 |  | Затраты труда машинистов | 1191 | 1013 | чел.-ч. | чел.-ч. | 1 | 0 | -1417349443 | 0.17 | 0 | 0 | 0 | 0 | 0 | 0 | 0 | 0 | 1 | 1 | 1 | 1 | 0 | 1 | 0 | 0 | 0 | 0.17 |  | 2 | 2 | 27723561 | 1 | 2048 | 1421 | 0 | 0 | 0 | 0 | 0 | 0 | 0 | 0 | 0 | 0 | 0 | 0 | 0 | 0 | 0 | 0 | 0 | 0 | 0 | 0 | 0 | 0 | 10.2833 | 0 | 0 | 1 | 0
515 | 27721504 | 27723548 | 25231607 | 1 | 1 | 1 | 2 | 91.14.02-001 | ФСЭМ-2001, 91.14.02-001, приказ Минстроя России №1039/пр от 30.12.2016г. | Автомобили бортовые, грузоподъемность до 5 т | 1368 | 1011 | маш.-ч | маш.-ч | 1 | 0 | 1372534845 | 0.2125 | 0 | 65.71 | 11.6 | 0 | 0 | 65.71 | 11.6 | 0 | 1 | 1 | 1 | 1 | 0 | 1 | 1 | 0 | 0 | 0.17 | )*1,25 | 0 | 2 | 27723562 | 1 | 0 | 1422 | 0 | 0 | 0 | 0 | 0 | 0 | 0 | 0 | 0 | 0 | 0 | 0 | 0 | 0 | 0 | 0 | 0 | 0 | 0 | 0 | 0 | 0 | 12.8541 | 65.71 | 65.71 | 1 | 0
515 | 27721504 | 27723548 | 25231911 | 1 | 1 | 1 | 2 | 91.17.04-233 | ФСЭМ-2001, 91.17.04-233, приказ Минстроя России №1039/пр от 30.12.2016г. | Установки для сварки ручной дуговой (постоянного тока) | 1368 | 1011 | маш.-ч | маш.-ч | 1 | 0 | -353815937 | 0.5 | 0 | 8.1 | 0 | 0 | 0 | 8.1 | 0 | 0 | 1 | 1 | 1 | 1 | 0 | 1 | 1 | 0 | 0 | 0.4 | )*1,25 | 0 | 2 | 27723563 | 1 | 0 | 1423 | 0 | 0 | 0 | 0 | 0 | 0 | 0 | 0 | 0 | 0 | 0 | 0 | 0 | 0 | 0 | 0 | 0 | 0 | 0 | 0 | 0 | 0 | 30.245 | 8.1 | 8.1 | 1 | 0
515 | 27721504 | 27723548 | 25149997 | 1 | 1 | 1 | 3 | 01.7.04.04-0012 | ФССЦ-2001, 01.7.04.04-0012, приказ Минстроя России №1039/пр от 30.12.2016г. | Замок врезной оцинкованный с цилиндровым механизмом из латуни | 1035 | 1013 | компл. | компл. | 1 | 0 | 203574032 | 0.28104 | 92.52 | 0 | 0 | 0 | 92.52 | 0 | 0 | 0 | 1 | 1 | 1 | 1 | 0 | 0 | 0 | 0 | 0 | 0.28104 |  | 0 | 1 | -1 | 0 | 0 |  | 0 | 0 | 0 | 0 | 0 | 0 | 0 | 0 | 0 | 0 | 0 | 0 | 0 | 0 | 0 | 0 | 0 | 0 | 0 | 0 | 0 | 0 | 17 | 92.52 | 92.52 | 1 | 0
515 | 27721504 | 27723548 | 25150012 | 1 | 1 | 1 | 3 | 01.7.04.07-0001 | ФССЦ-2001, 01.7.04.07-0001, приказ Минстроя России №1039/пр от 30.12.2016г. | Скобяные изделия для блоков входных дверей в здание двупольных | 1035 | 1013 | компл. | компл. | 1 | 0 | -2137607551 | 0.28104 | 94.68 | 0 | 0 | 0 | 94.68 | 0 | 0 | 0 | 1 | 1 | 1 | 1 | 0 | 0 | 0 | 0 | 0 | 0.28104 |  | 0 | 1 | -1 | 0 | 0 |  | 0 | 0 | 0 | 0 | 0 | 0 | 0 | 0 | 0 | 0 | 0 | 0 | 0 | 0 | 0 | 0 | 0 | 0 | 0 | 0 | 0 | 0 | 17 | 94.68 | 94.68 | 1 | 0
515 | 27721504 | 27723548 | 25151425 | 1 | 1 | 1 | 3 | 01.7.11.07-0032 | ФССЦ-2001, 01.7.11.07-0032, приказ Минстроя России №1039/пр от 30.12.2016г. | Электроды диаметром 4 мм Э42 | 1348 | 1009 | т | т | 1000 | 0 | -714836380 | 0.0001 | 10315.01 | 0 | 0 | 0 | 10315.01 | 0 | 0 | 0 | 1 | 1 | 1 | 1 | 0 | 1 | 0 | 0 | 0 | 0.0001 |  | 0 | 2 | 27723565 | 1 | 0 | 1425 | 0 | 0 | 0 | 0 | 0 | 0 | 0 | 0 | 0 | 0 | 0 | 0 | 0 | 0 | 0 | 0 | 0 | 0 | 0 | 0 | 0 | 0 | 0.006049 | 10315.01 | 10315.01 | 1 | 0
515 | 27721504 | 27723548 | 25170003 | 1 | 1 | 1 | 3 | 07.1.01.03-0002 | ФССЦ-2001, 07.1.01.03-0002, приказ Минстроя России №1039/пр от 30.12.2016г. | Блок дверной стальной наружный двупольный | 1327 | 1005 | м2 | м2 | 1 | 0 | -271919700 | 0.24798 | 1465.11 | 0 | 0 | 0 | 1465.11 | 0 | 0 | 0 | 1 | 1 | 1 | 1 | 0 | 0 | 0 | 0 | 0 | 0.24798 |  | 0 | 1 | -1 | 0 | 0 |  | 0 | 0 | 0 | 0 | 0 | 0 | 0 | 0 | 0 | 0 | 0 | 0 | 0 | 0 | 0 | 0 | 0 | 0 | 0 | 0 | 0 | 0 | 15 | 1465.11 | 1465.11 | 1 | 0
515 | 27721504 | 27723548 | 25170005 | 1 | 1 | 1 | 3 | 07.1.01.03-0021 | ФССЦ-2001, 07.1.01.03-0021, приказ Минстроя России №1039/пр от 30.12.2016г. | Двери стальные утепленные двупольные | 1354 | 1010 | шт. | шт. | 1 | 0 | 1666264883 | 0.033063 | 3462.65 | 0 | 0 | 0 | 3462.65 | 0 | 0 | 0 | 1 | 1 | 1 | 1 | 0 | 0 | 0 | 0 | 0 | 0.033063 |  | 0 | 1 | -1 | 0 | 0 |  | 0 | 0 | 0 | 0 | 0 | 0 | 0 | 0 | 0 | 0 | 0 | 0 | 0 | 0 | 0 | 0 | 0 | 0 | 0 | 0 | 0 | 0 | 2 | 3462.65 | 3462.65 | 1 | 0
515 | 27721504 | 27723548 | 25174666 | 1 | 1 | 1 | 3 | 08.4.01.02-0011 | ФССЦ-2001, 08.4.01.02-0011, приказ Минстроя России №1039/пр от 30.12.2016г. | Детали закладные и накладные изготовленные без применения сварки, гнутья, сверления (пробивки) отверстий поставляемые отдельно | 1348 | 1009 | т | т | 1000 | 0 | -751617735 | 0.003 | 5804 | 0 | 0 | 0 | 5804 | 0 | 0 | 0 | 1 | 1 | 1 | 1 | 0 | 1 | 0 | 0 | 0 | 0.003 |  | 0 | 2 | 27723567 | 1 | 0 | 1427 | 0 | 0 | 0 | 0 | 0 | 0 | 0 | 0 | 0 | 0 | 0 | 0 | 0 | 0 | 0 | 0 | 0 | 0 | 0 | 0 | 0 | 0 | 0.18147 | 5804 | 5804 | 1 | 0
515 | 27721504 | 27723548 | 25186953 | 1 | 1 | 1 | 3 | 14.5.01.10-0025 | ФССЦ-2001, 14.5.01.10-0025, приказ Минстроя России №1039/пр от 30.12.2016г. | Пена монтажная для герметизации стыков в баллончике емкостью 0,85 л | 1354 | 1010 | шт. | шт. | 1 | 0 | -1075270488 | 0.1 | 72.8 | 0 | 0 | 0 | 72.8 | 0 | 0 | 0 | 1 | 1 | 1 | 1 | 0 | 1 | 0 | 0 | 0 | 0.1 |  | 0 | 2 | 27723568 | 1 | 0 | 1428 | 0 | 0 | 0 | 0 | 0 | 0 | 0 | 0 | 0 | 0 | 0 | 0 | 0 | 0 | 0 | 0 | 0 | 0 | 0 | 0 | 0 | 0 | 6.049 | 72.8 | 72.8 | 1 | 0
524 | 27721505 | 27723573 | 25428833 | 1 | 1 | 1 | 1 | 1-100-42 |  | Рабочий среднего разряда 4.2 | 1191 | 1013 | чел.-ч. | чел.-ч. | 1 | 0 | 912892513 | 1.2765 | 0 | 0 | 0 | 9.92 | 0 | 0 | 0 | 9.92 | 1 | 1 | 1 | 1 | 0 | 1 | 1 | 0 | 0 | 1.11 | )*1,15 | 1 | 2 | 27723580 | 1 | 0 | 1429 | 0 | 0 | 0 | 0 | 0 | 0 | 0 | 0 | 0 | 0 | 0 | 0 | 0 | 0 | 0 | 0 | 0 | 0 | 0 | 0 | 0 | 0 | 26.8065 | 9.92 | 9.92 | 1 | 0
524 | 27721505 | 27723573 | 25231911 | 1 | 1 | 1 | 2 | 91.17.04-233 | ФСЭМ-2001, 91.17.04-233, приказ Минстроя России №1039/пр от 30.12.2016г. | Установки для сварки ручной дуговой (постоянного тока) | 1368 | 1011 | маш.-ч | маш.-ч | 1 | 0 | -353815937 | 0.325 | 0 | 8.1 | 0 | 0 | 0 | 8.1 | 0 | 0 | 1 | 1 | 1 | 1 | 0 | 1 | 1 | 0 | 0 | 0.26 | )*1,25 | 0 | 2 | 27723581 | 1 | 0 | 1430 | 0 | 0 | 0 | 0 | 0 | 0 | 0 | 0 | 0 | 0 | 0 | 0 | 0 | 0 | 0 | 0 | 0 | 0 | 0 | 0 | 0 | 0 | 6.825 | 8.1 | 8.1 | 1 | 0
524 | 27721505 | 27723573 | 25149982 | 1 | 1 | 1 | 3 | 01.7.04.01-0001 | ФССЦ-2001, 01.7.04.01-0001, приказ Минстроя России №1039/пр от 30.12.2016г. | Доводчик дверной DS 73 BC "Серия Premium", усилие закрывания EN2-5 | 1354 | 1010 | шт. | шт. | 1 | 0 | -462216632 | 0.85714 | 371.2 | 0 | 0 | 0 | 371.2 | 0 | 0 | 0 | 1 | 1 | 1 | 1 | 0 | 0 | 0 | 0 | 0 | 0.85714 |  | 0 | 1 | -1 | 0 | 0 |  | 0 | 0 | 0 | 0 | 0 | 0 | 0 | 0 | 0 | 0 | 0 | 0 | 0 | 0 | 0 | 0 | 0 | 0 | 0 | 0 | 0 | 0 | 18 | 371.2 | 371.2 | 1 | 0
524 | 27721505 | 27723573 | 25149983 | 1 | 1 | 1 | 3 | 01.7.04.01-0002 | ФССЦ-2001, 01.7.04.01-0002, приказ Минстроя России №1039/пр от 30.12.2016г. | Доводчик дверной гидравлический TS-68 с зубчатым приводом (нагрузка до 90 кг) | 1354 | 1010 | шт. | шт. | 1 | 0 | 735354979 | 0.14286 | 272.22 | 0 | 0 | 0 | 272.22 | 0 | 0 | 0 | 1 | 1 | 1 | 1 | 0 | 0 | 0 | 0 | 0 | 0.14286 |  | 0 | 1 | -1 | 0 | 0 |  | 0 | 0 | 0 | 0 | 0 | 0 | 0 | 0 | 0 | 0 | 0 | 0 | 0 | 0 | 0 | 0 | 0 | 0 | 0 | 0 | 0 | 0 | 3 | 272.22 | 272.22 | 1 | 0
524 | 27721505 | 27723573 | 25151425 | 1 | 1 | 1 | 3 | 01.7.11.07-0032 | ФССЦ-2001, 01.7.11.07-0032, приказ Минстроя России №1039/пр от 30.12.2016г. | Электроды диаметром 4 мм Э42 | 1348 | 1009 | т | т | 1000 | 0 | -714836380 | 7e-05 | 10315.01 | 0 | 0 | 0 | 10315.01 | 0 | 0 | 0 | 1 | 1 | 1 | 1 | 0 | 1 | 0 | 0 | 0 | 7e-05 |  | 0 | 2 | 27723583 | 1 | 0 | 1432 | 0 | 0 | 0 | 0 | 0 | 0 | 0 | 0 | 0 | 0 | 0 | 0 | 0 | 0 | 0 | 0 | 0 | 0 | 0 | 0 | 0 | 0 | 0.00147 | 10315.01 | 10315.01 | 1 | 0
524 | 27721505 | 27723573 | 25152654 | 1 | 1 | 1 | 3 | 01.7.15.04-0056 | ФССЦ-2001, 01.7.15.04-0056, приказ Минстроя России №1039/пр от 30.12.2016г. | Винты самонарезающие с уплотнительной прокладкой 4,8х35 мм | 1355 | 1010 | 100 шт. | 100 шт. | 100 | 0 | -670451344 | 8e-05 | 20 | 0 | 0 | 0 | 20 | 0 | 0 | 0 | 1 | 1 | 1 | 1 | 0 | 1 | 0 | 0 | 0 | 8e-05 |  | 0 | 2 | 27723584 | 1 | 0 | 1433 | 0 | 0 | 0 | 0 | 0 | 0 | 0 | 0 | 0 | 0 | 0 | 0 | 0 | 0 | 0 | 0 | 0 | 0 | 0 | 0 | 0 | 0 | 0.00168 | 20 | 20 | 1 | 0
525 | 27721504 | 27723573 | 25428833 | 1 | 1 | 1 | 1 | 1-100-42 |  | Рабочий среднего разряда 4.2 | 1191 | 1013 | чел.-ч. | чел.-ч. | 1 | 0 | 912892513 | 1.2765 | 0 | 0 | 0 | 9.92 | 0 | 0 | 0 | 9.92 | 1 | 1 | 1 | 1 | 0 | 1 | 1 | 0 | 0 | 1.11 | )*1,15 | 1 | 2 | 27723580 | 1 | 0 | 1434 | 0 | 0 | 0 | 0 | 0 | 0 | 0 | 0 | 0 | 0 | 0 | 0 | 0 | 0 | 0 | 0 | 0 | 0 | 0 | 0 | 0 | 0 | 26.8065 | 9.92 | 9.92 | 1 | 0
525 | 27721504 | 27723573 | 25231911 | 1 | 1 | 1 | 2 | 91.17.04-233 | ФСЭМ-2001, 91.17.04-233, приказ Минстроя России №1039/пр от 30.12.2016г. | Установки для сварки ручной дуговой (постоянного тока) | 1368 | 1011 | маш.-ч | маш.-ч | 1 | 0 | -353815937 | 0.325 | 0 | 8.1 | 0 | 0 | 0 | 8.1 | 0 | 0 | 1 | 1 | 1 | 1 | 0 | 1 | 1 | 0 | 0 | 0.26 | )*1,25 | 0 | 2 | 27723581 | 1 | 0 | 1435 | 0 | 0 | 0 | 0 | 0 | 0 | 0 | 0 | 0 | 0 | 0 | 0 | 0 | 0 | 0 | 0 | 0 | 0 | 0 | 0 | 0 | 0 | 6.825 | 8.1 | 8.1 | 1 | 0
525 | 27721504 | 27723573 | 25149982 | 1 | 1 | 1 | 3 | 01.7.04.01-0001 | ФССЦ-2001, 01.7.04.01-0001, приказ Минстроя России №1039/пр от 30.12.2016г. | Доводчик дверной DS 73 BC "Серия Premium", усилие закрывания EN2-5 | 1354 | 1010 | шт. | шт. | 1 | 0 | -462216632 | 0.85714 | 371.2 | 0 | 0 | 0 | 371.2 | 0 | 0 | 0 | 1 | 1 | 1 | 1 | 0 | 0 | 0 | 0 | 0 | 0.85714 |  | 0 | 1 | -1 | 0 | 0 |  | 0 | 0 | 0 | 0 | 0 | 0 | 0 | 0 | 0 | 0 | 0 | 0 | 0 | 0 | 0 | 0 | 0 | 0 | 0 | 0 | 0 | 0 | 18 | 371.2 | 371.2 | 1 | 0
525 | 27721504 | 27723573 | 25149983 | 1 | 1 | 1 | 3 | 01.7.04.01-0002 | ФССЦ-2001, 01.7.04.01-0002, приказ Минстроя России №1039/пр от 30.12.2016г. | Доводчик дверной гидравлический TS-68 с зубчатым приводом (нагрузка до 90 кг) | 1354 | 1010 | шт. | шт. | 1 | 0 | 735354979 | 0.14286 | 272.22 | 0 | 0 | 0 | 272.22 | 0 | 0 | 0 | 1 | 1 | 1 | 1 | 0 | 0 | 0 | 0 | 0 | 0.14286 |  | 0 | 1 | -1 | 0 | 0 |  | 0 | 0 | 0 | 0 | 0 | 0 | 0 | 0 | 0 | 0 | 0 | 0 | 0 | 0 | 0 | 0 | 0 | 0 | 0 | 0 | 0 | 0 | 3 | 272.22 | 272.22 | 1 | 0
525 | 27721504 | 27723573 | 25151425 | 1 | 1 | 1 | 3 | 01.7.11.07-0032 | ФССЦ-2001, 01.7.11.07-0032, приказ Минстроя России №1039/пр от 30.12.2016г. | Электроды диаметром 4 мм Э42 | 1348 | 1009 | т | т | 1000 | 0 | -714836380 | 7e-05 | 10315.01 | 0 | 0 | 0 | 10315.01 | 0 | 0 | 0 | 1 | 1 | 1 | 1 | 0 | 1 | 0 | 0 | 0 | 7e-05 |  | 0 | 2 | 27723583 | 1 | 0 | 1437 | 0 | 0 | 0 | 0 | 0 | 0 | 0 | 0 | 0 | 0 | 0 | 0 | 0 | 0 | 0 | 0 | 0 | 0 | 0 | 0 | 0 | 0 | 0.00147 | 10315.01 | 10315.01 | 1 | 0
525 | 27721504 | 27723573 | 25152654 | 1 | 1 | 1 | 3 | 01.7.15.04-0056 | ФССЦ-2001, 01.7.15.04-0056, приказ Минстроя России №1039/пр от 30.12.2016г. | Винты самонарезающие с уплотнительной прокладкой 4,8х35 мм | 1355 | 1010 | 100 шт. | 100 шт. | 100 | 0 | -670451344 | 8e-05 | 20 | 0 | 0 | 0 | 20 | 0 | 0 | 0 | 1 | 1 | 1 | 1 | 0 | 1 | 0 | 0 | 0 | 8e-05 |  | 0 | 2 | 27723584 | 1 | 0 | 1438 | 0 | 0 | 0 | 0 | 0 | 0 | 0 | 0 | 0 | 0 | 0 | 0 | 0 | 0 | 0 | 0 | 0 | 0 | 0 | 0 | 0 | 0 | 0.00168 | 20 | 20 | 1 | 0
530 | 27721505 | 27723587 | 25428833 | 1 | 1 | 1 | 1 | 1-100-42 |  | Рабочий среднего разряда 4.2 | 1191 | 1013 | чел.-ч. | чел.-ч. | 1 | 0 | 912892513 | 7.6705 | 0 | 0 | 0 | 9.92 | 0 | 0 | 0 | 9.92 | 1 | 1 | 1 | 1 | 0 | 1 | 1 | 0 | 0 | 6.67 | )*1,15 | 1 | 2 | 27723595 | 1 | 0 | 1439 | 0 | 0 | 0 | 0 | 0 | 0 | 0 | 0 | 0 | 0 | 0 | 0 | 0 | 0 | 0 | 0 | 0 | 0 | 0 | 0 | 0 | 0 | 4.8324 | 9.92 | 9.92 | 1 | 0
530 | 27721505 | 27723587 | 25412928 | 1 | 1 | 1 | 1 | 4-100-00 |  | Затраты труда машинистов | 1191 | 1013 | чел.-ч. | чел.-ч. | 1 | 0 | -1417349443 | 0.43 | 0 | 0 | 0 | 0 | 0 | 0 | 0 | 0 | 1 | 1 | 1 | 1 | 0 | 1 | 0 | 0 | 0 | 0.43 |  | 2 | 2 | 27723596 | 1 | 2048 | 1440 | 0 | 0 | 0 | 0 | 0 | 0 | 0 | 0 | 0 | 0 | 0 | 0 | 0 | 0 | 0 | 0 | 0 | 0 | 0 | 0 | 0 | 0 | 0.2709 | 0 | 0 | 1 | 0
530 | 27721505 | 27723587 | 25231607 | 1 | 1 | 1 | 2 | 91.14.02-001 | ФСЭМ-2001, 91.14.02-001, приказ Минстроя России №1039/пр от 30.12.2016г. | Автомобили бортовые, грузоподъемность до 5 т | 1368 | 1011 | маш.-ч | маш.-ч | 1 | 0 | 1372534845 | 0.5375 | 0 | 65.71 | 11.6 | 0 | 0 | 65.71 | 11.6 | 0 | 1 | 1 | 1 | 1 | 0 | 1 | 1 | 0 | 0 | 0.43 | )*1,25 | 0 | 2 | 27723597 | 1 | 0 | 1441 | 0 | 0 | 0 | 0 | 0 | 0 | 0 | 0 | 0 | 0 | 0 | 0 | 0 | 0 | 0 | 0 | 0 | 0 | 0 | 0 | 0 | 0 | 0.33863 | 65.71 | 65.71 | 1 | 0
530 | 27721505 | 27723587 | 25150361 | 1 | 1 | 1 | 3 | 01.7.06.14-0036 | ФССЦ-2001, 01.7.06.14-0036, приказ Минстроя России №1039/пр от 30.12.2016г. | Лента самоклеящаяся «Армофлекс» 3х50 мм | 1302 | 1003 | 10 м | 10 м | 10 | 0 | 2125125340 | 2.6 | 30 | 0 | 0 | 0 | 30 | 0 | 0 | 0 | 1 | 1 | 1 | 1 | 0 | 1 | 0 | 0 | 0 | 2.6 |  | 0 | 2 | 27723598 | 1 | 0 | 1442 | 0 | 0 | 0 | 0 | 0 | 0 | 0 | 0 | 0 | 0 | 0 | 0 | 0 | 0 | 0 | 0 | 0 | 0 | 0 | 0 | 0 | 0 | 1.638 | 30 | 30 | 1 | 0
530 | 27721505 | 27723587 | 25182232 | 1 | 1 | 1 | 3 | 12.2.07.01-0001 | ФССЦ-2001, 12.2.07.01-0001, приказ Минстроя России №1039/пр от 30.12.2016г. | Рулоны из вспененного каучука K-FLEX ENERGO EXPERT BK, толщиной 10 мм | 1327 | 1005 | м2 | м2 | 1 | 0 | -846559323 | 11 | 291.16 | 0 | 0 | 0 | 291.16 | 0 | 0 | 0 | 1 | 1 | 1 | 1 | 0 | 0 | 0 | 0 | 0 | 11 |  | 0 | 1 | -1 | 0 | 0 |  | 0 | 0 | 0 | 0 | 0 | 0 | 0 | 0 | 0 | 0 | 0 | 0 | 0 | 0 | 0 | 0 | 0 | 0 | 0 | 0 | 0 | 0 | 6.93 | 291.16 | 291.16 | 1 | 0
530 | 27721505 | 27723587 | 25185130 | 1 | 1 | 1 | 3 | 14.1.04.01-0001 | ФССЦ-2001, 14.1.04.01-0001, приказ Минстроя России №1039/пр от 30.12.2016г. | Клей «Армофлекс» 520 | 1296 | 1002 | л | л | 1 | 0 | -1572457083 | 1.5 | 65.58 | 0 | 0 | 0 | 65.58 | 0 | 0 | 0 | 1 | 1 | 1 | 1 | 0 | 1 | 0 | 0 | 0 | 1.5 |  | 0 | 2 | 27723600 | 1 | 0 | 1444 | 0 | 0 | 0 | 0 | 0 | 0 | 0 | 0 | 0 | 0 | 0 | 0 | 0 | 0 | 0 | 0 | 0 | 0 | 0 | 0 | 0 | 0 | 0.945 | 65.58 | 65.58 | 1 | 0
530 | 27721505 | 27723587 | 25187251 | 1 | 1 | 1 | 3 | 14.5.09.05-0103 | ФССЦ-2001, 14.5.09.05-0103, приказ Минстроя России №1039/пр от 30.12.2016г. | Очиститель для клея «Армофлекс» | 1296 | 1002 | л | л | 1 | 0 | 2109462046 | 0.057 | 200.58 | 0 | 0 | 0 | 200.58 | 0 | 0 | 0 | 1 | 1 | 1 | 1 | 0 | 1 | 0 | 0 | 0 | 0.057 |  | 0 | 2 | 27723602 | 1 | 0 | 1446 | 0 | 0 | 0 | 0 | 0 | 0 | 0 | 0 | 0 | 0 | 0 | 0 | 0 | 0 | 0 | 0 | 0 | 0 | 0 | 0 | 0 | 0 | 0.03591 | 200.58 | 200.58 | 1 | 0
531 | 27721504 | 27723587 | 25428833 | 1 | 1 | 1 | 1 | 1-100-42 |  | Рабочий среднего разряда 4.2 | 1191 | 1013 | чел.-ч. | чел.-ч. | 1 | 0 | 912892513 | 7.6705 | 0 | 0 | 0 | 9.92 | 0 | 0 | 0 | 9.92 | 1 | 1 | 1 | 1 | 0 | 1 | 1 | 0 | 0 | 6.67 | )*1,15 | 1 | 2 | 27723595 | 1 | 0 | 1447 | 0 | 0 | 0 | 0 | 0 | 0 | 0 | 0 | 0 | 0 | 0 | 0 | 0 | 0 | 0 | 0 | 0 | 0 | 0 | 0 | 0 | 0 | 4.8324 | 9.92 | 9.92 | 1 | 0
531 | 27721504 | 27723587 | 25412928 | 1 | 1 | 1 | 1 | 4-100-00 |  | Затраты труда машинистов | 1191 | 1013 | чел.-ч. | чел.-ч. | 1 | 0 | -1417349443 | 0.43 | 0 | 0 | 0 | 0 | 0 | 0 | 0 | 0 | 1 | 1 | 1 | 1 | 0 | 1 | 0 | 0 | 0 | 0.43 |  | 2 | 2 | 27723596 | 1 | 2048 | 1448 | 0 | 0 | 0 | 0 | 0 | 0 | 0 | 0 | 0 | 0 | 0 | 0 | 0 | 0 | 0 | 0 | 0 | 0 | 0 | 0 | 0 | 0 | 0.2709 | 0 | 0 | 1 | 0
531 | 27721504 | 27723587 | 25231607 | 1 | 1 | 1 | 2 | 91.14.02-001 | ФСЭМ-2001, 91.14.02-001, приказ Минстроя России №1039/пр от 30.12.2016г. | Автомобили бортовые, грузоподъемность до 5 т | 1368 | 1011 | маш.-ч | маш.-ч | 1 | 0 | 1372534845 | 0.5375 | 0 | 65.71 | 11.6 | 0 | 0 | 65.71 | 11.6 | 0 | 1 | 1 | 1 | 1 | 0 | 1 | 1 | 0 | 0 | 0.43 | )*1,25 | 0 | 2 | 27723597 | 1 | 0 | 1449 | 0 | 0 | 0 | 0 | 0 | 0 | 0 | 0 | 0 | 0 | 0 | 0 | 0 | 0 | 0 | 0 | 0 | 0 | 0 | 0 | 0 | 0 | 0.33863 | 65.71 | 65.71 | 1 | 0
531 | 27721504 | 27723587 | 25150361 | 1 | 1 | 1 | 3 | 01.7.06.14-0036 | ФССЦ-2001, 01.7.06.14-0036, приказ Минстроя России №1039/пр от 30.12.2016г. | Лента самоклеящаяся «Армофлекс» 3х50 мм | 1302 | 1003 | 10 м | 10 м | 10 | 0 | 2125125340 | 2.6 | 30 | 0 | 0 | 0 | 30 | 0 | 0 | 0 | 1 | 1 | 1 | 1 | 0 | 1 | 0 | 0 | 0 | 2.6 |  | 0 | 2 | 27723598 | 1 | 0 | 1450 | 0 | 0 | 0 | 0 | 0 | 0 | 0 | 0 | 0 | 0 | 0 | 0 | 0 | 0 | 0 | 0 | 0 | 0 | 0 | 0 | 0 | 0 | 1.638 | 30 | 30 | 1 | 0
531 | 27721504 | 27723587 | 25182232 | 1 | 1 | 1 | 3 | 12.2.07.01-0001 | ФССЦ-2001, 12.2.07.01-0001, приказ Минстроя России №1039/пр от 30.12.2016г. | Рулоны из вспененного каучука K-FLEX ENERGO EXPERT BK, толщиной 10 мм | 1327 | 1005 | м2 | м2 | 1 | 0 | -846559323 | 11 | 291.16 | 0 | 0 | 0 | 291.16 | 0 | 0 | 0 | 1 | 1 | 1 | 1 | 0 | 0 | 0 | 0 | 0 | 11 |  | 0 | 1 | -1 | 0 | 0 |  | 0 | 0 | 0 | 0 | 0 | 0 | 0 | 0 | 0 | 0 | 0 | 0 | 0 | 0 | 0 | 0 | 0 | 0 | 0 | 0 | 0 | 0 | 6.93 | 291.16 | 291.16 | 1 | 0
531 | 27721504 | 27723587 | 25185130 | 1 | 1 | 1 | 3 | 14.1.04.01-0001 | ФССЦ-2001, 14.1.04.01-0001, приказ Минстроя России №1039/пр от 30.12.2016г. | Клей «Армофлекс» 520 | 1296 | 1002 | л | л | 1 | 0 | -1572457083 | 1.5 | 65.58 | 0 | 0 | 0 | 65.58 | 0 | 0 | 0 | 1 | 1 | 1 | 1 | 0 | 1 | 0 | 0 | 0 | 1.5 |  | 0 | 2 | 27723600 | 1 | 0 | 1452 | 0 | 0 | 0 | 0 | 0 | 0 | 0 | 0 | 0 | 0 | 0 | 0 | 0 | 0 | 0 | 0 | 0 | 0 | 0 | 0 | 0 | 0 | 0.945 | 65.58 | 65.58 | 1 | 0
531 | 27721504 | 27723587 | 25187251 | 1 | 1 | 1 | 3 | 14.5.09.05-0103 | ФССЦ-2001, 14.5.09.05-0103, приказ Минстроя России №1039/пр от 30.12.2016г. | Очиститель для клея «Армофлекс» | 1296 | 1002 | л | л | 1 | 0 | 2109462046 | 0.057 | 200.58 | 0 | 0 | 0 | 200.58 | 0 | 0 | 0 | 1 | 1 | 1 | 1 | 0 | 1 | 0 | 0 | 0 | 0.057 |  | 0 | 2 | 27723602 | 1 | 0 | 1454 | 0 | 0 | 0 | 0 | 0 | 0 | 0 | 0 | 0 | 0 | 0 | 0 | 0 | 0 | 0 | 0 | 0 | 0 | 0 | 0 | 0 | 0 | 0.03591 | 200.58 | 200.58 | 1 | 0
534 | 27721505 | 27723604 | 25418142 | 1 | 1 | 1 | 1 | 1-100-34 |  | Рабочий среднего разряда 3.4 | 1191 | 1013 | чел.-ч. | чел.-ч. | 1 | 0 | -814890593 | 75.44 | 0 | 0 | 0 | 8.97 | 0 | 0 | 0 | 8.97 | 1 | 1 | 1 | 1 | 0 | 1 | 1 | 0 | 0 | 65.6 | )*1,15 | 1 | 2 | 27723616 | 1 | 0 | 1455 | 0 | 0 | 0 | 0 | 0 | 0 | 0 | 0 | 0 | 0 | 0 | 0 | 0 | 0 | 0 | 0 | 0 | 0 | 0 | 0 | 0 | 0 | 8.6183 | 8.97 | 8.97 | 1 | 0
534 | 27721505 | 27723604 | 25412928 | 1 | 1 | 1 | 1 | 4-100-00 |  | Затраты труда машинистов | 1191 | 1013 | чел.-ч. | чел.-ч. | 1 | 0 | -1417349443 | 3.13 | 0 | 0 | 0 | 0 | 0 | 0 | 0 | 0 | 1 | 1 | 1 | 1 | 0 | 1 | 0 | 0 | 0 | 3.13 |  | 2 | 2 | 27723617 | 1 | 2048 | 1456 | 0 | 0 | 0 | 0 | 0 | 0 | 0 | 0 | 0 | 0 | 0 | 0 | 0 | 0 | 0 | 0 | 0 | 0 | 0 | 0 | 0 | 0 | 0.35757 | 0 | 0 | 1 | 0
534 | 27721505 | 27723604 | 25230220 | 1 | 1 | 1 | 2 | 91.05.05-014 | ФСЭМ-2001, 91.05.05-014, приказ Минстроя России №1039/пр от 30.12.2016г. | Краны на автомобильном ходу, грузоподъемность 10 т | 1368 | 1011 | маш.-ч | маш.-ч | 1 | 0 | -1718674368 | 0.1125 | 0 | 111.99 | 13.5 | 0 | 0 | 111.99 | 13.5 | 0 | 1 | 1 | 1 | 1 | 0 | 1 | 1 | 0 | 0 | 0.09 | )*1,25 | 0 | 2 | 27723618 | 1 | 0 | 1457 | 0 | 0 | 0 | 0 | 0 | 0 | 0 | 0 | 0 | 0 | 0 | 0 | 0 | 0 | 0 | 0 | 0 | 0 | 0 | 0 | 0 | 0 | 0.012852 | 111.99 | 111.99 | 1 | 0
534 | 27721505 | 27723604 | 25230514 | 1 | 1 | 1 | 2 | 91.06.06-048 | ФСЭМ-2001, 91.06.06-048, приказ Минстроя России №1039/пр от 30.12.2016г. | Подъемники одномачтовые, грузоподъемность до 500 кг, высота подъема 45 м | 1368 | 1011 | маш.-ч | маш.-ч | 1 | 0 | 1188625873 | 1.4875 | 0 | 31.26 | 13.5 | 0 | 0 | 31.26 | 13.5 | 0 | 1 | 1 | 1 | 1 | 0 | 1 | 1 | 0 | 0 | 1.19 | )*1,25 | 0 | 2 | 27723619 | 1 | 0 | 1458 | 0 | 0 | 0 | 0 | 0 | 0 | 0 | 0 | 0 | 0 | 0 | 0 | 0 | 0 | 0 | 0 | 0 | 0 | 0 | 0 | 0 | 0 | 0.16993 | 31.26 | 31.26 | 1 | 0
534 | 27721505 | 27723604 | 25231327 | 1 | 1 | 1 | 2 | 91.10.09-011 | ФСЭМ-2001, 91.10.09-011, приказ Минстроя России №1039/пр от 30.12.2016г. | Установки для гидравлических испытаний трубопроводов, давление нагнетания низкое 0,1 МПа (1 кгс/см2), высокое 10 МПа (100 кгс/см2) | 1368 | 1011 | маш.-ч | маш.-ч | 1 | 0 | -1347092713 | 1 | 0 | 29.67 | 0 | 0 | 0 | 29.67 | 0 | 0 | 1 | 1 | 1 | 1 | 0 | 1 | 1 | 0 | 0 | 0.8 | )*1,25 | 0 | 2 | 27723620 | 1 | 0 | 1459 | 0 | 0 | 0 | 0 | 0 | 0 | 0 | 0 | 0 | 0 | 0 | 0 | 0 | 0 | 0 | 0 | 0 | 0 | 0 | 0 | 0 | 0 | 0.11424 | 29.67 | 29.67 | 1 | 0
534 | 27721505 | 27723604 | 25231607 | 1 | 1 | 1 | 2 | 91.14.02-001 | ФСЭМ-2001, 91.14.02-001, приказ Минстроя России №1039/пр от 30.12.2016г. | Автомобили бортовые, грузоподъемность до 5 т | 1368 | 1011 | маш.-ч | маш.-ч | 1 | 0 | 1372534845 | 2.3125 | 0 | 65.71 | 11.6 | 0 | 0 | 65.71 | 11.6 | 0 | 1 | 1 | 1 | 1 | 0 | 1 | 1 | 0 | 0 | 1.85 | )*1,25 | 0 | 2 | 27723621 | 1 | 0 | 1460 | 0 | 0 | 0 | 0 | 0 | 0 | 0 | 0 | 0 | 0 | 0 | 0 | 0 | 0 | 0 | 0 | 0 | 0 | 0 | 0 | 0 | 0 | 0.26418 | 65.71 | 65.71 | 1 | 0
534 | 27721505 | 27723604 | 25148759 | 1 | 1 | 1 | 3 | 01.3.05.38-0031 | ФССЦ-2001, 01.3.05.38-0031, приказ Минстроя России №1039/пр от 30.12.2016г. | Водный раствор нитрата и карбоната | 1339 | 1007 | м3 | м3 | 1 | 0 | 2048996427 | 0.67 | 45.83 | 0 | 0 | 0 | 45.83 | 0 | 0 | 0 | 1 | 1 | 1 | 1 | 0 | 1 | 0 | 0 | 0 | 0.67 |  | 0 | 2 | 27723622 | 1 | 0 | 1461 | 0 | 0 | 0 | 0 | 0 | 0 | 0 | 0 | 0 | 0 | 0 | 0 | 0 | 0 | 0 | 0 | 0 | 0 | 0 | 0 | 0 | 0 | 0.076541 | 45.83 | 45.83 | 1 | 0
534 | 27721505 | 27723604 | 25149961 | 1 | 1 | 1 | 3 | 01.7.03.01-0001 | ФССЦ-2001, 01.7.03.01-0001, приказ Минстроя России №1039/пр от 30.12.2016г. | Вода | 1339 | 1007 | м3 | м3 | 1 | 0 | -1660354250 | 15 | 2.44 | 0 | 0 | 0 | 2.44 | 0 | 0 | 0 | 1 | 1 | 1 | 1 | 0 | 1 | 0 | 0 | 0 | 15 |  | 0 | 2 | 27723623 | 1 | 0 | 1462 | 0 | 0 | 0 | 0 | 0 | 0 | 0 | 0 | 0 | 0 | 0 | 0 | 0 | 0 | 0 | 0 | 0 | 0 | 0 | 0 | 0 | 0 | 1.7136 | 2.44 | 2.44 | 1 | 0
534 | 27721505 | 27723604 | 25152743 | 1 | 1 | 1 | 3 | 01.7.15.07-0009 | ФССЦ-2001, 01.7.15.07-0009, приказ Минстроя России №1039/пр от 30.12.2016г. | Дюбели пластмассовые с шурупами 8х60 мм | 1355 | 1010 | 100 шт. | 100 шт. | 100 | 0 | -1390362517 | 1.0504 | 29.6 | 0 | 0 | 0 | 29.6 | 0 | 0 | 0 | 1 | 1 | 1 | 1 | 0 | 0 | 0 | 0 | 0 | 1.0504 |  | 0 | 1 | -1 | 0 | 0 |  | 0 | 0 | 0 | 0 | 0 | 0 | 0 | 0 | 0 | 0 | 0 | 0 | 0 | 0 | 0 | 0 | 0 | 0 | 0 | 0 | 0 | 0 | 0.12 | 29.6 | 29.6 | 1 | 0
534 | 27721505 | 27723604 | 25195436 | 1 | 1 | 1 | 3 | 18.5.08.05-0031 | ФССЦ-2001, 18.5.08.05-0031, приказ Минстроя России №1039/пр от 30.12.2016г. | Кронштейны для радиаторов стальных спаренных марки КР1-РС | 1035 | 1013 | компл. | компл. | 1 | 0 | -1223829238 | 44.2 | 24.75 | 0 | 0 | 0 | 24.75 | 0 | 0 | 0 | 1 | 1 | 1 | 1 | 0 | 1 | 0 | 0 | 0 | 44.2 |  | 0 | 2 | 27723626 | 1 | 0 | 1465 | 0 | 0 | 0 | 0 | 0 | 0 | 0 | 0 | 0 | 0 | 0 | 0 | 0 | 0 | 0 | 0 | 0 | 0 | 0 | 0 | 0 | 0 | 5.0494 | 24.75 | 24.75 | 1 | 0
534 | 27721505 | 27723604 | 25195778 | 1 | 1 | 1 | 3 | 18.5.10.05-0013 | ФССЦ-2001, 18.5.10.05-0013, приказ Минстроя России №1039/пр от 30.12.2016г. | Радиаторы биметаллические, марка «Rifar-B 500», количество секций 4, мощность 816 Вт | 1354 | 1010 | шт. | шт. | 1 | 0 | -343214198 | 122.549 | 571.43 | 0 | 0 | 0 | 571.43 | 0 | 0 | 0 | 1 | 1 | 1 | 1 | 0 | 0 | 0 | 0 | 0 | 122.549 |  | 0 | 1 | -1 | 0 | 0 |  | 0 | 0 | 0 | 0 | 0 | 0 | 0 | 0 | 0 | 0 | 0 | 0 | 0 | 0 | 0 | 0 | 0 | 0 | 0 | 0 | 0 | 0 | 14 | 571.43 | 571.43 | 1 | 0
535 | 27721504 | 27723604 | 25418142 | 1 | 1 | 1 | 1 | 1-100-34 |  | Рабочий среднего разряда 3.4 | 1191 | 1013 | чел.-ч. | чел.-ч. | 1 | 0 | -814890593 | 75.44 | 0 | 0 | 0 | 8.97 | 0 | 0 | 0 | 8.97 | 1 | 1 | 1 | 1 | 0 | 1 | 1 | 0 | 0 | 65.6 | )*1,15 | 1 | 2 | 27723616 | 1 | 0 | 1467 | 0 | 0 | 0 | 0 | 0 | 0 | 0 | 0 | 0 | 0 | 0 | 0 | 0 | 0 | 0 | 0 | 0 | 0 | 0 | 0 | 0 | 0 | 8.6183 | 8.97 | 8.97 | 1 | 0
535 | 27721504 | 27723604 | 25412928 | 1 | 1 | 1 | 1 | 4-100-00 |  | Затраты труда машинистов | 1191 | 1013 | чел.-ч. | чел.-ч. | 1 | 0 | -1417349443 | 3.13 | 0 | 0 | 0 | 0 | 0 | 0 | 0 | 0 | 1 | 1 | 1 | 1 | 0 | 1 | 0 | 0 | 0 | 3.13 |  | 2 | 2 | 27723617 | 1 | 2048 | 1468 | 0 | 0 | 0 | 0 | 0 | 0 | 0 | 0 | 0 | 0 | 0 | 0 | 0 | 0 | 0 | 0 | 0 | 0 | 0 | 0 | 0 | 0 | 0.35757 | 0 | 0 | 1 | 0
535 | 27721504 | 27723604 | 25230220 | 1 | 1 | 1 | 2 | 91.05.05-014 | ФСЭМ-2001, 91.05.05-014, приказ Минстроя России №1039/пр от 30.12.2016г. | Краны на автомобильном ходу, грузоподъемность 10 т | 1368 | 1011 | маш.-ч | маш.-ч | 1 | 0 | -1718674368 | 0.1125 | 0 | 111.99 | 13.5 | 0 | 0 | 111.99 | 13.5 | 0 | 1 | 1 | 1 | 1 | 0 | 1 | 1 | 0 | 0 | 0.09 | )*1,25 | 0 | 2 | 27723618 | 1 | 0 | 1469 | 0 | 0 | 0 | 0 | 0 | 0 | 0 | 0 | 0 | 0 | 0 | 0 | 0 | 0 | 0 | 0 | 0 | 0 | 0 | 0 | 0 | 0 | 0.012852 | 111.99 | 111.99 | 1 | 0
535 | 27721504 | 27723604 | 25230514 | 1 | 1 | 1 | 2 | 91.06.06-048 | ФСЭМ-2001, 91.06.06-048, приказ Минстроя России №1039/пр от 30.12.2016г. | Подъемники одномачтовые, грузоподъемность до 500 кг, высота подъема 45 м | 1368 | 1011 | маш.-ч | маш.-ч | 1 | 0 | 1188625873 | 1.4875 | 0 | 31.26 | 13.5 | 0 | 0 | 31.26 | 13.5 | 0 | 1 | 1 | 1 | 1 | 0 | 1 | 1 | 0 | 0 | 1.19 | )*1,25 | 0 | 2 | 27723619 | 1 | 0 | 1470 | 0 | 0 | 0 | 0 | 0 | 0 | 0 | 0 | 0 | 0 | 0 | 0 | 0 | 0 | 0 | 0 | 0 | 0 | 0 | 0 | 0 | 0 | 0.16993 | 31.26 | 31.26 | 1 | 0
535 | 27721504 | 27723604 | 25231327 | 1 | 1 | 1 | 2 | 91.10.09-011 | ФСЭМ-2001, 91.10.09-011, приказ Минстроя России №1039/пр от 30.12.2016г. | Установки для гидравлических испытаний трубопроводов, давление нагнетания низкое 0,1 МПа (1 кгс/см2), высокое 10 МПа (100 кгс/см2) | 1368 | 1011 | маш.-ч | маш.-ч | 1 | 0 | -1347092713 | 1 | 0 | 29.67 | 0 | 0 | 0 | 29.67 | 0 | 0 | 1 | 1 | 1 | 1 | 0 | 1 | 1 | 0 | 0 | 0.8 | )*1,25 | 0 | 2 | 27723620 | 1 | 0 | 1471 | 0 | 0 | 0 | 0 | 0 | 0 | 0 | 0 | 0 | 0 | 0 | 0 | 0 | 0 | 0 | 0 | 0 | 0 | 0 | 0 | 0 | 0 | 0.11424 | 29.67 | 29.67 | 1 | 0
535 | 27721504 | 27723604 | 25231607 | 1 | 1 | 1 | 2 | 91.14.02-001 | ФСЭМ-2001, 91.14.02-001, приказ Минстроя России №1039/пр от 30.12.2016г. | Автомобили бортовые, грузоподъемность до 5 т | 1368 | 1011 | маш.-ч | маш.-ч | 1 | 0 | 1372534845 | 2.3125 | 0 | 65.71 | 11.6 | 0 | 0 | 65.71 | 11.6 | 0 | 1 | 1 | 1 | 1 | 0 | 1 | 1 | 0 | 0 | 1.85 | )*1,25 | 0 | 2 | 27723621 | 1 | 0 | 1472 | 0 | 0 | 0 | 0 | 0 | 0 | 0 | 0 | 0 | 0 | 0 | 0 | 0 | 0 | 0 | 0 | 0 | 0 | 0 | 0 | 0 | 0 | 0.26418 | 65.71 | 65.71 | 1 | 0
535 | 27721504 | 27723604 | 25148759 | 1 | 1 | 1 | 3 | 01.3.05.38-0031 | ФССЦ-2001, 01.3.05.38-0031, приказ Минстроя России №1039/пр от 30.12.2016г. | Водный раствор нитрата и карбоната | 1339 | 1007 | м3 | м3 | 1 | 0 | 2048996427 | 0.67 | 45.83 | 0 | 0 | 0 | 45.83 | 0 | 0 | 0 | 1 | 1 | 1 | 1 | 0 | 1 | 0 | 0 | 0 | 0.67 |  | 0 | 2 | 27723622 | 1 | 0 | 1473 | 0 | 0 | 0 | 0 | 0 | 0 | 0 | 0 | 0 | 0 | 0 | 0 | 0 | 0 | 0 | 0 | 0 | 0 | 0 | 0 | 0 | 0 | 0.076541 | 45.83 | 45.83 | 1 | 0
535 | 27721504 | 27723604 | 25149961 | 1 | 1 | 1 | 3 | 01.7.03.01-0001 | ФССЦ-2001, 01.7.03.01-0001, приказ Минстроя России №1039/пр от 30.12.2016г. | Вода | 1339 | 1007 | м3 | м3 | 1 | 0 | -1660354250 | 15 | 2.44 | 0 | 0 | 0 | 2.44 | 0 | 0 | 0 | 1 | 1 | 1 | 1 | 0 | 1 | 0 | 0 | 0 | 15 |  | 0 | 2 | 27723623 | 1 | 0 | 1474 | 0 | 0 | 0 | 0 | 0 | 0 | 0 | 0 | 0 | 0 | 0 | 0 | 0 | 0 | 0 | 0 | 0 | 0 | 0 | 0 | 0 | 0 | 1.7136 | 2.44 | 2.44 | 1 | 0
535 | 27721504 | 27723604 | 25152743 | 1 | 1 | 1 | 3 | 01.7.15.07-0009 | ФССЦ-2001, 01.7.15.07-0009, приказ Минстроя России №1039/пр от 30.12.2016г. | Дюбели пластмассовые с шурупами 8х60 мм | 1355 | 1010 | 100 шт. | 100 шт. | 100 | 0 | -1390362517 | 1.0504 | 29.6 | 0 | 0 | 0 | 29.6 | 0 | 0 | 0 | 1 | 1 | 1 | 1 | 0 | 0 | 0 | 0 | 0 | 1.0504 |  | 0 | 1 | -1 | 0 | 0 |  | 0 | 0 | 0 | 0 | 0 | 0 | 0 | 0 | 0 | 0 | 0 | 0 | 0 | 0 | 0 | 0 | 0 | 0 | 0 | 0 | 0 | 0 | 0.12 | 29.6 | 29.6 | 1 | 0
535 | 27721504 | 27723604 | 25195436 | 1 | 1 | 1 | 3 | 18.5.08.05-0031 | ФССЦ-2001, 18.5.08.05-0031, приказ Минстроя России №1039/пр от 30.12.2016г. | Кронштейны для радиаторов стальных спаренных марки КР1-РС | 1035 | 1013 | компл. | компл. | 1 | 0 | -1223829238 | 44.2 | 24.75 | 0 | 0 | 0 | 24.75 | 0 | 0 | 0 | 1 | 1 | 1 | 1 | 0 | 1 | 0 | 0 | 0 | 44.2 |  | 0 | 2 | 27723626 | 1 | 0 | 1477 | 0 | 0 | 0 | 0 | 0 | 0 | 0 | 0 | 0 | 0 | 0 | 0 | 0 | 0 | 0 | 0 | 0 | 0 | 0 | 0 | 0 | 0 | 5.0494 | 24.75 | 24.75 | 1 | 0
535 | 27721504 | 27723604 | 25195778 | 1 | 1 | 1 | 3 | 18.5.10.05-0013 | ФССЦ-2001, 18.5.10.05-0013, приказ Минстроя России №1039/пр от 30.12.2016г. | Радиаторы биметаллические, марка «Rifar-B 500», количество секций 4, мощность 816 Вт | 1354 | 1010 | шт. | шт. | 1 | 0 | -343214198 | 122.549 | 571.43 | 0 | 0 | 0 | 571.43 | 0 | 0 | 0 | 1 | 1 | 1 | 1 | 0 | 0 | 0 | 0 | 0 | 122.549 |  | 0 | 1 | -1 | 0 | 0 |  | 0 | 0 | 0 | 0 | 0 | 0 | 0 | 0 | 0 | 0 | 0 | 0 | 0 | 0 | 0 | 0 | 0 | 0 | 0 | 0 | 0 | 0 | 14 | 571.43 | 571.43 | 1 | 0
540 | 27721505 | 27723630 | 25429015 | 1 | 1 | 1 | 1 | 1-100-54 |  | Рабочий среднего разряда 5.4 | 1191 | 1013 | чел.-ч. | чел.-ч. | 1 | 0 | -713621975 | 1.68 | 0 | 0 | 0 | 11.82 | 0 | 0 | 0 | 11.82 | 1 | 1 | 1 | 1 | 0 | 1 | 1 | 0 | 0 | 1.68 |  | 1 | 2 | 27723637 | 1 | 0 | 1479 | 0 | 0 | 0 | 0 | 0 | 0 | 0 | 0 | 0 | 0 | 0 | 0 | 0 | 0 | 0 | 0 | 0 | 0 | 0 | 0 | 0 | 0 | 33.6 | 11.82 | 11.82 | 1 | 0
540 | 27721505 | 27723630 | 25148593 | 1 | 1 | 1 | 3 | 01.3.05.17-0002 | ФССЦ-2001, 01.3.05.17-0002, приказ Минстроя России №1039/пр от 30.12.2016г. | Канифоль сосновая | 1346 | 1009 | кг | кг | 1 | 0 | 1559187994 | 0.0004 | 27.74 | 0 | 0 | 0 | 27.74 | 0 | 0 | 0 | 1 | 1 | 1 | 1 | 0 | 1 | 1 | 0 | 0 | 0.0004 |  | 0 | 2 | 27723638 | 1 | 0 | 1480 | 0 | 0 | 0 | 0 | 0 | 0 | 0 | 0 | 0 | 0 | 0 | 0 | 0 | 0 | 0 | 0 | 0 | 0 | 0 | 0 | 0 | 0 | 0.008 | 27.74 | 27.74 | 1 | 0
540 | 27721505 | 27723630 | 25152746 | 1 | 1 | 1 | 3 | 01.7.15.07-0012 | ФССЦ-2001, 01.7.15.07-0012, приказ Минстроя России №1039/пр от 30.12.2016г. | Дюбели пластмассовые с шурупами 12х70 мм | 1355 | 1010 | 100 шт. | 100 шт. | 100 | 0 | -66531260 | 0.03 | 83 | 0 | 0 | 0 | 83 | 0 | 0 | 0 | 1 | 1 | 1 | 1 | 0 | 1 | 1 | 0 | 0 | 0.03 |  | 0 | 2 | 27723639 | 1 | 0 | 1481 | 0 | 0 | 0 | 0 | 0 | 0 | 0 | 0 | 0 | 0 | 0 | 0 | 0 | 0 | 0 | 0 | 0 | 0 | 0 | 0 | 0 | 0 | 0.6 | 83 | 83 | 1 | 0
540 | 27721505 | 27723630 | 25154653 | 1 | 1 | 1 | 3 | 03.1.01.01-0002 | ФССЦ-2001, 03.1.01.01-0002, приказ Минстроя России №1039/пр от 30.12.2016г. | Гипсовые вяжущие, марка Г3 | 1348 | 1009 | т | т | 1000 | 0 | -1421715385 | 2e-05 | 729.98 | 0 | 0 | 0 | 729.98 | 0 | 0 | 0 | 1 | 1 | 1 | 1 | 0 | 1 | 1 | 0 | 0 | 2e-05 |  | 0 | 2 | 27723640 | 1 | 0 | 1482 | 0 | 0 | 0 | 0 | 0 | 0 | 0 | 0 | 0 | 0 | 0 | 0 | 0 | 0 | 0 | 0 | 0 | 0 | 0 | 0 | 0 | 0 | 0.0004 | 729.98 | 729.98 | 1 | 0
540 | 27721505 | 27723630 | 25177689 | 1 | 1 | 1 | 3 | 10.3.02.03-0012 | ФССЦ-2001, 10.3.02.03-0012, приказ Минстроя России №1039/пр от 30.12.2016г. | Припои оловянно-свинцовые бессурьмянистые марки ПОС40 | 1346 | 1009 | кг | кг | 1 | 0 | -1726842289 | 0.004 | 65.75 | 0 | 0 | 0 | 65.75 | 0 | 0 | 0 | 1 | 1 | 1 | 1 | 0 | 1 | 1 | 0 | 0 | 0.004 |  | 0 | 2 | 27723641 | 1 | 0 | 1483 | 0 | 0 | 0 | 0 | 0 | 0 | 0 | 0 | 0 | 0 | 0 | 0 | 0 | 0 | 0 | 0 | 0 | 0 | 0 | 0 | 0 | 0 | 0.08 | 65.75 | 65.75 | 1 | 0
540 | 27721505 | 27723630 | 25147235 | 17 | 1 | 1 | 3 | 999-9950 |  | Вспомогательные ненормируемые материалы (2% от ОЗП) | 1374 | 1013 | РУБ | РУБ | 1 | 0 | -1731369543 | 0.4 | 1 | 0 | 0 | 0 | 1 | 0 | 0 | 0 | 1 | 1 | 1 | 1 | 0 | 1 | 1 | 0 | 0 | 0.4 |  | 0 | 2 | 27723642 | 1 | 0 | 1484 | 0 | 0 | 0 | 0 | 0 | 0 | 0 | 0 | 0 | 0 | 0 | 0 | 0 | 0 | 0 | 0 | 0 | 0 | 0 | 0 | 0 | 0 | 8 | 1 | 1 | 1 | 0
541 | 27721504 | 27723630 | 25429015 | 1 | 1 | 1 | 1 | 1-100-54 |  | Рабочий среднего разряда 5.4 | 1191 | 1013 | чел.-ч. | чел.-ч. | 1 | 0 | -713621975 | 1.68 | 0 | 0 | 0 | 11.82 | 0 | 0 | 0 | 11.82 | 1 | 1 | 1 | 1 | 0 | 1 | 1 | 0 | 0 | 1.68 |  | 1 | 2 | 27723637 | 1 | 0 | 1485 | 0 | 0 | 0 | 0 | 0 | 0 | 0 | 0 | 0 | 0 | 0 | 0 | 0 | 0 | 0 | 0 | 0 | 0 | 0 | 0 | 0 | 0 | 33.6 | 11.82 | 11.82 | 1 | 0
541 | 27721504 | 27723630 | 25148593 | 1 | 1 | 1 | 3 | 01.3.05.17-0002 | ФССЦ-2001, 01.3.05.17-0002, приказ Минстроя России №1039/пр от 30.12.2016г. | Канифоль сосновая | 1346 | 1009 | кг | кг | 1 | 0 | 1559187994 | 0.0004 | 27.74 | 0 | 0 | 0 | 27.74 | 0 | 0 | 0 | 1 | 1 | 1 | 1 | 0 | 1 | 1 | 0 | 0 | 0.0004 |  | 0 | 2 | 27723638 | 1 | 0 | 1486 | 0 | 0 | 0 | 0 | 0 | 0 | 0 | 0 | 0 | 0 | 0 | 0 | 0 | 0 | 0 | 0 | 0 | 0 | 0 | 0 | 0 | 0 | 0.008 | 27.74 | 27.74 | 1 | 0
541 | 27721504 | 27723630 | 25152746 | 1 | 1 | 1 | 3 | 01.7.15.07-0012 | ФССЦ-2001, 01.7.15.07-0012, приказ Минстроя России №1039/пр от 30.12.2016г. | Дюбели пластмассовые с шурупами 12х70 мм | 1355 | 1010 | 100 шт. | 100 шт. | 100 | 0 | -66531260 | 0.03 | 83 | 0 | 0 | 0 | 83 | 0 | 0 | 0 | 1 | 1 | 1 | 1 | 0 | 1 | 1 | 0 | 0 | 0.03 |  | 0 | 2 | 27723639 | 1 | 0 | 1487 | 0 | 0 | 0 | 0 | 0 | 0 | 0 | 0 | 0 | 0 | 0 | 0 | 0 | 0 | 0 | 0 | 0 | 0 | 0 | 0 | 0 | 0 | 0.6 | 83 | 83 | 1 | 0
541 | 27721504 | 27723630 | 25154653 | 1 | 1 | 1 | 3 | 03.1.01.01-0002 | ФССЦ-2001, 03.1.01.01-0002, приказ Минстроя России №1039/пр от 30.12.2016г. | Гипсовые вяжущие, марка Г3 | 1348 | 1009 | т | т | 1000 | 0 | -1421715385 | 2e-05 | 729.98 | 0 | 0 | 0 | 729.98 | 0 | 0 | 0 | 1 | 1 | 1 | 1 | 0 | 1 | 1 | 0 | 0 | 2e-05 |  | 0 | 2 | 27723640 | 1 | 0 | 1488 | 0 | 0 | 0 | 0 | 0 | 0 | 0 | 0 | 0 | 0 | 0 | 0 | 0 | 0 | 0 | 0 | 0 | 0 | 0 | 0 | 0 | 0 | 0.0004 | 729.98 | 729.98 | 1 | 0
541 | 27721504 | 27723630 | 25177689 | 1 | 1 | 1 | 3 | 10.3.02.03-0012 | ФССЦ-2001, 10.3.02.03-0012, приказ Минстроя России №1039/пр от 30.12.2016г. | Припои оловянно-свинцовые бессурьмянистые марки ПОС40 | 1346 | 1009 | кг | кг | 1 | 0 | -1726842289 | 0.004 | 65.75 | 0 | 0 | 0 | 65.75 | 0 | 0 | 0 | 1 | 1 | 1 | 1 | 0 | 1 | 1 | 0 | 0 | 0.004 |  | 0 | 2 | 27723641 | 1 | 0 | 1489 | 0 | 0 | 0 | 0 | 0 | 0 | 0 | 0 | 0 | 0 | 0 | 0 | 0 | 0 | 0 | 0 | 0 | 0 | 0 | 0 | 0 | 0 | 0.08 | 65.75 | 65.75 | 1 | 0
541 | 27721504 | 27723630 | 25147235 | 17 | 1 | 1 | 3 | 999-9950 |  | Вспомогательные ненормируемые материалы (2% от ОЗП) | 1374 | 1013 | РУБ | РУБ | 1 | 0 | -1731369543 | 0.4 | 1 | 0 | 0 | 0 | 1 | 0 | 0 | 0 | 1 | 1 | 1 | 1 | 0 | 1 | 1 | 0 | 0 | 0.4 |  | 0 | 2 | 27723642 | 1 | 0 | 1490 | 0 | 0 | 0 | 0 | 0 | 0 | 0 | 0 | 0 | 0 | 0 | 0 | 0 | 0 | 0 | 0 | 0 | 0 | 0 | 0 | 0 | 0 | 8 | 1 | 1 | 1 | 0
542 | 27721505 | 27723643 | 25419089 | 1 | 1 | 1 | 1 | 1-100-40 |  | Рабочий среднего разряда 4 | 1191 | 1013 | чел.-ч. | чел.-ч. | 1 | 0 | 1069510174 | 19.52 | 0 | 0 | 0 | 9.62 | 0 | 0 | 0 | 9.62 | 1 | 1 | 1 | 1 | 0 | 1 | 0 | 0 | 0 | 19.52 |  | 1 | 2 | 27723650 | 1 | 0 | 1491 | 0 | 0 | 0 | 0 | 0 | 0 | 0 | 0 | 0 | 0 | 0 | 0 | 0 | 0 | 0 | 0 | 0 | 0 | 0 | 0 | 0 | 0 | 7.808 | 9.62 | 9.62 | 1 | 0
542 | 27721505 | 27723643 | 25412928 | 1 | 1 | 1 | 1 | 4-100-00 |  | Затраты труда машинистов | 1191 | 1013 | чел.-ч. | чел.-ч. | 1 | 0 | -1417349443 | 1.08 | 0 | 0 | 0 | 0 | 0 | 0 | 0 | 0 | 1 | 1 | 1 | 1 | 0 | 1 | 0 | 0 | 0 | 1.08 |  | 2 | 2 | 27723651 | 1 | 0 | 1492 | 0 | 0 | 0 | 0 | 0 | 0 | 0 | 0 | 0 | 0 | 0 | 0 | 0 | 0 | 0 | 0 | 0 | 0 | 0 | 0 | 0 | 0 | 0.432 | 0 | 0 | 1 | 0
542 | 27721505 | 27723643 | 25230220 | 1 | 1 | 1 | 2 | 91.05.05-014 | ФСЭМ-2001, 91.05.05-014, приказ Минстроя России №1039/пр от 30.12.2016г. | Краны на автомобильном ходу, грузоподъемность 10 т | 1368 | 1011 | маш.-ч | маш.-ч | 1 | 0 | -1718674368 | 0.54 | 0 | 111.99 | 13.5 | 0 | 0 | 111.99 | 13.5 | 0 | 1 | 1 | 1 | 1 | 0 | 1 | 0 | 0 | 0 | 0.54 |  | 0 | 2 | 27723652 | 1 | 0 | 1493 | 0 | 0 | 0 | 0 | 0 | 0 | 0 | 0 | 0 | 0 | 0 | 0 | 0 | 0 | 0 | 0 | 0 | 0 | 0 | 0 | 0 | 0 | 0.216 | 111.99 | 111.99 | 1 | 0
542 | 27721505 | 27723643 | 25231607 | 1 | 1 | 1 | 2 | 91.14.02-001 | ФСЭМ-2001, 91.14.02-001, приказ Минстроя России №1039/пр от 30.12.2016г. | Автомобили бортовые, грузоподъемность до 5 т | 1368 | 1011 | маш.-ч | маш.-ч | 1 | 0 | 1372534845 | 0.54 | 0 | 65.71 | 11.6 | 0 | 0 | 65.71 | 11.6 | 0 | 1 | 1 | 1 | 1 | 0 | 1 | 0 | 0 | 0 | 0.54 |  | 0 | 2 | 27723653 | 1 | 0 | 1494 | 0 | 0 | 0 | 0 | 0 | 0 | 0 | 0 | 0 | 0 | 0 | 0 | 0 | 0 | 0 | 0 | 0 | 0 | 0 | 0 | 0 | 0 | 0.216 | 65.71 | 65.71 | 1 | 0
542 | 27721505 | 27723643 | 25201275 | 1 | 1 | 1 | 3 | 20.2.07.06-0003 | ФССЦ-2001, 20.2.07.06-0003, приказ Минстроя России №1039/пр от 30.12.2016г. | Лоток кабельный проволочный оцинкованный размером 100х50 мм | 1301 | 1003 | м | м | 1 | 0 | -1610115627 | 300 | 27.32 | 0 | 0 | 0 | 27.32 | 0 | 0 | 0 | 1 | 1 | 1 | 1 | 0 | 0 | 0 | 0 | 0 | 300 |  | 0 | 1 | -1 | 0 | 0 |  | 0 | 0 | 0 | 0 | 0 | 0 | 0 | 0 | 0 | 0 | 0 | 0 | 0 | 0 | 0 | 0 | 0 | 0 | 0 | 0 | 0 | 0 | 120 | 27.32 | 27.32 | 1 | 0
542 | 27721505 | 27723643 | 25147235 | 17 | 1 | 1 | 3 | 999-9950 |  | Вспомогательные ненормируемые материалы (2% от ОЗП) | 1374 | 1013 | РУБ | РУБ | 1 | 0 | -1731369543 | 3.76 | 1 | 0 | 0 | 0 | 1 | 0 | 0 | 0 | 1 | 1 | 1 | 1 | 0 | 1 | 0 | 0 | 0 | 3.76 |  | 0 | 2 | 27723654 | 1 | 0 | 1495 | 0 | 0 | 0 | 0 | 0 | 0 | 0 | 0 | 0 | 0 | 0 | 0 | 0 | 0 | 0 | 0 | 0 | 0 | 0 | 0 | 0 | 0 | 1.504 | 1 | 1 | 1 | 0
543 | 27721504 | 27723643 | 25419089 | 1 | 1 | 1 | 1 | 1-100-40 |  | Рабочий среднего разряда 4 | 1191 | 1013 | чел.-ч. | чел.-ч. | 1 | 0 | 1069510174 | 19.52 | 0 | 0 | 0 | 9.62 | 0 | 0 | 0 | 9.62 | 1 | 1 | 1 | 1 | 0 | 1 | 0 | 0 | 0 | 19.52 |  | 1 | 2 | 27723650 | 1 | 0 | 1496 | 0 | 0 | 0 | 0 | 0 | 0 | 0 | 0 | 0 | 0 | 0 | 0 | 0 | 0 | 0 | 0 | 0 | 0 | 0 | 0 | 0 | 0 | 7.808 | 9.62 | 9.62 | 1 | 0
543 | 27721504 | 27723643 | 25412928 | 1 | 1 | 1 | 1 | 4-100-00 |  | Затраты труда машинистов | 1191 | 1013 | чел.-ч. | чел.-ч. | 1 | 0 | -1417349443 | 1.08 | 0 | 0 | 0 | 0 | 0 | 0 | 0 | 0 | 1 | 1 | 1 | 1 | 0 | 1 | 0 | 0 | 0 | 1.08 |  | 2 | 2 | 27723651 | 1 | 0 | 1497 | 0 | 0 | 0 | 0 | 0 | 0 | 0 | 0 | 0 | 0 | 0 | 0 | 0 | 0 | 0 | 0 | 0 | 0 | 0 | 0 | 0 | 0 | 0.432 | 0 | 0 | 1 | 0
543 | 27721504 | 27723643 | 25230220 | 1 | 1 | 1 | 2 | 91.05.05-014 | ФСЭМ-2001, 91.05.05-014, приказ Минстроя России №1039/пр от 30.12.2016г. | Краны на автомобильном ходу, грузоподъемность 10 т | 1368 | 1011 | маш.-ч | маш.-ч | 1 | 0 | -1718674368 | 0.54 | 0 | 111.99 | 13.5 | 0 | 0 | 111.99 | 13.5 | 0 | 1 | 1 | 1 | 1 | 0 | 1 | 0 | 0 | 0 | 0.54 |  | 0 | 2 | 27723652 | 1 | 0 | 1498 | 0 | 0 | 0 | 0 | 0 | 0 | 0 | 0 | 0 | 0 | 0 | 0 | 0 | 0 | 0 | 0 | 0 | 0 | 0 | 0 | 0 | 0 | 0.216 | 111.99 | 111.99 | 1 | 0
543 | 27721504 | 27723643 | 25231607 | 1 | 1 | 1 | 2 | 91.14.02-001 | ФСЭМ-2001, 91.14.02-001, приказ Минстроя России №1039/пр от 30.12.2016г. | Автомобили бортовые, грузоподъемность до 5 т | 1368 | 1011 | маш.-ч | маш.-ч | 1 | 0 | 1372534845 | 0.54 | 0 | 65.71 | 11.6 | 0 | 0 | 65.71 | 11.6 | 0 | 1 | 1 | 1 | 1 | 0 | 1 | 0 | 0 | 0 | 0.54 |  | 0 | 2 | 27723653 | 1 | 0 | 1499 | 0 | 0 | 0 | 0 | 0 | 0 | 0 | 0 | 0 | 0 | 0 | 0 | 0 | 0 | 0 | 0 | 0 | 0 | 0 | 0 | 0 | 0 | 0.216 | 65.71 | 65.71 | 1 | 0
543 | 27721504 | 27723643 | 25201275 | 1 | 1 | 1 | 3 | 20.2.07.06-0003 | ФССЦ-2001, 20.2.07.06-0003, приказ Минстроя России №1039/пр от 30.12.2016г. | Лоток кабельный проволочный оцинкованный размером 100х50 мм | 1301 | 1003 | м | м | 1 | 0 | -1610115627 | 300 | 27.32 | 0 | 0 | 0 | 27.32 | 0 | 0 | 0 | 1 | 1 | 1 | 1 | 0 | 0 | 0 | 0 | 0 | 300 |  | 0 | 1 | -1 | 0 | 0 |  | 0 | 0 | 0 | 0 | 0 | 0 | 0 | 0 | 0 | 0 | 0 | 0 | 0 | 0 | 0 | 0 | 0 | 0 | 0 | 0 | 0 | 0 | 120 | 27.32 | 27.32 | 1 | 0
543 | 27721504 | 27723643 | 25147235 | 17 | 1 | 1 | 3 | 999-9950 |  | Вспомогательные ненормируемые материалы (2% от ОЗП) | 1374 | 1013 | РУБ | РУБ | 1 | 0 | -1731369543 | 3.76 | 1 | 0 | 0 | 0 | 1 | 0 | 0 | 0 | 1 | 1 | 1 | 1 | 0 | 1 | 0 | 0 | 0 | 3.76 |  | 0 | 2 | 27723654 | 1 | 0 | 1500 | 0 | 0 | 0 | 0 | 0 | 0 | 0 | 0 | 0 | 0 | 0 | 0 | 0 | 0 | 0 | 0 | 0 | 0 | 0 | 0 | 0 | 0 | 1.504 | 1 | 1 | 1 | 0
546 | 27721505 | 27723656 | 25428833 | 1 | 1 | 1 | 1 | 1-100-42 |  | Рабочий среднего разряда 4.2 | 1191 | 1013 | чел.-ч. | чел.-ч. | 1 | 0 | 912892513 | 253.6 | 0 | 0 | 0 | 9.92 | 0 | 0 | 0 | 9.92 | 1 | 1 | 1 | 1 | 0 | 1 | 0 | 0 | 0 | 253.6 |  | 1 | 2 | 27723672 | 1 | 0 | 1501 | 0 | 0 | 0 | 0 | 0 | 0 | 0 | 0 | 0 | 0 | 0 | 0 | 0 | 0 | 0 | 0 | 0 | 0 | 0 | 0 | 0 | 0 | 65.936 | 9.92 | 9.92 | 1 | 0
546 | 27721505 | 27723656 | 25412928 | 1 | 1 | 1 | 1 | 4-100-00 |  | Затраты труда машинистов | 1191 | 1013 | чел.-ч. | чел.-ч. | 1 | 0 | -1417349443 | 1.98 | 0 | 0 | 0 | 0 | 0 | 0 | 0 | 0 | 1 | 1 | 1 | 1 | 0 | 1 | 0 | 0 | 0 | 1.98 |  | 2 | 2 | 27723673 | 1 | 0 | 1502 | 0 | 0 | 0 | 0 | 0 | 0 | 0 | 0 | 0 | 0 | 0 | 0 | 0 | 0 | 0 | 0 | 0 | 0 | 0 | 0 | 0 | 0 | 0.5148 | 0 | 0 | 1 | 0
546 | 27721505 | 27723656 | 25230220 | 1 | 1 | 1 | 2 | 91.05.05-014 | ФСЭМ-2001, 91.05.05-014, приказ Минстроя России №1039/пр от 30.12.2016г. | Краны на автомобильном ходу, грузоподъемность 10 т | 1368 | 1011 | маш.-ч | маш.-ч | 1 | 0 | -1718674368 | 0.99 | 0 | 111.99 | 13.5 | 0 | 0 | 111.99 | 13.5 | 0 | 1 | 1 | 1 | 1 | 0 | 1 | 0 | 0 | 0 | 0.99 |  | 0 | 2 | 27723674 | 1 | 0 | 1503 | 0 | 0 | 0 | 0 | 0 | 0 | 0 | 0 | 0 | 0 | 0 | 0 | 0 | 0 | 0 | 0 | 0 | 0 | 0 | 0 | 0 | 0 | 0.2574 | 111.99 | 111.99 | 1 | 0
546 | 27721505 | 27723656 | 25231607 | 1 | 1 | 1 | 2 | 91.14.02-001 | ФСЭМ-2001, 91.14.02-001, приказ Минстроя России №1039/пр от 30.12.2016г. | Автомобили бортовые, грузоподъемность до 5 т | 1368 | 1011 | маш.-ч | маш.-ч | 1 | 0 | 1372534845 | 0.99 | 0 | 65.71 | 11.6 | 0 | 0 | 65.71 | 11.6 | 0 | 1 | 1 | 1 | 1 | 0 | 1 | 0 | 0 | 0 | 0.99 |  | 0 | 2 | 27723675 | 1 | 0 | 1504 | 0 | 0 | 0 | 0 | 0 | 0 | 0 | 0 | 0 | 0 | 0 | 0 | 0 | 0 | 0 | 0 | 0 | 0 | 0 | 0 | 0 | 0 | 0.2574 | 65.71 | 65.71 | 1 | 0
546 | 27721505 | 27723656 | 25231911 | 1 | 1 | 1 | 2 | 91.17.04-233 | ФСЭМ-2001, 91.17.04-233, приказ Минстроя России №1039/пр от 30.12.2016г. | Установки для сварки ручной дуговой (постоянного тока) | 1368 | 1011 | маш.-ч | маш.-ч | 1 | 0 | -353815937 | 1.14 | 0 | 8.1 | 0 | 0 | 0 | 8.1 | 0 | 0 | 1 | 1 | 1 | 1 | 0 | 1 | 0 | 0 | 0 | 1.14 |  | 0 | 2 | 27723676 | 1 | 0 | 1505 | 0 | 0 | 0 | 0 | 0 | 0 | 0 | 0 | 0 | 0 | 0 | 0 | 0 | 0 | 0 | 0 | 0 | 0 | 0 | 0 | 0 | 0 | 0.2964 | 8.1 | 8.1 | 1 | 0
546 | 27721505 | 27723656 | 25232639 | 1 | 1 | 1 | 2 | 91.21.19-031 | ФСЭМ-2001, 91.21.19-031, приказ Минстроя России №1039/пр от 30.12.2016г. | Станок сверлильный | 1368 | 1011 | маш.-ч | маш.-ч | 1 | 0 | 917395980 | 0.7 | 0 | 2.36 | 0 | 0 | 0 | 2.36 | 0 | 0 | 1 | 1 | 1 | 1 | 0 | 1 | 0 | 0 | 0 | 0.7 |  | 0 | 2 | 27723677 | 1 | 0 | 1506 | 0 | 0 | 0 | 0 | 0 | 0 | 0 | 0 | 0 | 0 | 0 | 0 | 0 | 0 | 0 | 0 | 0 | 0 | 0 | 0 | 0 | 0 | 0.182 | 2.36 | 2.36 | 1 | 0
546 | 27721505 | 27723656 | 25150263 | 1 | 1 | 1 | 3 | 01.7.06.05-0041 | ФССЦ-2001, 01.7.06.05-0041, приказ Минстроя России №1039/пр от 30.12.2016г. | Лента изоляционная прорезиненная односторонняя ширина 20 мм, толщина 0,25-0,35 мм | 1346 | 1009 | кг | кг | 1 | 0 | -1088866022 | 0.42 | 30.4 | 0 | 0 | 0 | 30.4 | 0 | 0 | 0 | 1 | 1 | 1 | 1 | 0 | 1 | 0 | 0 | 0 | 0.42 |  | 0 | 2 | 27723678 | 1 | 0 | 1507 | 0 | 0 | 0 | 0 | 0 | 0 | 0 | 0 | 0 | 0 | 0 | 0 | 0 | 0 | 0 | 0 | 0 | 0 | 0 | 0 | 0 | 0 | 0.1092 | 30.4 | 30.4 | 1 | 0
546 | 27721505 | 27723656 | 25150275 | 1 | 1 | 1 | 3 | 01.7.06.07-0001 | ФССЦ-2001, 01.7.06.07-0001, приказ Минстроя России №1039/пр от 30.12.2016г. | Лента К226 | 1308 | 1003 | 100 м | 100 м | 100 | 0 | 568244124 | 0.1 | 120 | 0 | 0 | 0 | 120 | 0 | 0 | 0 | 1 | 1 | 1 | 1 | 0 | 1 | 0 | 0 | 0 | 0.1 |  | 0 | 2 | 27723679 | 1 | 0 | 1508 | 0 | 0 | 0 | 0 | 0 | 0 | 0 | 0 | 0 | 0 | 0 | 0 | 0 | 0 | 0 | 0 | 0 | 0 | 0 | 0 | 0 | 0 | 0.026 | 120 | 120 | 1 | 0
546 | 27721505 | 27723656 | 25151427 | 1 | 1 | 1 | 3 | 01.7.11.07-0034 | ФССЦ-2001, 01.7.11.07-0034, приказ Минстроя России №1039/пр от 30.12.2016г. | Электроды диаметром 4 мм Э42А | 1346 | 1009 | кг | кг | 1 | 0 | 586013393 | 2.1 | 10.57 | 0 | 0 | 0 | 10.57 | 0 | 0 | 0 | 1 | 1 | 1 | 1 | 0 | 1 | 0 | 0 | 0 | 2.1 |  | 0 | 2 | 27723680 | 1 | 0 | 1509 | 0 | 0 | 0 | 0 | 0 | 0 | 0 | 0 | 0 | 0 | 0 | 0 | 0 | 0 | 0 | 0 | 0 | 0 | 0 | 0 | 0 | 0 | 0.546 | 10.57 | 10.57 | 1 | 0
546 | 27721505 | 27723656 | 25152616 | 1 | 1 | 1 | 3 | 01.7.15.03-0042 | ФССЦ-2001, 01.7.15.03-0042, приказ Минстроя России №1039/пр от 30.12.2016г. | Болты с гайками и шайбами строительные | 1346 | 1009 | кг | кг | 1 | 0 | 103900845 | 10.4 | 9.04 | 0 | 0 | 0 | 9.04 | 0 | 0 | 0 | 1 | 1 | 1 | 1 | 0 | 1 | 0 | 0 | 0 | 10.4 |  | 0 | 2 | 27723681 | 1 | 0 | 1510 | 0 | 0 | 0 | 0 | 0 | 0 | 0 | 0 | 0 | 0 | 0 | 0 | 0 | 0 | 0 | 0 | 0 | 0 | 0 | 0 | 0 | 0 | 2.704 | 9.04 | 9.04 | 1 | 0
546 | 27721505 | 27723656 | 25156053 | 1 | 1 | 1 | 3 | 04.3.02.14-0101 | ФССЦ-2001, 04.3.02.14-0101, приказ Минстроя России №1039/пр от 30.12.2016г. | Смеси сухие известково-карбонатные штукатурные | 1348 | 1009 | т | т | 1000 | 0 | 129706501 | 0.005 | 1470 | 0 | 0 | 0 | 1470 | 0 | 0 | 0 | 1 | 1 | 1 | 1 | 0 | 1 | 0 | 0 | 0 | 0.005 |  | 0 | 2 | 27723682 | 1 | 0 | 1511 | 0 | 0 | 0 | 0 | 0 | 0 | 0 | 0 | 0 | 0 | 0 | 0 | 0 | 0 | 0 | 0 | 0 | 0 | 0 | 0 | 0 | 0 | 0.0013 | 1470 | 1470 | 1 | 0
546 | 27721505 | 27723656 | 25173859 | 1 | 1 | 1 | 3 | 08.3.04.02-0092 | ФССЦ-2001, 08.3.04.02-0092, приказ Минстроя России №1039/пр от 30.12.2016г. | Сталь круглая углеродистая обыкновенного качества марки ВСт3пс5-1 диаметром 10 мм | 1348 | 1009 | т | т | 1000 | 0 | -2055000017 | 0.56 | 5230.01 | 0 | 0 | 0 | 5230.01 | 0 | 0 | 0 | 1 | 1 | 1 | 1 | 0 | 1 | 0 | 0 | 0 | 0.56 |  | 0 | 2 | 27723683 | 1 | 0 | 1512 | 0 | 0 | 0 | 0 | 0 | 0 | 0 | 0 | 0 | 0 | 0 | 0 | 0 | 0 | 0 | 0 | 0 | 0 | 0 | 0 | 0 | 0 | 0.1456 | 5230.01 | 5230.01 | 1 | 0
546 | 27721505 | 27723656 | 25186459 | 1 | 1 | 1 | 3 | 14.4.02.09-0001 | ФССЦ-2001, 14.4.02.09-0001, приказ Минстроя России №1039/пр от 30.12.2016г. | Краска | 1346 | 1009 | кг | кг | 1 | 0 | 210558753 | 3 | 28.6 | 0 | 0 | 0 | 28.6 | 0 | 0 | 0 | 1 | 1 | 1 | 1 | 0 | 1 | 0 | 0 | 0 | 3 |  | 0 | 2 | 27723684 | 1 | 0 | 1513 | 0 | 0 | 0 | 0 | 0 | 0 | 0 | 0 | 0 | 0 | 0 | 0 | 0 | 0 | 0 | 0 | 0 | 0 | 0 | 0 | 0 | 0 | 0.78 | 28.6 | 28.6 | 1 | 0
546 | 27721505 | 27723656 | 25202674 | 1 | 1 | 1 | 3 | 20.3.03.04-0323 | ФССЦ-2001, 20.3.03.04-0323, приказ Минстроя России №1039/пр от 30.12.2016г. | Светильник светодиодный DMS Армстронг DMS-AA-035-DS6-PR прим. | 1354 | 1010 | шт. | шт. | 1 | 0 | -79161026 | 100 | 331.52 | 0 | 0 | 0 | 331.52 | 0 | 0 | 0 | 1 | 1 | 1 | 1 | 0 | 0 | 0 | 0 | 0 | 100 |  | 0 | 1 | -1 | 0 | 0 |  | 0 | 0 | 0 | 0 | 0 | 0 | 0 | 0 | 0 | 0 | 0 | 0 | 0 | 0 | 0 | 0 | 0 | 0 | 0 | 0 | 0 | 0 | 26 | 331.52 | 331.52 | 1 | 0
546 | 27721505 | 27723656 | 25147235 | 17 | 1 | 1 | 3 | 999-9950 |  | Вспомогательные ненормируемые материалы (2% от ОЗП) | 1374 | 1013 | РУБ | РУБ | 1 | 0 | -1731369543 | 50.31 | 1 | 0 | 0 | 0 | 1 | 0 | 0 | 0 | 1 | 1 | 1 | 1 | 0 | 1 | 0 | 0 | 0 | 50.31 |  | 0 | 2 | 27723685 | 1 | 0 | 1514 | 0 | 0 | 0 | 0 | 0 | 0 | 0 | 0 | 0 | 0 | 0 | 0 | 0 | 0 | 0 | 0 | 0 | 0 | 0 | 0 | 0 | 0 | 13.0806 | 1 | 1 | 1 | 0
547 | 27721504 | 27723656 | 25428833 | 1 | 1 | 1 | 1 | 1-100-42 |  | Рабочий среднего разряда 4.2 | 1191 | 1013 | чел.-ч. | чел.-ч. | 1 | 0 | 912892513 | 253.6 | 0 | 0 | 0 | 9.92 | 0 | 0 | 0 | 9.92 | 1 | 1 | 1 | 1 | 0 | 1 | 0 | 0 | 0 | 253.6 |  | 1 | 2 | 27723672 | 1 | 0 | 1515 | 0 | 0 | 0 | 0 | 0 | 0 | 0 | 0 | 0 | 0 | 0 | 0 | 0 | 0 | 0 | 0 | 0 | 0 | 0 | 0 | 0 | 0 | 65.936 | 9.92 | 9.92 | 1 | 0
547 | 27721504 | 27723656 | 25412928 | 1 | 1 | 1 | 1 | 4-100-00 |  | Затраты труда машинистов | 1191 | 1013 | чел.-ч. | чел.-ч. | 1 | 0 | -1417349443 | 1.98 | 0 | 0 | 0 | 0 | 0 | 0 | 0 | 0 | 1 | 1 | 1 | 1 | 0 | 1 | 0 | 0 | 0 | 1.98 |  | 2 | 2 | 27723673 | 1 | 0 | 1516 | 0 | 0 | 0 | 0 | 0 | 0 | 0 | 0 | 0 | 0 | 0 | 0 | 0 | 0 | 0 | 0 | 0 | 0 | 0 | 0 | 0 | 0 | 0.5148 | 0 | 0 | 1 | 0
547 | 27721504 | 27723656 | 25230220 | 1 | 1 | 1 | 2 | 91.05.05-014 | ФСЭМ-2001, 91.05.05-014, приказ Минстроя России №1039/пр от 30.12.2016г. | Краны на автомобильном ходу, грузоподъемность 10 т | 1368 | 1011 | маш.-ч | маш.-ч | 1 | 0 | -1718674368 | 0.99 | 0 | 111.99 | 13.5 | 0 | 0 | 111.99 | 13.5 | 0 | 1 | 1 | 1 | 1 | 0 | 1 | 0 | 0 | 0 | 0.99 |  | 0 | 2 | 27723674 | 1 | 0 | 1517 | 0 | 0 | 0 | 0 | 0 | 0 | 0 | 0 | 0 | 0 | 0 | 0 | 0 | 0 | 0 | 0 | 0 | 0 | 0 | 0 | 0 | 0 | 0.2574 | 111.99 | 111.99 | 1 | 0
547 | 27721504 | 27723656 | 25231607 | 1 | 1 | 1 | 2 | 91.14.02-001 | ФСЭМ-2001, 91.14.02-001, приказ Минстроя России №1039/пр от 30.12.2016г. | Автомобили бортовые, грузоподъемность до 5 т | 1368 | 1011 | маш.-ч | маш.-ч | 1 | 0 | 1372534845 | 0.99 | 0 | 65.71 | 11.6 | 0 | 0 | 65.71 | 11.6 | 0 | 1 | 1 | 1 | 1 | 0 | 1 | 0 | 0 | 0 | 0.99 |  | 0 | 2 | 27723675 | 1 | 0 | 1518 | 0 | 0 | 0 | 0 | 0 | 0 | 0 | 0 | 0 | 0 | 0 | 0 | 0 | 0 | 0 | 0 | 0 | 0 | 0 | 0 | 0 | 0 | 0.2574 | 65.71 | 65.71 | 1 | 0
547 | 27721504 | 27723656 | 25231911 | 1 | 1 | 1 | 2 | 91.17.04-233 | ФСЭМ-2001, 91.17.04-233, приказ Минстроя России №1039/пр от 30.12.2016г. | Установки для сварки ручной дуговой (постоянного тока) | 1368 | 1011 | маш.-ч | маш.-ч | 1 | 0 | -353815937 | 1.14 | 0 | 8.1 | 0 | 0 | 0 | 8.1 | 0 | 0 | 1 | 1 | 1 | 1 | 0 | 1 | 0 | 0 | 0 | 1.14 |  | 0 | 2 | 27723676 | 1 | 0 | 1519 | 0 | 0 | 0 | 0 | 0 | 0 | 0 | 0 | 0 | 0 | 0 | 0 | 0 | 0 | 0 | 0 | 0 | 0 | 0 | 0 | 0 | 0 | 0.2964 | 8.1 | 8.1 | 1 | 0
547 | 27721504 | 27723656 | 25232639 | 1 | 1 | 1 | 2 | 91.21.19-031 | ФСЭМ-2001, 91.21.19-031, приказ Минстроя России №1039/пр от 30.12.2016г. | Станок сверлильный | 1368 | 1011 | маш.-ч | маш.-ч | 1 | 0 | 917395980 | 0.7 | 0 | 2.36 | 0 | 0 | 0 | 2.36 | 0 | 0 | 1 | 1 | 1 | 1 | 0 | 1 | 0 | 0 | 0 | 0.7 |  | 0 | 2 | 27723677 | 1 | 0 | 1520 | 0 | 0 | 0 | 0 | 0 | 0 | 0 | 0 | 0 | 0 | 0 | 0 | 0 | 0 | 0 | 0 | 0 | 0 | 0 | 0 | 0 | 0 | 0.182 | 2.36 | 2.36 | 1 | 0
547 | 27721504 | 27723656 | 25150263 | 1 | 1 | 1 | 3 | 01.7.06.05-0041 | ФССЦ-2001, 01.7.06.05-0041, приказ Минстроя России №1039/пр от 30.12.2016г. | Лента изоляционная прорезиненная односторонняя ширина 20 мм, толщина 0,25-0,35 мм | 1346 | 1009 | кг | кг | 1 | 0 | -1088866022 | 0.42 | 30.4 | 0 | 0 | 0 | 30.4 | 0 | 0 | 0 | 1 | 1 | 1 | 1 | 0 | 1 | 0 | 0 | 0 | 0.42 |  | 0 | 2 | 27723678 | 1 | 0 | 1521 | 0 | 0 | 0 | 0 | 0 | 0 | 0 | 0 | 0 | 0 | 0 | 0 | 0 | 0 | 0 | 0 | 0 | 0 | 0 | 0 | 0 | 0 | 0.1092 | 30.4 | 30.4 | 1 | 0
547 | 27721504 | 27723656 | 25150275 | 1 | 1 | 1 | 3 | 01.7.06.07-0001 | ФССЦ-2001, 01.7.06.07-0001, приказ Минстроя России №1039/пр от 30.12.2016г. | Лента К226 | 1308 | 1003 | 100 м | 100 м | 100 | 0 | 568244124 | 0.1 | 120 | 0 | 0 | 0 | 120 | 0 | 0 | 0 | 1 | 1 | 1 | 1 | 0 | 1 | 0 | 0 | 0 | 0.1 |  | 0 | 2 | 27723679 | 1 | 0 | 1522 | 0 | 0 | 0 | 0 | 0 | 0 | 0 | 0 | 0 | 0 | 0 | 0 | 0 | 0 | 0 | 0 | 0 | 0 | 0 | 0 | 0 | 0 | 0.026 | 120 | 120 | 1 | 0
547 | 27721504 | 27723656 | 25151427 | 1 | 1 | 1 | 3 | 01.7.11.07-0034 | ФССЦ-2001, 01.7.11.07-0034, приказ Минстроя России №1039/пр от 30.12.2016г. | Электроды диаметром 4 мм Э42А | 1346 | 1009 | кг | кг | 1 | 0 | 586013393 | 2.1 | 10.57 | 0 | 0 | 0 | 10.57 | 0 | 0 | 0 | 1 | 1 | 1 | 1 | 0 | 1 | 0 | 0 | 0 | 2.1 |  | 0 | 2 | 27723680 | 1 | 0 | 1523 | 0 | 0 | 0 | 0 | 0 | 0 | 0 | 0 | 0 | 0 | 0 | 0 | 0 | 0 | 0 | 0 | 0 | 0 | 0 | 0 | 0 | 0 | 0.546 | 10.57 | 10.57 | 1 | 0
547 | 27721504 | 27723656 | 25152616 | 1 | 1 | 1 | 3 | 01.7.15.03-0042 | ФССЦ-2001, 01.7.15.03-0042, приказ Минстроя России №1039/пр от 30.12.2016г. | Болты с гайками и шайбами строительные | 1346 | 1009 | кг | кг | 1 | 0 | 103900845 | 10.4 | 9.04 | 0 | 0 | 0 | 9.04 | 0 | 0 | 0 | 1 | 1 | 1 | 1 | 0 | 1 | 0 | 0 | 0 | 10.4 |  | 0 | 2 | 27723681 | 1 | 0 | 1524 | 0 | 0 | 0 | 0 | 0 | 0 | 0 | 0 | 0 | 0 | 0 | 0 | 0 | 0 | 0 | 0 | 0 | 0 | 0 | 0 | 0 | 0 | 2.704 | 9.04 | 9.04 | 1 | 0
547 | 27721504 | 27723656 | 25156053 | 1 | 1 | 1 | 3 | 04.3.02.14-0101 | ФССЦ-2001, 04.3.02.14-0101, приказ Минстроя России №1039/пр от 30.12.2016г. | Смеси сухие известково-карбонатные штукатурные | 1348 | 1009 | т | т | 1000 | 0 | 129706501 | 0.005 | 1470 | 0 | 0 | 0 | 1470 | 0 | 0 | 0 | 1 | 1 | 1 | 1 | 0 | 1 | 0 | 0 | 0 | 0.005 |  | 0 | 2 | 27723682 | 1 | 0 | 1525 | 0 | 0 | 0 | 0 | 0 | 0 | 0 | 0 | 0 | 0 | 0 | 0 | 0 | 0 | 0 | 0 | 0 | 0 | 0 | 0 | 0 | 0 | 0.0013 | 1470 | 1470 | 1 | 0
547 | 27721504 | 27723656 | 25173859 | 1 | 1 | 1 | 3 | 08.3.04.02-0092 | ФССЦ-2001, 08.3.04.02-0092, приказ Минстроя России №1039/пр от 30.12.2016г. | Сталь круглая углеродистая обыкновенного качества марки ВСт3пс5-1 диаметром 10 мм | 1348 | 1009 | т | т | 1000 | 0 | -2055000017 | 0.56 | 5230.01 | 0 | 0 | 0 | 5230.01 | 0 | 0 | 0 | 1 | 1 | 1 | 1 | 0 | 1 | 0 | 0 | 0 | 0.56 |  | 0 | 2 | 27723683 | 1 | 0 | 1526 | 0 | 0 | 0 | 0 | 0 | 0 | 0 | 0 | 0 | 0 | 0 | 0 | 0 | 0 | 0 | 0 | 0 | 0 | 0 | 0 | 0 | 0 | 0.1456 | 5230.01 | 5230.01 | 1 | 0
547 | 27721504 | 27723656 | 25186459 | 1 | 1 | 1 | 3 | 14.4.02.09-0001 | ФССЦ-2001, 14.4.02.09-0001, приказ Минстроя России №1039/пр от 30.12.2016г. | Краска | 1346 | 1009 | кг | кг | 1 | 0 | 210558753 | 3 | 28.6 | 0 | 0 | 0 | 28.6 | 0 | 0 | 0 | 1 | 1 | 1 | 1 | 0 | 1 | 0 | 0 | 0 | 3 |  | 0 | 2 | 27723684 | 1 | 0 | 1527 | 0 | 0 | 0 | 0 | 0 | 0 | 0 | 0 | 0 | 0 | 0 | 0 | 0 | 0 | 0 | 0 | 0 | 0 | 0 | 0 | 0 | 0 | 0.78 | 28.6 | 28.6 | 1 | 0
547 | 27721504 | 27723656 | 25202674 | 1 | 1 | 1 | 3 | 20.3.03.04-0323 | ФССЦ-2001, 20.3.03.04-0323, приказ Минстроя России №1039/пр от 30.12.2016г. | Светильник светодиодный DMS Армстронг DMS-AA-035-DS6-PR прим. | 1354 | 1010 | шт. | шт. | 1 | 0 | -79161026 | 100 | 331.52 | 0 | 0 | 0 | 331.52 | 0 | 0 | 0 | 1 | 1 | 1 | 1 | 0 | 0 | 0 | 0 | 0 | 100 |  | 0 | 1 | -1 | 0 | 0 |  | 0 | 0 | 0 | 0 | 0 | 0 | 0 | 0 | 0 | 0 | 0 | 0 | 0 | 0 | 0 | 0 | 0 | 0 | 0 | 0 | 0 | 0 | 26 | 331.52 | 331.52 | 1 | 0
547 | 27721504 | 27723656 | 25147235 | 17 | 1 | 1 | 3 | 999-9950 |  | Вспомогательные ненормируемые материалы (2% от ОЗП) | 1374 | 1013 | РУБ | РУБ | 1 | 0 | -1731369543 | 50.31 | 1 | 0 | 0 | 0 | 1 | 0 | 0 | 0 | 1 | 1 | 1 | 1 | 0 | 1 | 0 | 0 | 0 | 50.31 |  | 0 | 2 | 27723685 | 1 | 0 | 1528 | 0 | 0 | 0 | 0 | 0 | 0 | 0 | 0 | 0 | 0 | 0 | 0 | 0 | 0 | 0 | 0 | 0 | 0 | 0 | 0 | 0 | 0 | 13.0806 | 1 | 1 | 1 | 0
550 | 27721505 | 27723687 | 25418254 | 1 | 1 | 1 | 1 | 1-100-39 |  | Рабочий среднего разряда 3.9 | 1191 | 1013 | чел.-ч. | чел.-ч. | 1 | 0 | 1983201532 | 16.29 | 0 | 0 | 0 | 9.51 | 0 | 0 | 0 | 9.51 | 1 | 1 | 1 | 1 | 0 | 1 | 0 | 0 | 0 | 16.29 |  | 1 | 2 | 27723695 | 1 | 0 | 1529 | 0 | 0 | 0 | 0 | 0 | 0 | 0 | 0 | 0 | 0 | 0 | 0 | 0 | 0 | 0 | 0 | 0 | 0 | 0 | 0 | 0 | 0 | 0.8145 | 9.51 | 9.51 | 1 | 0
550 | 27721505 | 27723687 | 25412928 | 1 | 1 | 1 | 1 | 4-100-00 |  | Затраты труда машинистов | 1191 | 1013 | чел.-ч. | чел.-ч. | 1 | 0 | -1417349443 | 0.01 | 0 | 0 | 0 | 0 | 0 | 0 | 0 | 0 | 1 | 1 | 1 | 1 | 0 | 1 | 0 | 0 | 0 | 0.01 |  | 2 | 2 | 27723696 | 1 | 0 | 1530 | 0 | 0 | 0 | 0 | 0 | 0 | 0 | 0 | 0 | 0 | 0 | 0 | 0 | 0 | 0 | 0 | 0 | 0 | 0 | 0 | 0 | 0 | 0.0005 | 0 | 0 | 1 | 0
550 | 27721505 | 27723687 | 25230514 | 1 | 1 | 1 | 2 | 91.06.06-048 | ФСЭМ-2001, 91.06.06-048, приказ Минстроя России №1039/пр от 30.12.2016г. | Подъемники одномачтовые, грузоподъемность до 500 кг, высота подъема 45 м | 1368 | 1011 | маш.-ч | маш.-ч | 1 | 0 | 1188625873 | 0.01 | 0 | 31.26 | 13.5 | 0 | 0 | 31.26 | 13.5 | 0 | 1 | 1 | 1 | 1 | 0 | 1 | 0 | 0 | 0 | 0.01 |  | 0 | 2 | 27723697 | 1 | 0 | 1531 | 0 | 0 | 0 | 0 | 0 | 0 | 0 | 0 | 0 | 0 | 0 | 0 | 0 | 0 | 0 | 0 | 0 | 0 | 0 | 0 | 0 | 0 | 0.0005 | 31.26 | 31.26 | 1 | 0
550 | 27721505 | 27723687 | 25152750 | 1 | 1 | 1 | 3 | 01.7.15.07-0022 | ФССЦ-2001, 01.7.15.07-0022, приказ Минстроя России №1039/пр от 30.12.2016г. | Дюбели распорные полиэтиленовые 6х40 мм | 1356 | 1010 | 1000 шт. | 1000 шт. | 1000 | 0 | 1975348994 | 0.2 | 180 | 0 | 0 | 0 | 180 | 0 | 0 | 0 | 1 | 1 | 1 | 1 | 0 | 1 | 0 | 0 | 0 | 0.2 |  | 0 | 2 | 27723698 | 1 | 0 | 1532 | 0 | 0 | 0 | 0 | 0 | 0 | 0 | 0 | 0 | 0 | 0 | 0 | 0 | 0 | 0 | 0 | 0 | 0 | 0 | 0 | 0 | 0 | 0.01 | 180 | 180 | 1 | 0
550 | 27721505 | 27723687 | 25153112 | 1 | 1 | 1 | 3 | 01.7.15.14-0165 | ФССЦ-2001, 01.7.15.14-0165, приказ Минстроя России №1039/пр от 30.12.2016г. | Шурупы с полукруглой головкой 4x40 мм | 1348 | 1009 | т | т | 1000 | 0 | -1755229539 | 0.001 | 12430 | 0 | 0 | 0 | 12430 | 0 | 0 | 0 | 1 | 1 | 1 | 1 | 0 | 1 | 0 | 0 | 0 | 0.001 |  | 0 | 2 | 27723699 | 1 | 0 | 1533 | 0 | 0 | 0 | 0 | 0 | 0 | 0 | 0 | 0 | 0 | 0 | 0 | 0 | 0 | 0 | 0 | 0 | 0 | 0 | 0 | 0 | 0 | 5e-05 | 12430 | 12430 | 1 | 0
550 | 27721505 | 27723687 | 25201058 | 1 | 1 | 1 | 3 | 20.2.05.04-0022 | ФССЦ-2001, 20.2.05.04-0022, приказ Минстроя России №1039/пр от 30.12.2016г. | Кабель-канал (короб) "Efapel" 12x10 мм | 1308 | 1003 | 100 м | 100 м | 100 | 0 | 1062154019 | 1 | 114.75 | 0 | 0 | 0 | 114.75 | 0 | 0 | 0 | 1 | 1 | 1 | 1 | 0 | 0 | 0 | 0 | 0 | 1 |  | 0 | 1 | -1 | 0 | 0 |  | 0 | 0 | 0 | 0 | 0 | 0 | 0 | 0 | 0 | 0 | 0 | 0 | 0 | 0 | 0 | 0 | 0 | 0 | 0 | 0 | 0 | 0 | 0.05 | 114.75 | 114.75 | 1 | 0
550 | 27721505 | 27723687 | 25147235 | 17 | 1 | 1 | 3 | 999-9950 |  | Вспомогательные ненормируемые материалы (2% от ОЗП) | 1374 | 1013 | РУБ | РУБ | 1 | 0 | -1731369543 | 3.1 | 1 | 0 | 0 | 0 | 1 | 0 | 0 | 0 | 1 | 1 | 1 | 1 | 0 | 1 | 0 | 0 | 0 | 3.1 |  | 0 | 2 | 27723700 | 1 | 0 | 1534 | 0 | 0 | 0 | 0 | 0 | 0 | 0 | 0 | 0 | 0 | 0 | 0 | 0 | 0 | 0 | 0 | 0 | 0 | 0 | 0 | 0 | 0 | 0.155 | 1 | 1 | 1 | 0
551 | 27721504 | 27723687 | 25418254 | 1 | 1 | 1 | 1 | 1-100-39 |  | Рабочий среднего разряда 3.9 | 1191 | 1013 | чел.-ч. | чел.-ч. | 1 | 0 | 1983201532 | 16.29 | 0 | 0 | 0 | 9.51 | 0 | 0 | 0 | 9.51 | 1 | 1 | 1 | 1 | 0 | 1 | 0 | 0 | 0 | 16.29 |  | 1 | 2 | 27723695 | 1 | 0 | 1535 | 0 | 0 | 0 | 0 | 0 | 0 | 0 | 0 | 0 | 0 | 0 | 0 | 0 | 0 | 0 | 0 | 0 | 0 | 0 | 0 | 0 | 0 | 0.8145 | 9.51 | 9.51 | 1 | 0
551 | 27721504 | 27723687 | 25412928 | 1 | 1 | 1 | 1 | 4-100-00 |  | Затраты труда машинистов | 1191 | 1013 | чел.-ч. | чел.-ч. | 1 | 0 | -1417349443 | 0.01 | 0 | 0 | 0 | 0 | 0 | 0 | 0 | 0 | 1 | 1 | 1 | 1 | 0 | 1 | 0 | 0 | 0 | 0.01 |  | 2 | 2 | 27723696 | 1 | 0 | 1536 | 0 | 0 | 0 | 0 | 0 | 0 | 0 | 0 | 0 | 0 | 0 | 0 | 0 | 0 | 0 | 0 | 0 | 0 | 0 | 0 | 0 | 0 | 0.0005 | 0 | 0 | 1 | 0
551 | 27721504 | 27723687 | 25230514 | 1 | 1 | 1 | 2 | 91.06.06-048 | ФСЭМ-2001, 91.06.06-048, приказ Минстроя России №1039/пр от 30.12.2016г. | Подъемники одномачтовые, грузоподъемность до 500 кг, высота подъема 45 м | 1368 | 1011 | маш.-ч | маш.-ч | 1 | 0 | 1188625873 | 0.01 | 0 | 31.26 | 13.5 | 0 | 0 | 31.26 | 13.5 | 0 | 1 | 1 | 1 | 1 | 0 | 1 | 0 | 0 | 0 | 0.01 |  | 0 | 2 | 27723697 | 1 | 0 | 1537 | 0 | 0 | 0 | 0 | 0 | 0 | 0 | 0 | 0 | 0 | 0 | 0 | 0 | 0 | 0 | 0 | 0 | 0 | 0 | 0 | 0 | 0 | 0.0005 | 31.26 | 31.26 | 1 | 0
551 | 27721504 | 27723687 | 25152750 | 1 | 1 | 1 | 3 | 01.7.15.07-0022 | ФССЦ-2001, 01.7.15.07-0022, приказ Минстроя России №1039/пр от 30.12.2016г. | Дюбели распорные полиэтиленовые 6х40 мм | 1356 | 1010 | 1000 шт. | 1000 шт. | 1000 | 0 | 1975348994 | 0.2 | 180 | 0 | 0 | 0 | 180 | 0 | 0 | 0 | 1 | 1 | 1 | 1 | 0 | 1 | 0 | 0 | 0 | 0.2 |  | 0 | 2 | 27723698 | 1 | 0 | 1538 | 0 | 0 | 0 | 0 | 0 | 0 | 0 | 0 | 0 | 0 | 0 | 0 | 0 | 0 | 0 | 0 | 0 | 0 | 0 | 0 | 0 | 0 | 0.01 | 180 | 180 | 1 | 0
551 | 27721504 | 27723687 | 25153112 | 1 | 1 | 1 | 3 | 01.7.15.14-0165 | ФССЦ-2001, 01.7.15.14-0165, приказ Минстроя России №1039/пр от 30.12.2016г. | Шурупы с полукруглой головкой 4x40 мм | 1348 | 1009 | т | т | 1000 | 0 | -1755229539 | 0.001 | 12430 | 0 | 0 | 0 | 12430 | 0 | 0 | 0 | 1 | 1 | 1 | 1 | 0 | 1 | 0 | 0 | 0 | 0.001 |  | 0 | 2 | 27723699 | 1 | 0 | 1539 | 0 | 0 | 0 | 0 | 0 | 0 | 0 | 0 | 0 | 0 | 0 | 0 | 0 | 0 | 0 | 0 | 0 | 0 | 0 | 0 | 0 | 0 | 5e-05 | 12430 | 12430 | 1 | 0
551 | 27721504 | 27723687 | 25201058 | 1 | 1 | 1 | 3 | 20.2.05.04-0022 | ФССЦ-2001, 20.2.05.04-0022, приказ Минстроя России №1039/пр от 30.12.2016г. | Кабель-канал (короб) "Efapel" 12x10 мм | 1308 | 1003 | 100 м | 100 м | 100 | 0 | 1062154019 | 1 | 114.75 | 0 | 0 | 0 | 114.75 | 0 | 0 | 0 | 1 | 1 | 1 | 1 | 0 | 0 | 0 | 0 | 0 | 1 |  | 0 | 1 | -1 | 0 | 0 |  | 0 | 0 | 0 | 0 | 0 | 0 | 0 | 0 | 0 | 0 | 0 | 0 | 0 | 0 | 0 | 0 | 0 | 0 | 0 | 0 | 0 | 0 | 0.05 | 114.75 | 114.75 | 1 | 0
551 | 27721504 | 27723687 | 25147235 | 17 | 1 | 1 | 3 | 999-9950 |  | Вспомогательные ненормируемые материалы (2% от ОЗП) | 1374 | 1013 | РУБ | РУБ | 1 | 0 | -1731369543 | 3.1 | 1 | 0 | 0 | 0 | 1 | 0 | 0 | 0 | 1 | 1 | 1 | 1 | 0 | 1 | 0 | 0 | 0 | 3.1 |  | 0 | 2 | 27723700 | 1 | 0 | 1540 | 0 | 0 | 0 | 0 | 0 | 0 | 0 | 0 | 0 | 0 | 0 | 0 | 0 | 0 | 0 | 0 | 0 | 0 | 0 | 0 | 0 | 0 | 0.155 | 1 | 1 | 1 | 0
554 | 27721505 | 27723702 | 25428833 | 1 | 1 | 1 | 1 | 1-100-42 |  | Рабочий среднего разряда 4.2 | 1191 | 1013 | чел.-ч. | чел.-ч. | 1 | 0 | 912892513 | 31.6 | 0 | 0 | 0 | 9.92 | 0 | 0 | 0 | 9.92 | 1 | 1 | 1 | 1 | 0 | 1 | 0 | 0 | 0 | 31.6 |  | 1 | 2 | 27723713 | 1 | 0 | 1541 | 0 | 0 | 0 | 0 | 0 | 0 | 0 | 0 | 0 | 0 | 0 | 0 | 0 | 0 | 0 | 0 | 0 | 0 | 0 | 0 | 0 | 0 | 2.528 | 9.92 | 9.92 | 1 | 0
554 | 27721505 | 27723702 | 25412928 | 1 | 1 | 1 | 1 | 4-100-00 |  | Затраты труда машинистов | 1191 | 1013 | чел.-ч. | чел.-ч. | 1 | 0 | -1417349443 | 0.05 | 0 | 0 | 0 | 0 | 0 | 0 | 0 | 0 | 1 | 1 | 1 | 1 | 0 | 1 | 0 | 0 | 0 | 0.05 |  | 2 | 2 | 27723714 | 1 | 0 | 1542 | 0 | 0 | 0 | 0 | 0 | 0 | 0 | 0 | 0 | 0 | 0 | 0 | 0 | 0 | 0 | 0 | 0 | 0 | 0 | 0 | 0 | 0 | 0.004 | 0 | 0 | 1 | 0
554 | 27721505 | 27723702 | 25230220 | 1 | 1 | 1 | 2 | 91.05.05-014 | ФСЭМ-2001, 91.05.05-014, приказ Минстроя России №1039/пр от 30.12.2016г. | Краны на автомобильном ходу, грузоподъемность 10 т | 1368 | 1011 | маш.-ч | маш.-ч | 1 | 0 | -1718674368 | 0.03 | 0 | 111.99 | 13.5 | 0 | 0 | 111.99 | 13.5 | 0 | 1 | 1 | 1 | 1 | 0 | 1 | 0 | 0 | 0 | 0.03 |  | 0 | 2 | 27723715 | 1 | 0 | 1543 | 0 | 0 | 0 | 0 | 0 | 0 | 0 | 0 | 0 | 0 | 0 | 0 | 0 | 0 | 0 | 0 | 0 | 0 | 0 | 0 | 0 | 0 | 0.0024 | 111.99 | 111.99 | 1 | 0
554 | 27721505 | 27723702 | 25231607 | 1 | 1 | 1 | 2 | 91.14.02-001 | ФСЭМ-2001, 91.14.02-001, приказ Минстроя России №1039/пр от 30.12.2016г. | Автомобили бортовые, грузоподъемность до 5 т | 1368 | 1011 | маш.-ч | маш.-ч | 1 | 0 | 1372534845 | 0.02 | 0 | 65.71 | 11.6 | 0 | 0 | 65.71 | 11.6 | 0 | 1 | 1 | 1 | 1 | 0 | 1 | 0 | 0 | 0 | 0.02 |  | 0 | 2 | 27723716 | 1 | 0 | 1544 | 0 | 0 | 0 | 0 | 0 | 0 | 0 | 0 | 0 | 0 | 0 | 0 | 0 | 0 | 0 | 0 | 0 | 0 | 0 | 0 | 0 | 0 | 0.0016 | 65.71 | 65.71 | 1 | 0
554 | 27721505 | 27723702 | 25150263 | 1 | 1 | 1 | 3 | 01.7.06.05-0041 | ФССЦ-2001, 01.7.06.05-0041, приказ Минстроя России №1039/пр от 30.12.2016г. | Лента изоляционная прорезиненная односторонняя ширина 20 мм, толщина 0,25-0,35 мм | 1346 | 1009 | кг | кг | 1 | 0 | -1088866022 | 0.11 | 30.4 | 0 | 0 | 0 | 30.4 | 0 | 0 | 0 | 1 | 1 | 1 | 1 | 0 | 1 | 0 | 0 | 0 | 0.11 |  | 0 | 2 | 27723717 | 1 | 0 | 1545 | 0 | 0 | 0 | 0 | 0 | 0 | 0 | 0 | 0 | 0 | 0 | 0 | 0 | 0 | 0 | 0 | 0 | 0 | 0 | 0 | 0 | 0 | 0.0088 | 30.4 | 30.4 | 1 | 0
554 | 27721505 | 27723702 | 25152748 | 1 | 1 | 1 | 3 | 01.7.15.07-0014 | ФССЦ-2001, 01.7.15.07-0014, приказ Минстроя России №1039/пр от 30.12.2016г. | Дюбели распорные полипропиленовые | 1355 | 1010 | 100 шт. | 100 шт. | 100 | 0 | 1794244060 | 1.02 | 86 | 0 | 0 | 0 | 86 | 0 | 0 | 0 | 1 | 1 | 1 | 1 | 0 | 1 | 0 | 0 | 0 | 1.02 |  | 0 | 2 | 27723718 | 1 | 0 | 1546 | 0 | 0 | 0 | 0 | 0 | 0 | 0 | 0 | 0 | 0 | 0 | 0 | 0 | 0 | 0 | 0 | 0 | 0 | 0 | 0 | 0 | 0 | 0.0816 | 86 | 86 | 1 | 0
554 | 27721505 | 27723702 | 25153108 | 1 | 1 | 1 | 3 | 01.7.15.14-0161 | ФССЦ-2001, 01.7.15.14-0161, приказ Минстроя России №1039/пр от 30.12.2016г. | Шурупы с полукруглой головкой 2,5х20 мм | 1348 | 1009 | т | т | 1000 | 0 | 797358079 | 0.00016 | 29800 | 0 | 0 | 0 | 29800 | 0 | 0 | 0 | 1 | 1 | 1 | 1 | 0 | 1 | 0 | 0 | 0 | 0.00016 |  | 0 | 2 | 27723719 | 1 | 0 | 1547 | 0 | 0 | 0 | 0 | 0 | 0 | 0 | 0 | 0 | 0 | 0 | 0 | 0 | 0 | 0 | 0 | 0 | 0 | 0 | 0 | 0 | 0 | 1.28e-05 | 29800 | 29800 | 1 | 0
554 | 27721505 | 27723702 | 25153112 | 1 | 1 | 1 | 3 | 01.7.15.14-0165 | ФССЦ-2001, 01.7.15.14-0165, приказ Минстроя России №1039/пр от 30.12.2016г. | Шурупы с полукруглой головкой 4x40 мм | 1348 | 1009 | т | т | 1000 | 0 | -1755229539 | 0.0003 | 12430 | 0 | 0 | 0 | 12430 | 0 | 0 | 0 | 1 | 1 | 1 | 1 | 0 | 1 | 0 | 0 | 0 | 0.0003 |  | 0 | 2 | 27723720 | 1 | 0 | 1548 | 0 | 0 | 0 | 0 | 0 | 0 | 0 | 0 | 0 | 0 | 0 | 0 | 0 | 0 | 0 | 0 | 0 | 0 | 0 | 0 | 0 | 0 | 2.4e-05 | 12430 | 12430 | 1 | 0
554 | 27721505 | 27723702 | 25203179 | 1 | 1 | 1 | 3 | 20.4.01.01-0031 | ФССЦ-2001, 20.4.01.01-0031, приказ Минстроя России №1039/пр от 30.12.2016г. | Выключатель одноклавишный для открытой проводки | 1358 | 1010 | 10 шт. | 10 шт. | 10 | 0 | -80855738 | 10 | 68 | 0 | 0 | 0 | 68 | 0 | 0 | 0 | 1 | 1 | 1 | 1 | 0 | 0 | 0 | 0 | 0 | 10 |  | 0 | 1 | -1 | 0 | 0 |  | 0 | 0 | 0 | 0 | 0 | 0 | 0 | 0 | 0 | 0 | 0 | 0 | 0 | 0 | 0 | 0 | 0 | 0 | 0 | 0 | 0 | 0 | 0.8 | 68 | 68 | 1 | 0
554 | 27721505 | 27723702 | 25147235 | 17 | 1 | 1 | 3 | 999-9950 |  | Вспомогательные ненормируемые материалы (2% от ОЗП) | 1374 | 1013 | РУБ | РУБ | 1 | 0 | -1731369543 | 6.27 | 1 | 0 | 0 | 0 | 1 | 0 | 0 | 0 | 1 | 1 | 1 | 1 | 0 | 1 | 0 | 0 | 0 | 6.27 |  | 0 | 2 | 27723721 | 1 | 0 | 1549 | 0 | 0 | 0 | 0 | 0 | 0 | 0 | 0 | 0 | 0 | 0 | 0 | 0 | 0 | 0 | 0 | 0 | 0 | 0 | 0 | 0 | 0 | 0.5016 | 1 | 1 | 1 | 0
555 | 27721504 | 27723702 | 25428833 | 1 | 1 | 1 | 1 | 1-100-42 |  | Рабочий среднего разряда 4.2 | 1191 | 1013 | чел.-ч. | чел.-ч. | 1 | 0 | 912892513 | 31.6 | 0 | 0 | 0 | 9.92 | 0 | 0 | 0 | 9.92 | 1 | 1 | 1 | 1 | 0 | 1 | 0 | 0 | 0 | 31.6 |  | 1 | 2 | 27723713 | 1 | 0 | 1550 | 0 | 0 | 0 | 0 | 0 | 0 | 0 | 0 | 0 | 0 | 0 | 0 | 0 | 0 | 0 | 0 | 0 | 0 | 0 | 0 | 0 | 0 | 2.528 | 9.92 | 9.92 | 1 | 0
555 | 27721504 | 27723702 | 25412928 | 1 | 1 | 1 | 1 | 4-100-00 |  | Затраты труда машинистов | 1191 | 1013 | чел.-ч. | чел.-ч. | 1 | 0 | -1417349443 | 0.05 | 0 | 0 | 0 | 0 | 0 | 0 | 0 | 0 | 1 | 1 | 1 | 1 | 0 | 1 | 0 | 0 | 0 | 0.05 |  | 2 | 2 | 27723714 | 1 | 0 | 1551 | 0 | 0 | 0 | 0 | 0 | 0 | 0 | 0 | 0 | 0 | 0 | 0 | 0 | 0 | 0 | 0 | 0 | 0 | 0 | 0 | 0 | 0 | 0.004 | 0 | 0 | 1 | 0
555 | 27721504 | 27723702 | 25230220 | 1 | 1 | 1 | 2 | 91.05.05-014 | ФСЭМ-2001, 91.05.05-014, приказ Минстроя России №1039/пр от 30.12.2016г. | Краны на автомобильном ходу, грузоподъемность 10 т | 1368 | 1011 | маш.-ч | маш.-ч | 1 | 0 | -1718674368 | 0.03 | 0 | 111.99 | 13.5 | 0 | 0 | 111.99 | 13.5 | 0 | 1 | 1 | 1 | 1 | 0 | 1 | 0 | 0 | 0 | 0.03 |  | 0 | 2 | 27723715 | 1 | 0 | 1552 | 0 | 0 | 0 | 0 | 0 | 0 | 0 | 0 | 0 | 0 | 0 | 0 | 0 | 0 | 0 | 0 | 0 | 0 | 0 | 0 | 0 | 0 | 0.0024 | 111.99 | 111.99 | 1 | 0
555 | 27721504 | 27723702 | 25231607 | 1 | 1 | 1 | 2 | 91.14.02-001 | ФСЭМ-2001, 91.14.02-001, приказ Минстроя России №1039/пр от 30.12.2016г. | Автомобили бортовые, грузоподъемность до 5 т | 1368 | 1011 | маш.-ч | маш.-ч | 1 | 0 | 1372534845 | 0.02 | 0 | 65.71 | 11.6 | 0 | 0 | 65.71 | 11.6 | 0 | 1 | 1 | 1 | 1 | 0 | 1 | 0 | 0 | 0 | 0.02 |  | 0 | 2 | 27723716 | 1 | 0 | 1553 | 0 | 0 | 0 | 0 | 0 | 0 | 0 | 0 | 0 | 0 | 0 | 0 | 0 | 0 | 0 | 0 | 0 | 0 | 0 | 0 | 0 | 0 | 0.0016 | 65.71 | 65.71 | 1 | 0
555 | 27721504 | 27723702 | 25150263 | 1 | 1 | 1 | 3 | 01.7.06.05-0041 | ФССЦ-2001, 01.7.06.05-0041, приказ Минстроя России №1039/пр от 30.12.2016г. | Лента изоляционная прорезиненная односторонняя ширина 20 мм, толщина 0,25-0,35 мм | 1346 | 1009 | кг | кг | 1 | 0 | -1088866022 | 0.11 | 30.4 | 0 | 0 | 0 | 30.4 | 0 | 0 | 0 | 1 | 1 | 1 | 1 | 0 | 1 | 0 | 0 | 0 | 0.11 |  | 0 | 2 | 27723717 | 1 | 0 | 1554 | 0 | 0 | 0 | 0 | 0 | 0 | 0 | 0 | 0 | 0 | 0 | 0 | 0 | 0 | 0 | 0 | 0 | 0 | 0 | 0 | 0 | 0 | 0.0088 | 30.4 | 30.4 | 1 | 0
555 | 27721504 | 27723702 | 25152748 | 1 | 1 | 1 | 3 | 01.7.15.07-0014 | ФССЦ-2001, 01.7.15.07-0014, приказ Минстроя России №1039/пр от 30.12.2016г. | Дюбели распорные полипропиленовые | 1355 | 1010 | 100 шт. | 100 шт. | 100 | 0 | 1794244060 | 1.02 | 86 | 0 | 0 | 0 | 86 | 0 | 0 | 0 | 1 | 1 | 1 | 1 | 0 | 1 | 0 | 0 | 0 | 1.02 |  | 0 | 2 | 27723718 | 1 | 0 | 1555 | 0 | 0 | 0 | 0 | 0 | 0 | 0 | 0 | 0 | 0 | 0 | 0 | 0 | 0 | 0 | 0 | 0 | 0 | 0 | 0 | 0 | 0 | 0.0816 | 86 | 86 | 1 | 0
555 | 27721504 | 27723702 | 25153108 | 1 | 1 | 1 | 3 | 01.7.15.14-0161 | ФССЦ-2001, 01.7.15.14-0161, приказ Минстроя России №1039/пр от 30.12.2016г. | Шурупы с полукруглой головкой 2,5х20 мм | 1348 | 1009 | т | т | 1000 | 0 | 797358079 | 0.00016 | 29800 | 0 | 0 | 0 | 29800 | 0 | 0 | 0 | 1 | 1 | 1 | 1 | 0 | 1 | 0 | 0 | 0 | 0.00016 |  | 0 | 2 | 27723719 | 1 | 0 | 1556 | 0 | 0 | 0 | 0 | 0 | 0 | 0 | 0 | 0 | 0 | 0 | 0 | 0 | 0 | 0 | 0 | 0 | 0 | 0 | 0 | 0 | 0 | 1.28e-05 | 29800 | 29800 | 1 | 0
555 | 27721504 | 27723702 | 25153112 | 1 | 1 | 1 | 3 | 01.7.15.14-0165 | ФССЦ-2001, 01.7.15.14-0165, приказ Минстроя России №1039/пр от 30.12.2016г. | Шурупы с полукруглой головкой 4x40 мм | 1348 | 1009 | т | т | 1000 | 0 | -1755229539 | 0.0003 | 12430 | 0 | 0 | 0 | 12430 | 0 | 0 | 0 | 1 | 1 | 1 | 1 | 0 | 1 | 0 | 0 | 0 | 0.0003 |  | 0 | 2 | 27723720 | 1 | 0 | 1557 | 0 | 0 | 0 | 0 | 0 | 0 | 0 | 0 | 0 | 0 | 0 | 0 | 0 | 0 | 0 | 0 | 0 | 0 | 0 | 0 | 0 | 0 | 2.4e-05 | 12430 | 12430 | 1 | 0
555 | 27721504 | 27723702 | 25203179 | 1 | 1 | 1 | 3 | 20.4.01.01-0031 | ФССЦ-2001, 20.4.01.01-0031, приказ Минстроя России №1039/пр от 30.12.2016г. | Выключатель одноклавишный для открытой проводки | 1358 | 1010 | 10 шт. | 10 шт. | 10 | 0 | -80855738 | 10 | 68 | 0 | 0 | 0 | 68 | 0 | 0 | 0 | 1 | 1 | 1 | 1 | 0 | 0 | 0 | 0 | 0 | 10 |  | 0 | 1 | -1 | 0 | 0 |  | 0 | 0 | 0 | 0 | 0 | 0 | 0 | 0 | 0 | 0 | 0 | 0 | 0 | 0 | 0 | 0 | 0 | 0 | 0 | 0 | 0 | 0 | 0.8 | 68 | 68 | 1 | 0
555 | 27721504 | 27723702 | 25147235 | 17 | 1 | 1 | 3 | 999-9950 |  | Вспомогательные ненормируемые материалы (2% от ОЗП) | 1374 | 1013 | РУБ | РУБ | 1 | 0 | -1731369543 | 6.27 | 1 | 0 | 0 | 0 | 1 | 0 | 0 | 0 | 1 | 1 | 1 | 1 | 0 | 1 | 0 | 0 | 0 | 6.27 |  | 0 | 2 | 27723721 | 1 | 0 | 1558 | 0 | 0 | 0 | 0 | 0 | 0 | 0 | 0 | 0 | 0 | 0 | 0 | 0 | 0 | 0 | 0 | 0 | 0 | 0 | 0 | 0 | 0 | 0.5016 | 1 | 1 | 1 | 0
558 | 27721505 | 27723723 | 25420819 | 1 | 1 | 1 | 1 | 1-100-36 |  | Рабочий среднего разряда 3.6 | 1191 | 1013 | чел.-ч. | чел.-ч. | 1 | 0 | -1027537862 | 15.2 | 0 | 0 | 0 | 9.18 | 0 | 0 | 0 | 9.18 | 1 | 1 | 1 | 1 | 0 | 1 | 0 | 0 | 0 | 15.2 |  | 1 | 2 | 27723729 | 1 | 0 | 1559 | 0 | 0 | 0 | 0 | 0 | 0 | 0 | 0 | 0 | 0 | 0 | 0 | 0 | 0 | 0 | 0 | 0 | 0 | 0 | 0 | 0 | 0 | 28.272 | 9.18 | 9.18 | 1 | 0
558 | 27721505 | 27723723 | 25152829 | 1 | 1 | 1 | 3 | 01.7.15.07-0152 | ФССЦ-2001, 01.7.15.07-0152, приказ Минстроя России №1039/пр от 30.12.2016г. | Дюбель с шурупом 6/35 мм | 1355 | 1010 | 100 шт. | 100 шт. | 100 | 0 | 1135215184 | 1.75 | 8 | 0 | 0 | 0 | 8 | 0 | 0 | 0 | 1 | 1 | 1 | 1 | 0 | 1 | 0 | 0 | 0 | 1.75 |  | 0 | 2 | 27723730 | 1 | 0 | 1560 | 0 | 0 | 0 | 0 | 0 | 0 | 0 | 0 | 0 | 0 | 0 | 0 | 0 | 0 | 0 | 0 | 0 | 0 | 0 | 0 | 0 | 0 | 3.255 | 8 | 8 | 1 | 0
558 | 27721505 | 27723723 | 25212427 | 1 | 1 | 1 | 3 | 23.8.03.02-0001 | ФССЦ-2001, 23.8.03.02-0001, приказ Минстроя России №1039/пр от 30.12.2016г. | Клипса для крепежа гофротрубы, диаметром 16 мм | 1358 | 1010 | 10 шт. | 10 шт. | 10 | 0 | 1476069007 | 17.5 | 1.8 | 0 | 0 | 0 | 1.8 | 0 | 0 | 0 | 1 | 1 | 1 | 1 | 0 | 0 | 0 | 0 | 0 | 17.5 |  | 0 | 1 | -1 | 0 | 0 |  | 0 | 0 | 0 | 0 | 0 | 0 | 0 | 0 | 0 | 0 | 0 | 0 | 0 | 0 | 0 | 0 | 0 | 0 | 0 | 0 | 0 | 0 | 32.55 | 1.8 | 1.8 | 1 | 0
558 | 27721505 | 27723723 | 25215928 | 1 | 1 | 1 | 3 | 24.3.01.02-0041 | ФССЦ-2001, 24.3.01.02-0041, приказ Минстроя России №1039/пр от 30.12.2016г. | Трубы гибкие гофрированные тяжелые из самозатухающего ПВХ (IP55) серии FH, с зондом, диаметром 16 мм | 1302 | 1003 | 10 м | 10 м | 10 | 0 | -616242242 | 10 | 33.81 | 0 | 0 | 0 | 33.81 | 0 | 0 | 0 | 1 | 1 | 1 | 1 | 0 | 0 | 0 | 0 | 0 | 10 |  | 0 | 1 | -1 | 0 | 0 |  | 0 | 0 | 0 | 0 | 0 | 0 | 0 | 0 | 0 | 0 | 0 | 0 | 0 | 0 | 0 | 0 | 0 | 0 | 0 | 0 | 0 | 0 | 18.6 | 33.81 | 33.81 | 1 | 0
558 | 27721505 | 27723723 | 25147235 | 17 | 1 | 1 | 3 | 999-9950 |  | Вспомогательные ненормируемые материалы (2% от ОЗП) | 1374 | 1013 | РУБ | РУБ | 1 | 0 | -1731369543 | 2.79 | 1 | 0 | 0 | 0 | 1 | 0 | 0 | 0 | 1 | 1 | 1 | 1 | 0 | 1 | 0 | 0 | 0 | 2.79 |  | 0 | 2 | 27723731 | 1 | 0 | 1561 | 0 | 0 | 0 | 0 | 0 | 0 | 0 | 0 | 0 | 0 | 0 | 0 | 0 | 0 | 0 | 0 | 0 | 0 | 0 | 0 | 0 | 0 | 5.1894 | 1 | 1 | 1 | 0
559 | 27721504 | 27723723 | 25420819 | 1 | 1 | 1 | 1 | 1-100-36 |  | Рабочий среднего разряда 3.6 | 1191 | 1013 | чел.-ч. | чел.-ч. | 1 | 0 | -1027537862 | 15.2 | 0 | 0 | 0 | 9.18 | 0 | 0 | 0 | 9.18 | 1 | 1 | 1 | 1 | 0 | 1 | 0 | 0 | 0 | 15.2 |  | 1 | 2 | 27723729 | 1 | 0 | 1562 | 0 | 0 | 0 | 0 | 0 | 0 | 0 | 0 | 0 | 0 | 0 | 0 | 0 | 0 | 0 | 0 | 0 | 0 | 0 | 0 | 0 | 0 | 28.272 | 9.18 | 9.18 | 1 | 0
559 | 27721504 | 27723723 | 25152829 | 1 | 1 | 1 | 3 | 01.7.15.07-0152 | ФССЦ-2001, 01.7.15.07-0152, приказ Минстроя России №1039/пр от 30.12.2016г. | Дюбель с шурупом 6/35 мм | 1355 | 1010 | 100 шт. | 100 шт. | 100 | 0 | 1135215184 | 1.75 | 8 | 0 | 0 | 0 | 8 | 0 | 0 | 0 | 1 | 1 | 1 | 1 | 0 | 1 | 0 | 0 | 0 | 1.75 |  | 0 | 2 | 27723730 | 1 | 0 | 1563 | 0 | 0 | 0 | 0 | 0 | 0 | 0 | 0 | 0 | 0 | 0 | 0 | 0 | 0 | 0 | 0 | 0 | 0 | 0 | 0 | 0 | 0 | 3.255 | 8 | 8 | 1 | 0
559 | 27721504 | 27723723 | 25212427 | 1 | 1 | 1 | 3 | 23.8.03.02-0001 | ФССЦ-2001, 23.8.03.02-0001, приказ Минстроя России №1039/пр от 30.12.2016г. | Клипса для крепежа гофротрубы, диаметром 16 мм | 1358 | 1010 | 10 шт. | 10 шт. | 10 | 0 | 1476069007 | 17.5 | 1.8 | 0 | 0 | 0 | 1.8 | 0 | 0 | 0 | 1 | 1 | 1 | 1 | 0 | 0 | 0 | 0 | 0 | 17.5 |  | 0 | 1 | -1 | 0 | 0 |  | 0 | 0 | 0 | 0 | 0 | 0 | 0 | 0 | 0 | 0 | 0 | 0 | 0 | 0 | 0 | 0 | 0 | 0 | 0 | 0 | 0 | 0 | 32.55 | 1.8 | 1.8 | 1 | 0
559 | 27721504 | 27723723 | 25215928 | 1 | 1 | 1 | 3 | 24.3.01.02-0041 | ФССЦ-2001, 24.3.01.02-0041, приказ Минстроя России №1039/пр от 30.12.2016г. | Трубы гибкие гофрированные тяжелые из самозатухающего ПВХ (IP55) серии FH, с зондом, диаметром 16 мм | 1302 | 1003 | 10 м | 10 м | 10 | 0 | -616242242 | 10 | 33.81 | 0 | 0 | 0 | 33.81 | 0 | 0 | 0 | 1 | 1 | 1 | 1 | 0 | 0 | 0 | 0 | 0 | 10 |  | 0 | 1 | -1 | 0 | 0 |  | 0 | 0 | 0 | 0 | 0 | 0 | 0 | 0 | 0 | 0 | 0 | 0 | 0 | 0 | 0 | 0 | 0 | 0 | 0 | 0 | 0 | 0 | 18.6 | 33.81 | 33.81 | 1 | 0
559 | 27721504 | 27723723 | 25147235 | 17 | 1 | 1 | 3 | 999-9950 |  | Вспомогательные ненормируемые материалы (2% от ОЗП) | 1374 | 1013 | РУБ | РУБ | 1 | 0 | -1731369543 | 2.79 | 1 | 0 | 0 | 0 | 1 | 0 | 0 | 0 | 1 | 1 | 1 | 1 | 0 | 1 | 0 | 0 | 0 | 2.79 |  | 0 | 2 | 27723731 | 1 | 0 | 1564 | 0 | 0 | 0 | 0 | 0 | 0 | 0 | 0 | 0 | 0 | 0 | 0 | 0 | 0 | 0 | 0 | 0 | 0 | 0 | 0 | 0 | 0 | 5.1894 | 1 | 1 | 1 | 0
564 | 27721505 | 27723734 | 25412930 | 1 | 1 | 1 | 1 | 1-100-38 |  | Рабочий среднего разряда 3.8 | 1191 | 1013 | чел.-ч. | чел.-ч. | 1 | 0 | -1081351934 | 5.39 | 0 | 0 | 0 | 9.4 | 0 | 0 | 0 | 9.4 | 1 | 1 | 1 | 1 | 0 | 1 | 0 | 0 | 0 | 5.39 |  | 1 | 2 | 27723745 | 1 | 0 | 1565 | 0 | 0 | 0 | 0 | 0 | 0 | 0 | 0 | 0 | 0 | 0 | 0 | 0 | 0 | 0 | 0 | 0 | 0 | 0 | 0 | 0 | 0 | 8.8396 | 9.4 | 9.4 | 1 | 0
564 | 27721505 | 27723734 | 25412928 | 1 | 1 | 1 | 1 | 4-100-00 |  | Затраты труда машинистов | 1191 | 1013 | чел.-ч. | чел.-ч. | 1 | 0 | -1417349443 | 0.04 | 0 | 0 | 0 | 0 | 0 | 0 | 0 | 0 | 1 | 1 | 1 | 1 | 0 | 1 | 0 | 0 | 0 | 0.04 |  | 2 | 2 | 27723746 | 1 | 0 | 1566 | 0 | 0 | 0 | 0 | 0 | 0 | 0 | 0 | 0 | 0 | 0 | 0 | 0 | 0 | 0 | 0 | 0 | 0 | 0 | 0 | 0 | 0 | 0.0656 | 0 | 0 | 1 | 0
564 | 27721505 | 27723734 | 25230220 | 1 | 1 | 1 | 2 | 91.05.05-014 | ФСЭМ-2001, 91.05.05-014, приказ Минстроя России №1039/пр от 30.12.2016г. | Краны на автомобильном ходу, грузоподъемность 10 т | 1368 | 1011 | маш.-ч | маш.-ч | 1 | 0 | -1718674368 | 0.02 | 0 | 111.99 | 13.5 | 0 | 0 | 111.99 | 13.5 | 0 | 1 | 1 | 1 | 1 | 0 | 1 | 0 | 0 | 0 | 0.02 |  | 0 | 2 | 27723747 | 1 | 0 | 1567 | 0 | 0 | 0 | 0 | 0 | 0 | 0 | 0 | 0 | 0 | 0 | 0 | 0 | 0 | 0 | 0 | 0 | 0 | 0 | 0 | 0 | 0 | 0.0328 | 111.99 | 111.99 | 1 | 0
564 | 27721505 | 27723734 | 25231607 | 1 | 1 | 1 | 2 | 91.14.02-001 | ФСЭМ-2001, 91.14.02-001, приказ Минстроя России №1039/пр от 30.12.2016г. | Автомобили бортовые, грузоподъемность до 5 т | 1368 | 1011 | маш.-ч | маш.-ч | 1 | 0 | 1372534845 | 0.02 | 0 | 65.71 | 11.6 | 0 | 0 | 65.71 | 11.6 | 0 | 1 | 1 | 1 | 1 | 0 | 1 | 0 | 0 | 0 | 0.02 |  | 0 | 2 | 27723748 | 1 | 0 | 1568 | 0 | 0 | 0 | 0 | 0 | 0 | 0 | 0 | 0 | 0 | 0 | 0 | 0 | 0 | 0 | 0 | 0 | 0 | 0 | 0 | 0 | 0 | 0.0328 | 65.71 | 65.71 | 1 | 0
564 | 27721505 | 27723734 | 25150263 | 1 | 1 | 1 | 3 | 01.7.06.05-0041 | ФССЦ-2001, 01.7.06.05-0041, приказ Минстроя России №1039/пр от 30.12.2016г. | Лента изоляционная прорезиненная односторонняя ширина 20 мм, толщина 0,25-0,35 мм | 1346 | 1009 | кг | кг | 1 | 0 | -1088866022 | 0.16 | 30.4 | 0 | 0 | 0 | 30.4 | 0 | 0 | 0 | 1 | 1 | 1 | 1 | 0 | 1 | 0 | 0 | 0 | 0.16 |  | 0 | 2 | 27723749 | 1 | 0 | 1569 | 0 | 0 | 0 | 0 | 0 | 0 | 0 | 0 | 0 | 0 | 0 | 0 | 0 | 0 | 0 | 0 | 0 | 0 | 0 | 0 | 0 | 0 | 0.2624 | 30.4 | 30.4 | 1 | 0
564 | 27721505 | 27723734 | 25150542 | 1 | 1 | 1 | 3 | 01.7.07.20-0002 | ФССЦ-2001, 01.7.07.20-0002, приказ Минстроя России №1039/пр от 30.12.2016г. | Тальк молотый, сорт I | 1348 | 1009 | т | т | 1000 | 0 | 1012095217 | 0.0006 | 1820 | 0 | 0 | 0 | 1820 | 0 | 0 | 0 | 1 | 1 | 1 | 1 | 0 | 1 | 0 | 0 | 0 | 0.0006 |  | 0 | 2 | 27723750 | 1 | 0 | 1570 | 0 | 0 | 0 | 0 | 0 | 0 | 0 | 0 | 0 | 0 | 0 | 0 | 0 | 0 | 0 | 0 | 0 | 0 | 0 | 0 | 0 | 0 | 0.000984 | 1820 | 1820 | 1 | 0
564 | 27721505 | 27723734 | 25186459 | 1 | 1 | 1 | 3 | 14.4.02.09-0001 | ФССЦ-2001, 14.4.02.09-0001, приказ Минстроя России №1039/пр от 30.12.2016г. | Краска | 1346 | 1009 | кг | кг | 1 | 0 | 210558753 | 0.02 | 28.6 | 0 | 0 | 0 | 28.6 | 0 | 0 | 0 | 1 | 1 | 1 | 1 | 0 | 1 | 0 | 0 | 0 | 0.02 |  | 0 | 2 | 27723751 | 1 | 0 | 1571 | 0 | 0 | 0 | 0 | 0 | 0 | 0 | 0 | 0 | 0 | 0 | 0 | 0 | 0 | 0 | 0 | 0 | 0 | 0 | 0 | 0 | 0 | 0.0328 | 28.6 | 28.6 | 1 | 0
564 | 27721505 | 27723734 | 25200135 | 1 | 1 | 1 | 3 | 20.2.01.05-0003 | ФССЦ-2001, 20.2.01.05-0003, приказ Минстроя России №1039/пр от 30.12.2016г. | Гильза кабельная медная ГМ 6 | 1355 | 1010 | 100 шт. | 100 шт. | 100 | 0 | -423136440 | 0.05 | 110 | 0 | 0 | 0 | 110 | 0 | 0 | 0 | 1 | 1 | 1 | 1 | 0 | 1 | 0 | 0 | 0 | 0.05 |  | 0 | 2 | 27723752 | 1 | 0 | 1572 | 0 | 0 | 0 | 0 | 0 | 0 | 0 | 0 | 0 | 0 | 0 | 0 | 0 | 0 | 0 | 0 | 0 | 0 | 0 | 0 | 0 | 0 | 0.082 | 110 | 110 | 1 | 0
564 | 27721505 | 27723734 | 25200186 | 1 | 1 | 1 | 3 | 20.2.02.01-0012 | ФССЦ-2001, 20.2.02.01-0012, приказ Минстроя России №1039/пр от 30.12.2016г. | Втулки В22 | 1356 | 1010 | 1000 шт. | 1000 шт. | 1000 | 0 | 537827188 | 0.0122 | 119 | 0 | 0 | 0 | 119 | 0 | 0 | 0 | 1 | 1 | 1 | 1 | 0 | 1 | 0 | 0 | 0 | 0.0122 |  | 0 | 2 | 27723753 | 1 | 0 | 1573 | 0 | 0 | 0 | 0 | 0 | 0 | 0 | 0 | 0 | 0 | 0 | 0 | 0 | 0 | 0 | 0 | 0 | 0 | 0 | 0 | 0 | 0 | 0.020008 | 119 | 119 | 1 | 0
564 | 27721505 | 27723734 | 25147235 | 17 | 1 | 1 | 3 | 999-9950 |  | Вспомогательные ненормируемые материалы (2% от ОЗП) | 1374 | 1013 | РУБ | РУБ | 1 | 0 | -1731369543 | 1.01 | 1 | 0 | 0 | 0 | 1 | 0 | 0 | 0 | 1 | 1 | 1 | 1 | 0 | 1 | 0 | 0 | 0 | 1.01 |  | 0 | 2 | 27723754 | 1 | 0 | 1574 | 0 | 0 | 0 | 0 | 0 | 0 | 0 | 0 | 0 | 0 | 0 | 0 | 0 | 0 | 0 | 0 | 0 | 0 | 0 | 0 | 0 | 0 | 1.6564 | 1 | 1 | 1 | 0
565 | 27721504 | 27723734 | 25412930 | 1 | 1 | 1 | 1 | 1-100-38 |  | Рабочий среднего разряда 3.8 | 1191 | 1013 | чел.-ч. | чел.-ч. | 1 | 0 | -1081351934 | 5.39 | 0 | 0 | 0 | 9.4 | 0 | 0 | 0 | 9.4 | 1 | 1 | 1 | 1 | 0 | 1 | 0 | 0 | 0 | 5.39 |  | 1 | 2 | 27723745 | 1 | 0 | 1575 | 0 | 0 | 0 | 0 | 0 | 0 | 0 | 0 | 0 | 0 | 0 | 0 | 0 | 0 | 0 | 0 | 0 | 0 | 0 | 0 | 0 | 0 | 8.8396 | 9.4 | 9.4 | 1 | 0
565 | 27721504 | 27723734 | 25412928 | 1 | 1 | 1 | 1 | 4-100-00 |  | Затраты труда машинистов | 1191 | 1013 | чел.-ч. | чел.-ч. | 1 | 0 | -1417349443 | 0.04 | 0 | 0 | 0 | 0 | 0 | 0 | 0 | 0 | 1 | 1 | 1 | 1 | 0 | 1 | 0 | 0 | 0 | 0.04 |  | 2 | 2 | 27723746 | 1 | 0 | 1576 | 0 | 0 | 0 | 0 | 0 | 0 | 0 | 0 | 0 | 0 | 0 | 0 | 0 | 0 | 0 | 0 | 0 | 0 | 0 | 0 | 0 | 0 | 0.0656 | 0 | 0 | 1 | 0
565 | 27721504 | 27723734 | 25230220 | 1 | 1 | 1 | 2 | 91.05.05-014 | ФСЭМ-2001, 91.05.05-014, приказ Минстроя России №1039/пр от 30.12.2016г. | Краны на автомобильном ходу, грузоподъемность 10 т | 1368 | 1011 | маш.-ч | маш.-ч | 1 | 0 | -1718674368 | 0.02 | 0 | 111.99 | 13.5 | 0 | 0 | 111.99 | 13.5 | 0 | 1 | 1 | 1 | 1 | 0 | 1 | 0 | 0 | 0 | 0.02 |  | 0 | 2 | 27723747 | 1 | 0 | 1577 | 0 | 0 | 0 | 0 | 0 | 0 | 0 | 0 | 0 | 0 | 0 | 0 | 0 | 0 | 0 | 0 | 0 | 0 | 0 | 0 | 0 | 0 | 0.0328 | 111.99 | 111.99 | 1 | 0
565 | 27721504 | 27723734 | 25231607 | 1 | 1 | 1 | 2 | 91.14.02-001 | ФСЭМ-2001, 91.14.02-001, приказ Минстроя России №1039/пр от 30.12.2016г. | Автомобили бортовые, грузоподъемность до 5 т | 1368 | 1011 | маш.-ч | маш.-ч | 1 | 0 | 1372534845 | 0.02 | 0 | 65.71 | 11.6 | 0 | 0 | 65.71 | 11.6 | 0 | 1 | 1 | 1 | 1 | 0 | 1 | 0 | 0 | 0 | 0.02 |  | 0 | 2 | 27723748 | 1 | 0 | 1578 | 0 | 0 | 0 | 0 | 0 | 0 | 0 | 0 | 0 | 0 | 0 | 0 | 0 | 0 | 0 | 0 | 0 | 0 | 0 | 0 | 0 | 0 | 0.0328 | 65.71 | 65.71 | 1 | 0
565 | 27721504 | 27723734 | 25150263 | 1 | 1 | 1 | 3 | 01.7.06.05-0041 | ФССЦ-2001, 01.7.06.05-0041, приказ Минстроя России №1039/пр от 30.12.2016г. | Лента изоляционная прорезиненная односторонняя ширина 20 мм, толщина 0,25-0,35 мм | 1346 | 1009 | кг | кг | 1 | 0 | -1088866022 | 0.16 | 30.4 | 0 | 0 | 0 | 30.4 | 0 | 0 | 0 | 1 | 1 | 1 | 1 | 0 | 1 | 0 | 0 | 0 | 0.16 |  | 0 | 2 | 27723749 | 1 | 0 | 1579 | 0 | 0 | 0 | 0 | 0 | 0 | 0 | 0 | 0 | 0 | 0 | 0 | 0 | 0 | 0 | 0 | 0 | 0 | 0 | 0 | 0 | 0 | 0.2624 | 30.4 | 30.4 | 1 | 0
565 | 27721504 | 27723734 | 25150542 | 1 | 1 | 1 | 3 | 01.7.07.20-0002 | ФССЦ-2001, 01.7.07.20-0002, приказ Минстроя России №1039/пр от 30.12.2016г. | Тальк молотый, сорт I | 1348 | 1009 | т | т | 1000 | 0 | 1012095217 | 0.0006 | 1820 | 0 | 0 | 0 | 1820 | 0 | 0 | 0 | 1 | 1 | 1 | 1 | 0 | 1 | 0 | 0 | 0 | 0.0006 |  | 0 | 2 | 27723750 | 1 | 0 | 1580 | 0 | 0 | 0 | 0 | 0 | 0 | 0 | 0 | 0 | 0 | 0 | 0 | 0 | 0 | 0 | 0 | 0 | 0 | 0 | 0 | 0 | 0 | 0.000984 | 1820 | 1820 | 1 | 0
565 | 27721504 | 27723734 | 25186459 | 1 | 1 | 1 | 3 | 14.4.02.09-0001 | ФССЦ-2001, 14.4.02.09-0001, приказ Минстроя России №1039/пр от 30.12.2016г. | Краска | 1346 | 1009 | кг | кг | 1 | 0 | 210558753 | 0.02 | 28.6 | 0 | 0 | 0 | 28.6 | 0 | 0 | 0 | 1 | 1 | 1 | 1 | 0 | 1 | 0 | 0 | 0 | 0.02 |  | 0 | 2 | 27723751 | 1 | 0 | 1581 | 0 | 0 | 0 | 0 | 0 | 0 | 0 | 0 | 0 | 0 | 0 | 0 | 0 | 0 | 0 | 0 | 0 | 0 | 0 | 0 | 0 | 0 | 0.0328 | 28.6 | 28.6 | 1 | 0
565 | 27721504 | 27723734 | 25200135 | 1 | 1 | 1 | 3 | 20.2.01.05-0003 | ФССЦ-2001, 20.2.01.05-0003, приказ Минстроя России №1039/пр от 30.12.2016г. | Гильза кабельная медная ГМ 6 | 1355 | 1010 | 100 шт. | 100 шт. | 100 | 0 | -423136440 | 0.05 | 110 | 0 | 0 | 0 | 110 | 0 | 0 | 0 | 1 | 1 | 1 | 1 | 0 | 1 | 0 | 0 | 0 | 0.05 |  | 0 | 2 | 27723752 | 1 | 0 | 1582 | 0 | 0 | 0 | 0 | 0 | 0 | 0 | 0 | 0 | 0 | 0 | 0 | 0 | 0 | 0 | 0 | 0 | 0 | 0 | 0 | 0 | 0 | 0.082 | 110 | 110 | 1 | 0
565 | 27721504 | 27723734 | 25200186 | 1 | 1 | 1 | 3 | 20.2.02.01-0012 | ФССЦ-2001, 20.2.02.01-0012, приказ Минстроя России №1039/пр от 30.12.2016г. | Втулки В22 | 1356 | 1010 | 1000 шт. | 1000 шт. | 1000 | 0 | 537827188 | 0.0122 | 119 | 0 | 0 | 0 | 119 | 0 | 0 | 0 | 1 | 1 | 1 | 1 | 0 | 1 | 0 | 0 | 0 | 0.0122 |  | 0 | 2 | 27723753 | 1 | 0 | 1583 | 0 | 0 | 0 | 0 | 0 | 0 | 0 | 0 | 0 | 0 | 0 | 0 | 0 | 0 | 0 | 0 | 0 | 0 | 0 | 0 | 0 | 0 | 0.020008 | 119 | 119 | 1 | 0
565 | 27721504 | 27723734 | 25147235 | 17 | 1 | 1 | 3 | 999-9950 |  | Вспомогательные ненормируемые материалы (2% от ОЗП) | 1374 | 1013 | РУБ | РУБ | 1 | 0 | -1731369543 | 1.01 | 1 | 0 | 0 | 0 | 1 | 0 | 0 | 0 | 1 | 1 | 1 | 1 | 0 | 1 | 0 | 0 | 0 | 1.01 |  | 0 | 2 | 27723754 | 1 | 0 | 1584 | 0 | 0 | 0 | 0 | 0 | 0 | 0 | 0 | 0 | 0 | 0 | 0 | 0 | 0 | 0 | 0 | 0 | 0 | 0 | 0 | 0 | 0 | 1.6564 | 1 | 1 | 1 | 0
566 | 27721505 | 27723755 | 25418254 | 1 | 1 | 1 | 1 | 1-100-39 |  | Рабочий среднего разряда 3.9 | 1191 | 1013 | чел.-ч. | чел.-ч. | 1 | 0 | 1983201532 | 1.56 | 0 | 0 | 0 | 9.51 | 0 | 0 | 0 | 9.51 | 1 | 1 | 1 | 1 | 0 | 1 | 0 | 0 | 0 | 1.56 |  | 1 | 2 | 27723771 | 1 | 0 | 1585 | 0 | 0 | 0 | 0 | 0 | 0 | 0 | 0 | 0 | 0 | 0 | 0 | 0 | 0 | 0 | 0 | 0 | 0 | 0 | 0 | 0 | 0 | 3.12 | 9.51 | 9.51 | 1 | 0
566 | 27721505 | 27723755 | 25231911 | 1 | 1 | 1 | 2 | 91.17.04-233 | ФСЭМ-2001, 91.17.04-233, приказ Минстроя России №1039/пр от 30.12.2016г. | Установки для сварки ручной дуговой (постоянного тока) | 1368 | 1011 | маш.-ч | маш.-ч | 1 | 0 | -353815937 | 0.13 | 0 | 8.1 | 0 | 0 | 0 | 8.1 | 0 | 0 | 1 | 1 | 1 | 1 | 0 | 1 | 0 | 0 | 0 | 0.13 |  | 0 | 2 | 27723772 | 1 | 0 | 1586 | 0 | 0 | 0 | 0 | 0 | 0 | 0 | 0 | 0 | 0 | 0 | 0 | 0 | 0 | 0 | 0 | 0 | 0 | 0 | 0 | 0 | 0 | 0.26 | 8.1 | 8.1 | 1 | 0
566 | 27721505 | 27723755 | 25148213 | 1 | 1 | 1 | 3 | 01.3.01.02-0002 | ФССЦ-2001, 01.3.01.02-0002, приказ Минстроя России №1039/пр от 30.12.2016г. | Вазелин технический | 1346 | 1009 | кг | кг | 1 | 0 | 618806536 | 0.006 | 44.97 | 0 | 0 | 0 | 44.97 | 0 | 0 | 0 | 1 | 1 | 1 | 1 | 0 | 1 | 0 | 0 | 0 | 0.006 |  | 0 | 2 | 27723773 | 1 | 0 | 1587 | 0 | 0 | 0 | 0 | 0 | 0 | 0 | 0 | 0 | 0 | 0 | 0 | 0 | 0 | 0 | 0 | 0 | 0 | 0 | 0 | 0 | 0 | 0.012 | 44.97 | 44.97 | 1 | 0
566 | 27721505 | 27723755 | 25149944 | 1 | 1 | 1 | 3 | 01.7.02.09-0002 | ФССЦ-2001, 01.7.02.09-0002, приказ Минстроя России №1039/пр от 30.12.2016г. | Шпагат бумажный | 1346 | 1009 | кг | кг | 1 | 0 | 56922527 | 0.001 | 11.5 | 0 | 0 | 0 | 11.5 | 0 | 0 | 0 | 1 | 1 | 1 | 1 | 0 | 1 | 0 | 0 | 0 | 0.001 |  | 0 | 2 | 27723774 | 1 | 0 | 1588 | 0 | 0 | 0 | 0 | 0 | 0 | 0 | 0 | 0 | 0 | 0 | 0 | 0 | 0 | 0 | 0 | 0 | 0 | 0 | 0 | 0 | 0 | 0.002 | 11.5 | 11.5 | 1 | 0
566 | 27721505 | 27723755 | 25150263 | 1 | 1 | 1 | 3 | 01.7.06.05-0041 | ФССЦ-2001, 01.7.06.05-0041, приказ Минстроя России №1039/пр от 30.12.2016г. | Лента изоляционная прорезиненная односторонняя ширина 20 мм, толщина 0,25-0,35 мм | 1346 | 1009 | кг | кг | 1 | 0 | -1088866022 | 0.012 | 30.4 | 0 | 0 | 0 | 30.4 | 0 | 0 | 0 | 1 | 1 | 1 | 1 | 0 | 1 | 0 | 0 | 0 | 0.012 |  | 0 | 2 | 27723775 | 1 | 0 | 1589 | 0 | 0 | 0 | 0 | 0 | 0 | 0 | 0 | 0 | 0 | 0 | 0 | 0 | 0 | 0 | 0 | 0 | 0 | 0 | 0 | 0 | 0 | 0.024 | 30.4 | 30.4 | 1 | 0
566 | 27721505 | 27723755 | 25151427 | 1 | 1 | 1 | 3 | 01.7.11.07-0034 | ФССЦ-2001, 01.7.11.07-0034, приказ Минстроя России №1039/пр от 30.12.2016г. | Электроды диаметром 4 мм Э42А | 1346 | 1009 | кг | кг | 1 | 0 | 586013393 | 0.07 | 10.57 | 0 | 0 | 0 | 10.57 | 0 | 0 | 0 | 1 | 1 | 1 | 1 | 0 | 1 | 0 | 0 | 0 | 0.07 |  | 0 | 2 | 27723776 | 1 | 0 | 1590 | 0 | 0 | 0 | 0 | 0 | 0 | 0 | 0 | 0 | 0 | 0 | 0 | 0 | 0 | 0 | 0 | 0 | 0 | 0 | 0 | 0 | 0 | 0.14 | 10.57 | 10.57 | 1 | 0
566 | 27721505 | 27723755 | 25152616 | 1 | 1 | 1 | 3 | 01.7.15.03-0042 | ФССЦ-2001, 01.7.15.03-0042, приказ Минстроя России №1039/пр от 30.12.2016г. | Болты с гайками и шайбами строительные | 1346 | 1009 | кг | кг | 1 | 0 | 103900845 | 0.049 | 9.04 | 0 | 0 | 0 | 9.04 | 0 | 0 | 0 | 1 | 1 | 1 | 1 | 0 | 1 | 0 | 0 | 0 | 0.049 |  | 0 | 2 | 27723777 | 1 | 0 | 1591 | 0 | 0 | 0 | 0 | 0 | 0 | 0 | 0 | 0 | 0 | 0 | 0 | 0 | 0 | 0 | 0 | 0 | 0 | 0 | 0 | 0 | 0 | 0.098 | 9.04 | 9.04 | 1 | 0
566 | 27721505 | 27723755 | 25152748 | 1 | 1 | 1 | 3 | 01.7.15.07-0014 | ФССЦ-2001, 01.7.15.07-0014, приказ Минстроя России №1039/пр от 30.12.2016г. | Дюбели распорные полипропиленовые | 1355 | 1010 | 100 шт. | 100 шт. | 100 | 0 | 1794244060 | 0.014 | 86 | 0 | 0 | 0 | 86 | 0 | 0 | 0 | 1 | 1 | 1 | 1 | 0 | 1 | 0 | 0 | 0 | 0.014 |  | 0 | 2 | 27723778 | 1 | 0 | 1592 | 0 | 0 | 0 | 0 | 0 | 0 | 0 | 0 | 0 | 0 | 0 | 0 | 0 | 0 | 0 | 0 | 0 | 0 | 0 | 0 | 0 | 0 | 0.028 | 86 | 86 | 1 | 0
566 | 27721505 | 27723755 | 25153666 | 1 | 1 | 1 | 3 | 01.7.20.04-0005 | ФССЦ-2001, 01.7.20.04-0005, приказ Минстроя России №1039/пр от 30.12.2016г. | Нитки швейные | 1346 | 1009 | кг | кг | 1 | 0 | -856710481 | 0.001 | 133.05 | 0 | 0 | 0 | 133.05 | 0 | 0 | 0 | 1 | 1 | 1 | 1 | 0 | 1 | 0 | 0 | 0 | 0.001 |  | 0 | 2 | 27723779 | 1 | 0 | 1593 | 0 | 0 | 0 | 0 | 0 | 0 | 0 | 0 | 0 | 0 | 0 | 0 | 0 | 0 | 0 | 0 | 0 | 0 | 0 | 0 | 0 | 0 | 0.002 | 133.05 | 133.05 | 1 | 0
566 | 27721505 | 27723755 | 25171300 | 1 | 1 | 1 | 3 | 07.2.07.04-0007 | ФССЦ-2001, 07.2.07.04-0007, приказ Минстроя России №1039/пр от 30.12.2016г. | Конструкции стальные индивидуальные решетчатые сварные массой до 0,1 т | 1348 | 1009 | т | т | 1000 | 0 | 426000481 | 0.001 | 11500 | 0 | 0 | 0 | 11500 | 0 | 0 | 0 | 1 | 1 | 1 | 1 | 0 | 1 | 0 | 0 | 0 | 0.001 |  | 0 | 2 | 27723780 | 1 | 0 | 1594 | 0 | 0 | 0 | 0 | 0 | 0 | 0 | 0 | 0 | 0 | 0 | 0 | 0 | 0 | 0 | 0 | 0 | 0 | 0 | 0 | 0 | 0 | 0.002 | 11500 | 11500 | 1 | 0
566 | 27721505 | 27723755 | 25186459 | 1 | 1 | 1 | 3 | 14.4.02.09-0001 | ФССЦ-2001, 14.4.02.09-0001, приказ Минстроя России №1039/пр от 30.12.2016г. | Краска | 1346 | 1009 | кг | кг | 1 | 0 | 210558753 | 0.036 | 28.6 | 0 | 0 | 0 | 28.6 | 0 | 0 | 0 | 1 | 1 | 1 | 1 | 0 | 1 | 0 | 0 | 0 | 0.036 |  | 0 | 2 | 27723781 | 1 | 0 | 1595 | 0 | 0 | 0 | 0 | 0 | 0 | 0 | 0 | 0 | 0 | 0 | 0 | 0 | 0 | 0 | 0 | 0 | 0 | 0 | 0 | 0 | 0 | 0.072 | 28.6 | 28.6 | 1 | 0
566 | 27721505 | 27723755 | 25186612 | 1 | 1 | 1 | 3 | 14.4.03.17-0011 | ФССЦ-2001, 14.4.03.17-0011, приказ Минстроя России №1039/пр от 30.12.2016г. | Лак электроизоляционный 318 | 1346 | 1009 | кг | кг | 1 | 0 | -1274984028 | 0.006 | 35.63 | 0 | 0 | 0 | 35.63 | 0 | 0 | 0 | 1 | 1 | 1 | 1 | 0 | 1 | 0 | 0 | 0 | 0.006 |  | 0 | 2 | 27723782 | 1 | 0 | 1596 | 0 | 0 | 0 | 0 | 0 | 0 | 0 | 0 | 0 | 0 | 0 | 0 | 0 | 0 | 0 | 0 | 0 | 0 | 0 | 0 | 0 | 0 | 0.012 | 35.63 | 35.63 | 1 | 0
566 | 27721505 | 27723755 | 25200071 | 1 | 1 | 1 | 3 | 20.1.02.23-0082 | ФССЦ-2001, 20.1.02.23-0082, приказ Минстроя России №1039/пр от 30.12.2016г. | Перемычки гибкие, тип ПГС-50 | 1358 | 1010 | 10 шт. | 10 шт. | 10 | 0 | 1386890308 | 0.1 | 39 | 0 | 0 | 0 | 39 | 0 | 0 | 0 | 1 | 1 | 1 | 1 | 0 | 1 | 0 | 0 | 0 | 0.1 |  | 0 | 2 | 27723783 | 1 | 0 | 1597 | 0 | 0 | 0 | 0 | 0 | 0 | 0 | 0 | 0 | 0 | 0 | 0 | 0 | 0 | 0 | 0 | 0 | 0 | 0 | 0 | 0 | 0 | 0.2 | 39 | 39 | 1 | 0
566 | 27721505 | 27723755 | 25221562 | 1 | 1 | 1 | 3 | 62.1.01.09-0090 | ФССЦ-2001, 62.1.01.09-0090, приказ Минстроя России №1039/пр от 30.12.2016г. | Выключатели автоматические «АВВ» 3Р 16А | 1354 | 1010 | шт. | шт. | 1 | 0 | -831428471 | 1 | 159.06 | 0 | 0 | 0 | 159.06 | 0 | 0 | 0 | 1 | 1 | 1 | 1 | 0 | 0 | 0 | 0 | 0 | 1 |  | 0 | 1 | -1 | 0 | 0 |  | 0 | 0 | 0 | 0 | 0 | 0 | 0 | 0 | 0 | 0 | 0 | 0 | 0 | 0 | 0 | 0 | 0 | 0 | 0 | 0 | 0 | 0 | 2 | 159.06 | 159.06 | 1 | 0
566 | 27721505 | 27723755 | 25147235 | 17 | 1 | 1 | 3 | 999-9950 |  | Вспомогательные ненормируемые материалы (2% от ОЗП) | 1374 | 1013 | РУБ | РУБ | 1 | 0 | -1731369543 | 0.3 | 1 | 0 | 0 | 0 | 1 | 0 | 0 | 0 | 1 | 1 | 1 | 1 | 0 | 1 | 0 | 0 | 0 | 0.3 |  | 0 | 2 | 27723784 | 1 | 0 | 1598 | 0 | 0 | 0 | 0 | 0 | 0 | 0 | 0 | 0 | 0 | 0 | 0 | 0 | 0 | 0 | 0 | 0 | 0 | 0 | 0 | 0 | 0 | 0.6 | 1 | 1 | 1 | 0
567 | 27721504 | 27723755 | 25418254 | 1 | 1 | 1 | 1 | 1-100-39 |  | Рабочий среднего разряда 3.9 | 1191 | 1013 | чел.-ч. | чел.-ч. | 1 | 0 | 1983201532 | 1.56 | 0 | 0 | 0 | 9.51 | 0 | 0 | 0 | 9.51 | 1 | 1 | 1 | 1 | 0 | 1 | 0 | 0 | 0 | 1.56 |  | 1 | 2 | 27723771 | 1 | 0 | 1599 | 0 | 0 | 0 | 0 | 0 | 0 | 0 | 0 | 0 | 0 | 0 | 0 | 0 | 0 | 0 | 0 | 0 | 0 | 0 | 0 | 0 | 0 | 3.12 | 9.51 | 9.51 | 1 | 0
567 | 27721504 | 27723755 | 25231911 | 1 | 1 | 1 | 2 | 91.17.04-233 | ФСЭМ-2001, 91.17.04-233, приказ Минстроя России №1039/пр от 30.12.2016г. | Установки для сварки ручной дуговой (постоянного тока) | 1368 | 1011 | маш.-ч | маш.-ч | 1 | 0 | -353815937 | 0.13 | 0 | 8.1 | 0 | 0 | 0 | 8.1 | 0 | 0 | 1 | 1 | 1 | 1 | 0 | 1 | 0 | 0 | 0 | 0.13 |  | 0 | 2 | 27723772 | 1 | 0 | 1600 | 0 | 0 | 0 | 0 | 0 | 0 | 0 | 0 | 0 | 0 | 0 | 0 | 0 | 0 | 0 | 0 | 0 | 0 | 0 | 0 | 0 | 0 | 0.26 | 8.1 | 8.1 | 1 | 0
567 | 27721504 | 27723755 | 25148213 | 1 | 1 | 1 | 3 | 01.3.01.02-0002 | ФССЦ-2001, 01.3.01.02-0002, приказ Минстроя России №1039/пр от 30.12.2016г. | Вазелин технический | 1346 | 1009 | кг | кг | 1 | 0 | 618806536 | 0.006 | 44.97 | 0 | 0 | 0 | 44.97 | 0 | 0 | 0 | 1 | 1 | 1 | 1 | 0 | 1 | 0 | 0 | 0 | 0.006 |  | 0 | 2 | 27723773 | 1 | 0 | 1601 | 0 | 0 | 0 | 0 | 0 | 0 | 0 | 0 | 0 | 0 | 0 | 0 | 0 | 0 | 0 | 0 | 0 | 0 | 0 | 0 | 0 | 0 | 0.012 | 44.97 | 44.97 | 1 | 0
567 | 27721504 | 27723755 | 25149944 | 1 | 1 | 1 | 3 | 01.7.02.09-0002 | ФССЦ-2001, 01.7.02.09-0002, приказ Минстроя России №1039/пр от 30.12.2016г. | Шпагат бумажный | 1346 | 1009 | кг | кг | 1 | 0 | 56922527 | 0.001 | 11.5 | 0 | 0 | 0 | 11.5 | 0 | 0 | 0 | 1 | 1 | 1 | 1 | 0 | 1 | 0 | 0 | 0 | 0.001 |  | 0 | 2 | 27723774 | 1 | 0 | 1602 | 0 | 0 | 0 | 0 | 0 | 0 | 0 | 0 | 0 | 0 | 0 | 0 | 0 | 0 | 0 | 0 | 0 | 0 | 0 | 0 | 0 | 0 | 0.002 | 11.5 | 11.5 | 1 | 0
567 | 27721504 | 27723755 | 25150263 | 1 | 1 | 1 | 3 | 01.7.06.05-0041 | ФССЦ-2001, 01.7.06.05-0041, приказ Минстроя России №1039/пр от 30.12.2016г. | Лента изоляционная прорезиненная односторонняя ширина 20 мм, толщина 0,25-0,35 мм | 1346 | 1009 | кг | кг | 1 | 0 | -1088866022 | 0.012 | 30.4 | 0 | 0 | 0 | 30.4 | 0 | 0 | 0 | 1 | 1 | 1 | 1 | 0 | 1 | 0 | 0 | 0 | 0.012 |  | 0 | 2 | 27723775 | 1 | 0 | 1603 | 0 | 0 | 0 | 0 | 0 | 0 | 0 | 0 | 0 | 0 | 0 | 0 | 0 | 0 | 0 | 0 | 0 | 0 | 0 | 0 | 0 | 0 | 0.024 | 30.4 | 30.4 | 1 | 0
567 | 27721504 | 27723755 | 25151427 | 1 | 1 | 1 | 3 | 01.7.11.07-0034 | ФССЦ-2001, 01.7.11.07-0034, приказ Минстроя России №1039/пр от 30.12.2016г. | Электроды диаметром 4 мм Э42А | 1346 | 1009 | кг | кг | 1 | 0 | 586013393 | 0.07 | 10.57 | 0 | 0 | 0 | 10.57 | 0 | 0 | 0 | 1 | 1 | 1 | 1 | 0 | 1 | 0 | 0 | 0 | 0.07 |  | 0 | 2 | 27723776 | 1 | 0 | 1604 | 0 | 0 | 0 | 0 | 0 | 0 | 0 | 0 | 0 | 0 | 0 | 0 | 0 | 0 | 0 | 0 | 0 | 0 | 0 | 0 | 0 | 0 | 0.14 | 10.57 | 10.57 | 1 | 0
567 | 27721504 | 27723755 | 25152616 | 1 | 1 | 1 | 3 | 01.7.15.03-0042 | ФССЦ-2001, 01.7.15.03-0042, приказ Минстроя России №1039/пр от 30.12.2016г. | Болты с гайками и шайбами строительные | 1346 | 1009 | кг | кг | 1 | 0 | 103900845 | 0.049 | 9.04 | 0 | 0 | 0 | 9.04 | 0 | 0 | 0 | 1 | 1 | 1 | 1 | 0 | 1 | 0 | 0 | 0 | 0.049 |  | 0 | 2 | 27723777 | 1 | 0 | 1605 | 0 | 0 | 0 | 0 | 0 | 0 | 0 | 0 | 0 | 0 | 0 | 0 | 0 | 0 | 0 | 0 | 0 | 0 | 0 | 0 | 0 | 0 | 0.098 | 9.04 | 9.04 | 1 | 0
567 | 27721504 | 27723755 | 25152748 | 1 | 1 | 1 | 3 | 01.7.15.07-0014 | ФССЦ-2001, 01.7.15.07-0014, приказ Минстроя России №1039/пр от 30.12.2016г. | Дюбели распорные полипропиленовые | 1355 | 1010 | 100 шт. | 100 шт. | 100 | 0 | 1794244060 | 0.014 | 86 | 0 | 0 | 0 | 86 | 0 | 0 | 0 | 1 | 1 | 1 | 1 | 0 | 1 | 0 | 0 | 0 | 0.014 |  | 0 | 2 | 27723778 | 1 | 0 | 1606 | 0 | 0 | 0 | 0 | 0 | 0 | 0 | 0 | 0 | 0 | 0 | 0 | 0 | 0 | 0 | 0 | 0 | 0 | 0 | 0 | 0 | 0 | 0.028 | 86 | 86 | 1 | 0
567 | 27721504 | 27723755 | 25153666 | 1 | 1 | 1 | 3 | 01.7.20.04-0005 | ФССЦ-2001, 01.7.20.04-0005, приказ Минстроя России №1039/пр от 30.12.2016г. | Нитки швейные | 1346 | 1009 | кг | кг | 1 | 0 | -856710481 | 0.001 | 133.05 | 0 | 0 | 0 | 133.05 | 0 | 0 | 0 | 1 | 1 | 1 | 1 | 0 | 1 | 0 | 0 | 0 | 0.001 |  | 0 | 2 | 27723779 | 1 | 0 | 1607 | 0 | 0 | 0 | 0 | 0 | 0 | 0 | 0 | 0 | 0 | 0 | 0 | 0 | 0 | 0 | 0 | 0 | 0 | 0 | 0 | 0 | 0 | 0.002 | 133.05 | 133.05 | 1 | 0
567 | 27721504 | 27723755 | 25171300 | 1 | 1 | 1 | 3 | 07.2.07.04-0007 | ФССЦ-2001, 07.2.07.04-0007, приказ Минстроя России №1039/пр от 30.12.2016г. | Конструкции стальные индивидуальные решетчатые сварные массой до 0,1 т | 1348 | 1009 | т | т | 1000 | 0 | 426000481 | 0.001 | 11500 | 0 | 0 | 0 | 11500 | 0 | 0 | 0 | 1 | 1 | 1 | 1 | 0 | 1 | 0 | 0 | 0 | 0.001 |  | 0 | 2 | 27723780 | 1 | 0 | 1608 | 0 | 0 | 0 | 0 | 0 | 0 | 0 | 0 | 0 | 0 | 0 | 0 | 0 | 0 | 0 | 0 | 0 | 0 | 0 | 0 | 0 | 0 | 0.002 | 11500 | 11500 | 1 | 0
567 | 27721504 | 27723755 | 25186459 | 1 | 1 | 1 | 3 | 14.4.02.09-0001 | ФССЦ-2001, 14.4.02.09-0001, приказ Минстроя России №1039/пр от 30.12.2016г. | Краска | 1346 | 1009 | кг | кг | 1 | 0 | 210558753 | 0.036 | 28.6 | 0 | 0 | 0 | 28.6 | 0 | 0 | 0 | 1 | 1 | 1 | 1 | 0 | 1 | 0 | 0 | 0 | 0.036 |  | 0 | 2 | 27723781 | 1 | 0 | 1609 | 0 | 0 | 0 | 0 | 0 | 0 | 0 | 0 | 0 | 0 | 0 | 0 | 0 | 0 | 0 | 0 | 0 | 0 | 0 | 0 | 0 | 0 | 0.072 | 28.6 | 28.6 | 1 | 0
567 | 27721504 | 27723755 | 25186612 | 1 | 1 | 1 | 3 | 14.4.03.17-0011 | ФССЦ-2001, 14.4.03.17-0011, приказ Минстроя России №1039/пр от 30.12.2016г. | Лак электроизоляционный 318 | 1346 | 1009 | кг | кг | 1 | 0 | -1274984028 | 0.006 | 35.63 | 0 | 0 | 0 | 35.63 | 0 | 0 | 0 | 1 | 1 | 1 | 1 | 0 | 1 | 0 | 0 | 0 | 0.006 |  | 0 | 2 | 27723782 | 1 | 0 | 1610 | 0 | 0 | 0 | 0 | 0 | 0 | 0 | 0 | 0 | 0 | 0 | 0 | 0 | 0 | 0 | 0 | 0 | 0 | 0 | 0 | 0 | 0 | 0.012 | 35.63 | 35.63 | 1 | 0
567 | 27721504 | 27723755 | 25200071 | 1 | 1 | 1 | 3 | 20.1.02.23-0082 | ФССЦ-2001, 20.1.02.23-0082, приказ Минстроя России №1039/пр от 30.12.2016г. | Перемычки гибкие, тип ПГС-50 | 1358 | 1010 | 10 шт. | 10 шт. | 10 | 0 | 1386890308 | 0.1 | 39 | 0 | 0 | 0 | 39 | 0 | 0 | 0 | 1 | 1 | 1 | 1 | 0 | 1 | 0 | 0 | 0 | 0.1 |  | 0 | 2 | 27723783 | 1 | 0 | 1611 | 0 | 0 | 0 | 0 | 0 | 0 | 0 | 0 | 0 | 0 | 0 | 0 | 0 | 0 | 0 | 0 | 0 | 0 | 0 | 0 | 0 | 0 | 0.2 | 39 | 39 | 1 | 0
567 | 27721504 | 27723755 | 25221562 | 1 | 1 | 1 | 3 | 62.1.01.09-0090 | ФССЦ-2001, 62.1.01.09-0090, приказ Минстроя России №1039/пр от 30.12.2016г. | Выключатели автоматические «АВВ» 3Р 16А | 1354 | 1010 | шт. | шт. | 1 | 0 | -831428471 | 1 | 159.06 | 0 | 0 | 0 | 159.06 | 0 | 0 | 0 | 1 | 1 | 1 | 1 | 0 | 0 | 0 | 0 | 0 | 1 |  | 0 | 1 | -1 | 0 | 0 |  | 0 | 0 | 0 | 0 | 0 | 0 | 0 | 0 | 0 | 0 | 0 | 0 | 0 | 0 | 0 | 0 | 0 | 0 | 0 | 0 | 0 | 0 | 2 | 159.06 | 159.06 | 1 | 0
567 | 27721504 | 27723755 | 25147235 | 17 | 1 | 1 | 3 | 999-9950 |  | Вспомогательные ненормируемые материалы (2% от ОЗП) | 1374 | 1013 | РУБ | РУБ | 1 | 0 | -1731369543 | 0.3 | 1 | 0 | 0 | 0 | 1 | 0 | 0 | 0 | 1 | 1 | 1 | 1 | 0 | 1 | 0 | 0 | 0 | 0.3 |  | 0 | 2 | 27723784 | 1 | 0 | 1612 | 0 | 0 | 0 | 0 | 0 | 0 | 0 | 0 | 0 | 0 | 0 | 0 | 0 | 0 | 0 | 0 | 0 | 0 | 0 | 0 | 0 | 0 | 0.6 | 1 | 1 | 1 | 0
570 | 27721505 | 27723786 | 25418254 | 1 | 1 | 1 | 1 | 1-100-39 |  | Рабочий среднего разряда 3.9 | 1191 | 1013 | чел.-ч. | чел.-ч. | 1 | 0 | 1983201532 | 16.29 | 0 | 0 | 0 | 9.51 | 0 | 0 | 0 | 9.51 | 1 | 1 | 1 | 1 | 0 | 1 | 0 | 0 | 0 | 16.29 |  | 1 | 2 | 27723794 | 1 | 0 | 1613 | 0 | 0 | 0 | 0 | 0 | 0 | 0 | 0 | 0 | 0 | 0 | 0 | 0 | 0 | 0 | 0 | 0 | 0 | 0 | 0 | 0 | 0 | 3.258 | 9.51 | 9.51 | 1 | 0
570 | 27721505 | 27723786 | 25412928 | 1 | 1 | 1 | 1 | 4-100-00 |  | Затраты труда машинистов | 1191 | 1013 | чел.-ч. | чел.-ч. | 1 | 0 | -1417349443 | 0.01 | 0 | 0 | 0 | 0 | 0 | 0 | 0 | 0 | 1 | 1 | 1 | 1 | 0 | 1 | 0 | 0 | 0 | 0.01 |  | 2 | 2 | 27723795 | 1 | 0 | 1614 | 0 | 0 | 0 | 0 | 0 | 0 | 0 | 0 | 0 | 0 | 0 | 0 | 0 | 0 | 0 | 0 | 0 | 0 | 0 | 0 | 0 | 0 | 0.002 | 0 | 0 | 1 | 0
570 | 27721505 | 27723786 | 25230514 | 1 | 1 | 1 | 2 | 91.06.06-048 | ФСЭМ-2001, 91.06.06-048, приказ Минстроя России №1039/пр от 30.12.2016г. | Подъемники одномачтовые, грузоподъемность до 500 кг, высота подъема 45 м | 1368 | 1011 | маш.-ч | маш.-ч | 1 | 0 | 1188625873 | 0.01 | 0 | 31.26 | 13.5 | 0 | 0 | 31.26 | 13.5 | 0 | 1 | 1 | 1 | 1 | 0 | 1 | 0 | 0 | 0 | 0.01 |  | 0 | 2 | 27723796 | 1 | 0 | 1615 | 0 | 0 | 0 | 0 | 0 | 0 | 0 | 0 | 0 | 0 | 0 | 0 | 0 | 0 | 0 | 0 | 0 | 0 | 0 | 0 | 0 | 0 | 0.002 | 31.26 | 31.26 | 1 | 0
570 | 27721505 | 27723786 | 25152750 | 1 | 1 | 1 | 3 | 01.7.15.07-0022 | ФССЦ-2001, 01.7.15.07-0022, приказ Минстроя России №1039/пр от 30.12.2016г. | Дюбели распорные полиэтиленовые 6х40 мм | 1356 | 1010 | 1000 шт. | 1000 шт. | 1000 | 0 | 1975348994 | 0.2 | 180 | 0 | 0 | 0 | 180 | 0 | 0 | 0 | 1 | 1 | 1 | 1 | 0 | 1 | 0 | 0 | 0 | 0.2 |  | 0 | 2 | 27723797 | 1 | 0 | 1616 | 0 | 0 | 0 | 0 | 0 | 0 | 0 | 0 | 0 | 0 | 0 | 0 | 0 | 0 | 0 | 0 | 0 | 0 | 0 | 0 | 0 | 0 | 0.04 | 180 | 180 | 1 | 0
570 | 27721505 | 27723786 | 25153112 | 1 | 1 | 1 | 3 | 01.7.15.14-0165 | ФССЦ-2001, 01.7.15.14-0165, приказ Минстроя России №1039/пр от 30.12.2016г. | Шурупы с полукруглой головкой 4x40 мм | 1348 | 1009 | т | т | 1000 | 0 | -1755229539 | 0.001 | 12430 | 0 | 0 | 0 | 12430 | 0 | 0 | 0 | 1 | 1 | 1 | 1 | 0 | 1 | 0 | 0 | 0 | 0.001 |  | 0 | 2 | 27723798 | 1 | 0 | 1617 | 0 | 0 | 0 | 0 | 0 | 0 | 0 | 0 | 0 | 0 | 0 | 0 | 0 | 0 | 0 | 0 | 0 | 0 | 0 | 0 | 0 | 0 | 0.0002 | 12430 | 12430 | 1 | 0
570 | 27721505 | 27723786 | 25201058 | 1 | 1 | 1 | 3 | 20.2.05.04-0022 | ФССЦ-2001, 20.2.05.04-0022, приказ Минстроя России №1039/пр от 30.12.2016г. | Кабель-канал (короб) "Efapel" 12x10 мм | 1308 | 1003 | 100 м | 100 м | 100 | 0 | 1062154019 | 1 | 114.75 | 0 | 0 | 0 | 114.75 | 0 | 0 | 0 | 1 | 1 | 1 | 1 | 0 | 0 | 0 | 0 | 0 | 1 |  | 0 | 1 | -1 | 0 | 0 |  | 0 | 0 | 0 | 0 | 0 | 0 | 0 | 0 | 0 | 0 | 0 | 0 | 0 | 0 | 0 | 0 | 0 | 0 | 0 | 0 | 0 | 0 | 0.2 | 114.75 | 114.75 | 1 | 0
570 | 27721505 | 27723786 | 25147235 | 17 | 1 | 1 | 3 | 999-9950 |  | Вспомогательные ненормируемые материалы (2% от ОЗП) | 1374 | 1013 | РУБ | РУБ | 1 | 0 | -1731369543 | 3.1 | 1 | 0 | 0 | 0 | 1 | 0 | 0 | 0 | 1 | 1 | 1 | 1 | 0 | 1 | 0 | 0 | 0 | 3.1 |  | 0 | 2 | 27723799 | 1 | 0 | 1618 | 0 | 0 | 0 | 0 | 0 | 0 | 0 | 0 | 0 | 0 | 0 | 0 | 0 | 0 | 0 | 0 | 0 | 0 | 0 | 0 | 0 | 0 | 0.62 | 1 | 1 | 1 | 0
571 | 27721504 | 27723786 | 25418254 | 1 | 1 | 1 | 1 | 1-100-39 |  | Рабочий среднего разряда 3.9 | 1191 | 1013 | чел.-ч. | чел.-ч. | 1 | 0 | 1983201532 | 16.29 | 0 | 0 | 0 | 9.51 | 0 | 0 | 0 | 9.51 | 1 | 1 | 1 | 1 | 0 | 1 | 0 | 0 | 0 | 16.29 |  | 1 | 2 | 27723794 | 1 | 0 | 1619 | 0 | 0 | 0 | 0 | 0 | 0 | 0 | 0 | 0 | 0 | 0 | 0 | 0 | 0 | 0 | 0 | 0 | 0 | 0 | 0 | 0 | 0 | 3.258 | 9.51 | 9.51 | 1 | 0
571 | 27721504 | 27723786 | 25412928 | 1 | 1 | 1 | 1 | 4-100-00 |  | Затраты труда машинистов | 1191 | 1013 | чел.-ч. | чел.-ч. | 1 | 0 | -1417349443 | 0.01 | 0 | 0 | 0 | 0 | 0 | 0 | 0 | 0 | 1 | 1 | 1 | 1 | 0 | 1 | 0 | 0 | 0 | 0.01 |  | 2 | 2 | 27723795 | 1 | 0 | 1620 | 0 | 0 | 0 | 0 | 0 | 0 | 0 | 0 | 0 | 0 | 0 | 0 | 0 | 0 | 0 | 0 | 0 | 0 | 0 | 0 | 0 | 0 | 0.002 | 0 | 0 | 1 | 0
571 | 27721504 | 27723786 | 25230514 | 1 | 1 | 1 | 2 | 91.06.06-048 | ФСЭМ-2001, 91.06.06-048, приказ Минстроя России №1039/пр от 30.12.2016г. | Подъемники одномачтовые, грузоподъемность до 500 кг, высота подъема 45 м | 1368 | 1011 | маш.-ч | маш.-ч | 1 | 0 | 1188625873 | 0.01 | 0 | 31.26 | 13.5 | 0 | 0 | 31.26 | 13.5 | 0 | 1 | 1 | 1 | 1 | 0 | 1 | 0 | 0 | 0 | 0.01 |  | 0 | 2 | 27723796 | 1 | 0 | 1621 | 0 | 0 | 0 | 0 | 0 | 0 | 0 | 0 | 0 | 0 | 0 | 0 | 0 | 0 | 0 | 0 | 0 | 0 | 0 | 0 | 0 | 0 | 0.002 | 31.26 | 31.26 | 1 | 0
571 | 27721504 | 27723786 | 25152750 | 1 | 1 | 1 | 3 | 01.7.15.07-0022 | ФССЦ-2001, 01.7.15.07-0022, приказ Минстроя России №1039/пр от 30.12.2016г. | Дюбели распорные полиэтиленовые 6х40 мм | 1356 | 1010 | 1000 шт. | 1000 шт. | 1000 | 0 | 1975348994 | 0.2 | 180 | 0 | 0 | 0 | 180 | 0 | 0 | 0 | 1 | 1 | 1 | 1 | 0 | 1 | 0 | 0 | 0 | 0.2 |  | 0 | 2 | 27723797 | 1 | 0 | 1622 | 0 | 0 | 0 | 0 | 0 | 0 | 0 | 0 | 0 | 0 | 0 | 0 | 0 | 0 | 0 | 0 | 0 | 0 | 0 | 0 | 0 | 0 | 0.04 | 180 | 180 | 1 | 0
571 | 27721504 | 27723786 | 25153112 | 1 | 1 | 1 | 3 | 01.7.15.14-0165 | ФССЦ-2001, 01.7.15.14-0165, приказ Минстроя России №1039/пр от 30.12.2016г. | Шурупы с полукруглой головкой 4x40 мм | 1348 | 1009 | т | т | 1000 | 0 | -1755229539 | 0.001 | 12430 | 0 | 0 | 0 | 12430 | 0 | 0 | 0 | 1 | 1 | 1 | 1 | 0 | 1 | 0 | 0 | 0 | 0.001 |  | 0 | 2 | 27723798 | 1 | 0 | 1623 | 0 | 0 | 0 | 0 | 0 | 0 | 0 | 0 | 0 | 0 | 0 | 0 | 0 | 0 | 0 | 0 | 0 | 0 | 0 | 0 | 0 | 0 | 0.0002 | 12430 | 12430 | 1 | 0
571 | 27721504 | 27723786 | 25201058 | 1 | 1 | 1 | 3 | 20.2.05.04-0022 | ФССЦ-2001, 20.2.05.04-0022, приказ Минстроя России №1039/пр от 30.12.2016г. | Кабель-канал (короб) "Efapel" 12x10 мм | 1308 | 1003 | 100 м | 100 м | 100 | 0 | 1062154019 | 1 | 114.75 | 0 | 0 | 0 | 114.75 | 0 | 0 | 0 | 1 | 1 | 1 | 1 | 0 | 0 | 0 | 0 | 0 | 1 |  | 0 | 1 | -1 | 0 | 0 |  | 0 | 0 | 0 | 0 | 0 | 0 | 0 | 0 | 0 | 0 | 0 | 0 | 0 | 0 | 0 | 0 | 0 | 0 | 0 | 0 | 0 | 0 | 0.2 | 114.75 | 114.75 | 1 | 0
571 | 27721504 | 27723786 | 25147235 | 17 | 1 | 1 | 3 | 999-9950 |  | Вспомогательные ненормируемые материалы (2% от ОЗП) | 1374 | 1013 | РУБ | РУБ | 1 | 0 | -1731369543 | 3.1 | 1 | 0 | 0 | 0 | 1 | 0 | 0 | 0 | 1 | 1 | 1 | 1 | 0 | 1 | 0 | 0 | 0 | 3.1 |  | 0 | 2 | 27723799 | 1 | 0 | 1624 | 0 | 0 | 0 | 0 | 0 | 0 | 0 | 0 | 0 | 0 | 0 | 0 | 0 | 0 | 0 | 0 | 0 | 0 | 0 | 0 | 0 | 0 | 0.62 | 1 | 1 | 1 | 0
574 | 27721505 | 27723801 | 25412930 | 1 | 1 | 1 | 1 | 1-100-38 |  | Рабочий среднего разряда 3.8 | 1191 | 1013 | чел.-ч. | чел.-ч. | 1 | 0 | -1081351934 | 3.76 | 0 | 0 | 0 | 9.4 | 0 | 0 | 0 | 9.4 | 1 | 1 | 1 | 1 | 0 | 1 | 0 | 0 | 0 | 3.76 |  | 1 | 2 | 27723811 | 1 | 0 | 1625 | 0 | 0 | 0 | 0 | 0 | 0 | 0 | 0 | 0 | 0 | 0 | 0 | 0 | 0 | 0 | 0 | 0 | 0 | 0 | 0 | 0 | 0 | 2.5568 | 9.4 | 9.4 | 1 | 0
574 | 27721505 | 27723801 | 25412928 | 1 | 1 | 1 | 1 | 4-100-00 |  | Затраты труда машинистов | 1191 | 1013 | чел.-ч. | чел.-ч. | 1 | 0 | -1417349443 | 0.02 | 0 | 0 | 0 | 0 | 0 | 0 | 0 | 0 | 1 | 1 | 1 | 1 | 0 | 1 | 0 | 0 | 0 | 0.02 |  | 2 | 2 | 27723812 | 1 | 0 | 1626 | 0 | 0 | 0 | 0 | 0 | 0 | 0 | 0 | 0 | 0 | 0 | 0 | 0 | 0 | 0 | 0 | 0 | 0 | 0 | 0 | 0 | 0 | 0.0136 | 0 | 0 | 1 | 0
574 | 27721505 | 27723801 | 25230220 | 1 | 1 | 1 | 2 | 91.05.05-014 | ФСЭМ-2001, 91.05.05-014, приказ Минстроя России №1039/пр от 30.12.2016г. | Краны на автомобильном ходу, грузоподъемность 10 т | 1368 | 1011 | маш.-ч | маш.-ч | 1 | 0 | -1718674368 | 0.01 | 0 | 111.99 | 13.5 | 0 | 0 | 111.99 | 13.5 | 0 | 1 | 1 | 1 | 1 | 0 | 1 | 0 | 0 | 0 | 0.01 |  | 0 | 2 | 27723813 | 1 | 0 | 1627 | 0 | 0 | 0 | 0 | 0 | 0 | 0 | 0 | 0 | 0 | 0 | 0 | 0 | 0 | 0 | 0 | 0 | 0 | 0 | 0 | 0 | 0 | 0.0068 | 111.99 | 111.99 | 1 | 0
574 | 27721505 | 27723801 | 25231607 | 1 | 1 | 1 | 2 | 91.14.02-001 | ФСЭМ-2001, 91.14.02-001, приказ Минстроя России №1039/пр от 30.12.2016г. | Автомобили бортовые, грузоподъемность до 5 т | 1368 | 1011 | маш.-ч | маш.-ч | 1 | 0 | 1372534845 | 0.01 | 0 | 65.71 | 11.6 | 0 | 0 | 65.71 | 11.6 | 0 | 1 | 1 | 1 | 1 | 0 | 1 | 0 | 0 | 0 | 0.01 |  | 0 | 2 | 27723814 | 1 | 0 | 1628 | 0 | 0 | 0 | 0 | 0 | 0 | 0 | 0 | 0 | 0 | 0 | 0 | 0 | 0 | 0 | 0 | 0 | 0 | 0 | 0 | 0 | 0 | 0.0068 | 65.71 | 65.71 | 1 | 0
574 | 27721505 | 27723801 | 25150263 | 1 | 1 | 1 | 3 | 01.7.06.05-0041 | ФССЦ-2001, 01.7.06.05-0041, приказ Минстроя России №1039/пр от 30.12.2016г. | Лента изоляционная прорезиненная односторонняя ширина 20 мм, толщина 0,25-0,35 мм | 1346 | 1009 | кг | кг | 1 | 0 | -1088866022 | 0.16 | 30.4 | 0 | 0 | 0 | 30.4 | 0 | 0 | 0 | 1 | 1 | 1 | 1 | 0 | 1 | 0 | 0 | 0 | 0.16 |  | 0 | 2 | 27723815 | 1 | 0 | 1629 | 0 | 0 | 0 | 0 | 0 | 0 | 0 | 0 | 0 | 0 | 0 | 0 | 0 | 0 | 0 | 0 | 0 | 0 | 0 | 0 | 0 | 0 | 0.1088 | 30.4 | 30.4 | 1 | 0
574 | 27721505 | 27723801 | 25150275 | 1 | 1 | 1 | 3 | 01.7.06.07-0001 | ФССЦ-2001, 01.7.06.07-0001, приказ Минстроя России №1039/пр от 30.12.2016г. | Лента К226 | 1308 | 1003 | 100 м | 100 м | 100 | 0 | 568244124 | 0.055 | 120 | 0 | 0 | 0 | 120 | 0 | 0 | 0 | 1 | 1 | 1 | 1 | 0 | 1 | 0 | 0 | 0 | 0.055 |  | 0 | 2 | 27723816 | 1 | 0 | 1630 | 0 | 0 | 0 | 0 | 0 | 0 | 0 | 0 | 0 | 0 | 0 | 0 | 0 | 0 | 0 | 0 | 0 | 0 | 0 | 0 | 0 | 0 | 0.0374 | 120 | 120 | 1 | 0
574 | 27721505 | 27723801 | 25186459 | 1 | 1 | 1 | 3 | 14.4.02.09-0001 | ФССЦ-2001, 14.4.02.09-0001, приказ Минстроя России №1039/пр от 30.12.2016г. | Краска | 1346 | 1009 | кг | кг | 1 | 0 | 210558753 | 0.05 | 28.6 | 0 | 0 | 0 | 28.6 | 0 | 0 | 0 | 1 | 1 | 1 | 1 | 0 | 1 | 0 | 0 | 0 | 0.05 |  | 0 | 2 | 27723817 | 1 | 0 | 1631 | 0 | 0 | 0 | 0 | 0 | 0 | 0 | 0 | 0 | 0 | 0 | 0 | 0 | 0 | 0 | 0 | 0 | 0 | 0 | 0 | 0 | 0 | 0.034 | 28.6 | 28.6 | 1 | 0
574 | 27721505 | 27723801 | 25205631 | 1 | 1 | 1 | 3 | 21.1.06.09-0152 | ФССЦ-2001, 21.1.06.09-0152, приказ Минстроя России №1039/пр от 30.12.2016г. | Кабель силовой с медными жилами с поливинилхлоридной изоляцией и оболочкой, не распространяющий горение, с низким дымо- и газовыделением марки ВВГнг-LS, с числом жил - 3 и сечением 2,5 мм2 | 1477 | 1013 | 1000 м | 1000 М | 1 | 0 | 354521160 | 0.1 | 6920.41 | 0 | 0 | 0 | 6920.41 | 0 | 0 | 0 | 1 | 1 | 1 | 1 | 0 | 0 | 0 | 0 | 0 | 0.1 |  | 0 | 1 | -1 | 0 | 0 |  | 0 | 0 | 0 | 0 | 0 | 0 | 0 | 0 | 0 | 0 | 0 | 0 | 0 | 0 | 0 | 0 | 0 | 0 | 0 | 0 | 0 | 0 | 0.068 | 6920.41 | 6920.41 | 1 | 0
574 | 27721505 | 27723801 | 25147235 | 17 | 1 | 1 | 3 | 999-9950 |  | Вспомогательные ненормируемые материалы (2% от ОЗП) | 1374 | 1013 | РУБ | РУБ | 1 | 0 | -1731369543 | 0.71 | 1 | 0 | 0 | 0 | 1 | 0 | 0 | 0 | 1 | 1 | 1 | 1 | 0 | 1 | 0 | 0 | 0 | 0.71 |  | 0 | 2 | 27723818 | 1 | 0 | 1632 | 0 | 0 | 0 | 0 | 0 | 0 | 0 | 0 | 0 | 0 | 0 | 0 | 0 | 0 | 0 | 0 | 0 | 0 | 0 | 0 | 0 | 0 | 0.4828 | 1 | 1 | 1 | 0
575 | 27721504 | 27723801 | 25412930 | 1 | 1 | 1 | 1 | 1-100-38 |  | Рабочий среднего разряда 3.8 | 1191 | 1013 | чел.-ч. | чел.-ч. | 1 | 0 | -1081351934 | 3.76 | 0 | 0 | 0 | 9.4 | 0 | 0 | 0 | 9.4 | 1 | 1 | 1 | 1 | 0 | 1 | 0 | 0 | 0 | 3.76 |  | 1 | 2 | 27723811 | 1 | 0 | 1633 | 0 | 0 | 0 | 0 | 0 | 0 | 0 | 0 | 0 | 0 | 0 | 0 | 0 | 0 | 0 | 0 | 0 | 0 | 0 | 0 | 0 | 0 | 2.5568 | 9.4 | 9.4 | 1 | 0
575 | 27721504 | 27723801 | 25412928 | 1 | 1 | 1 | 1 | 4-100-00 |  | Затраты труда машинистов | 1191 | 1013 | чел.-ч. | чел.-ч. | 1 | 0 | -1417349443 | 0.02 | 0 | 0 | 0 | 0 | 0 | 0 | 0 | 0 | 1 | 1 | 1 | 1 | 0 | 1 | 0 | 0 | 0 | 0.02 |  | 2 | 2 | 27723812 | 1 | 0 | 1634 | 0 | 0 | 0 | 0 | 0 | 0 | 0 | 0 | 0 | 0 | 0 | 0 | 0 | 0 | 0 | 0 | 0 | 0 | 0 | 0 | 0 | 0 | 0.0136 | 0 | 0 | 1 | 0
575 | 27721504 | 27723801 | 25230220 | 1 | 1 | 1 | 2 | 91.05.05-014 | ФСЭМ-2001, 91.05.05-014, приказ Минстроя России №1039/пр от 30.12.2016г. | Краны на автомобильном ходу, грузоподъемность 10 т | 1368 | 1011 | маш.-ч | маш.-ч | 1 | 0 | -1718674368 | 0.01 | 0 | 111.99 | 13.5 | 0 | 0 | 111.99 | 13.5 | 0 | 1 | 1 | 1 | 1 | 0 | 1 | 0 | 0 | 0 | 0.01 |  | 0 | 2 | 27723813 | 1 | 0 | 1635 | 0 | 0 | 0 | 0 | 0 | 0 | 0 | 0 | 0 | 0 | 0 | 0 | 0 | 0 | 0 | 0 | 0 | 0 | 0 | 0 | 0 | 0 | 0.0068 | 111.99 | 111.99 | 1 | 0
575 | 27721504 | 27723801 | 25231607 | 1 | 1 | 1 | 2 | 91.14.02-001 | ФСЭМ-2001, 91.14.02-001, приказ Минстроя России №1039/пр от 30.12.2016г. | Автомобили бортовые, грузоподъемность до 5 т | 1368 | 1011 | маш.-ч | маш.-ч | 1 | 0 | 1372534845 | 0.01 | 0 | 65.71 | 11.6 | 0 | 0 | 65.71 | 11.6 | 0 | 1 | 1 | 1 | 1 | 0 | 1 | 0 | 0 | 0 | 0.01 |  | 0 | 2 | 27723814 | 1 | 0 | 1636 | 0 | 0 | 0 | 0 | 0 | 0 | 0 | 0 | 0 | 0 | 0 | 0 | 0 | 0 | 0 | 0 | 0 | 0 | 0 | 0 | 0 | 0 | 0.0068 | 65.71 | 65.71 | 1 | 0
575 | 27721504 | 27723801 | 25150263 | 1 | 1 | 1 | 3 | 01.7.06.05-0041 | ФССЦ-2001, 01.7.06.05-0041, приказ Минстроя России №1039/пр от 30.12.2016г. | Лента изоляционная прорезиненная односторонняя ширина 20 мм, толщина 0,25-0,35 мм | 1346 | 1009 | кг | кг | 1 | 0 | -1088866022 | 0.16 | 30.4 | 0 | 0 | 0 | 30.4 | 0 | 0 | 0 | 1 | 1 | 1 | 1 | 0 | 1 | 0 | 0 | 0 | 0.16 |  | 0 | 2 | 27723815 | 1 | 0 | 1637 | 0 | 0 | 0 | 0 | 0 | 0 | 0 | 0 | 0 | 0 | 0 | 0 | 0 | 0 | 0 | 0 | 0 | 0 | 0 | 0 | 0 | 0 | 0.1088 | 30.4 | 30.4 | 1 | 0
575 | 27721504 | 27723801 | 25150275 | 1 | 1 | 1 | 3 | 01.7.06.07-0001 | ФССЦ-2001, 01.7.06.07-0001, приказ Минстроя России №1039/пр от 30.12.2016г. | Лента К226 | 1308 | 1003 | 100 м | 100 м | 100 | 0 | 568244124 | 0.055 | 120 | 0 | 0 | 0 | 120 | 0 | 0 | 0 | 1 | 1 | 1 | 1 | 0 | 1 | 0 | 0 | 0 | 0.055 |  | 0 | 2 | 27723816 | 1 | 0 | 1638 | 0 | 0 | 0 | 0 | 0 | 0 | 0 | 0 | 0 | 0 | 0 | 0 | 0 | 0 | 0 | 0 | 0 | 0 | 0 | 0 | 0 | 0 | 0.0374 | 120 | 120 | 1 | 0
575 | 27721504 | 27723801 | 25186459 | 1 | 1 | 1 | 3 | 14.4.02.09-0001 | ФССЦ-2001, 14.4.02.09-0001, приказ Минстроя России №1039/пр от 30.12.2016г. | Краска | 1346 | 1009 | кг | кг | 1 | 0 | 210558753 | 0.05 | 28.6 | 0 | 0 | 0 | 28.6 | 0 | 0 | 0 | 1 | 1 | 1 | 1 | 0 | 1 | 0 | 0 | 0 | 0.05 |  | 0 | 2 | 27723817 | 1 | 0 | 1639 | 0 | 0 | 0 | 0 | 0 | 0 | 0 | 0 | 0 | 0 | 0 | 0 | 0 | 0 | 0 | 0 | 0 | 0 | 0 | 0 | 0 | 0 | 0.034 | 28.6 | 28.6 | 1 | 0
575 | 27721504 | 27723801 | 25205631 | 1 | 1 | 1 | 3 | 21.1.06.09-0152 | ФССЦ-2001, 21.1.06.09-0152, приказ Минстроя России №1039/пр от 30.12.2016г. | Кабель силовой с медными жилами с поливинилхлоридной изоляцией и оболочкой, не распространяющий горение, с низким дымо- и газовыделением марки ВВГнг-LS, с числом жил - 3 и сечением 2,5 мм2 | 1477 | 1013 | 1000 м | 1000 М | 1 | 0 | 354521160 | 0.1 | 6920.41 | 0 | 0 | 0 | 6920.41 | 0 | 0 | 0 | 1 | 1 | 1 | 1 | 0 | 0 | 0 | 0 | 0 | 0.1 |  | 0 | 1 | -1 | 0 | 0 |  | 0 | 0 | 0 | 0 | 0 | 0 | 0 | 0 | 0 | 0 | 0 | 0 | 0 | 0 | 0 | 0 | 0 | 0 | 0 | 0 | 0 | 0 | 0.068 | 6920.41 | 6920.41 | 1 | 0
575 | 27721504 | 27723801 | 25147235 | 17 | 1 | 1 | 3 | 999-9950 |  | Вспомогательные ненормируемые материалы (2% от ОЗП) | 1374 | 1013 | РУБ | РУБ | 1 | 0 | -1731369543 | 0.71 | 1 | 0 | 0 | 0 | 1 | 0 | 0 | 0 | 1 | 1 | 1 | 1 | 0 | 1 | 0 | 0 | 0 | 0.71 |  | 0 | 2 | 27723818 | 1 | 0 | 1640 | 0 | 0 | 0 | 0 | 0 | 0 | 0 | 0 | 0 | 0 | 0 | 0 | 0 | 0 | 0 | 0 | 0 | 0 | 0 | 0 | 0 | 0 | 0.4828 | 1 | 1 | 1 | 0
578 | 27721505 | 27723820 | 25428833 | 1 | 1 | 1 | 1 | 1-100-42 |  | Рабочий среднего разряда 4.2 | 1191 | 1013 | чел.-ч. | чел.-ч. | 1 | 0 | 912892513 | 31.6 | 0 | 0 | 0 | 9.92 | 0 | 0 | 0 | 9.92 | 1 | 1 | 1 | 1 | 0 | 1 | 0 | 0 | 0 | 31.6 |  | 1 | 2 | 27723831 | 1 | 0 | 1641 | 0 | 0 | 0 | 0 | 0 | 0 | 0 | 0 | 0 | 0 | 0 | 0 | 0 | 0 | 0 | 0 | 0 | 0 | 0 | 0 | 0 | 0 | 2.528 | 9.92 | 9.92 | 1 | 0
578 | 27721505 | 27723820 | 25412928 | 1 | 1 | 1 | 1 | 4-100-00 |  | Затраты труда машинистов | 1191 | 1013 | чел.-ч. | чел.-ч. | 1 | 0 | -1417349443 | 0.05 | 0 | 0 | 0 | 0 | 0 | 0 | 0 | 0 | 1 | 1 | 1 | 1 | 0 | 1 | 0 | 0 | 0 | 0.05 |  | 2 | 2 | 27723832 | 1 | 0 | 1642 | 0 | 0 | 0 | 0 | 0 | 0 | 0 | 0 | 0 | 0 | 0 | 0 | 0 | 0 | 0 | 0 | 0 | 0 | 0 | 0 | 0 | 0 | 0.004 | 0 | 0 | 1 | 0
578 | 27721505 | 27723820 | 25230220 | 1 | 1 | 1 | 2 | 91.05.05-014 | ФСЭМ-2001, 91.05.05-014, приказ Минстроя России №1039/пр от 30.12.2016г. | Краны на автомобильном ходу, грузоподъемность 10 т | 1368 | 1011 | маш.-ч | маш.-ч | 1 | 0 | -1718674368 | 0.03 | 0 | 111.99 | 13.5 | 0 | 0 | 111.99 | 13.5 | 0 | 1 | 1 | 1 | 1 | 0 | 1 | 0 | 0 | 0 | 0.03 |  | 0 | 2 | 27723833 | 1 | 0 | 1643 | 0 | 0 | 0 | 0 | 0 | 0 | 0 | 0 | 0 | 0 | 0 | 0 | 0 | 0 | 0 | 0 | 0 | 0 | 0 | 0 | 0 | 0 | 0.0024 | 111.99 | 111.99 | 1 | 0
578 | 27721505 | 27723820 | 25231607 | 1 | 1 | 1 | 2 | 91.14.02-001 | ФСЭМ-2001, 91.14.02-001, приказ Минстроя России №1039/пр от 30.12.2016г. | Автомобили бортовые, грузоподъемность до 5 т | 1368 | 1011 | маш.-ч | маш.-ч | 1 | 0 | 1372534845 | 0.02 | 0 | 65.71 | 11.6 | 0 | 0 | 65.71 | 11.6 | 0 | 1 | 1 | 1 | 1 | 0 | 1 | 0 | 0 | 0 | 0.02 |  | 0 | 2 | 27723834 | 1 | 0 | 1644 | 0 | 0 | 0 | 0 | 0 | 0 | 0 | 0 | 0 | 0 | 0 | 0 | 0 | 0 | 0 | 0 | 0 | 0 | 0 | 0 | 0 | 0 | 0.0016 | 65.71 | 65.71 | 1 | 0
578 | 27721505 | 27723820 | 25150263 | 1 | 1 | 1 | 3 | 01.7.06.05-0041 | ФССЦ-2001, 01.7.06.05-0041, приказ Минстроя России №1039/пр от 30.12.2016г. | Лента изоляционная прорезиненная односторонняя ширина 20 мм, толщина 0,25-0,35 мм | 1346 | 1009 | кг | кг | 1 | 0 | -1088866022 | 0.11 | 30.4 | 0 | 0 | 0 | 30.4 | 0 | 0 | 0 | 1 | 1 | 1 | 1 | 0 | 1 | 0 | 0 | 0 | 0.11 |  | 0 | 2 | 27723835 | 1 | 0 | 1645 | 0 | 0 | 0 | 0 | 0 | 0 | 0 | 0 | 0 | 0 | 0 | 0 | 0 | 0 | 0 | 0 | 0 | 0 | 0 | 0 | 0 | 0 | 0.0088 | 30.4 | 30.4 | 1 | 0
578 | 27721505 | 27723820 | 25152748 | 1 | 1 | 1 | 3 | 01.7.15.07-0014 | ФССЦ-2001, 01.7.15.07-0014, приказ Минстроя России №1039/пр от 30.12.2016г. | Дюбели распорные полипропиленовые | 1355 | 1010 | 100 шт. | 100 шт. | 100 | 0 | 1794244060 | 1.02 | 86 | 0 | 0 | 0 | 86 | 0 | 0 | 0 | 1 | 1 | 1 | 1 | 0 | 1 | 0 | 0 | 0 | 1.02 |  | 0 | 2 | 27723836 | 1 | 0 | 1646 | 0 | 0 | 0 | 0 | 0 | 0 | 0 | 0 | 0 | 0 | 0 | 0 | 0 | 0 | 0 | 0 | 0 | 0 | 0 | 0 | 0 | 0 | 0.0816 | 86 | 86 | 1 | 0
578 | 27721505 | 27723820 | 25153108 | 1 | 1 | 1 | 3 | 01.7.15.14-0161 | ФССЦ-2001, 01.7.15.14-0161, приказ Минстроя России №1039/пр от 30.12.2016г. | Шурупы с полукруглой головкой 2,5х20 мм | 1348 | 1009 | т | т | 1000 | 0 | 797358079 | 0.00016 | 29800 | 0 | 0 | 0 | 29800 | 0 | 0 | 0 | 1 | 1 | 1 | 1 | 0 | 1 | 0 | 0 | 0 | 0.00016 |  | 0 | 2 | 27723837 | 1 | 0 | 1647 | 0 | 0 | 0 | 0 | 0 | 0 | 0 | 0 | 0 | 0 | 0 | 0 | 0 | 0 | 0 | 0 | 0 | 0 | 0 | 0 | 0 | 0 | 1.28e-05 | 29800 | 29800 | 1 | 0
578 | 27721505 | 27723820 | 25153112 | 1 | 1 | 1 | 3 | 01.7.15.14-0165 | ФССЦ-2001, 01.7.15.14-0165, приказ Минстроя России №1039/пр от 30.12.2016г. | Шурупы с полукруглой головкой 4x40 мм | 1348 | 1009 | т | т | 1000 | 0 | -1755229539 | 0.0003 | 12430 | 0 | 0 | 0 | 12430 | 0 | 0 | 0 | 1 | 1 | 1 | 1 | 0 | 1 | 0 | 0 | 0 | 0.0003 |  | 0 | 2 | 27723838 | 1 | 0 | 1648 | 0 | 0 | 0 | 0 | 0 | 0 | 0 | 0 | 0 | 0 | 0 | 0 | 0 | 0 | 0 | 0 | 0 | 0 | 0 | 0 | 0 | 0 | 2.4e-05 | 12430 | 12430 | 1 | 0
578 | 27721505 | 27723820 | 25203179 | 1 | 1 | 1 | 3 | 20.4.01.01-0031 | ФССЦ-2001, 20.4.01.01-0031, приказ Минстроя России №1039/пр от 30.12.2016г. | Выключатель одноклавишный для открытой проводки | 1358 | 1010 | 10 шт. | 10 шт. | 10 | 0 | -80855738 | 10 | 68 | 0 | 0 | 0 | 68 | 0 | 0 | 0 | 1 | 1 | 1 | 1 | 0 | 0 | 0 | 0 | 0 | 10 |  | 0 | 1 | -1 | 0 | 0 |  | 0 | 0 | 0 | 0 | 0 | 0 | 0 | 0 | 0 | 0 | 0 | 0 | 0 | 0 | 0 | 0 | 0 | 0 | 0 | 0 | 0 | 0 | 0.8 | 68 | 68 | 1 | 0
578 | 27721505 | 27723820 | 25147235 | 17 | 1 | 1 | 3 | 999-9950 |  | Вспомогательные ненормируемые материалы (2% от ОЗП) | 1374 | 1013 | РУБ | РУБ | 1 | 0 | -1731369543 | 6.27 | 1 | 0 | 0 | 0 | 1 | 0 | 0 | 0 | 1 | 1 | 1 | 1 | 0 | 1 | 0 | 0 | 0 | 6.27 |  | 0 | 2 | 27723839 | 1 | 0 | 1649 | 0 | 0 | 0 | 0 | 0 | 0 | 0 | 0 | 0 | 0 | 0 | 0 | 0 | 0 | 0 | 0 | 0 | 0 | 0 | 0 | 0 | 0 | 0.5016 | 1 | 1 | 1 | 0
579 | 27721504 | 27723820 | 25428833 | 1 | 1 | 1 | 1 | 1-100-42 |  | Рабочий среднего разряда 4.2 | 1191 | 1013 | чел.-ч. | чел.-ч. | 1 | 0 | 912892513 | 31.6 | 0 | 0 | 0 | 9.92 | 0 | 0 | 0 | 9.92 | 1 | 1 | 1 | 1 | 0 | 1 | 0 | 0 | 0 | 31.6 |  | 1 | 2 | 27723831 | 1 | 0 | 1650 | 0 | 0 | 0 | 0 | 0 | 0 | 0 | 0 | 0 | 0 | 0 | 0 | 0 | 0 | 0 | 0 | 0 | 0 | 0 | 0 | 0 | 0 | 2.528 | 9.92 | 9.92 | 1 | 0
579 | 27721504 | 27723820 | 25412928 | 1 | 1 | 1 | 1 | 4-100-00 |  | Затраты труда машинистов | 1191 | 1013 | чел.-ч. | чел.-ч. | 1 | 0 | -1417349443 | 0.05 | 0 | 0 | 0 | 0 | 0 | 0 | 0 | 0 | 1 | 1 | 1 | 1 | 0 | 1 | 0 | 0 | 0 | 0.05 |  | 2 | 2 | 27723832 | 1 | 0 | 1651 | 0 | 0 | 0 | 0 | 0 | 0 | 0 | 0 | 0 | 0 | 0 | 0 | 0 | 0 | 0 | 0 | 0 | 0 | 0 | 0 | 0 | 0 | 0.004 | 0 | 0 | 1 | 0
579 | 27721504 | 27723820 | 25230220 | 1 | 1 | 1 | 2 | 91.05.05-014 | ФСЭМ-2001, 91.05.05-014, приказ Минстроя России №1039/пр от 30.12.2016г. | Краны на автомобильном ходу, грузоподъемность 10 т | 1368 | 1011 | маш.-ч | маш.-ч | 1 | 0 | -1718674368 | 0.03 | 0 | 111.99 | 13.5 | 0 | 0 | 111.99 | 13.5 | 0 | 1 | 1 | 1 | 1 | 0 | 1 | 0 | 0 | 0 | 0.03 |  | 0 | 2 | 27723833 | 1 | 0 | 1652 | 0 | 0 | 0 | 0 | 0 | 0 | 0 | 0 | 0 | 0 | 0 | 0 | 0 | 0 | 0 | 0 | 0 | 0 | 0 | 0 | 0 | 0 | 0.0024 | 111.99 | 111.99 | 1 | 0
579 | 27721504 | 27723820 | 25231607 | 1 | 1 | 1 | 2 | 91.14.02-001 | ФСЭМ-2001, 91.14.02-001, приказ Минстроя России №1039/пр от 30.12.2016г. | Автомобили бортовые, грузоподъемность до 5 т | 1368 | 1011 | маш.-ч | маш.-ч | 1 | 0 | 1372534845 | 0.02 | 0 | 65.71 | 11.6 | 0 | 0 | 65.71 | 11.6 | 0 | 1 | 1 | 1 | 1 | 0 | 1 | 0 | 0 | 0 | 0.02 |  | 0 | 2 | 27723834 | 1 | 0 | 1653 | 0 | 0 | 0 | 0 | 0 | 0 | 0 | 0 | 0 | 0 | 0 | 0 | 0 | 0 | 0 | 0 | 0 | 0 | 0 | 0 | 0 | 0 | 0.0016 | 65.71 | 65.71 | 1 | 0
579 | 27721504 | 27723820 | 25150263 | 1 | 1 | 1 | 3 | 01.7.06.05-0041 | ФССЦ-2001, 01.7.06.05-0041, приказ Минстроя России №1039/пр от 30.12.2016г. | Лента изоляционная прорезиненная односторонняя ширина 20 мм, толщина 0,25-0,35 мм | 1346 | 1009 | кг | кг | 1 | 0 | -1088866022 | 0.11 | 30.4 | 0 | 0 | 0 | 30.4 | 0 | 0 | 0 | 1 | 1 | 1 | 1 | 0 | 1 | 0 | 0 | 0 | 0.11 |  | 0 | 2 | 27723835 | 1 | 0 | 1654 | 0 | 0 | 0 | 0 | 0 | 0 | 0 | 0 | 0 | 0 | 0 | 0 | 0 | 0 | 0 | 0 | 0 | 0 | 0 | 0 | 0 | 0 | 0.0088 | 30.4 | 30.4 | 1 | 0
579 | 27721504 | 27723820 | 25152748 | 1 | 1 | 1 | 3 | 01.7.15.07-0014 | ФССЦ-2001, 01.7.15.07-0014, приказ Минстроя России №1039/пр от 30.12.2016г. | Дюбели распорные полипропиленовые | 1355 | 1010 | 100 шт. | 100 шт. | 100 | 0 | 1794244060 | 1.02 | 86 | 0 | 0 | 0 | 86 | 0 | 0 | 0 | 1 | 1 | 1 | 1 | 0 | 1 | 0 | 0 | 0 | 1.02 |  | 0 | 2 | 27723836 | 1 | 0 | 1655 | 0 | 0 | 0 | 0 | 0 | 0 | 0 | 0 | 0 | 0 | 0 | 0 | 0 | 0 | 0 | 0 | 0 | 0 | 0 | 0 | 0 | 0 | 0.0816 | 86 | 86 | 1 | 0
579 | 27721504 | 27723820 | 25153108 | 1 | 1 | 1 | 3 | 01.7.15.14-0161 | ФССЦ-2001, 01.7.15.14-0161, приказ Минстроя России №1039/пр от 30.12.2016г. | Шурупы с полукруглой головкой 2,5х20 мм | 1348 | 1009 | т | т | 1000 | 0 | 797358079 | 0.00016 | 29800 | 0 | 0 | 0 | 29800 | 0 | 0 | 0 | 1 | 1 | 1 | 1 | 0 | 1 | 0 | 0 | 0 | 0.00016 |  | 0 | 2 | 27723837 | 1 | 0 | 1656 | 0 | 0 | 0 | 0 | 0 | 0 | 0 | 0 | 0 | 0 | 0 | 0 | 0 | 0 | 0 | 0 | 0 | 0 | 0 | 0 | 0 | 0 | 1.28e-05 | 29800 | 29800 | 1 | 0
579 | 27721504 | 27723820 | 25153112 | 1 | 1 | 1 | 3 | 01.7.15.14-0165 | ФССЦ-2001, 01.7.15.14-0165, приказ Минстроя России №1039/пр от 30.12.2016г. | Шурупы с полукруглой головкой 4x40 мм | 1348 | 1009 | т | т | 1000 | 0 | -1755229539 | 0.0003 | 12430 | 0 | 0 | 0 | 12430 | 0 | 0 | 0 | 1 | 1 | 1 | 1 | 0 | 1 | 0 | 0 | 0 | 0.0003 |  | 0 | 2 | 27723838 | 1 | 0 | 1657 | 0 | 0 | 0 | 0 | 0 | 0 | 0 | 0 | 0 | 0 | 0 | 0 | 0 | 0 | 0 | 0 | 0 | 0 | 0 | 0 | 0 | 0 | 2.4e-05 | 12430 | 12430 | 1 | 0
579 | 27721504 | 27723820 | 25203179 | 1 | 1 | 1 | 3 | 20.4.01.01-0031 | ФССЦ-2001, 20.4.01.01-0031, приказ Минстроя России №1039/пр от 30.12.2016г. | Выключатель одноклавишный для открытой проводки | 1358 | 1010 | 10 шт. | 10 шт. | 10 | 0 | -80855738 | 10 | 68 | 0 | 0 | 0 | 68 | 0 | 0 | 0 | 1 | 1 | 1 | 1 | 0 | 0 | 0 | 0 | 0 | 10 |  | 0 | 1 | -1 | 0 | 0 |  | 0 | 0 | 0 | 0 | 0 | 0 | 0 | 0 | 0 | 0 | 0 | 0 | 0 | 0 | 0 | 0 | 0 | 0 | 0 | 0 | 0 | 0 | 0.8 | 68 | 68 | 1 | 0
579 | 27721504 | 27723820 | 25147235 | 17 | 1 | 1 | 3 | 999-9950 |  | Вспомогательные ненормируемые материалы (2% от ОЗП) | 1374 | 1013 | РУБ | РУБ | 1 | 0 | -1731369543 | 6.27 | 1 | 0 | 0 | 0 | 1 | 0 | 0 | 0 | 1 | 1 | 1 | 1 | 0 | 1 | 0 | 0 | 0 | 6.27 |  | 0 | 2 | 27723839 | 1 | 0 | 1658 | 0 | 0 | 0 | 0 | 0 | 0 | 0 | 0 | 0 | 0 | 0 | 0 | 0 | 0 | 0 | 0 | 0 | 0 | 0 | 0 | 0 | 0 | 0.5016 | 1 | 1 | 1 | 0
618 | 27721505 | 27723841 | 25413300 | 1 | 1 | 1 | 1 | 1-100-30 |  | Рабочий среднего разряда 3 | 1191 | 1013 | чел.-ч. | чел.-ч. | 1 | 0 | -400197608 | 35.553 | 0 | 0 | 0 | 8.53 | 0 | 0 | 0 | 8.53 | 1 | 1 | 1 | 1 | 0 | 1 | 1 | 0 | 0 | 50.79 | )*0,7 | 1 | 2 | 27723860 | 1 | 0 | 1659 | 0 | 0 | 0 | 0 | 0 | 0 | 0 | 0 | 0 | 0 | 0 | 0 | 0 | 0 | 0 | 0 | 0 | 0 | 0 | 0 | 0 | 0 | 2.9011 | 8.53 | 8.53 | 1 | 0
618 | 27721505 | 27723841 | 25412928 | 1 | 1 | 1 | 1 | 4-100-00 |  | Затраты труда машинистов | 1191 | 1013 | чел.-ч. | чел.-ч. | 1 | 0 | -1417349443 | 0.31 | 0 | 0 | 0 | 0 | 0 | 0 | 0 | 0 | 1 | 1 | 1 | 1 | 0 | 1 | 0 | 0 | 0 | 0.31 |  | 2 | 2 | 27723861 | 1 | 2048 | 1660 | 0 | 0 | 0 | 0 | 0 | 0 | 0 | 0 | 0 | 0 | 0 | 0 | 0 | 0 | 0 | 0 | 0 | 0 | 0 | 0 | 0 | 0 | 0.025296 | 0 | 0 | 1 | 0
618 | 27721505 | 27723841 | 25230220 | 1 | 1 | 1 | 2 | 91.05.05-014 | ФСЭМ-2001, 91.05.05-014, приказ Минстроя России №1039/пр от 30.12.2016г. | Краны на автомобильном ходу, грузоподъемность 10 т | 1368 | 1011 | маш.-ч | маш.-ч | 1 | 0 | -1718674368 | 0.084 | 0 | 111.99 | 13.5 | 0 | 0 | 111.99 | 13.5 | 0 | 1 | 1 | 1 | 1 | 0 | 1 | 1 | 0 | 0 | 0.12 | )*0,7 | 0 | 2 | 27723862 | 1 | 0 | 1661 | 0 | 0 | 0 | 0 | 0 | 0 | 0 | 0 | 0 | 0 | 0 | 0 | 0 | 0 | 0 | 0 | 0 | 0 | 0 | 0 | 0 | 0 | 0.0068544 | 111.99 | 111.99 | 1 | 0
618 | 27721505 | 27723841 | 25230420 | 1 | 1 | 1 | 2 | 91.06.03-062 | ФСЭМ-2001, 91.06.03-062, приказ Минстроя России №1039/пр от 30.12.2016г. | Лебедки электрические тяговым усилием до 31,39 кН (3,2 т) | 1368 | 1011 | маш.-ч | маш.-ч | 1 | 0 | 1544661785 | 7.371 | 0 | 6.9 | 0 | 0 | 0 | 6.9 | 0 | 0 | 1 | 1 | 1 | 1 | 0 | 1 | 1 | 0 | 0 | 10.53 | )*0,7 | 0 | 2 | 27723863 | 1 | 0 | 1662 | 0 | 0 | 0 | 0 | 0 | 0 | 0 | 0 | 0 | 0 | 0 | 0 | 0 | 0 | 0 | 0 | 0 | 0 | 0 | 0 | 0 | 0 | 0.60147 | 6.9 | 6.9 | 1 | 0
618 | 27721505 | 27723841 | 25231607 | 1 | 1 | 1 | 2 | 91.14.02-001 | ФСЭМ-2001, 91.14.02-001, приказ Минстроя России №1039/пр от 30.12.2016г. | Автомобили бортовые, грузоподъемность до 5 т | 1368 | 1011 | маш.-ч | маш.-ч | 1 | 0 | 1372534845 | 0.133 | 0 | 65.71 | 11.6 | 0 | 0 | 65.71 | 11.6 | 0 | 1 | 1 | 1 | 1 | 0 | 1 | 1 | 0 | 0 | 0.19 | )*0,7 | 0 | 2 | 27723864 | 1 | 0 | 1663 | 0 | 0 | 0 | 0 | 0 | 0 | 0 | 0 | 0 | 0 | 0 | 0 | 0 | 0 | 0 | 0 | 0 | 0 | 0 | 0 | 0 | 0 | 0.010853 | 65.71 | 65.71 | 1 | 0
618 | 27721505 | 27723841 | 25231842 | 1 | 1 | 1 | 2 | 91.17.04-042 | ФСЭМ-2001, 91.17.04-042, приказ Минстроя России №1039/пр от 30.12.2016г. | Аппарат для газовой сварки и резки | 1368 | 1011 | маш.-ч | маш.-ч | 1 | 0 | -624296059 | 1.302 | 0 | 1.2 | 0 | 0 | 0 | 1.2 | 0 | 0 | 1 | 1 | 1 | 1 | 0 | 1 | 1 | 0 | 0 | 1.86 | )*0,7 | 0 | 2 | 27723865 | 1 | 0 | 1664 | 0 | 0 | 0 | 0 | 0 | 0 | 0 | 0 | 0 | 0 | 0 | 0 | 0 | 0 | 0 | 0 | 0 | 0 | 0 | 0 | 0 | 0 | 0.10624 | 1.2 | 1.2 | 1 | 0
618 | 27721505 | 27723841 | 25231889 | 1 | 1 | 1 | 2 | 91.17.04-171 | ФСЭМ-2001, 91.17.04-171, приказ Минстроя России №1039/пр от 30.12.2016г. | Преобразователи сварочные номинальным сварочным током 315-500 А | 1368 | 1011 | маш.-ч | маш.-ч | 1 | 0 | 1061502546 | 1.421 | 0 | 12.31 | 0 | 0 | 0 | 12.31 | 0 | 0 | 1 | 1 | 1 | 1 | 0 | 1 | 1 | 0 | 0 | 2.03 | )*0,7 | 0 | 2 | 27723866 | 1 | 0 | 1665 | 0 | 0 | 0 | 0 | 0 | 0 | 0 | 0 | 0 | 0 | 0 | 0 | 0 | 0 | 0 | 0 | 0 | 0 | 0 | 0 | 0 | 0 | 0.11595 | 12.31 | 12.31 | 1 | 0
618 | 27721505 | 27723841 | 25148328 | 1 | 1 | 1 | 3 | 01.3.02.08-0001 | ФССЦ-2001, 01.3.02.08-0001, приказ Минстроя России №1039/пр от 30.12.2016г. | Кислород технический газообразный | 1339 | 1007 | м3 | м3 | 1 | 0 | 1262771840 | 0 | 6.22 | 0 | 0 | 0 | 6.22 | 0 | 0 | 0 | 1 | 1 | 1 | 1 | 0 | 1 | 1 | 0 | 0 | 1.5 | )*0 | 0 | 2 | 27723867 | 1 | 0 | 1666 | 0 | 0 | 0 | 0 | 0 | 0 | 0 | 0 | 0 | 0 | 0 | 0 | 0 | 0 | 0 | 0 | 0 | 0 | 0 | 0 | 0 | 0 | 0 | 6.22 | 6.22 | 1 | 0
618 | 27721505 | 27723841 | 25148335 | 1 | 1 | 1 | 3 | 01.3.02.09-0022 | ФССЦ-2001, 01.3.02.09-0022, приказ Минстроя России №1039/пр от 30.12.2016г. | Пропан-бутан, смесь техническая | 1346 | 1009 | кг | кг | 1 | 0 | 1721895514 | 0 | 6.09 | 0 | 0 | 0 | 6.09 | 0 | 0 | 0 | 1 | 1 | 1 | 1 | 0 | 1 | 1 | 0 | 0 | 0.45 | )*0 | 0 | 2 | 27723868 | 1 | 0 | 1667 | 0 | 0 | 0 | 0 | 0 | 0 | 0 | 0 | 0 | 0 | 0 | 0 | 0 | 0 | 0 | 0 | 0 | 0 | 0 | 0 | 0 | 0 | 0 | 6.09 | 6.09 | 1 | 0
618 | 27721505 | 27723841 | 25151428 | 1 | 1 | 1 | 3 | 01.7.11.07-0035 | ФССЦ-2001, 01.7.11.07-0035, приказ Минстроя России №1039/пр от 30.12.2016г. | Электроды диаметром 4 мм Э46 | 1348 | 1009 | т | т | 1000 | 0 | 1225357214 | 0 | 10749 | 0 | 0 | 0 | 10749 | 0 | 0 | 0 | 1 | 1 | 1 | 1 | 0 | 1 | 1 | 0 | 0 | 0.0014 | )*0 | 0 | 2 | 27723869 | 1 | 0 | 1668 | 0 | 0 | 0 | 0 | 0 | 0 | 0 | 0 | 0 | 0 | 0 | 0 | 0 | 0 | 0 | 0 | 0 | 0 | 0 | 0 | 0 | 0 | 0 | 10749 | 10749 | 1 | 0
618 | 27721505 | 27723841 | 25152615 | 1 | 1 | 1 | 3 | 01.7.15.03-0041 | ФССЦ-2001, 01.7.15.03-0041, приказ Минстроя России №1039/пр от 30.12.2016г. | Болты с гайками и шайбами строительные | 1348 | 1009 | т | т | 1000 | 0 | -437906794 | 0 | 9040.01 | 0 | 0 | 0 | 9040.01 | 0 | 0 | 0 | 1 | 1 | 1 | 1 | 0 | 1 | 1 | 0 | 0 | 0.0033 | )*0 | 0 | 2 | 27723870 | 1 | 0 | 1669 | 0 | 0 | 0 | 0 | 0 | 0 | 0 | 0 | 0 | 0 | 0 | 0 | 0 | 0 | 0 | 0 | 0 | 0 | 0 | 0 | 0 | 0 | 0 | 9040.01 | 9040.01 | 1 | 0
618 | 27721505 | 27723841 | 25152713 | 1 | 1 | 1 | 3 | 01.7.15.06-0111 | ФССЦ-2001, 01.7.15.06-0111, приказ Минстроя России №1039/пр от 30.12.2016г. | Гвозди строительные | 1348 | 1009 | т | т | 1000 | 0 | 1174701286 | 0 | 11978 | 0 | 0 | 0 | 11978 | 0 | 0 | 0 | 1 | 1 | 1 | 1 | 0 | 1 | 1 | 0 | 0 | 1e-05 | )*0 | 0 | 2 | 27723871 | 1 | 0 | 1670 | 0 | 0 | 0 | 0 | 0 | 0 | 0 | 0 | 0 | 0 | 0 | 0 | 0 | 0 | 0 | 0 | 0 | 0 | 0 | 0 | 0 | 0 | 0 | 11978 | 11978 | 1 | 0
618 | 27721505 | 27723841 | 25153693 | 1 | 1 | 1 | 3 | 01.7.20.08-0071 | ФССЦ-2001, 01.7.20.08-0071, приказ Минстроя России №1039/пр от 30.12.2016г. | Канаты пеньковые пропитанные | 1348 | 1009 | т | т | 1000 | 0 | -2116243625 | 0 | 37900 | 0 | 0 | 0 | 37900 | 0 | 0 | 0 | 1 | 1 | 1 | 1 | 0 | 1 | 1 | 0 | 0 | 0.0001 | )*0 | 0 | 2 | 27723872 | 1 | 0 | 1671 | 0 | 0 | 0 | 0 | 0 | 0 | 0 | 0 | 0 | 0 | 0 | 0 | 0 | 0 | 0 | 0 | 0 | 0 | 0 | 0 | 0 | 0 | 0 | 37900 | 37900 | 1 | 0
618 | 27721505 | 27723841 | 25173443 | 1 | 1 | 1 | 3 | 08.2.02.11-0007 | ФССЦ-2001, 08.2.02.11-0007, приказ Минстроя России №1039/пр от 30.12.2016г. | Канат двойной свивки типа ТК, конструкции 6х19(1+6+12)+1 о.с., оцинкованный из проволок марки В, маркировочная группа 1770 н/мм2, диаметром 5,5 мм | 1302 | 1003 | 10 м | 10 м | 10 | 0 | -1640127157 | 0 | 50.24 | 0 | 0 | 0 | 50.24 | 0 | 0 | 0 | 1 | 1 | 1 | 1 | 0 | 1 | 1 | 0 | 0 | 0.0187 | )*0 | 0 | 2 | 27723874 | 1 | 0 | 1673 | 0 | 0 | 0 | 0 | 0 | 0 | 0 | 0 | 0 | 0 | 0 | 0 | 0 | 0 | 0 | 0 | 0 | 0 | 0 | 0 | 0 | 0 | 0 | 50.24 | 50.24 | 1 | 0
618 | 27721505 | 27723841 | 25173801 | 1 | 1 | 1 | 3 | 08.3.03.06-0002 | ФССЦ-2001, 08.3.03.06-0002, приказ Минстроя России №1039/пр от 30.12.2016г. | Проволока горячекатаная в мотках, диаметром 6,3-6,5 мм | 1348 | 1009 | т | т | 1000 | 0 | -1396314973 | 0 | 4455.2 | 0 | 0 | 0 | 4455.2 | 0 | 0 | 0 | 1 | 1 | 1 | 1 | 0 | 1 | 1 | 0 | 0 | 3e-05 | )*0 | 0 | 2 | 27723875 | 1 | 0 | 1674 | 0 | 0 | 0 | 0 | 0 | 0 | 0 | 0 | 0 | 0 | 0 | 0 | 0 | 0 | 0 | 0 | 0 | 0 | 0 | 0 | 0 | 0 | 0 | 4455.2 | 4455.2 | 1 | 0
618 | 27721505 | 27723841 | 25174560 | 1 | 1 | 1 | 3 | 08.3.11.01-0091 | ФССЦ-2001, 08.3.11.01-0091, приказ Минстроя России №1039/пр от 30.12.2016г. | Швеллеры № 40 из стали марки Ст0 | 1348 | 1009 | т | т | 1000 | 0 | 900832145 | 0 | 4920 | 0 | 0 | 0 | 4920 | 0 | 0 | 0 | 1 | 1 | 1 | 1 | 0 | 1 | 1 | 0 | 0 | 0.00194 | )*0 | 0 | 2 | 27723876 | 1 | 0 | 1675 | 0 | 0 | 0 | 0 | 0 | 0 | 0 | 0 | 0 | 0 | 0 | 0 | 0 | 0 | 0 | 0 | 0 | 0 | 0 | 0 | 0 | 0 | 0 | 4920 | 4920 | 1 | 0
618 | 27721505 | 27723841 | 25186091 | 1 | 1 | 1 | 3 | 14.4.01.01-0003 | ФССЦ-2001, 14.4.01.01-0003, приказ Минстроя России №1039/пр от 30.12.2016г. | Грунтовка ГФ-021 красно-коричневая | 1348 | 1009 | т | т | 1000 | 0 | -1655298345 | 0 | 15620 | 0 | 0 | 0 | 15620 | 0 | 0 | 0 | 1 | 1 | 1 | 1 | 0 | 1 | 1 | 0 | 0 | 0.00031 | )*0 | 0 | 2 | 27723877 | 1 | 0 | 1676 | 0 | 0 | 0 | 0 | 0 | 0 | 0 | 0 | 0 | 0 | 0 | 0 | 0 | 0 | 0 | 0 | 0 | 0 | 0 | 0 | 0 | 0 | 0 | 15620 | 15620 | 1 | 0
618 | 27721505 | 27723841 | 25187286 | 1 | 1 | 1 | 3 | 14.5.09.07-0029 | ФССЦ-2001, 14.5.09.07-0029, приказ Минстроя России №1039/пр от 30.12.2016г. | Растворитель марки Р-4 | 1348 | 1009 | т | т | 1000 | 0 | -639604785 | 0 | 9420 | 0 | 0 | 0 | 9420 | 0 | 0 | 0 | 1 | 1 | 1 | 1 | 0 | 1 | 1 | 0 | 0 | 0.0006 | )*0 | 0 | 2 | 27723878 | 1 | 0 | 1677 | 0 | 0 | 0 | 0 | 0 | 0 | 0 | 0 | 0 | 0 | 0 | 0 | 0 | 0 | 0 | 0 | 0 | 0 | 0 | 0 | 0 | 0 | 0 | 9420 | 9420 | 1 | 0
619 | 27721504 | 27723841 | 25413300 | 1 | 1 | 1 | 1 | 1-100-30 |  | Рабочий среднего разряда 3 | 1191 | 1013 | чел.-ч. | чел.-ч. | 1 | 0 | -400197608 | 35.553 | 0 | 0 | 0 | 8.53 | 0 | 0 | 0 | 8.53 | 1 | 1 | 1 | 1 | 0 | 1 | 1 | 0 | 0 | 50.79 | )*0,7 | 1 | 2 | 27723860 | 1 | 0 | 1678 | 0 | 0 | 0 | 0 | 0 | 0 | 0 | 0 | 0 | 0 | 0 | 0 | 0 | 0 | 0 | 0 | 0 | 0 | 0 | 0 | 0 | 0 | 2.9011 | 8.53 | 8.53 | 1 | 0
619 | 27721504 | 27723841 | 25412928 | 1 | 1 | 1 | 1 | 4-100-00 |  | Затраты труда машинистов | 1191 | 1013 | чел.-ч. | чел.-ч. | 1 | 0 | -1417349443 | 0.31 | 0 | 0 | 0 | 0 | 0 | 0 | 0 | 0 | 1 | 1 | 1 | 1 | 0 | 1 | 0 | 0 | 0 | 0.31 |  | 2 | 2 | 27723861 | 1 | 2048 | 1679 | 0 | 0 | 0 | 0 | 0 | 0 | 0 | 0 | 0 | 0 | 0 | 0 | 0 | 0 | 0 | 0 | 0 | 0 | 0 | 0 | 0 | 0 | 0.025296 | 0 | 0 | 1 | 0
619 | 27721504 | 27723841 | 25230220 | 1 | 1 | 1 | 2 | 91.05.05-014 | ФСЭМ-2001, 91.05.05-014, приказ Минстроя России №1039/пр от 30.12.2016г. | Краны на автомобильном ходу, грузоподъемность 10 т | 1368 | 1011 | маш.-ч | маш.-ч | 1 | 0 | -1718674368 | 0.084 | 0 | 111.99 | 13.5 | 0 | 0 | 111.99 | 13.5 | 0 | 1 | 1 | 1 | 1 | 0 | 1 | 1 | 0 | 0 | 0.12 | )*0,7 | 0 | 2 | 27723862 | 1 | 0 | 1680 | 0 | 0 | 0 | 0 | 0 | 0 | 0 | 0 | 0 | 0 | 0 | 0 | 0 | 0 | 0 | 0 | 0 | 0 | 0 | 0 | 0 | 0 | 0.0068544 | 111.99 | 111.99 | 1 | 0
619 | 27721504 | 27723841 | 25230420 | 1 | 1 | 1 | 2 | 91.06.03-062 | ФСЭМ-2001, 91.06.03-062, приказ Минстроя России №1039/пр от 30.12.2016г. | Лебедки электрические тяговым усилием до 31,39 кН (3,2 т) | 1368 | 1011 | маш.-ч | маш.-ч | 1 | 0 | 1544661785 | 7.371 | 0 | 6.9 | 0 | 0 | 0 | 6.9 | 0 | 0 | 1 | 1 | 1 | 1 | 0 | 1 | 1 | 0 | 0 | 10.53 | )*0,7 | 0 | 2 | 27723863 | 1 | 0 | 1681 | 0 | 0 | 0 | 0 | 0 | 0 | 0 | 0 | 0 | 0 | 0 | 0 | 0 | 0 | 0 | 0 | 0 | 0 | 0 | 0 | 0 | 0 | 0.60147 | 6.9 | 6.9 | 1 | 0
619 | 27721504 | 27723841 | 25231607 | 1 | 1 | 1 | 2 | 91.14.02-001 | ФСЭМ-2001, 91.14.02-001, приказ Минстроя России №1039/пр от 30.12.2016г. | Автомобили бортовые, грузоподъемность до 5 т | 1368 | 1011 | маш.-ч | маш.-ч | 1 | 0 | 1372534845 | 0.133 | 0 | 65.71 | 11.6 | 0 | 0 | 65.71 | 11.6 | 0 | 1 | 1 | 1 | 1 | 0 | 1 | 1 | 0 | 0 | 0.19 | )*0,7 | 0 | 2 | 27723864 | 1 | 0 | 1682 | 0 | 0 | 0 | 0 | 0 | 0 | 0 | 0 | 0 | 0 | 0 | 0 | 0 | 0 | 0 | 0 | 0 | 0 | 0 | 0 | 0 | 0 | 0.010853 | 65.71 | 65.71 | 1 | 0
619 | 27721504 | 27723841 | 25231842 | 1 | 1 | 1 | 2 | 91.17.04-042 | ФСЭМ-2001, 91.17.04-042, приказ Минстроя России №1039/пр от 30.12.2016г. | Аппарат для газовой сварки и резки | 1368 | 1011 | маш.-ч | маш.-ч | 1 | 0 | -624296059 | 1.302 | 0 | 1.2 | 0 | 0 | 0 | 1.2 | 0 | 0 | 1 | 1 | 1 | 1 | 0 | 1 | 1 | 0 | 0 | 1.86 | )*0,7 | 0 | 2 | 27723865 | 1 | 0 | 1683 | 0 | 0 | 0 | 0 | 0 | 0 | 0 | 0 | 0 | 0 | 0 | 0 | 0 | 0 | 0 | 0 | 0 | 0 | 0 | 0 | 0 | 0 | 0.10624 | 1.2 | 1.2 | 1 | 0
619 | 27721504 | 27723841 | 25231889 | 1 | 1 | 1 | 2 | 91.17.04-171 | ФСЭМ-2001, 91.17.04-171, приказ Минстроя России №1039/пр от 30.12.2016г. | Преобразователи сварочные номинальным сварочным током 315-500 А | 1368 | 1011 | маш.-ч | маш.-ч | 1 | 0 | 1061502546 | 1.421 | 0 | 12.31 | 0 | 0 | 0 | 12.31 | 0 | 0 | 1 | 1 | 1 | 1 | 0 | 1 | 1 | 0 | 0 | 2.03 | )*0,7 | 0 | 2 | 27723866 | 1 | 0 | 1684 | 0 | 0 | 0 | 0 | 0 | 0 | 0 | 0 | 0 | 0 | 0 | 0 | 0 | 0 | 0 | 0 | 0 | 0 | 0 | 0 | 0 | 0 | 0.11595 | 12.31 | 12.31 | 1 | 0
619 | 27721504 | 27723841 | 25148328 | 1 | 1 | 1 | 3 | 01.3.02.08-0001 | ФССЦ-2001, 01.3.02.08-0001, приказ Минстроя России №1039/пр от 30.12.2016г. | Кислород технический газообразный | 1339 | 1007 | м3 | м3 | 1 | 0 | 1262771840 | 0 | 6.22 | 0 | 0 | 0 | 6.22 | 0 | 0 | 0 | 1 | 1 | 1 | 1 | 0 | 1 | 1 | 0 | 0 | 1.5 | )*0 | 0 | 2 | 27723867 | 1 | 0 | 1685 | 0 | 0 | 0 | 0 | 0 | 0 | 0 | 0 | 0 | 0 | 0 | 0 | 0 | 0 | 0 | 0 | 0 | 0 | 0 | 0 | 0 | 0 | 0 | 6.22 | 6.22 | 1 | 0
619 | 27721504 | 27723841 | 25148335 | 1 | 1 | 1 | 3 | 01.3.02.09-0022 | ФССЦ-2001, 01.3.02.09-0022, приказ Минстроя России №1039/пр от 30.12.2016г. | Пропан-бутан, смесь техническая | 1346 | 1009 | кг | кг | 1 | 0 | 1721895514 | 0 | 6.09 | 0 | 0 | 0 | 6.09 | 0 | 0 | 0 | 1 | 1 | 1 | 1 | 0 | 1 | 1 | 0 | 0 | 0.45 | )*0 | 0 | 2 | 27723868 | 1 | 0 | 1686 | 0 | 0 | 0 | 0 | 0 | 0 | 0 | 0 | 0 | 0 | 0 | 0 | 0 | 0 | 0 | 0 | 0 | 0 | 0 | 0 | 0 | 0 | 0 | 6.09 | 6.09 | 1 | 0
619 | 27721504 | 27723841 | 25151428 | 1 | 1 | 1 | 3 | 01.7.11.07-0035 | ФССЦ-2001, 01.7.11.07-0035, приказ Минстроя России №1039/пр от 30.12.2016г. | Электроды диаметром 4 мм Э46 | 1348 | 1009 | т | т | 1000 | 0 | 1225357214 | 0 | 10749 | 0 | 0 | 0 | 10749 | 0 | 0 | 0 | 1 | 1 | 1 | 1 | 0 | 1 | 1 | 0 | 0 | 0.0014 | )*0 | 0 | 2 | 27723869 | 1 | 0 | 1687 | 0 | 0 | 0 | 0 | 0 | 0 | 0 | 0 | 0 | 0 | 0 | 0 | 0 | 0 | 0 | 0 | 0 | 0 | 0 | 0 | 0 | 0 | 0 | 10749 | 10749 | 1 | 0
619 | 27721504 | 27723841 | 25152615 | 1 | 1 | 1 | 3 | 01.7.15.03-0041 | ФССЦ-2001, 01.7.15.03-0041, приказ Минстроя России №1039/пр от 30.12.2016г. | Болты с гайками и шайбами строительные | 1348 | 1009 | т | т | 1000 | 0 | -437906794 | 0 | 9040.01 | 0 | 0 | 0 | 9040.01 | 0 | 0 | 0 | 1 | 1 | 1 | 1 | 0 | 1 | 1 | 0 | 0 | 0.0033 | )*0 | 0 | 2 | 27723870 | 1 | 0 | 1688 | 0 | 0 | 0 | 0 | 0 | 0 | 0 | 0 | 0 | 0 | 0 | 0 | 0 | 0 | 0 | 0 | 0 | 0 | 0 | 0 | 0 | 0 | 0 | 9040.01 | 9040.01 | 1 | 0
619 | 27721504 | 27723841 | 25152713 | 1 | 1 | 1 | 3 | 01.7.15.06-0111 | ФССЦ-2001, 01.7.15.06-0111, приказ Минстроя России №1039/пр от 30.12.2016г. | Гвозди строительные | 1348 | 1009 | т | т | 1000 | 0 | 1174701286 | 0 | 11978 | 0 | 0 | 0 | 11978 | 0 | 0 | 0 | 1 | 1 | 1 | 1 | 0 | 1 | 1 | 0 | 0 | 1e-05 | )*0 | 0 | 2 | 27723871 | 1 | 0 | 1689 | 0 | 0 | 0 | 0 | 0 | 0 | 0 | 0 | 0 | 0 | 0 | 0 | 0 | 0 | 0 | 0 | 0 | 0 | 0 | 0 | 0 | 0 | 0 | 11978 | 11978 | 1 | 0
619 | 27721504 | 27723841 | 25153693 | 1 | 1 | 1 | 3 | 01.7.20.08-0071 | ФССЦ-2001, 01.7.20.08-0071, приказ Минстроя России №1039/пр от 30.12.2016г. | Канаты пеньковые пропитанные | 1348 | 1009 | т | т | 1000 | 0 | -2116243625 | 0 | 37900 | 0 | 0 | 0 | 37900 | 0 | 0 | 0 | 1 | 1 | 1 | 1 | 0 | 1 | 1 | 0 | 0 | 0.0001 | )*0 | 0 | 2 | 27723872 | 1 | 0 | 1690 | 0 | 0 | 0 | 0 | 0 | 0 | 0 | 0 | 0 | 0 | 0 | 0 | 0 | 0 | 0 | 0 | 0 | 0 | 0 | 0 | 0 | 0 | 0 | 37900 | 37900 | 1 | 0
619 | 27721504 | 27723841 | 25173443 | 1 | 1 | 1 | 3 | 08.2.02.11-0007 | ФССЦ-2001, 08.2.02.11-0007, приказ Минстроя России №1039/пр от 30.12.2016г. | Канат двойной свивки типа ТК, конструкции 6х19(1+6+12)+1 о.с., оцинкованный из проволок марки В, маркировочная группа 1770 н/мм2, диаметром 5,5 мм | 1302 | 1003 | 10 м | 10 м | 10 | 0 | -1640127157 | 0 | 50.24 | 0 | 0 | 0 | 50.24 | 0 | 0 | 0 | 1 | 1 | 1 | 1 | 0 | 1 | 1 | 0 | 0 | 0.0187 | )*0 | 0 | 2 | 27723874 | 1 | 0 | 1692 | 0 | 0 | 0 | 0 | 0 | 0 | 0 | 0 | 0 | 0 | 0 | 0 | 0 | 0 | 0 | 0 | 0 | 0 | 0 | 0 | 0 | 0 | 0 | 50.24 | 50.24 | 1 | 0
619 | 27721504 | 27723841 | 25173801 | 1 | 1 | 1 | 3 | 08.3.03.06-0002 | ФССЦ-2001, 08.3.03.06-0002, приказ Минстроя России №1039/пр от 30.12.2016г. | Проволока горячекатаная в мотках, диаметром 6,3-6,5 мм | 1348 | 1009 | т | т | 1000 | 0 | -1396314973 | 0 | 4455.2 | 0 | 0 | 0 | 4455.2 | 0 | 0 | 0 | 1 | 1 | 1 | 1 | 0 | 1 | 1 | 0 | 0 | 3e-05 | )*0 | 0 | 2 | 27723875 | 1 | 0 | 1693 | 0 | 0 | 0 | 0 | 0 | 0 | 0 | 0 | 0 | 0 | 0 | 0 | 0 | 0 | 0 | 0 | 0 | 0 | 0 | 0 | 0 | 0 | 0 | 4455.2 | 4455.2 | 1 | 0
619 | 27721504 | 27723841 | 25174560 | 1 | 1 | 1 | 3 | 08.3.11.01-0091 | ФССЦ-2001, 08.3.11.01-0091, приказ Минстроя России №1039/пр от 30.12.2016г. | Швеллеры № 40 из стали марки Ст0 | 1348 | 1009 | т | т | 1000 | 0 | 900832145 | 0 | 4920 | 0 | 0 | 0 | 4920 | 0 | 0 | 0 | 1 | 1 | 1 | 1 | 0 | 1 | 1 | 0 | 0 | 0.00194 | )*0 | 0 | 2 | 27723876 | 1 | 0 | 1694 | 0 | 0 | 0 | 0 | 0 | 0 | 0 | 0 | 0 | 0 | 0 | 0 | 0 | 0 | 0 | 0 | 0 | 0 | 0 | 0 | 0 | 0 | 0 | 4920 | 4920 | 1 | 0
619 | 27721504 | 27723841 | 25186091 | 1 | 1 | 1 | 3 | 14.4.01.01-0003 | ФССЦ-2001, 14.4.01.01-0003, приказ Минстроя России №1039/пр от 30.12.2016г. | Грунтовка ГФ-021 красно-коричневая | 1348 | 1009 | т | т | 1000 | 0 | -1655298345 | 0 | 15620 | 0 | 0 | 0 | 15620 | 0 | 0 | 0 | 1 | 1 | 1 | 1 | 0 | 1 | 1 | 0 | 0 | 0.00031 | )*0 | 0 | 2 | 27723877 | 1 | 0 | 1695 | 0 | 0 | 0 | 0 | 0 | 0 | 0 | 0 | 0 | 0 | 0 | 0 | 0 | 0 | 0 | 0 | 0 | 0 | 0 | 0 | 0 | 0 | 0 | 15620 | 15620 | 1 | 0
619 | 27721504 | 27723841 | 25187286 | 1 | 1 | 1 | 3 | 14.5.09.07-0029 | ФССЦ-2001, 14.5.09.07-0029, приказ Минстроя России №1039/пр от 30.12.2016г. | Растворитель марки Р-4 | 1348 | 1009 | т | т | 1000 | 0 | -639604785 | 0 | 9420 | 0 | 0 | 0 | 9420 | 0 | 0 | 0 | 1 | 1 | 1 | 1 | 0 | 1 | 1 | 0 | 0 | 0.0006 | )*0 | 0 | 2 | 27723878 | 1 | 0 | 1696 | 0 | 0 | 0 | 0 | 0 | 0 | 0 | 0 | 0 | 0 | 0 | 0 | 0 | 0 | 0 | 0 | 0 | 0 | 0 | 0 | 0 | 0 | 0 | 9420 | 9420 | 1 | 0
620 | 27721505 | 27723879 | 25414543 | 1 | 1 | 1 | 1 | 1-100-23 |  | Рабочий среднего разряда 2.3 | 1191 | 1013 | чел.-ч. | чел.-ч. | 1 | 0 | -228054128 | 17.89 | 0 | 0 | 0 | 8.02 | 0 | 0 | 0 | 8.02 | 1 | 1 | 1 | 1 | 0 | 1 | 0 | 0 | 0 | 17.89 |  | 1 | 2 | 27723883 | 1 | 0 | 1697 | 0 | 0 | 0 | 0 | 0 | 0 | 0 | 0 | 0 | 0 | 0 | 0 | 0 | 0 | 0 | 0 | 0 | 0 | 0 | 0 | 0 | 0 | 0.8945 | 8.02 | 8.02 | 1 | 0
620 | 27721505 | 27723879 | 25412928 | 1 | 1 | 1 | 1 | 4-100-00 |  | Затраты труда машинистов | 1191 | 1013 | чел.-ч. | чел.-ч. | 1 | 0 | -1417349443 | 0.08 | 0 | 0 | 0 | 0 | 0 | 0 | 0 | 0 | 1 | 1 | 1 | 1 | 0 | 1 | 0 | 0 | 0 | 0.08 |  | 2 | 2 | 27723884 | 1 | 0 | 1698 | 0 | 0 | 0 | 0 | 0 | 0 | 0 | 0 | 0 | 0 | 0 | 0 | 0 | 0 | 0 | 0 | 0 | 0 | 0 | 0 | 0 | 0 | 0.004 | 0 | 0 | 1 | 0
620 | 27721505 | 27723879 | 25230514 | 1 | 1 | 1 | 2 | 91.06.06-048 | ФСЭМ-2001, 91.06.06-048, приказ Минстроя России №1039/пр от 30.12.2016г. | Подъемники одномачтовые, грузоподъемность до 500 кг, высота подъема 45 м | 1368 | 1011 | маш.-ч | маш.-ч | 1 | 0 | 1188625873 | 0.08 | 0 | 31.26 | 13.5 | 0 | 0 | 31.26 | 13.5 | 0 | 1 | 1 | 1 | 1 | 0 | 1 | 0 | 0 | 0 | 0.08 |  | 0 | 2 | 27723885 | 1 | 0 | 1699 | 0 | 0 | 0 | 0 | 0 | 0 | 0 | 0 | 0 | 0 | 0 | 0 | 0 | 0 | 0 | 0 | 0 | 0 | 0 | 0 | 0 | 0 | 0.004 | 31.26 | 31.26 | 1 | 0
621 | 27721504 | 27723879 | 25414543 | 1 | 1 | 1 | 1 | 1-100-23 |  | Рабочий среднего разряда 2.3 | 1191 | 1013 | чел.-ч. | чел.-ч. | 1 | 0 | -228054128 | 17.89 | 0 | 0 | 0 | 8.02 | 0 | 0 | 0 | 8.02 | 1 | 1 | 1 | 1 | 0 | 1 | 0 | 0 | 0 | 17.89 |  | 1 | 2 | 27723883 | 1 | 0 | 1700 | 0 | 0 | 0 | 0 | 0 | 0 | 0 | 0 | 0 | 0 | 0 | 0 | 0 | 0 | 0 | 0 | 0 | 0 | 0 | 0 | 0 | 0 | 0.8945 | 8.02 | 8.02 | 1 | 0
621 | 27721504 | 27723879 | 25412928 | 1 | 1 | 1 | 1 | 4-100-00 |  | Затраты труда машинистов | 1191 | 1013 | чел.-ч. | чел.-ч. | 1 | 0 | -1417349443 | 0.08 | 0 | 0 | 0 | 0 | 0 | 0 | 0 | 0 | 1 | 1 | 1 | 1 | 0 | 1 | 0 | 0 | 0 | 0.08 |  | 2 | 2 | 27723884 | 1 | 0 | 1701 | 0 | 0 | 0 | 0 | 0 | 0 | 0 | 0 | 0 | 0 | 0 | 0 | 0 | 0 | 0 | 0 | 0 | 0 | 0 | 0 | 0 | 0 | 0.004 | 0 | 0 | 1 | 0
621 | 27721504 | 27723879 | 25230514 | 1 | 1 | 1 | 2 | 91.06.06-048 | ФСЭМ-2001, 91.06.06-048, приказ Минстроя России №1039/пр от 30.12.2016г. | Подъемники одномачтовые, грузоподъемность до 500 кг, высота подъема 45 м | 1368 | 1011 | маш.-ч | маш.-ч | 1 | 0 | 1188625873 | 0.08 | 0 | 31.26 | 13.5 | 0 | 0 | 31.26 | 13.5 | 0 | 1 | 1 | 1 | 1 | 0 | 1 | 0 | 0 | 0 | 0.08 |  | 0 | 2 | 27723885 | 1 | 0 | 1702 | 0 | 0 | 0 | 0 | 0 | 0 | 0 | 0 | 0 | 0 | 0 | 0 | 0 | 0 | 0 | 0 | 0 | 0 | 0 | 0 | 0 | 0 | 0.004 | 31.26 | 31.26 | 1 | 0
622 | 27721505 | 27723886 | 25416200 | 1 | 1 | 1 | 1 | 1-100-24 |  | Рабочий среднего разряда 2.4 | 1191 | 1013 | чел.-ч. | чел.-ч. | 1 | 0 | 371339561 | 172.76 | 0 | 0 | 0 | 8.09 | 0 | 0 | 0 | 8.09 | 1 | 1 | 1 | 1 | 0 | 1 | 0 | 0 | 0 | 172.76 |  | 1 | 2 | 27723890 | 1 | 0 | 1703 | 0 | 0 | 0 | 0 | 0 | 0 | 0 | 0 | 0 | 0 | 0 | 0 | 0 | 0 | 0 | 0 | 0 | 0 | 0 | 0 | 0 | 0 | 65.0269 | 8.09 | 8.09 | 1 | 0
622 | 27721505 | 27723886 | 25412928 | 1 | 1 | 1 | 1 | 4-100-00 |  | Затраты труда машинистов | 1191 | 1013 | чел.-ч. | чел.-ч. | 1 | 0 | -1417349443 | 7.74 | 0 | 0 | 0 | 0 | 0 | 0 | 0 | 0 | 1 | 1 | 1 | 1 | 0 | 1 | 0 | 0 | 0 | 7.74 |  | 2 | 2 | 27723891 | 1 | 0 | 1704 | 0 | 0 | 0 | 0 | 0 | 0 | 0 | 0 | 0 | 0 | 0 | 0 | 0 | 0 | 0 | 0 | 0 | 0 | 0 | 0 | 0 | 0 | 2.9133 | 0 | 0 | 1 | 0
622 | 27721505 | 27723886 | 25230514 | 1 | 1 | 1 | 2 | 91.06.06-048 | ФСЭМ-2001, 91.06.06-048, приказ Минстроя России №1039/пр от 30.12.2016г. | Подъемники одномачтовые, грузоподъемность до 500 кг, высота подъема 45 м | 1368 | 1011 | маш.-ч | маш.-ч | 1 | 0 | 1188625873 | 7.74 | 0 | 31.26 | 13.5 | 0 | 0 | 31.26 | 13.5 | 0 | 1 | 1 | 1 | 1 | 0 | 1 | 0 | 0 | 0 | 7.74 |  | 0 | 2 | 27723892 | 1 | 0 | 1705 | 0 | 0 | 0 | 0 | 0 | 0 | 0 | 0 | 0 | 0 | 0 | 0 | 0 | 0 | 0 | 0 | 0 | 0 | 0 | 0 | 0 | 0 | 2.9133 | 31.26 | 31.26 | 1 | 0
623 | 27721504 | 27723886 | 25416200 | 1 | 1 | 1 | 1 | 1-100-24 |  | Рабочий среднего разряда 2.4 | 1191 | 1013 | чел.-ч. | чел.-ч. | 1 | 0 | 371339561 | 172.76 | 0 | 0 | 0 | 8.09 | 0 | 0 | 0 | 8.09 | 1 | 1 | 1 | 1 | 0 | 1 | 0 | 0 | 0 | 172.76 |  | 1 | 2 | 27723890 | 1 | 0 | 1706 | 0 | 0 | 0 | 0 | 0 | 0 | 0 | 0 | 0 | 0 | 0 | 0 | 0 | 0 | 0 | 0 | 0 | 0 | 0 | 0 | 0 | 0 | 65.0269 | 8.09 | 8.09 | 1 | 0
623 | 27721504 | 27723886 | 25412928 | 1 | 1 | 1 | 1 | 4-100-00 |  | Затраты труда машинистов | 1191 | 1013 | чел.-ч. | чел.-ч. | 1 | 0 | -1417349443 | 7.74 | 0 | 0 | 0 | 0 | 0 | 0 | 0 | 0 | 1 | 1 | 1 | 1 | 0 | 1 | 0 | 0 | 0 | 7.74 |  | 2 | 2 | 27723891 | 1 | 0 | 1707 | 0 | 0 | 0 | 0 | 0 | 0 | 0 | 0 | 0 | 0 | 0 | 0 | 0 | 0 | 0 | 0 | 0 | 0 | 0 | 0 | 0 | 0 | 2.9133 | 0 | 0 | 1 | 0
623 | 27721504 | 27723886 | 25230514 | 1 | 1 | 1 | 2 | 91.06.06-048 | ФСЭМ-2001, 91.06.06-048, приказ Минстроя России №1039/пр от 30.12.2016г. | Подъемники одномачтовые, грузоподъемность до 500 кг, высота подъема 45 м | 1368 | 1011 | маш.-ч | маш.-ч | 1 | 0 | 1188625873 | 7.74 | 0 | 31.26 | 13.5 | 0 | 0 | 31.26 | 13.5 | 0 | 1 | 1 | 1 | 1 | 0 | 1 | 0 | 0 | 0 | 7.74 |  | 0 | 2 | 27723892 | 1 | 0 | 1708 | 0 | 0 | 0 | 0 | 0 | 0 | 0 | 0 | 0 | 0 | 0 | 0 | 0 | 0 | 0 | 0 | 0 | 0 | 0 | 0 | 0 | 0 | 2.9133 | 31.26 | 31.26 | 1 | 0
624 | 27721505 | 27723893 | 25416103 | 1 | 1 | 1 | 1 | 1-100-18 |  | Рабочий среднего разряда 1.8 | 1191 | 1013 | чел.-ч. | чел.-ч. | 1 | 0 | 158058434 | 275.6 | 0 | 0 | 0 | 7.68 | 0 | 0 | 0 | 7.68 | 1 | 1 | 1 | 1 | 0 | 1 | 0 | 0 | 0 | 275.6 |  | 1 | 2 | 27723898 | 1 | 0 | 1709 | 0 | 0 | 0 | 0 | 0 | 0 | 0 | 0 | 0 | 0 | 0 | 0 | 0 | 0 | 0 | 0 | 0 | 0 | 0 | 0 | 0 | 0 | 22.9299 | 7.68 | 7.68 | 1 | 0
624 | 27721505 | 27723893 | 25231936 | 1 | 1 | 1 | 2 | 91.18.01-012 | ФСЭМ-2001, 91.18.01-012, приказ Минстроя России №1039/пр от 30.12.2016г. | Компрессоры передвижные с электродвигателем давлением 600 кПа (6 ат), производительность до 3,5 м3/мин | 1368 | 1011 | маш.-ч | маш.-ч | 1 | 0 | -2111251057 | 1.58 | 0 | 32.5 | 0 | 0 | 0 | 32.5 | 0 | 0 | 1 | 1 | 1 | 1 | 0 | 1 | 0 | 0 | 0 | 1.58 |  | 0 | 2 | 27723899 | 1 | 0 | 1710 | 0 | 0 | 0 | 0 | 0 | 0 | 0 | 0 | 0 | 0 | 0 | 0 | 0 | 0 | 0 | 0 | 0 | 0 | 0 | 0 | 0 | 0 | 0.13146 | 32.5 | 32.5 | 1 | 0
624 | 27721505 | 27723893 | 25232531 | 1 | 1 | 1 | 2 | 91.21.10-003 | ФСЭМ-2001, 91.21.10-003, приказ Минстроя России №1039/пр от 30.12.2016г. | Молотки при работе от передвижных компрессорных станций отбойные пневматические | 1368 | 1011 | маш.-ч | маш.-ч | 1 | 0 | 1518765163 | 3.16 | 0 | 1.53 | 0 | 0 | 0 | 1.53 | 0 | 0 | 1 | 1 | 1 | 1 | 0 | 1 | 0 | 0 | 0 | 3.16 |  | 0 | 2 | 27723900 | 1 | 0 | 1711 | 0 | 0 | 0 | 0 | 0 | 0 | 0 | 0 | 0 | 0 | 0 | 0 | 0 | 0 | 0 | 0 | 0 | 0 | 0 | 0 | 0 | 0 | 0.26291 | 1.53 | 1.53 | 1 | 0
624 | 27721505 | 27723893 | 25147242 | 17 | 1 | 1 | 3 | 01.7.07.07 |  | Строительный мусор | 1348 | 1009 | т | т | 1000 | 0 | -179832266 | 13.4 | 0 | 0 | 0 | 0 | 0 | 0 | 0 | 0 | 1 | 1 | 1 | 1 | 0 | 0 | 0 | 0 | 0 | 13.4 |  | 0 | 2 | 27723901 | 1 | 0 | 1712 | 0 | 0 | 0 | 0 | 0 | 0 | 0 | 0 | 0 | 0 | 0 | 0 | 0 | 0 | 0 | 0 | 0 | 0 | 0 | 0 | 0 | 0 | 1.1149 | 0 | 0 | 1 | 0
625 | 27721504 | 27723893 | 25416103 | 1 | 1 | 1 | 1 | 1-100-18 |  | Рабочий среднего разряда 1.8 | 1191 | 1013 | чел.-ч. | чел.-ч. | 1 | 0 | 158058434 | 275.6 | 0 | 0 | 0 | 7.68 | 0 | 0 | 0 | 7.68 | 1 | 1 | 1 | 1 | 0 | 1 | 0 | 0 | 0 | 275.6 |  | 1 | 2 | 27723898 | 1 | 0 | 1713 | 0 | 0 | 0 | 0 | 0 | 0 | 0 | 0 | 0 | 0 | 0 | 0 | 0 | 0 | 0 | 0 | 0 | 0 | 0 | 0 | 0 | 0 | 22.9299 | 7.68 | 7.68 | 1 | 0
625 | 27721504 | 27723893 | 25231936 | 1 | 1 | 1 | 2 | 91.18.01-012 | ФСЭМ-2001, 91.18.01-012, приказ Минстроя России №1039/пр от 30.12.2016г. | Компрессоры передвижные с электродвигателем давлением 600 кПа (6 ат), производительность до 3,5 м3/мин | 1368 | 1011 | маш.-ч | маш.-ч | 1 | 0 | -2111251057 | 1.58 | 0 | 32.5 | 0 | 0 | 0 | 32.5 | 0 | 0 | 1 | 1 | 1 | 1 | 0 | 1 | 0 | 0 | 0 | 1.58 |  | 0 | 2 | 27723899 | 1 | 0 | 1714 | 0 | 0 | 0 | 0 | 0 | 0 | 0 | 0 | 0 | 0 | 0 | 0 | 0 | 0 | 0 | 0 | 0 | 0 | 0 | 0 | 0 | 0 | 0.13146 | 32.5 | 32.5 | 1 | 0
625 | 27721504 | 27723893 | 25232531 | 1 | 1 | 1 | 2 | 91.21.10-003 | ФСЭМ-2001, 91.21.10-003, приказ Минстроя России №1039/пр от 30.12.2016г. | Молотки при работе от передвижных компрессорных станций отбойные пневматические | 1368 | 1011 | маш.-ч | маш.-ч | 1 | 0 | 1518765163 | 3.16 | 0 | 1.53 | 0 | 0 | 0 | 1.53 | 0 | 0 | 1 | 1 | 1 | 1 | 0 | 1 | 0 | 0 | 0 | 3.16 |  | 0 | 2 | 27723900 | 1 | 0 | 1715 | 0 | 0 | 0 | 0 | 0 | 0 | 0 | 0 | 0 | 0 | 0 | 0 | 0 | 0 | 0 | 0 | 0 | 0 | 0 | 0 | 0 | 0 | 0.26291 | 1.53 | 1.53 | 1 | 0
625 | 27721504 | 27723893 | 25147242 | 17 | 1 | 1 | 3 | 01.7.07.07 |  | Строительный мусор | 1348 | 1009 | т | т | 1000 | 0 | -179832266 | 13.4 | 0 | 0 | 0 | 0 | 0 | 0 | 0 | 0 | 1 | 1 | 1 | 1 | 0 | 0 | 0 | 0 | 0 | 13.4 |  | 0 | 2 | 27723901 | 1 | 0 | 1716 | 0 | 0 | 0 | 0 | 0 | 0 | 0 | 0 | 0 | 0 | 0 | 0 | 0 | 0 | 0 | 0 | 0 | 0 | 0 | 0 | 0 | 0 | 1.1149 | 0 | 0 | 1 | 0
628 | 27721505 | 27723903 | 25413050 | 1 | 1 | 1 | 1 | 1-100-20 |  | Рабочий среднего разряда 2 | 1191 | 1013 | чел.-ч. | чел.-ч. | 1 | 0 | 735429535 | 22.82 | 0 | 0 | 0 | 7.8 | 0 | 0 | 0 | 7.8 | 1 | 1 | 1 | 1 | 0 | 1 | 0 | 0 | 0 | 22.82 |  | 1 | 2 | 27723905 | 1 | 0 | 1717 | 0 | 0 | 0 | 0 | 0 | 0 | 0 | 0 | 0 | 0 | 0 | 0 | 0 | 0 | 0 | 0 | 0 | 0 | 0 | 0 | 0 | 0 | 54.3709 | 7.8 | 7.8 | 1 | 0
629 | 27721504 | 27723903 | 25413050 | 1 | 1 | 1 | 1 | 1-100-20 |  | Рабочий среднего разряда 2 | 1191 | 1013 | чел.-ч. | чел.-ч. | 1 | 0 | 735429535 | 22.82 | 0 | 0 | 0 | 7.8 | 0 | 0 | 0 | 7.8 | 1 | 1 | 1 | 1 | 0 | 1 | 0 | 0 | 0 | 22.82 |  | 1 | 2 | 27723905 | 1 | 0 | 1718 | 0 | 0 | 0 | 0 | 0 | 0 | 0 | 0 | 0 | 0 | 0 | 0 | 0 | 0 | 0 | 0 | 0 | 0 | 0 | 0 | 0 | 0 | 54.3709 | 7.8 | 7.8 | 1 | 0
630 | 27721505 | 27723906 | 25413300 | 1 | 1 | 1 | 1 | 1-100-30 |  | Рабочий среднего разряда 3 | 1191 | 1013 | чел.-ч. | чел.-ч. | 1 | 0 | -400197608 | 69.87 | 0 | 0 | 0 | 8.53 | 0 | 0 | 0 | 8.53 | 1 | 1 | 1 | 1 | 0 | 1 | 0 | 0 | 0 | 69.87 |  | 1 | 2 | 27723911 | 1 | 0 | 1719 | 0 | 0 | 0 | 0 | 0 | 0 | 0 | 0 | 0 | 0 | 0 | 0 | 0 | 0 | 0 | 0 | 0 | 0 | 0 | 0 | 0 | 0 | 26.5227 | 8.53 | 8.53 | 1 | 0
630 | 27721505 | 27723906 | 25412928 | 1 | 1 | 1 | 1 | 4-100-00 |  | Затраты труда машинистов | 1191 | 1013 | чел.-ч. | чел.-ч. | 1 | 0 | -1417349443 | 1.44 | 0 | 0 | 0 | 0 | 0 | 0 | 0 | 0 | 1 | 1 | 1 | 1 | 0 | 1 | 0 | 0 | 0 | 1.44 |  | 2 | 2 | 27723912 | 1 | 0 | 1720 | 0 | 0 | 0 | 0 | 0 | 0 | 0 | 0 | 0 | 0 | 0 | 0 | 0 | 0 | 0 | 0 | 0 | 0 | 0 | 0 | 0 | 0 | 0.54662 | 0 | 0 | 1 | 0
630 | 27721505 | 27723906 | 25230514 | 1 | 1 | 1 | 2 | 91.06.06-048 | ФСЭМ-2001, 91.06.06-048, приказ Минстроя России №1039/пр от 30.12.2016г. | Подъемники одномачтовые, грузоподъемность до 500 кг, высота подъема 45 м | 1368 | 1011 | маш.-ч | маш.-ч | 1 | 0 | 1188625873 | 1.44 | 0 | 31.26 | 13.5 | 0 | 0 | 31.26 | 13.5 | 0 | 1 | 1 | 1 | 1 | 0 | 1 | 0 | 0 | 0 | 1.44 |  | 0 | 2 | 27723913 | 1 | 0 | 1721 | 0 | 0 | 0 | 0 | 0 | 0 | 0 | 0 | 0 | 0 | 0 | 0 | 0 | 0 | 0 | 0 | 0 | 0 | 0 | 0 | 0 | 0 | 0.54662 | 31.26 | 31.26 | 1 | 0
630 | 27721505 | 27723906 | 25147242 | 17 | 1 | 1 | 3 | 01.7.07.07 |  | Строительный мусор | 1348 | 1009 | т | т | 1000 | 0 | -179832266 | 5.2 | 0 | 0 | 0 | 0 | 0 | 0 | 0 | 0 | 1 | 1 | 1 | 1 | 0 | 0 | 0 | 0 | 0 | 5.2 |  | 0 | 2 | 27723914 | 1 | 0 | 1722 | 0 | 0 | 0 | 0 | 0 | 0 | 0 | 0 | 0 | 0 | 0 | 0 | 0 | 0 | 0 | 0 | 0 | 0 | 0 | 0 | 0 | 0 | 1.9739 | 0 | 0 | 1 | 0
631 | 27721504 | 27723906 | 25413300 | 1 | 1 | 1 | 1 | 1-100-30 |  | Рабочий среднего разряда 3 | 1191 | 1013 | чел.-ч. | чел.-ч. | 1 | 0 | -400197608 | 69.87 | 0 | 0 | 0 | 8.53 | 0 | 0 | 0 | 8.53 | 1 | 1 | 1 | 1 | 0 | 1 | 0 | 0 | 0 | 69.87 |  | 1 | 2 | 27723911 | 1 | 0 | 1723 | 0 | 0 | 0 | 0 | 0 | 0 | 0 | 0 | 0 | 0 | 0 | 0 | 0 | 0 | 0 | 0 | 0 | 0 | 0 | 0 | 0 | 0 | 26.5227 | 8.53 | 8.53 | 1 | 0
631 | 27721504 | 27723906 | 25412928 | 1 | 1 | 1 | 1 | 4-100-00 |  | Затраты труда машинистов | 1191 | 1013 | чел.-ч. | чел.-ч. | 1 | 0 | -1417349443 | 1.44 | 0 | 0 | 0 | 0 | 0 | 0 | 0 | 0 | 1 | 1 | 1 | 1 | 0 | 1 | 0 | 0 | 0 | 1.44 |  | 2 | 2 | 27723912 | 1 | 0 | 1724 | 0 | 0 | 0 | 0 | 0 | 0 | 0 | 0 | 0 | 0 | 0 | 0 | 0 | 0 | 0 | 0 | 0 | 0 | 0 | 0 | 0 | 0 | 0.54662 | 0 | 0 | 1 | 0
631 | 27721504 | 27723906 | 25230514 | 1 | 1 | 1 | 2 | 91.06.06-048 | ФСЭМ-2001, 91.06.06-048, приказ Минстроя России №1039/пр от 30.12.2016г. | Подъемники одномачтовые, грузоподъемность до 500 кг, высота подъема 45 м | 1368 | 1011 | маш.-ч | маш.-ч | 1 | 0 | 1188625873 | 1.44 | 0 | 31.26 | 13.5 | 0 | 0 | 31.26 | 13.5 | 0 | 1 | 1 | 1 | 1 | 0 | 1 | 0 | 0 | 0 | 1.44 |  | 0 | 2 | 27723913 | 1 | 0 | 1725 | 0 | 0 | 0 | 0 | 0 | 0 | 0 | 0 | 0 | 0 | 0 | 0 | 0 | 0 | 0 | 0 | 0 | 0 | 0 | 0 | 0 | 0 | 0.54662 | 31.26 | 31.26 | 1 | 0
631 | 27721504 | 27723906 | 25147242 | 17 | 1 | 1 | 3 | 01.7.07.07 |  | Строительный мусор | 1348 | 1009 | т | т | 1000 | 0 | -179832266 | 5.2 | 0 | 0 | 0 | 0 | 0 | 0 | 0 | 0 | 1 | 1 | 1 | 1 | 0 | 0 | 0 | 0 | 0 | 5.2 |  | 0 | 2 | 27723914 | 1 | 0 | 1726 | 0 | 0 | 0 | 0 | 0 | 0 | 0 | 0 | 0 | 0 | 0 | 0 | 0 | 0 | 0 | 0 | 0 | 0 | 0 | 0 | 0 | 0 | 1.9739 | 0 | 0 | 1 | 0
634 | 27721505 | 27723916 | 25412980 | 1 | 1 | 1 | 1 | 1-100-35 |  | Рабочий среднего разряда 3.5 | 1191 | 1013 | чел.-ч. | чел.-ч. | 1 | 0 | 145020957 | 94.176 | 0 | 0 | 0 | 9.07 | 0 | 0 | 0 | 9.07 | 1 | 1 | 1 | 1 | 0 | 1 | 1 | 0 | 0 | 117.72 | )*0,8 | 1 | 2 | 27723922 | 1 | 0 | 1727 | 0 | 0 | 0 | 0 | 0 | 0 | 0 | 0 | 0 | 0 | 0 | 0 | 0 | 0 | 0 | 0 | 0 | 0 | 0 | 0 | 0 | 0 | 146.9146 | 9.07 | 9.07 | 1 | 0
634 | 27721505 | 27723916 | 25412928 | 1 | 1 | 1 | 1 | 4-100-00 |  | Затраты труда машинистов | 1191 | 1013 | чел.-ч. | чел.-ч. | 1 | 0 | -1417349443 | 1.47 | 0 | 0 | 0 | 0 | 0 | 0 | 0 | 0 | 1 | 1 | 1 | 1 | 0 | 1 | 0 | 0 | 0 | 1.47 |  | 2 | 2 | 27723923 | 1 | 2048 | 1728 | 0 | 0 | 0 | 0 | 0 | 0 | 0 | 0 | 0 | 0 | 0 | 0 | 0 | 0 | 0 | 0 | 0 | 0 | 0 | 0 | 0 | 0 | 2.2932 | 0 | 0 | 1 | 0
634 | 27721505 | 27723916 | 25230220 | 1 | 1 | 1 | 2 | 91.05.05-014 | ФСЭМ-2001, 91.05.05-014, приказ Минстроя России №1039/пр от 30.12.2016г. | Краны на автомобильном ходу, грузоподъемность 10 т | 1368 | 1011 | маш.-ч | маш.-ч | 1 | 0 | -1718674368 | 0.472 | 0 | 111.99 | 13.5 | 0 | 0 | 111.99 | 13.5 | 0 | 1 | 1 | 1 | 1 | 0 | 1 | 1 | 0 | 0 | 0.59 | )*0,8 | 0 | 2 | 27723924 | 1 | 0 | 1729 | 0 | 0 | 0 | 0 | 0 | 0 | 0 | 0 | 0 | 0 | 0 | 0 | 0 | 0 | 0 | 0 | 0 | 0 | 0 | 0 | 0 | 0 | 0.73632 | 111.99 | 111.99 | 1 | 0
634 | 27721505 | 27723916 | 25231607 | 1 | 1 | 1 | 2 | 91.14.02-001 | ФСЭМ-2001, 91.14.02-001, приказ Минстроя России №1039/пр от 30.12.2016г. | Автомобили бортовые, грузоподъемность до 5 т | 1368 | 1011 | маш.-ч | маш.-ч | 1 | 0 | 1372534845 | 0.704 | 0 | 65.71 | 11.6 | 0 | 0 | 65.71 | 11.6 | 0 | 1 | 1 | 1 | 1 | 0 | 1 | 1 | 0 | 0 | 0.88 | )*0,8 | 0 | 2 | 27723925 | 1 | 0 | 1730 | 0 | 0 | 0 | 0 | 0 | 0 | 0 | 0 | 0 | 0 | 0 | 0 | 0 | 0 | 0 | 0 | 0 | 0 | 0 | 0 | 0 | 0 | 1.0982 | 65.71 | 65.71 | 1 | 0
634 | 27721505 | 27723916 | 25155503 | 1 | 1 | 1 | 3 | 04.3.01.09-0012 | ФССЦ-2001, 04.3.01.09-0012, приказ Минстроя России №1039/пр от 30.12.2016г. | Раствор готовый кладочный цементный марки 50 | 1339 | 1007 | м3 | м3 | 1 | 0 | -1019936957 | 0 | 485.9 | 0 | 0 | 0 | 485.9 | 0 | 0 | 0 | 1 | 1 | 1 | 1 | 0 | 1 | 1 | 0 | 0 | 0.25 | )*0 | 0 | 2 | 27723926 | 1 | 0 | 1731 | 0 | 0 | 0 | 0 | 0 | 0 | 0 | 0 | 0 | 0 | 0 | 0 | 0 | 0 | 0 | 0 | 0 | 0 | 0 | 0 | 0 | 0 | 0 | 485.9 | 485.9 | 1 | 0
635 | 27721504 | 27723916 | 25412980 | 1 | 1 | 1 | 1 | 1-100-35 |  | Рабочий среднего разряда 3.5 | 1191 | 1013 | чел.-ч. | чел.-ч. | 1 | 0 | 145020957 | 94.176 | 0 | 0 | 0 | 9.07 | 0 | 0 | 0 | 9.07 | 1 | 1 | 1 | 1 | 0 | 1 | 1 | 0 | 0 | 117.72 | )*0,8 | 1 | 2 | 27723922 | 1 | 0 | 1733 | 0 | 0 | 0 | 0 | 0 | 0 | 0 | 0 | 0 | 0 | 0 | 0 | 0 | 0 | 0 | 0 | 0 | 0 | 0 | 0 | 0 | 0 | 146.9146 | 9.07 | 9.07 | 1 | 0
635 | 27721504 | 27723916 | 25412928 | 1 | 1 | 1 | 1 | 4-100-00 |  | Затраты труда машинистов | 1191 | 1013 | чел.-ч. | чел.-ч. | 1 | 0 | -1417349443 | 1.47 | 0 | 0 | 0 | 0 | 0 | 0 | 0 | 0 | 1 | 1 | 1 | 1 | 0 | 1 | 0 | 0 | 0 | 1.47 |  | 2 | 2 | 27723923 | 1 | 2048 | 1734 | 0 | 0 | 0 | 0 | 0 | 0 | 0 | 0 | 0 | 0 | 0 | 0 | 0 | 0 | 0 | 0 | 0 | 0 | 0 | 0 | 0 | 0 | 2.2932 | 0 | 0 | 1 | 0
635 | 27721504 | 27723916 | 25230220 | 1 | 1 | 1 | 2 | 91.05.05-014 | ФСЭМ-2001, 91.05.05-014, приказ Минстроя России №1039/пр от 30.12.2016г. | Краны на автомобильном ходу, грузоподъемность 10 т | 1368 | 1011 | маш.-ч | маш.-ч | 1 | 0 | -1718674368 | 0.472 | 0 | 111.99 | 13.5 | 0 | 0 | 111.99 | 13.5 | 0 | 1 | 1 | 1 | 1 | 0 | 1 | 1 | 0 | 0 | 0.59 | )*0,8 | 0 | 2 | 27723924 | 1 | 0 | 1735 | 0 | 0 | 0 | 0 | 0 | 0 | 0 | 0 | 0 | 0 | 0 | 0 | 0 | 0 | 0 | 0 | 0 | 0 | 0 | 0 | 0 | 0 | 0.73632 | 111.99 | 111.99 | 1 | 0
635 | 27721504 | 27723916 | 25231607 | 1 | 1 | 1 | 2 | 91.14.02-001 | ФСЭМ-2001, 91.14.02-001, приказ Минстроя России №1039/пр от 30.12.2016г. | Автомобили бортовые, грузоподъемность до 5 т | 1368 | 1011 | маш.-ч | маш.-ч | 1 | 0 | 1372534845 | 0.704 | 0 | 65.71 | 11.6 | 0 | 0 | 65.71 | 11.6 | 0 | 1 | 1 | 1 | 1 | 0 | 1 | 1 | 0 | 0 | 0.88 | )*0,8 | 0 | 2 | 27723925 | 1 | 0 | 1736 | 0 | 0 | 0 | 0 | 0 | 0 | 0 | 0 | 0 | 0 | 0 | 0 | 0 | 0 | 0 | 0 | 0 | 0 | 0 | 0 | 0 | 0 | 1.0982 | 65.71 | 65.71 | 1 | 0
635 | 27721504 | 27723916 | 25155503 | 1 | 1 | 1 | 3 | 04.3.01.09-0012 | ФССЦ-2001, 04.3.01.09-0012, приказ Минстроя России №1039/пр от 30.12.2016г. | Раствор готовый кладочный цементный марки 50 | 1339 | 1007 | м3 | м3 | 1 | 0 | -1019936957 | 0 | 485.9 | 0 | 0 | 0 | 485.9 | 0 | 0 | 0 | 1 | 1 | 1 | 1 | 0 | 1 | 1 | 0 | 0 | 0.25 | )*0 | 0 | 2 | 27723926 | 1 | 0 | 1737 | 0 | 0 | 0 | 0 | 0 | 0 | 0 | 0 | 0 | 0 | 0 | 0 | 0 | 0 | 0 | 0 | 0 | 0 | 0 | 0 | 0 | 0 | 0 | 485.9 | 485.9 | 1 | 0
636 | 27721505 | 27723928 | 25413300 | 1 | 1 | 1 | 1 | 1-100-30 |  | Рабочий среднего разряда 3 | 1191 | 1013 | чел.-ч. | чел.-ч. | 1 | 0 | -400197608 | 111.2 | 0 | 0 | 0 | 8.53 | 0 | 0 | 0 | 8.53 | 1 | 1 | 1 | 1 | 0 | 1 | 0 | 0 | 0 | 111.2 |  | 1 | 2 | 27723935 | 1 | 0 | 1739 | 0 | 0 | 0 | 0 | 0 | 0 | 0 | 0 | 0 | 0 | 0 | 0 | 0 | 0 | 0 | 0 | 0 | 0 | 0 | 0 | 0 | 0 | 84.423 | 8.53 | 8.53 | 1 | 0
636 | 27721505 | 27723928 | 25412928 | 1 | 1 | 1 | 1 | 4-100-00 |  | Затраты труда машинистов | 1191 | 1013 | чел.-ч. | чел.-ч. | 1 | 0 | -1417349443 | 1.8 | 0 | 0 | 0 | 0 | 0 | 0 | 0 | 0 | 1 | 1 | 1 | 1 | 0 | 1 | 0 | 0 | 0 | 1.8 |  | 2 | 2 | 27723936 | 1 | 0 | 1740 | 0 | 0 | 0 | 0 | 0 | 0 | 0 | 0 | 0 | 0 | 0 | 0 | 0 | 0 | 0 | 0 | 0 | 0 | 0 | 0 | 0 | 0 | 1.3666 | 0 | 0 | 1 | 0
636 | 27721505 | 27723928 | 25230514 | 1 | 1 | 1 | 2 | 91.06.06-048 | ФСЭМ-2001, 91.06.06-048, приказ Минстроя России №1039/пр от 30.12.2016г. | Подъемники одномачтовые, грузоподъемность до 500 кг, высота подъема 45 м | 1368 | 1011 | маш.-ч | маш.-ч | 1 | 0 | 1188625873 | 1.8 | 0 | 31.26 | 13.5 | 0 | 0 | 31.26 | 13.5 | 0 | 1 | 1 | 1 | 1 | 0 | 1 | 0 | 0 | 0 | 1.8 |  | 0 | 2 | 27723937 | 1 | 0 | 1741 | 0 | 0 | 0 | 0 | 0 | 0 | 0 | 0 | 0 | 0 | 0 | 0 | 0 | 0 | 0 | 0 | 0 | 0 | 0 | 0 | 0 | 0 | 1.3666 | 31.26 | 31.26 | 1 | 0
636 | 27721505 | 27723928 | 25231936 | 1 | 1 | 1 | 2 | 91.18.01-012 | ФСЭМ-2001, 91.18.01-012, приказ Минстроя России №1039/пр от 30.12.2016г. | Компрессоры передвижные с электродвигателем давлением 600 кПа (6 ат), производительность до 3,5 м3/мин | 1368 | 1011 | маш.-ч | маш.-ч | 1 | 0 | -2111251057 | 19.2 | 0 | 32.5 | 0 | 0 | 0 | 32.5 | 0 | 0 | 1 | 1 | 1 | 1 | 0 | 1 | 0 | 0 | 0 | 19.2 |  | 0 | 2 | 27723938 | 1 | 0 | 1742 | 0 | 0 | 0 | 0 | 0 | 0 | 0 | 0 | 0 | 0 | 0 | 0 | 0 | 0 | 0 | 0 | 0 | 0 | 0 | 0 | 0 | 0 | 14.5766 | 32.5 | 32.5 | 1 | 0
636 | 27721505 | 27723928 | 25232531 | 1 | 1 | 1 | 2 | 91.21.10-003 | ФСЭМ-2001, 91.21.10-003, приказ Минстроя России №1039/пр от 30.12.2016г. | Молотки при работе от передвижных компрессорных станций отбойные пневматические | 1368 | 1011 | маш.-ч | маш.-ч | 1 | 0 | 1518765163 | 38.4 | 0 | 1.53 | 0 | 0 | 0 | 1.53 | 0 | 0 | 1 | 1 | 1 | 1 | 0 | 1 | 0 | 0 | 0 | 38.4 |  | 0 | 2 | 27723939 | 1 | 0 | 1743 | 0 | 0 | 0 | 0 | 0 | 0 | 0 | 0 | 0 | 0 | 0 | 0 | 0 | 0 | 0 | 0 | 0 | 0 | 0 | 0 | 0 | 0 | 29.1533 | 1.53 | 1.53 | 1 | 0
636 | 27721505 | 27723928 | 25147242 | 17 | 1 | 1 | 3 | 01.7.07.07 |  | Строительный мусор | 1348 | 1009 | т | т | 1000 | 0 | -179832266 | 6.6 | 0 | 0 | 0 | 0 | 0 | 0 | 0 | 0 | 1 | 1 | 1 | 1 | 0 | 0 | 0 | 0 | 0 | 6.6 |  | 0 | 2 | 27723940 | 1 | 0 | 1744 | 0 | 0 | 0 | 0 | 0 | 0 | 0 | 0 | 0 | 0 | 0 | 0 | 0 | 0 | 0 | 0 | 0 | 0 | 0 | 0 | 0 | 0 | 5.0107 | 0 | 0 | 1 | 0
637 | 27721504 | 27723928 | 25413300 | 1 | 1 | 1 | 1 | 1-100-30 |  | Рабочий среднего разряда 3 | 1191 | 1013 | чел.-ч. | чел.-ч. | 1 | 0 | -400197608 | 111.2 | 0 | 0 | 0 | 8.53 | 0 | 0 | 0 | 8.53 | 1 | 1 | 1 | 1 | 0 | 1 | 0 | 0 | 0 | 111.2 |  | 1 | 2 | 27723935 | 1 | 0 | 1745 | 0 | 0 | 0 | 0 | 0 | 0 | 0 | 0 | 0 | 0 | 0 | 0 | 0 | 0 | 0 | 0 | 0 | 0 | 0 | 0 | 0 | 0 | 84.423 | 8.53 | 8.53 | 1 | 0
637 | 27721504 | 27723928 | 25412928 | 1 | 1 | 1 | 1 | 4-100-00 |  | Затраты труда машинистов | 1191 | 1013 | чел.-ч. | чел.-ч. | 1 | 0 | -1417349443 | 1.8 | 0 | 0 | 0 | 0 | 0 | 0 | 0 | 0 | 1 | 1 | 1 | 1 | 0 | 1 | 0 | 0 | 0 | 1.8 |  | 2 | 2 | 27723936 | 1 | 0 | 1746 | 0 | 0 | 0 | 0 | 0 | 0 | 0 | 0 | 0 | 0 | 0 | 0 | 0 | 0 | 0 | 0 | 0 | 0 | 0 | 0 | 0 | 0 | 1.3666 | 0 | 0 | 1 | 0
637 | 27721504 | 27723928 | 25230514 | 1 | 1 | 1 | 2 | 91.06.06-048 | ФСЭМ-2001, 91.06.06-048, приказ Минстроя России №1039/пр от 30.12.2016г. | Подъемники одномачтовые, грузоподъемность до 500 кг, высота подъема 45 м | 1368 | 1011 | маш.-ч | маш.-ч | 1 | 0 | 1188625873 | 1.8 | 0 | 31.26 | 13.5 | 0 | 0 | 31.26 | 13.5 | 0 | 1 | 1 | 1 | 1 | 0 | 1 | 0 | 0 | 0 | 1.8 |  | 0 | 2 | 27723937 | 1 | 0 | 1747 | 0 | 0 | 0 | 0 | 0 | 0 | 0 | 0 | 0 | 0 | 0 | 0 | 0 | 0 | 0 | 0 | 0 | 0 | 0 | 0 | 0 | 0 | 1.3666 | 31.26 | 31.26 | 1 | 0
637 | 27721504 | 27723928 | 25231936 | 1 | 1 | 1 | 2 | 91.18.01-012 | ФСЭМ-2001, 91.18.01-012, приказ Минстроя России №1039/пр от 30.12.2016г. | Компрессоры передвижные с электродвигателем давлением 600 кПа (6 ат), производительность до 3,5 м3/мин | 1368 | 1011 | маш.-ч | маш.-ч | 1 | 0 | -2111251057 | 19.2 | 0 | 32.5 | 0 | 0 | 0 | 32.5 | 0 | 0 | 1 | 1 | 1 | 1 | 0 | 1 | 0 | 0 | 0 | 19.2 |  | 0 | 2 | 27723938 | 1 | 0 | 1748 | 0 | 0 | 0 | 0 | 0 | 0 | 0 | 0 | 0 | 0 | 0 | 0 | 0 | 0 | 0 | 0 | 0 | 0 | 0 | 0 | 0 | 0 | 14.5766 | 32.5 | 32.5 | 1 | 0
637 | 27721504 | 27723928 | 25232531 | 1 | 1 | 1 | 2 | 91.21.10-003 | ФСЭМ-2001, 91.21.10-003, приказ Минстроя России №1039/пр от 30.12.2016г. | Молотки при работе от передвижных компрессорных станций отбойные пневматические | 1368 | 1011 | маш.-ч | маш.-ч | 1 | 0 | 1518765163 | 38.4 | 0 | 1.53 | 0 | 0 | 0 | 1.53 | 0 | 0 | 1 | 1 | 1 | 1 | 0 | 1 | 0 | 0 | 0 | 38.4 |  | 0 | 2 | 27723939 | 1 | 0 | 1749 | 0 | 0 | 0 | 0 | 0 | 0 | 0 | 0 | 0 | 0 | 0 | 0 | 0 | 0 | 0 | 0 | 0 | 0 | 0 | 0 | 0 | 0 | 29.1533 | 1.53 | 1.53 | 1 | 0
637 | 27721504 | 27723928 | 25147242 | 17 | 1 | 1 | 3 | 01.7.07.07 |  | Строительный мусор | 1348 | 1009 | т | т | 1000 | 0 | -179832266 | 6.6 | 0 | 0 | 0 | 0 | 0 | 0 | 0 | 0 | 1 | 1 | 1 | 1 | 0 | 0 | 0 | 0 | 0 | 6.6 |  | 0 | 2 | 27723940 | 1 | 0 | 1750 | 0 | 0 | 0 | 0 | 0 | 0 | 0 | 0 | 0 | 0 | 0 | 0 | 0 | 0 | 0 | 0 | 0 | 0 | 0 | 0 | 0 | 0 | 5.0107 | 0 | 0 | 1 | 0
640 | 27721505 | 27723942 | 25413300 | 1 | 1 | 1 | 1 | 1-100-30 |  | Рабочий среднего разряда 3 | 1191 | 1013 | чел.-ч. | чел.-ч. | 1 | 0 | -400197608 | 1.035 | 0 | 0 | 0 | 8.53 | 0 | 0 | 0 | 8.53 | 1 | 1 | 1 | 1 | 0 | 1 | 1 | 0 | 0 | 0.9 | )*1,15 | 1 | 2 | 27723944 | 1 | 0 | 1751 | 0 | 0 | 0 | 0 | 0 | 0 | 0 | 0 | 0 | 0 | 0 | 0 | 0 | 0 | 0 | 0 | 0 | 0 | 0 | 0 | 0 | 0 | 78.5772 | 8.53 | 8.53 | 1 | 0
641 | 27721504 | 27723942 | 25413300 | 1 | 1 | 1 | 1 | 1-100-30 |  | Рабочий среднего разряда 3 | 1191 | 1013 | чел.-ч. | чел.-ч. | 1 | 0 | -400197608 | 1.035 | 0 | 0 | 0 | 8.53 | 0 | 0 | 0 | 8.53 | 1 | 1 | 1 | 1 | 0 | 1 | 1 | 0 | 0 | 0.9 | )*1,15 | 1 | 2 | 27723944 | 1 | 0 | 1752 | 0 | 0 | 0 | 0 | 0 | 0 | 0 | 0 | 0 | 0 | 0 | 0 | 0 | 0 | 0 | 0 | 0 | 0 | 0 | 0 | 0 | 0 | 78.5772 | 8.53 | 8.53 | 1 | 0
642 | 27721505 | 27723945 | 25413998 | 1 | 1 | 1 | 1 | 1-100-21 |  | Рабочий среднего разряда 2.1 | 1191 | 1013 | чел.-ч. | чел.-ч. | 1 | 0 | 152375061 | 110 | 0 | 0 | 0 | 7.87 | 0 | 0 | 0 | 7.87 | 1 | 1 | 1 | 1 | 0 | 1 | 0 | 0 | 0 | 110 |  | 1 | 2 | 27723949 | 1 | 0 | 1753 | 0 | 0 | 0 | 0 | 0 | 0 | 0 | 0 | 0 | 0 | 0 | 0 | 0 | 0 | 0 | 0 | 0 | 0 | 0 | 0 | 0 | 0 | 6.6 | 7.87 | 7.87 | 1 | 0
642 | 27721505 | 27723945 | 25412928 | 1 | 1 | 1 | 1 | 4-100-00 |  | Затраты труда машинистов | 1191 | 1013 | чел.-ч. | чел.-ч. | 1 | 0 | -1417349443 | 2.24 | 0 | 0 | 0 | 0 | 0 | 0 | 0 | 0 | 1 | 1 | 1 | 1 | 0 | 1 | 0 | 0 | 0 | 2.24 |  | 2 | 2 | 27723950 | 1 | 0 | 1754 | 0 | 0 | 0 | 0 | 0 | 0 | 0 | 0 | 0 | 0 | 0 | 0 | 0 | 0 | 0 | 0 | 0 | 0 | 0 | 0 | 0 | 0 | 0.1344 | 0 | 0 | 1 | 0
642 | 27721505 | 27723945 | 25230514 | 1 | 1 | 1 | 2 | 91.06.06-048 | ФСЭМ-2001, 91.06.06-048, приказ Минстроя России №1039/пр от 30.12.2016г. | Подъемники одномачтовые, грузоподъемность до 500 кг, высота подъема 45 м | 1368 | 1011 | маш.-ч | маш.-ч | 1 | 0 | 1188625873 | 2.24 | 0 | 31.26 | 13.5 | 0 | 0 | 31.26 | 13.5 | 0 | 1 | 1 | 1 | 1 | 0 | 1 | 0 | 0 | 0 | 2.24 |  | 0 | 2 | 27723951 | 1 | 0 | 1755 | 0 | 0 | 0 | 0 | 0 | 0 | 0 | 0 | 0 | 0 | 0 | 0 | 0 | 0 | 0 | 0 | 0 | 0 | 0 | 0 | 0 | 0 | 0.1344 | 31.26 | 31.26 | 1 | 0
643 | 27721504 | 27723945 | 25413998 | 1 | 1 | 1 | 1 | 1-100-21 |  | Рабочий среднего разряда 2.1 | 1191 | 1013 | чел.-ч. | чел.-ч. | 1 | 0 | 152375061 | 110 | 0 | 0 | 0 | 7.87 | 0 | 0 | 0 | 7.87 | 1 | 1 | 1 | 1 | 0 | 1 | 0 | 0 | 0 | 110 |  | 1 | 2 | 27723949 | 1 | 0 | 1756 | 0 | 0 | 0 | 0 | 0 | 0 | 0 | 0 | 0 | 0 | 0 | 0 | 0 | 0 | 0 | 0 | 0 | 0 | 0 | 0 | 0 | 0 | 6.6 | 7.87 | 7.87 | 1 | 0
643 | 27721504 | 27723945 | 25412928 | 1 | 1 | 1 | 1 | 4-100-00 |  | Затраты труда машинистов | 1191 | 1013 | чел.-ч. | чел.-ч. | 1 | 0 | -1417349443 | 2.24 | 0 | 0 | 0 | 0 | 0 | 0 | 0 | 0 | 1 | 1 | 1 | 1 | 0 | 1 | 0 | 0 | 0 | 2.24 |  | 2 | 2 | 27723950 | 1 | 0 | 1757 | 0 | 0 | 0 | 0 | 0 | 0 | 0 | 0 | 0 | 0 | 0 | 0 | 0 | 0 | 0 | 0 | 0 | 0 | 0 | 0 | 0 | 0 | 0.1344 | 0 | 0 | 1 | 0
643 | 27721504 | 27723945 | 25230514 | 1 | 1 | 1 | 2 | 91.06.06-048 | ФСЭМ-2001, 91.06.06-048, приказ Минстроя России №1039/пр от 30.12.2016г. | Подъемники одномачтовые, грузоподъемность до 500 кг, высота подъема 45 м | 1368 | 1011 | маш.-ч | маш.-ч | 1 | 0 | 1188625873 | 2.24 | 0 | 31.26 | 13.5 | 0 | 0 | 31.26 | 13.5 | 0 | 1 | 1 | 1 | 1 | 0 | 1 | 0 | 0 | 0 | 2.24 |  | 0 | 2 | 27723951 | 1 | 0 | 1758 | 0 | 0 | 0 | 0 | 0 | 0 | 0 | 0 | 0 | 0 | 0 | 0 | 0 | 0 | 0 | 0 | 0 | 0 | 0 | 0 | 0 | 0 | 0.1344 | 31.26 | 31.26 | 1 | 0
644 | 27721505 | 27723952 | 25413050 | 1 | 1 | 1 | 1 | 1-100-20 |  | Рабочий среднего разряда 2 | 1191 | 1013 | чел.-ч. | чел.-ч. | 1 | 0 | 735429535 | 5.84 | 0 | 0 | 0 | 7.8 | 0 | 0 | 0 | 7.8 | 1 | 1 | 1 | 1 | 0 | 1 | 0 | 0 | 0 | 5.84 |  | 1 | 2 | 27723954 | 1 | 0 | 1759 | 0 | 0 | 0 | 0 | 0 | 0 | 0 | 0 | 0 | 0 | 0 | 0 | 0 | 0 | 0 | 0 | 0 | 0 | 0 | 0 | 0 | 0 | 0.3504 | 7.8 | 7.8 | 1 | 0
645 | 27721504 | 27723952 | 25413050 | 1 | 1 | 1 | 1 | 1-100-20 |  | Рабочий среднего разряда 2 | 1191 | 1013 | чел.-ч. | чел.-ч. | 1 | 0 | 735429535 | 5.84 | 0 | 0 | 0 | 7.8 | 0 | 0 | 0 | 7.8 | 1 | 1 | 1 | 1 | 0 | 1 | 0 | 0 | 0 | 5.84 |  | 1 | 2 | 27723954 | 1 | 0 | 1760 | 0 | 0 | 0 | 0 | 0 | 0 | 0 | 0 | 0 | 0 | 0 | 0 | 0 | 0 | 0 | 0 | 0 | 0 | 0 | 0 | 0 | 0 | 0.3504 | 7.8 | 7.8 | 1 | 0
646 | 27721505 | 27723955 | 25413300 | 1 | 1 | 1 | 1 | 1-100-30 |  | Рабочий среднего разряда 3 | 1191 | 1013 | чел.-ч. | чел.-ч. | 1 | 0 | -400197608 | 37.8 | 0 | 0 | 0 | 8.53 | 0 | 0 | 0 | 8.53 | 1 | 1 | 1 | 1 | 0 | 1 | 0 | 0 | 0 | 37.8 |  | 1 | 2 | 27723957 | 1 | 0 | 1761 | 0 | 0 | 0 | 0 | 0 | 0 | 0 | 0 | 0 | 0 | 0 | 0 | 0 | 0 | 0 | 0 | 0 | 0 | 0 | 0 | 0 | 0 | 7.56 | 8.53 | 8.53 | 1 | 0
647 | 27721504 | 27723955 | 25413300 | 1 | 1 | 1 | 1 | 1-100-30 |  | Рабочий среднего разряда 3 | 1191 | 1013 | чел.-ч. | чел.-ч. | 1 | 0 | -400197608 | 37.8 | 0 | 0 | 0 | 8.53 | 0 | 0 | 0 | 8.53 | 1 | 1 | 1 | 1 | 0 | 1 | 0 | 0 | 0 | 37.8 |  | 1 | 2 | 27723957 | 1 | 0 | 1762 | 0 | 0 | 0 | 0 | 0 | 0 | 0 | 0 | 0 | 0 | 0 | 0 | 0 | 0 | 0 | 0 | 0 | 0 | 0 | 0 | 0 | 0 | 7.56 | 8.53 | 8.53 | 1 | 0
648 | 27721505 | 27723958 | 25413300 | 1 | 1 | 1 | 1 | 1-100-30 |  | Рабочий среднего разряда 3 | 1191 | 1013 | чел.-ч. | чел.-ч. | 1 | 0 | -400197608 | 37.3635 | 0 | 0 | 0 | 8.53 | 0 | 0 | 0 | 8.53 | 1 | 1 | 1 | 1 | 0 | 1 | 1 | 0 | 0 | 32.49 | )*1,15 | 1 | 2 | 27723967 | 1 | 0 | 1763 | 0 | 0 | 0 | 0 | 0 | 0 | 0 | 0 | 0 | 0 | 0 | 0 | 0 | 0 | 0 | 0 | 0 | 0 | 0 | 0 | 0 | 0 | 89.0223 | 8.53 | 8.53 | 1 | 0
648 | 27721505 | 27723958 | 25412928 | 1 | 1 | 1 | 1 | 4-100-00 |  | Затраты труда машинистов | 1191 | 1013 | чел.-ч. | чел.-ч. | 1 | 0 | -1417349443 | 0.93 | 0 | 0 | 0 | 0 | 0 | 0 | 0 | 0 | 1 | 1 | 1 | 1 | 0 | 1 | 0 | 0 | 0 | 0.93 |  | 2 | 2 | 27723968 | 1 | 2048 | 1764 | 0 | 0 | 0 | 0 | 0 | 0 | 0 | 0 | 0 | 0 | 0 | 0 | 0 | 0 | 0 | 0 | 0 | 0 | 0 | 0 | 0 | 0 | 2.2158 | 0 | 0 | 1 | 0
648 | 27721505 | 27723958 | 25230445 | 1 | 1 | 1 | 2 | 91.06.05-011 | ФСЭМ-2001, 91.06.05-011, приказ Минстроя России №1039/пр от 30.12.2016г. | Погрузчик, грузоподъемность 5 т | 1368 | 1011 | маш.-ч | маш.-ч | 1 | 0 | 1225731627 | 0.025 | 0 | 89.99 | 10.06 | 0 | 0 | 89.99 | 10.06 | 0 | 1 | 1 | 1 | 1 | 0 | 1 | 1 | 0 | 0 | 0.02 | )*1,25 | 0 | 2 | 27723969 | 1 | 0 | 1765 | 0 | 0 | 0 | 0 | 0 | 0 | 0 | 0 | 0 | 0 | 0 | 0 | 0 | 0 | 0 | 0 | 0 | 0 | 0 | 0 | 0 | 0 | 0.059565 | 89.99 | 89.99 | 1 | 0
648 | 27721505 | 27723958 | 25230514 | 1 | 1 | 1 | 2 | 91.06.06-048 | ФСЭМ-2001, 91.06.06-048, приказ Минстроя России №1039/пр от 30.12.2016г. | Подъемники одномачтовые, грузоподъемность до 500 кг, высота подъема 45 м | 1368 | 1011 | маш.-ч | маш.-ч | 1 | 0 | 1188625873 | 0.2625 | 0 | 31.26 | 13.5 | 0 | 0 | 31.26 | 13.5 | 0 | 1 | 1 | 1 | 1 | 0 | 1 | 1 | 0 | 0 | 0.21 | )*1,25 | 0 | 2 | 27723970 | 1 | 0 | 1766 | 0 | 0 | 0 | 0 | 0 | 0 | 0 | 0 | 0 | 0 | 0 | 0 | 0 | 0 | 0 | 0 | 0 | 0 | 0 | 0 | 0 | 0 | 0.62543 | 31.26 | 31.26 | 1 | 0
648 | 27721505 | 27723958 | 25230679 | 1 | 1 | 1 | 2 | 91.07.08-024 | ФСЭМ-2001, 91.07.08-024, приказ Минстроя России №1039/пр от 30.12.2016г. | Растворосмесители передвижные 65 л | 1368 | 1011 | маш.-ч | маш.-ч | 1 | 0 | 983187852 | 0.875 | 0 | 12.39 | 10.06 | 0 | 0 | 12.39 | 10.06 | 0 | 1 | 1 | 1 | 1 | 0 | 1 | 1 | 0 | 0 | 0.7 | )*1,25 | 0 | 2 | 27723971 | 1 | 0 | 1767 | 0 | 0 | 0 | 0 | 0 | 0 | 0 | 0 | 0 | 0 | 0 | 0 | 0 | 0 | 0 | 0 | 0 | 0 | 0 | 0 | 0 | 0 | 2.0848 | 12.39 | 12.39 | 1 | 0
648 | 27721505 | 27723958 | 25149961 | 1 | 1 | 1 | 3 | 01.7.03.01-0001 | ФССЦ-2001, 01.7.03.01-0001, приказ Минстроя России №1039/пр от 30.12.2016г. | Вода | 1339 | 1007 | м3 | м3 | 1 | 0 | -1660354250 | 0.51 | 2.44 | 0 | 0 | 0 | 2.44 | 0 | 0 | 0 | 1 | 1 | 1 | 1 | 0 | 1 | 0 | 0 | 0 | 0.51 |  | 0 | 2 | 27723972 | 1 | 0 | 1768 | 0 | 0 | 0 | 0 | 0 | 0 | 0 | 0 | 0 | 0 | 0 | 0 | 0 | 0 | 0 | 0 | 0 | 0 | 0 | 0 | 0 | 0 | 1.2151 | 2.44 | 2.44 | 1 | 0
648 | 27721505 | 27723958 | 25155670 | 1 | 1 | 1 | 3 | 04.3.02.05-0002 | ФССЦ-2001, 04.3.02.05-0002, приказ Минстроя России №1039/пр от 30.12.2016г. | Смесь штукатурная «Ротбанд», КНАУФ | 1346 | 1009 | кг | кг | 1 | 0 | -60067644 | 850 | 2.07 | 0 | 0 | 0 | 2.07 | 0 | 0 | 0 | 1 | 1 | 1 | 1 | 0 | 0 | 0 | 0 | 0 | 850 |  | 0 | 1 | -1 | 0 | 0 |  | 0 | 0 | 0 | 0 | 0 | 0 | 0 | 0 | 0 | 0 | 0 | 0 | 0 | 0 | 0 | 0 | 0 | 0 | 0 | 0 | 0 | 0 | 2025.21 | 2.07 | 2.07 | 1 | 0
648 | 27721505 | 27723958 | 25185843 | 1 | 1 | 1 | 3 | 14.3.01.01-0001 | ФССЦ-2001, 14.3.01.01-0001, приказ Минстроя России №1039/пр от 30.12.2016г. | Грунтовка: «Бетоконтакт», КНАУФ | 1346 | 1009 | кг | кг | 1 | 0 | 1453462043 | 13 | 15.09 | 0 | 0 | 0 | 15.09 | 0 | 0 | 0 | 1 | 1 | 1 | 1 | 0 | 0 | 0 | 0 | 0 | 13 |  | 0 | 1 | -1 | 0 | 0 |  | 0 | 0 | 0 | 0 | 0 | 0 | 0 | 0 | 0 | 0 | 0 | 0 | 0 | 0 | 0 | 0 | 0 | 0 | 0 | 0 | 0 | 0 | 30.9738 | 15.09 | 15.09 | 1 | 0
649 | 27721504 | 27723958 | 25413300 | 1 | 1 | 1 | 1 | 1-100-30 |  | Рабочий среднего разряда 3 | 1191 | 1013 | чел.-ч. | чел.-ч. | 1 | 0 | -400197608 | 37.3635 | 0 | 0 | 0 | 8.53 | 0 | 0 | 0 | 8.53 | 1 | 1 | 1 | 1 | 0 | 1 | 1 | 0 | 0 | 32.49 | )*1,15 | 1 | 2 | 27723967 | 1 | 0 | 1771 | 0 | 0 | 0 | 0 | 0 | 0 | 0 | 0 | 0 | 0 | 0 | 0 | 0 | 0 | 0 | 0 | 0 | 0 | 0 | 0 | 0 | 0 | 89.0223 | 8.53 | 8.53 | 1 | 0
649 | 27721504 | 27723958 | 25412928 | 1 | 1 | 1 | 1 | 4-100-00 |  | Затраты труда машинистов | 1191 | 1013 | чел.-ч. | чел.-ч. | 1 | 0 | -1417349443 | 0.93 | 0 | 0 | 0 | 0 | 0 | 0 | 0 | 0 | 1 | 1 | 1 | 1 | 0 | 1 | 0 | 0 | 0 | 0.93 |  | 2 | 2 | 27723968 | 1 | 2048 | 1772 | 0 | 0 | 0 | 0 | 0 | 0 | 0 | 0 | 0 | 0 | 0 | 0 | 0 | 0 | 0 | 0 | 0 | 0 | 0 | 0 | 0 | 0 | 2.2158 | 0 | 0 | 1 | 0
649 | 27721504 | 27723958 | 25230445 | 1 | 1 | 1 | 2 | 91.06.05-011 | ФСЭМ-2001, 91.06.05-011, приказ Минстроя России №1039/пр от 30.12.2016г. | Погрузчик, грузоподъемность 5 т | 1368 | 1011 | маш.-ч | маш.-ч | 1 | 0 | 1225731627 | 0.025 | 0 | 89.99 | 10.06 | 0 | 0 | 89.99 | 10.06 | 0 | 1 | 1 | 1 | 1 | 0 | 1 | 1 | 0 | 0 | 0.02 | )*1,25 | 0 | 2 | 27723969 | 1 | 0 | 1773 | 0 | 0 | 0 | 0 | 0 | 0 | 0 | 0 | 0 | 0 | 0 | 0 | 0 | 0 | 0 | 0 | 0 | 0 | 0 | 0 | 0 | 0 | 0.059565 | 89.99 | 89.99 | 1 | 0
649 | 27721504 | 27723958 | 25230514 | 1 | 1 | 1 | 2 | 91.06.06-048 | ФСЭМ-2001, 91.06.06-048, приказ Минстроя России №1039/пр от 30.12.2016г. | Подъемники одномачтовые, грузоподъемность до 500 кг, высота подъема 45 м | 1368 | 1011 | маш.-ч | маш.-ч | 1 | 0 | 1188625873 | 0.2625 | 0 | 31.26 | 13.5 | 0 | 0 | 31.26 | 13.5 | 0 | 1 | 1 | 1 | 1 | 0 | 1 | 1 | 0 | 0 | 0.21 | )*1,25 | 0 | 2 | 27723970 | 1 | 0 | 1774 | 0 | 0 | 0 | 0 | 0 | 0 | 0 | 0 | 0 | 0 | 0 | 0 | 0 | 0 | 0 | 0 | 0 | 0 | 0 | 0 | 0 | 0 | 0.62543 | 31.26 | 31.26 | 1 | 0
649 | 27721504 | 27723958 | 25230679 | 1 | 1 | 1 | 2 | 91.07.08-024 | ФСЭМ-2001, 91.07.08-024, приказ Минстроя России №1039/пр от 30.12.2016г. | Растворосмесители передвижные 65 л | 1368 | 1011 | маш.-ч | маш.-ч | 1 | 0 | 983187852 | 0.875 | 0 | 12.39 | 10.06 | 0 | 0 | 12.39 | 10.06 | 0 | 1 | 1 | 1 | 1 | 0 | 1 | 1 | 0 | 0 | 0.7 | )*1,25 | 0 | 2 | 27723971 | 1 | 0 | 1775 | 0 | 0 | 0 | 0 | 0 | 0 | 0 | 0 | 0 | 0 | 0 | 0 | 0 | 0 | 0 | 0 | 0 | 0 | 0 | 0 | 0 | 0 | 2.0848 | 12.39 | 12.39 | 1 | 0
649 | 27721504 | 27723958 | 25149961 | 1 | 1 | 1 | 3 | 01.7.03.01-0001 | ФССЦ-2001, 01.7.03.01-0001, приказ Минстроя России №1039/пр от 30.12.2016г. | Вода | 1339 | 1007 | м3 | м3 | 1 | 0 | -1660354250 | 0.51 | 2.44 | 0 | 0 | 0 | 2.44 | 0 | 0 | 0 | 1 | 1 | 1 | 1 | 0 | 1 | 0 | 0 | 0 | 0.51 |  | 0 | 2 | 27723972 | 1 | 0 | 1776 | 0 | 0 | 0 | 0 | 0 | 0 | 0 | 0 | 0 | 0 | 0 | 0 | 0 | 0 | 0 | 0 | 0 | 0 | 0 | 0 | 0 | 0 | 1.2151 | 2.44 | 2.44 | 1 | 0
649 | 27721504 | 27723958 | 25155670 | 1 | 1 | 1 | 3 | 04.3.02.05-0002 | ФССЦ-2001, 04.3.02.05-0002, приказ Минстроя России №1039/пр от 30.12.2016г. | Смесь штукатурная «Ротбанд», КНАУФ | 1346 | 1009 | кг | кг | 1 | 0 | -60067644 | 850 | 2.07 | 0 | 0 | 0 | 2.07 | 0 | 0 | 0 | 1 | 1 | 1 | 1 | 0 | 0 | 0 | 0 | 0 | 850 |  | 0 | 1 | -1 | 0 | 0 |  | 0 | 0 | 0 | 0 | 0 | 0 | 0 | 0 | 0 | 0 | 0 | 0 | 0 | 0 | 0 | 0 | 0 | 0 | 0 | 0 | 0 | 0 | 2025.21 | 2.07 | 2.07 | 1 | 0
649 | 27721504 | 27723958 | 25185843 | 1 | 1 | 1 | 3 | 14.3.01.01-0001 | ФССЦ-2001, 14.3.01.01-0001, приказ Минстроя России №1039/пр от 30.12.2016г. | Грунтовка: «Бетоконтакт», КНАУФ | 1346 | 1009 | кг | кг | 1 | 0 | 1453462043 | 13 | 15.09 | 0 | 0 | 0 | 15.09 | 0 | 0 | 0 | 1 | 1 | 1 | 1 | 0 | 0 | 0 | 0 | 0 | 13 |  | 0 | 1 | -1 | 0 | 0 |  | 0 | 0 | 0 | 0 | 0 | 0 | 0 | 0 | 0 | 0 | 0 | 0 | 0 | 0 | 0 | 0 | 0 | 0 | 0 | 0 | 0 | 0 | 30.9738 | 15.09 | 15.09 | 1 | 0
654 | 27721505 | 27723977 | 25413300 | 1 | 1 | 1 | 1 | 1-100-30 |  | Рабочий среднего разряда 3 | 1191 | 1013 | чел.-ч. | чел.-ч. | 1 | 0 | -400197608 | 96.2205 | 0 | 0 | 0 | 8.53 | 0 | 0 | 0 | 8.53 | 1 | 1 | 1 | 1 | 0 | 1 | 1 | 0 | 0 | 83.67 | )*1,15 | 1 | 2 | 27723986 | 1 | 0 | 1779 | 0 | 0 | 0 | 0 | 0 | 0 | 0 | 0 | 0 | 0 | 0 | 0 | 0 | 0 | 0 | 0 | 0 | 0 | 0 | 0 | 0 | 0 | 12.2392 | 8.53 | 8.53 | 1 | 0
654 | 27721505 | 27723977 | 25412928 | 1 | 1 | 1 | 1 | 4-100-00 |  | Затраты труда машинистов | 1191 | 1013 | чел.-ч. | чел.-ч. | 1 | 0 | -1417349443 | 1.34 | 0 | 0 | 0 | 0 | 0 | 0 | 0 | 0 | 1 | 1 | 1 | 1 | 0 | 1 | 0 | 0 | 0 | 1.34 |  | 2 | 2 | 27723987 | 1 | 2048 | 1780 | 0 | 0 | 0 | 0 | 0 | 0 | 0 | 0 | 0 | 0 | 0 | 0 | 0 | 0 | 0 | 0 | 0 | 0 | 0 | 0 | 0 | 0 | 0.17045 | 0 | 0 | 1 | 0
654 | 27721505 | 27723977 | 25230445 | 1 | 1 | 1 | 2 | 91.06.05-011 | ФСЭМ-2001, 91.06.05-011, приказ Минстроя России №1039/пр от 30.12.2016г. | Погрузчик, грузоподъемность 5 т | 1368 | 1011 | маш.-ч | маш.-ч | 1 | 0 | 1225731627 | 0.025 | 0 | 89.99 | 10.06 | 0 | 0 | 89.99 | 10.06 | 0 | 1 | 1 | 1 | 1 | 0 | 1 | 1 | 0 | 0 | 0.02 | )*1,25 | 0 | 2 | 27723988 | 1 | 0 | 1781 | 0 | 0 | 0 | 0 | 0 | 0 | 0 | 0 | 0 | 0 | 0 | 0 | 0 | 0 | 0 | 0 | 0 | 0 | 0 | 0 | 0 | 0 | 0.00318 | 89.99 | 89.99 | 1 | 0
654 | 27721505 | 27723977 | 25230514 | 1 | 1 | 1 | 2 | 91.06.06-048 | ФСЭМ-2001, 91.06.06-048, приказ Минстроя России №1039/пр от 30.12.2016г. | Подъемники одномачтовые, грузоподъемность до 500 кг, высота подъема 45 м | 1368 | 1011 | маш.-ч | маш.-ч | 1 | 0 | 1188625873 | 0.375 | 0 | 31.26 | 13.5 | 0 | 0 | 31.26 | 13.5 | 0 | 1 | 1 | 1 | 1 | 0 | 1 | 1 | 0 | 0 | 0.3 | )*1,25 | 0 | 2 | 27723989 | 1 | 0 | 1782 | 0 | 0 | 0 | 0 | 0 | 0 | 0 | 0 | 0 | 0 | 0 | 0 | 0 | 0 | 0 | 0 | 0 | 0 | 0 | 0 | 0 | 0 | 0.0477 | 31.26 | 31.26 | 1 | 0
654 | 27721505 | 27723977 | 25230679 | 1 | 1 | 1 | 2 | 91.07.08-024 | ФСЭМ-2001, 91.07.08-024, приказ Минстроя России №1039/пр от 30.12.2016г. | Растворосмесители передвижные 65 л | 1368 | 1011 | маш.-ч | маш.-ч | 1 | 0 | 983187852 | 1.275 | 0 | 12.39 | 10.06 | 0 | 0 | 12.39 | 10.06 | 0 | 1 | 1 | 1 | 1 | 0 | 1 | 1 | 0 | 0 | 1.02 | )*1,25 | 0 | 2 | 27723990 | 1 | 0 | 1783 | 0 | 0 | 0 | 0 | 0 | 0 | 0 | 0 | 0 | 0 | 0 | 0 | 0 | 0 | 0 | 0 | 0 | 0 | 0 | 0 | 0 | 0 | 0.16218 | 12.39 | 12.39 | 1 | 0
654 | 27721505 | 27723977 | 25149961 | 1 | 1 | 1 | 3 | 01.7.03.01-0001 | ФССЦ-2001, 01.7.03.01-0001, приказ Минстроя России №1039/пр от 30.12.2016г. | Вода | 1339 | 1007 | м3 | м3 | 1 | 0 | -1660354250 | 0.74 | 2.44 | 0 | 0 | 0 | 2.44 | 0 | 0 | 0 | 1 | 1 | 1 | 1 | 0 | 1 | 0 | 0 | 0 | 0.74 |  | 0 | 2 | 27723991 | 1 | 0 | 1784 | 0 | 0 | 0 | 0 | 0 | 0 | 0 | 0 | 0 | 0 | 0 | 0 | 0 | 0 | 0 | 0 | 0 | 0 | 0 | 0 | 0 | 0 | 0.094128 | 2.44 | 2.44 | 1 | 0
654 | 27721505 | 27723977 | 25155670 | 1 | 1 | 1 | 3 | 04.3.02.05-0002 | ФССЦ-2001, 04.3.02.05-0002, приказ Минстроя России №1039/пр от 30.12.2016г. | Смесь штукатурная «Ротбанд», КНАУФ | 1346 | 1009 | кг | кг | 1 | 0 | -60067644 | 1230 | 2.07 | 0 | 0 | 0 | 2.07 | 0 | 0 | 0 | 1 | 1 | 1 | 1 | 0 | 0 | 0 | 0 | 0 | 1230 |  | 0 | 1 | -1 | 0 | 0 |  | 0 | 0 | 0 | 0 | 0 | 0 | 0 | 0 | 0 | 0 | 0 | 0 | 0 | 0 | 0 | 0 | 0 | 0 | 0 | 0 | 0 | 0 | 156.456 | 2.07 | 2.07 | 1 | 0
654 | 27721505 | 27723977 | 25185843 | 1 | 1 | 1 | 3 | 14.3.01.01-0001 | ФССЦ-2001, 14.3.01.01-0001, приказ Минстроя России №1039/пр от 30.12.2016г. | Грунтовка: «Бетоконтакт», КНАУФ | 1346 | 1009 | кг | кг | 1 | 0 | 1453462043 | 13 | 15.09 | 0 | 0 | 0 | 15.09 | 0 | 0 | 0 | 1 | 1 | 1 | 1 | 0 | 0 | 0 | 0 | 0 | 13 |  | 0 | 1 | -1 | 0 | 0 |  | 0 | 0 | 0 | 0 | 0 | 0 | 0 | 0 | 0 | 0 | 0 | 0 | 0 | 0 | 0 | 0 | 0 | 0 | 0 | 0 | 0 | 0 | 1.6536 | 15.09 | 15.09 | 1 | 0
655 | 27721504 | 27723977 | 25413300 | 1 | 1 | 1 | 1 | 1-100-30 |  | Рабочий среднего разряда 3 | 1191 | 1013 | чел.-ч. | чел.-ч. | 1 | 0 | -400197608 | 96.2205 | 0 | 0 | 0 | 8.53 | 0 | 0 | 0 | 8.53 | 1 | 1 | 1 | 1 | 0 | 1 | 1 | 0 | 0 | 83.67 | )*1,15 | 1 | 2 | 27723986 | 1 | 0 | 1787 | 0 | 0 | 0 | 0 | 0 | 0 | 0 | 0 | 0 | 0 | 0 | 0 | 0 | 0 | 0 | 0 | 0 | 0 | 0 | 0 | 0 | 0 | 12.2392 | 8.53 | 8.53 | 1 | 0
655 | 27721504 | 27723977 | 25412928 | 1 | 1 | 1 | 1 | 4-100-00 |  | Затраты труда машинистов | 1191 | 1013 | чел.-ч. | чел.-ч. | 1 | 0 | -1417349443 | 1.34 | 0 | 0 | 0 | 0 | 0 | 0 | 0 | 0 | 1 | 1 | 1 | 1 | 0 | 1 | 0 | 0 | 0 | 1.34 |  | 2 | 2 | 27723987 | 1 | 2048 | 1788 | 0 | 0 | 0 | 0 | 0 | 0 | 0 | 0 | 0 | 0 | 0 | 0 | 0 | 0 | 0 | 0 | 0 | 0 | 0 | 0 | 0 | 0 | 0.17045 | 0 | 0 | 1 | 0
655 | 27721504 | 27723977 | 25230445 | 1 | 1 | 1 | 2 | 91.06.05-011 | ФСЭМ-2001, 91.06.05-011, приказ Минстроя России №1039/пр от 30.12.2016г. | Погрузчик, грузоподъемность 5 т | 1368 | 1011 | маш.-ч | маш.-ч | 1 | 0 | 1225731627 | 0.025 | 0 | 89.99 | 10.06 | 0 | 0 | 89.99 | 10.06 | 0 | 1 | 1 | 1 | 1 | 0 | 1 | 1 | 0 | 0 | 0.02 | )*1,25 | 0 | 2 | 27723988 | 1 | 0 | 1789 | 0 | 0 | 0 | 0 | 0 | 0 | 0 | 0 | 0 | 0 | 0 | 0 | 0 | 0 | 0 | 0 | 0 | 0 | 0 | 0 | 0 | 0 | 0.00318 | 89.99 | 89.99 | 1 | 0
655 | 27721504 | 27723977 | 25230514 | 1 | 1 | 1 | 2 | 91.06.06-048 | ФСЭМ-2001, 91.06.06-048, приказ Минстроя России №1039/пр от 30.12.2016г. | Подъемники одномачтовые, грузоподъемность до 500 кг, высота подъема 45 м | 1368 | 1011 | маш.-ч | маш.-ч | 1 | 0 | 1188625873 | 0.375 | 0 | 31.26 | 13.5 | 0 | 0 | 31.26 | 13.5 | 0 | 1 | 1 | 1 | 1 | 0 | 1 | 1 | 0 | 0 | 0.3 | )*1,25 | 0 | 2 | 27723989 | 1 | 0 | 1790 | 0 | 0 | 0 | 0 | 0 | 0 | 0 | 0 | 0 | 0 | 0 | 0 | 0 | 0 | 0 | 0 | 0 | 0 | 0 | 0 | 0 | 0 | 0.0477 | 31.26 | 31.26 | 1 | 0
655 | 27721504 | 27723977 | 25230679 | 1 | 1 | 1 | 2 | 91.07.08-024 | ФСЭМ-2001, 91.07.08-024, приказ Минстроя России №1039/пр от 30.12.2016г. | Растворосмесители передвижные 65 л | 1368 | 1011 | маш.-ч | маш.-ч | 1 | 0 | 983187852 | 1.275 | 0 | 12.39 | 10.06 | 0 | 0 | 12.39 | 10.06 | 0 | 1 | 1 | 1 | 1 | 0 | 1 | 1 | 0 | 0 | 1.02 | )*1,25 | 0 | 2 | 27723990 | 1 | 0 | 1791 | 0 | 0 | 0 | 0 | 0 | 0 | 0 | 0 | 0 | 0 | 0 | 0 | 0 | 0 | 0 | 0 | 0 | 0 | 0 | 0 | 0 | 0 | 0.16218 | 12.39 | 12.39 | 1 | 0
655 | 27721504 | 27723977 | 25149961 | 1 | 1 | 1 | 3 | 01.7.03.01-0001 | ФССЦ-2001, 01.7.03.01-0001, приказ Минстроя России №1039/пр от 30.12.2016г. | Вода | 1339 | 1007 | м3 | м3 | 1 | 0 | -1660354250 | 0.74 | 2.44 | 0 | 0 | 0 | 2.44 | 0 | 0 | 0 | 1 | 1 | 1 | 1 | 0 | 1 | 0 | 0 | 0 | 0.74 |  | 0 | 2 | 27723991 | 1 | 0 | 1792 | 0 | 0 | 0 | 0 | 0 | 0 | 0 | 0 | 0 | 0 | 0 | 0 | 0 | 0 | 0 | 0 | 0 | 0 | 0 | 0 | 0 | 0 | 0.094128 | 2.44 | 2.44 | 1 | 0
655 | 27721504 | 27723977 | 25155670 | 1 | 1 | 1 | 3 | 04.3.02.05-0002 | ФССЦ-2001, 04.3.02.05-0002, приказ Минстроя России №1039/пр от 30.12.2016г. | Смесь штукатурная «Ротбанд», КНАУФ | 1346 | 1009 | кг | кг | 1 | 0 | -60067644 | 1230 | 2.07 | 0 | 0 | 0 | 2.07 | 0 | 0 | 0 | 1 | 1 | 1 | 1 | 0 | 0 | 0 | 0 | 0 | 1230 |  | 0 | 1 | -1 | 0 | 0 |  | 0 | 0 | 0 | 0 | 0 | 0 | 0 | 0 | 0 | 0 | 0 | 0 | 0 | 0 | 0 | 0 | 0 | 0 | 0 | 0 | 0 | 0 | 156.456 | 2.07 | 2.07 | 1 | 0
655 | 27721504 | 27723977 | 25185843 | 1 | 1 | 1 | 3 | 14.3.01.01-0001 | ФССЦ-2001, 14.3.01.01-0001, приказ Минстроя России №1039/пр от 30.12.2016г. | Грунтовка: «Бетоконтакт», КНАУФ | 1346 | 1009 | кг | кг | 1 | 0 | 1453462043 | 13 | 15.09 | 0 | 0 | 0 | 15.09 | 0 | 0 | 0 | 1 | 1 | 1 | 1 | 0 | 0 | 0 | 0 | 0 | 13 |  | 0 | 1 | -1 | 0 | 0 |  | 0 | 0 | 0 | 0 | 0 | 0 | 0 | 0 | 0 | 0 | 0 | 0 | 0 | 0 | 0 | 0 | 0 | 0 | 0 | 0 | 0 | 0 | 1.6536 | 15.09 | 15.09 | 1 | 0
660 | 27721505 | 27723996 | 25418547 | 1 | 1 | 1 | 1 | 1-100-32 |  | Рабочий среднего разряда 3.2 | 1191 | 1013 | чел.-ч. | чел.-ч. | 1 | 0 | -784637506 | 50.094 | 0 | 0 | 0 | 8.74 | 0 | 0 | 0 | 8.74 | 1 | 1 | 1 | 1 | 0 | 1 | 1 | 0 | 0 | 43.56 | )*1,15 | 1 | 2 | 27724006 | 1 | 0 | 1795 | 0 | 0 | 0 | 0 | 0 | 0 | 0 | 0 | 0 | 0 | 0 | 0 | 0 | 0 | 0 | 0 | 0 | 0 | 0 | 0 | 0 | 0 | 119.354 | 8.74 | 8.74 | 1 | 0
660 | 27721505 | 27723996 | 25412928 | 1 | 1 | 1 | 1 | 4-100-00 |  | Затраты труда машинистов | 1191 | 1013 | чел.-ч. | чел.-ч. | 1 | 0 | -1417349443 | 0.17 | 0 | 0 | 0 | 0 | 0 | 0 | 0 | 0 | 1 | 1 | 1 | 1 | 0 | 1 | 0 | 0 | 0 | 0.17 |  | 2 | 2 | 27724007 | 1 | 2048 | 1796 | 0 | 0 | 0 | 0 | 0 | 0 | 0 | 0 | 0 | 0 | 0 | 0 | 0 | 0 | 0 | 0 | 0 | 0 | 0 | 0 | 0 | 0 | 0.40504 | 0 | 0 | 1 | 0
660 | 27721505 | 27723996 | 25230510 | 1 | 1 | 1 | 2 | 91.06.06-046 | ФСЭМ-2001, 91.06.06-046, приказ Минстроя России №1039/пр от 30.12.2016г. | Подъемники одномачтовые, грузоподъемность до 500 кг, высота подъема 25 м | 1368 | 1011 | маш.-ч | маш.-ч | 1 | 0 | 368031958 | 0.025 | 0 | 27.66 | 11.6 | 0 | 0 | 27.66 | 11.6 | 0 | 1 | 1 | 1 | 1 | 0 | 1 | 1 | 0 | 0 | 0.02 | )*1,25 | 0 | 2 | 27724008 | 1 | 0 | 1797 | 0 | 0 | 0 | 0 | 0 | 0 | 0 | 0 | 0 | 0 | 0 | 0 | 0 | 0 | 0 | 0 | 0 | 0 | 0 | 0 | 0 | 0 | 0.059565 | 27.66 | 27.66 | 1 | 0
660 | 27721505 | 27723996 | 25231607 | 1 | 1 | 1 | 2 | 91.14.02-001 | ФСЭМ-2001, 91.14.02-001, приказ Минстроя России №1039/пр от 30.12.2016г. | Автомобили бортовые, грузоподъемность до 5 т | 1368 | 1011 | маш.-ч | маш.-ч | 1 | 0 | 1372534845 | 0.1875 | 0 | 65.71 | 11.6 | 0 | 0 | 65.71 | 11.6 | 0 | 1 | 1 | 1 | 1 | 0 | 1 | 1 | 0 | 0 | 0.15 | )*1,25 | 0 | 2 | 27724009 | 1 | 0 | 1798 | 0 | 0 | 0 | 0 | 0 | 0 | 0 | 0 | 0 | 0 | 0 | 0 | 0 | 0 | 0 | 0 | 0 | 0 | 0 | 0 | 0 | 0 | 0.44674 | 65.71 | 65.71 | 1 | 0
660 | 27721505 | 27723996 | 25153356 | 1 | 1 | 1 | 3 | 01.7.17.11-0011 | ФССЦ-2001, 01.7.17.11-0011, приказ Минстроя России №1039/пр от 30.12.2016г. | Шкурка шлифовальная двухслойная с зернистостью 40-25 | 1327 | 1005 | м2 | м2 | 1 | 0 | -1987926685 | 0.84 | 72.32 | 0 | 0 | 0 | 72.32 | 0 | 0 | 0 | 1 | 1 | 1 | 1 | 0 | 1 | 0 | 0 | 0 | 0.84 |  | 0 | 2 | 27724010 | 1 | 0 | 1799 | 0 | 0 | 0 | 0 | 0 | 0 | 0 | 0 | 0 | 0 | 0 | 0 | 0 | 0 | 0 | 0 | 0 | 0 | 0 | 0 | 0 | 0 | 2.0014 | 72.32 | 72.32 | 1 | 0
660 | 27721505 | 27723996 | 25153690 | 1 | 1 | 1 | 3 | 01.7.20.08-0051 | ФССЦ-2001, 01.7.20.08-0051, приказ Минстроя России №1039/пр от 30.12.2016г. | Ветошь | 1346 | 1009 | кг | кг | 1 | 0 | 813963326 | 0.31 | 1.82 | 0 | 0 | 0 | 1.82 | 0 | 0 | 0 | 1 | 1 | 1 | 1 | 0 | 1 | 0 | 0 | 0 | 0.31 |  | 0 | 2 | 27724011 | 1 | 0 | 1800 | 0 | 0 | 0 | 0 | 0 | 0 | 0 | 0 | 0 | 0 | 0 | 0 | 0 | 0 | 0 | 0 | 0 | 0 | 0 | 0 | 0 | 0 | 0.73861 | 1.82 | 1.82 | 1 | 0
660 | 27721505 | 27723996 | 25185882 | 1 | 1 | 1 | 3 | 14.3.02.01-0015 | ФССЦ-2001, 14.3.02.01-0015, приказ Минстроя России №1039/пр от 30.12.2016г. | Краска акриловая Alpina ULTRAWEISS, CAPAROL водно-дисперсионная | 1348 | 1009 | т | т | 1000 | 0 | 1261407534 | 0.03 | 13287.69 | 0 | 0 | 0 | 13287.69 | 0 | 0 | 0 | 1 | 1 | 1 | 1 | 0 | 0 | 0 | 0 | 0 | 0.03 |  | 0 | 1 | -1 | 0 | 0 |  | 0 | 0 | 0 | 0 | 0 | 0 | 0 | 0 | 0 | 0 | 0 | 0 | 0 | 0 | 0 | 0 | 0 | 0 | 0 | 0 | 0 | 0 | 0.071478 | 13287.69 | 13287.69 | 1 | 0
660 | 27721505 | 27723996 | 25186104 | 1 | 1 | 1 | 3 | 14.4.01.02-0023 | ФССЦ-2001, 14.4.01.02-0023, приказ Минстроя России №1039/пр от 30.12.2016г. | Грунтовка акриловая CAPASOL, CAPAROL | 1296 | 1002 | л | л | 1 | 0 | -511336025 | 14.3 | 30.67 | 0 | 0 | 0 | 30.67 | 0 | 0 | 0 | 1 | 1 | 1 | 1 | 0 | 0 | 0 | 0 | 0 | 14.3 |  | 0 | 1 | -1 | 0 | 0 |  | 0 | 0 | 0 | 0 | 0 | 0 | 0 | 0 | 0 | 0 | 0 | 0 | 0 | 0 | 0 | 0 | 0 | 0 | 0 | 0 | 0 | 0 | 34.0712 | 30.67 | 30.67 | 1 | 0
660 | 27721505 | 27723996 | 25187360 | 1 | 1 | 1 | 3 | 14.5.11.02-0101 | ФССЦ-2001, 14.5.11.02-0101, приказ Минстроя России №1039/пр от 30.12.2016г. | Шпатлевка водно-дисперсионная | 1348 | 1009 | т | т | 1000 | 0 | 181729109 | 0.051 | 11397.1 | 0 | 0 | 0 | 11397.1 | 0 | 0 | 0 | 1 | 1 | 1 | 1 | 0 | 1 | 0 | 0 | 0 | 0.051 |  | 0 | 2 | 27724014 | 1 | 0 | 1803 | 0 | 0 | 0 | 0 | 0 | 0 | 0 | 0 | 0 | 0 | 0 | 0 | 0 | 0 | 0 | 0 | 0 | 0 | 0 | 0 | 0 | 0 | 0.12151 | 11397.1 | 11397.1 | 1 | 0
661 | 27721504 | 27723996 | 25418547 | 1 | 1 | 1 | 1 | 1-100-32 |  | Рабочий среднего разряда 3.2 | 1191 | 1013 | чел.-ч. | чел.-ч. | 1 | 0 | -784637506 | 50.094 | 0 | 0 | 0 | 8.74 | 0 | 0 | 0 | 8.74 | 1 | 1 | 1 | 1 | 0 | 1 | 1 | 0 | 0 | 43.56 | )*1,15 | 1 | 2 | 27724006 | 1 | 0 | 1804 | 0 | 0 | 0 | 0 | 0 | 0 | 0 | 0 | 0 | 0 | 0 | 0 | 0 | 0 | 0 | 0 | 0 | 0 | 0 | 0 | 0 | 0 | 119.354 | 8.74 | 8.74 | 1 | 0
661 | 27721504 | 27723996 | 25412928 | 1 | 1 | 1 | 1 | 4-100-00 |  | Затраты труда машинистов | 1191 | 1013 | чел.-ч. | чел.-ч. | 1 | 0 | -1417349443 | 0.17 | 0 | 0 | 0 | 0 | 0 | 0 | 0 | 0 | 1 | 1 | 1 | 1 | 0 | 1 | 0 | 0 | 0 | 0.17 |  | 2 | 2 | 27724007 | 1 | 2048 | 1805 | 0 | 0 | 0 | 0 | 0 | 0 | 0 | 0 | 0 | 0 | 0 | 0 | 0 | 0 | 0 | 0 | 0 | 0 | 0 | 0 | 0 | 0 | 0.40504 | 0 | 0 | 1 | 0
661 | 27721504 | 27723996 | 25230510 | 1 | 1 | 1 | 2 | 91.06.06-046 | ФСЭМ-2001, 91.06.06-046, приказ Минстроя России №1039/пр от 30.12.2016г. | Подъемники одномачтовые, грузоподъемность до 500 кг, высота подъема 25 м | 1368 | 1011 | маш.-ч | маш.-ч | 1 | 0 | 368031958 | 0.025 | 0 | 27.66 | 11.6 | 0 | 0 | 27.66 | 11.6 | 0 | 1 | 1 | 1 | 1 | 0 | 1 | 1 | 0 | 0 | 0.02 | )*1,25 | 0 | 2 | 27724008 | 1 | 0 | 1806 | 0 | 0 | 0 | 0 | 0 | 0 | 0 | 0 | 0 | 0 | 0 | 0 | 0 | 0 | 0 | 0 | 0 | 0 | 0 | 0 | 0 | 0 | 0.059565 | 27.66 | 27.66 | 1 | 0
661 | 27721504 | 27723996 | 25231607 | 1 | 1 | 1 | 2 | 91.14.02-001 | ФСЭМ-2001, 91.14.02-001, приказ Минстроя России №1039/пр от 30.12.2016г. | Автомобили бортовые, грузоподъемность до 5 т | 1368 | 1011 | маш.-ч | маш.-ч | 1 | 0 | 1372534845 | 0.1875 | 0 | 65.71 | 11.6 | 0 | 0 | 65.71 | 11.6 | 0 | 1 | 1 | 1 | 1 | 0 | 1 | 1 | 0 | 0 | 0.15 | )*1,25 | 0 | 2 | 27724009 | 1 | 0 | 1807 | 0 | 0 | 0 | 0 | 0 | 0 | 0 | 0 | 0 | 0 | 0 | 0 | 0 | 0 | 0 | 0 | 0 | 0 | 0 | 0 | 0 | 0 | 0.44674 | 65.71 | 65.71 | 1 | 0
661 | 27721504 | 27723996 | 25153356 | 1 | 1 | 1 | 3 | 01.7.17.11-0011 | ФССЦ-2001, 01.7.17.11-0011, приказ Минстроя России №1039/пр от 30.12.2016г. | Шкурка шлифовальная двухслойная с зернистостью 40-25 | 1327 | 1005 | м2 | м2 | 1 | 0 | -1987926685 | 0.84 | 72.32 | 0 | 0 | 0 | 72.32 | 0 | 0 | 0 | 1 | 1 | 1 | 1 | 0 | 1 | 0 | 0 | 0 | 0.84 |  | 0 | 2 | 27724010 | 1 | 0 | 1808 | 0 | 0 | 0 | 0 | 0 | 0 | 0 | 0 | 0 | 0 | 0 | 0 | 0 | 0 | 0 | 0 | 0 | 0 | 0 | 0 | 0 | 0 | 2.0014 | 72.32 | 72.32 | 1 | 0
661 | 27721504 | 27723996 | 25153690 | 1 | 1 | 1 | 3 | 01.7.20.08-0051 | ФССЦ-2001, 01.7.20.08-0051, приказ Минстроя России №1039/пр от 30.12.2016г. | Ветошь | 1346 | 1009 | кг | кг | 1 | 0 | 813963326 | 0.31 | 1.82 | 0 | 0 | 0 | 1.82 | 0 | 0 | 0 | 1 | 1 | 1 | 1 | 0 | 1 | 0 | 0 | 0 | 0.31 |  | 0 | 2 | 27724011 | 1 | 0 | 1809 | 0 | 0 | 0 | 0 | 0 | 0 | 0 | 0 | 0 | 0 | 0 | 0 | 0 | 0 | 0 | 0 | 0 | 0 | 0 | 0 | 0 | 0 | 0.73861 | 1.82 | 1.82 | 1 | 0
661 | 27721504 | 27723996 | 25185882 | 1 | 1 | 1 | 3 | 14.3.02.01-0015 | ФССЦ-2001, 14.3.02.01-0015, приказ Минстроя России №1039/пр от 30.12.2016г. | Краска акриловая Alpina ULTRAWEISS, CAPAROL водно-дисперсионная | 1348 | 1009 | т | т | 1000 | 0 | 1261407534 | 0.03 | 13287.69 | 0 | 0 | 0 | 13287.69 | 0 | 0 | 0 | 1 | 1 | 1 | 1 | 0 | 0 | 0 | 0 | 0 | 0.03 |  | 0 | 1 | -1 | 0 | 0 |  | 0 | 0 | 0 | 0 | 0 | 0 | 0 | 0 | 0 | 0 | 0 | 0 | 0 | 0 | 0 | 0 | 0 | 0 | 0 | 0 | 0 | 0 | 0.071478 | 13287.69 | 13287.69 | 1 | 0
661 | 27721504 | 27723996 | 25186104 | 1 | 1 | 1 | 3 | 14.4.01.02-0023 | ФССЦ-2001, 14.4.01.02-0023, приказ Минстроя России №1039/пр от 30.12.2016г. | Грунтовка акриловая CAPASOL, CAPAROL | 1296 | 1002 | л | л | 1 | 0 | -511336025 | 14.3 | 30.67 | 0 | 0 | 0 | 30.67 | 0 | 0 | 0 | 1 | 1 | 1 | 1 | 0 | 0 | 0 | 0 | 0 | 14.3 |  | 0 | 1 | -1 | 0 | 0 |  | 0 | 0 | 0 | 0 | 0 | 0 | 0 | 0 | 0 | 0 | 0 | 0 | 0 | 0 | 0 | 0 | 0 | 0 | 0 | 0 | 0 | 0 | 34.0712 | 30.67 | 30.67 | 1 | 0
661 | 27721504 | 27723996 | 25187360 | 1 | 1 | 1 | 3 | 14.5.11.02-0101 | ФССЦ-2001, 14.5.11.02-0101, приказ Минстроя России №1039/пр от 30.12.2016г. | Шпатлевка водно-дисперсионная | 1348 | 1009 | т | т | 1000 | 0 | 181729109 | 0.051 | 11397.1 | 0 | 0 | 0 | 11397.1 | 0 | 0 | 0 | 1 | 1 | 1 | 1 | 0 | 1 | 0 | 0 | 0 | 0.051 |  | 0 | 2 | 27724014 | 1 | 0 | 1812 | 0 | 0 | 0 | 0 | 0 | 0 | 0 | 0 | 0 | 0 | 0 | 0 | 0 | 0 | 0 | 0 | 0 | 0 | 0 | 0 | 0 | 0 | 0.12151 | 11397.1 | 11397.1 | 1 | 0
666 | 27721505 | 27724017 | 25418547 | 1 | 1 | 1 | 1 | 1-100-32 |  | Рабочий среднего разряда 3.2 | 1191 | 1013 | чел.-ч. | чел.-ч. | 1 | 0 | -784637506 | 72.45 | 0 | 0 | 0 | 8.74 | 0 | 0 | 0 | 8.74 | 1 | 1 | 1 | 1 | 0 | 1 | 1 | 0 | 0 | 63 | )*1,15 | 1 | 2 | 27724027 | 1 | 0 | 1813 | 0 | 0 | 0 | 0 | 0 | 0 | 0 | 0 | 0 | 0 | 0 | 0 | 0 | 0 | 0 | 0 | 0 | 0 | 0 | 0 | 0 | 0 | 55.004 | 8.74 | 8.74 | 1 | 0
666 | 27721505 | 27724017 | 25412928 | 1 | 1 | 1 | 1 | 4-100-00 |  | Затраты труда машинистов | 1191 | 1013 | чел.-ч. | чел.-ч. | 1 | 0 | -1417349443 | 0.18 | 0 | 0 | 0 | 0 | 0 | 0 | 0 | 0 | 1 | 1 | 1 | 1 | 0 | 1 | 0 | 0 | 0 | 0.18 |  | 2 | 2 | 27724028 | 1 | 2048 | 1814 | 0 | 0 | 0 | 0 | 0 | 0 | 0 | 0 | 0 | 0 | 0 | 0 | 0 | 0 | 0 | 0 | 0 | 0 | 0 | 0 | 0 | 0 | 0.13666 | 0 | 0 | 1 | 0
666 | 27721505 | 27724017 | 25230510 | 1 | 1 | 1 | 2 | 91.06.06-046 | ФСЭМ-2001, 91.06.06-046, приказ Минстроя России №1039/пр от 30.12.2016г. | Подъемники одномачтовые, грузоподъемность до 500 кг, высота подъема 25 м | 1368 | 1011 | маш.-ч | маш.-ч | 1 | 0 | 368031958 | 0.025 | 0 | 27.66 | 11.6 | 0 | 0 | 27.66 | 11.6 | 0 | 1 | 1 | 1 | 1 | 0 | 1 | 1 | 0 | 0 | 0.02 | )*1,25 | 0 | 2 | 27724029 | 1 | 0 | 1815 | 0 | 0 | 0 | 0 | 0 | 0 | 0 | 0 | 0 | 0 | 0 | 0 | 0 | 0 | 0 | 0 | 0 | 0 | 0 | 0 | 0 | 0 | 0.01898 | 27.66 | 27.66 | 1 | 0
666 | 27721505 | 27724017 | 25231607 | 1 | 1 | 1 | 2 | 91.14.02-001 | ФСЭМ-2001, 91.14.02-001, приказ Минстроя России №1039/пр от 30.12.2016г. | Автомобили бортовые, грузоподъемность до 5 т | 1368 | 1011 | маш.-ч | маш.-ч | 1 | 0 | 1372534845 | 0.2 | 0 | 65.71 | 11.6 | 0 | 0 | 65.71 | 11.6 | 0 | 1 | 1 | 1 | 1 | 0 | 1 | 1 | 0 | 0 | 0.16 | )*1,25 | 0 | 2 | 27724030 | 1 | 0 | 1816 | 0 | 0 | 0 | 0 | 0 | 0 | 0 | 0 | 0 | 0 | 0 | 0 | 0 | 0 | 0 | 0 | 0 | 0 | 0 | 0 | 0 | 0 | 0.15184 | 65.71 | 65.71 | 1 | 0
666 | 27721505 | 27724017 | 25153356 | 1 | 1 | 1 | 3 | 01.7.17.11-0011 | ФССЦ-2001, 01.7.17.11-0011, приказ Минстроя России №1039/пр от 30.12.2016г. | Шкурка шлифовальная двухслойная с зернистостью 40-25 | 1327 | 1005 | м2 | м2 | 1 | 0 | -1987926685 | 0.84 | 72.32 | 0 | 0 | 0 | 72.32 | 0 | 0 | 0 | 1 | 1 | 1 | 1 | 0 | 1 | 0 | 0 | 0 | 0.84 |  | 0 | 2 | 27724031 | 1 | 0 | 1817 | 0 | 0 | 0 | 0 | 0 | 0 | 0 | 0 | 0 | 0 | 0 | 0 | 0 | 0 | 0 | 0 | 0 | 0 | 0 | 0 | 0 | 0 | 0.63773 | 72.32 | 72.32 | 1 | 0
666 | 27721505 | 27724017 | 25153690 | 1 | 1 | 1 | 3 | 01.7.20.08-0051 | ФССЦ-2001, 01.7.20.08-0051, приказ Минстроя России №1039/пр от 30.12.2016г. | Ветошь | 1346 | 1009 | кг | кг | 1 | 0 | 813963326 | 0.31 | 1.82 | 0 | 0 | 0 | 1.82 | 0 | 0 | 0 | 1 | 1 | 1 | 1 | 0 | 1 | 0 | 0 | 0 | 0.31 |  | 0 | 2 | 27724032 | 1 | 0 | 1818 | 0 | 0 | 0 | 0 | 0 | 0 | 0 | 0 | 0 | 0 | 0 | 0 | 0 | 0 | 0 | 0 | 0 | 0 | 0 | 0 | 0 | 0 | 0.23535 | 1.82 | 1.82 | 1 | 0
666 | 27721505 | 27724017 | 25185882 | 1 | 1 | 1 | 3 | 14.3.02.01-0015 | ФССЦ-2001, 14.3.02.01-0015, приказ Минстроя России №1039/пр от 30.12.2016г. | Краска акриловая Alpina ULTRAWEISS, CAPAROL водно-дисперсионная | 1348 | 1009 | т | т | 1000 | 0 | 1261407534 | 0.033 | 13287.69 | 0 | 0 | 0 | 13287.69 | 0 | 0 | 0 | 1 | 1 | 1 | 1 | 0 | 0 | 0 | 0 | 0 | 0.033 |  | 0 | 1 | -1 | 0 | 0 |  | 0 | 0 | 0 | 0 | 0 | 0 | 0 | 0 | 0 | 0 | 0 | 0 | 0 | 0 | 0 | 0 | 0 | 0 | 0 | 0 | 0 | 0 | 0.025054 | 13287.69 | 13287.69 | 1 | 0
666 | 27721505 | 27724017 | 25186104 | 1 | 1 | 1 | 3 | 14.4.01.02-0023 | ФССЦ-2001, 14.4.01.02-0023, приказ Минстроя России №1039/пр от 30.12.2016г. | Грунтовка акриловая CAPASOL, CAPAROL | 1296 | 1002 | л | л | 1 | 0 | -511336025 | 15.7 | 30.67 | 0 | 0 | 0 | 30.67 | 0 | 0 | 0 | 1 | 1 | 1 | 1 | 0 | 0 | 0 | 0 | 0 | 15.7 |  | 0 | 1 | -1 | 0 | 0 |  | 0 | 0 | 0 | 0 | 0 | 0 | 0 | 0 | 0 | 0 | 0 | 0 | 0 | 0 | 0 | 0 | 0 | 0 | 0 | 0 | 0 | 0 | 11.9194 | 30.67 | 30.67 | 1 | 0
666 | 27721505 | 27724017 | 25187360 | 1 | 1 | 1 | 3 | 14.5.11.02-0101 | ФССЦ-2001, 14.5.11.02-0101, приказ Минстроя России №1039/пр от 30.12.2016г. | Шпатлевка водно-дисперсионная | 1348 | 1009 | т | т | 1000 | 0 | 181729109 | 0.055 | 11397.1 | 0 | 0 | 0 | 11397.1 | 0 | 0 | 0 | 1 | 1 | 1 | 1 | 0 | 1 | 0 | 0 | 0 | 0.055 |  | 0 | 2 | 27724035 | 1 | 0 | 1821 | 0 | 0 | 0 | 0 | 0 | 0 | 0 | 0 | 0 | 0 | 0 | 0 | 0 | 0 | 0 | 0 | 0 | 0 | 0 | 0 | 0 | 0 | 0.041756 | 11397.1 | 11397.1 | 1 | 0
667 | 27721504 | 27724017 | 25418547 | 1 | 1 | 1 | 1 | 1-100-32 |  | Рабочий среднего разряда 3.2 | 1191 | 1013 | чел.-ч. | чел.-ч. | 1 | 0 | -784637506 | 72.45 | 0 | 0 | 0 | 8.74 | 0 | 0 | 0 | 8.74 | 1 | 1 | 1 | 1 | 0 | 1 | 1 | 0 | 0 | 63 | )*1,15 | 1 | 2 | 27724027 | 1 | 0 | 1822 | 0 | 0 | 0 | 0 | 0 | 0 | 0 | 0 | 0 | 0 | 0 | 0 | 0 | 0 | 0 | 0 | 0 | 0 | 0 | 0 | 0 | 0 | 55.004 | 8.74 | 8.74 | 1 | 0
667 | 27721504 | 27724017 | 25412928 | 1 | 1 | 1 | 1 | 4-100-00 |  | Затраты труда машинистов | 1191 | 1013 | чел.-ч. | чел.-ч. | 1 | 0 | -1417349443 | 0.18 | 0 | 0 | 0 | 0 | 0 | 0 | 0 | 0 | 1 | 1 | 1 | 1 | 0 | 1 | 0 | 0 | 0 | 0.18 |  | 2 | 2 | 27724028 | 1 | 2048 | 1823 | 0 | 0 | 0 | 0 | 0 | 0 | 0 | 0 | 0 | 0 | 0 | 0 | 0 | 0 | 0 | 0 | 0 | 0 | 0 | 0 | 0 | 0 | 0.13666 | 0 | 0 | 1 | 0
667 | 27721504 | 27724017 | 25230510 | 1 | 1 | 1 | 2 | 91.06.06-046 | ФСЭМ-2001, 91.06.06-046, приказ Минстроя России №1039/пр от 30.12.2016г. | Подъемники одномачтовые, грузоподъемность до 500 кг, высота подъема 25 м | 1368 | 1011 | маш.-ч | маш.-ч | 1 | 0 | 368031958 | 0.025 | 0 | 27.66 | 11.6 | 0 | 0 | 27.66 | 11.6 | 0 | 1 | 1 | 1 | 1 | 0 | 1 | 1 | 0 | 0 | 0.02 | )*1,25 | 0 | 2 | 27724029 | 1 | 0 | 1824 | 0 | 0 | 0 | 0 | 0 | 0 | 0 | 0 | 0 | 0 | 0 | 0 | 0 | 0 | 0 | 0 | 0 | 0 | 0 | 0 | 0 | 0 | 0.01898 | 27.66 | 27.66 | 1 | 0
667 | 27721504 | 27724017 | 25231607 | 1 | 1 | 1 | 2 | 91.14.02-001 | ФСЭМ-2001, 91.14.02-001, приказ Минстроя России №1039/пр от 30.12.2016г. | Автомобили бортовые, грузоподъемность до 5 т | 1368 | 1011 | маш.-ч | маш.-ч | 1 | 0 | 1372534845 | 0.2 | 0 | 65.71 | 11.6 | 0 | 0 | 65.71 | 11.6 | 0 | 1 | 1 | 1 | 1 | 0 | 1 | 1 | 0 | 0 | 0.16 | )*1,25 | 0 | 2 | 27724030 | 1 | 0 | 1825 | 0 | 0 | 0 | 0 | 0 | 0 | 0 | 0 | 0 | 0 | 0 | 0 | 0 | 0 | 0 | 0 | 0 | 0 | 0 | 0 | 0 | 0 | 0.15184 | 65.71 | 65.71 | 1 | 0
667 | 27721504 | 27724017 | 25153356 | 1 | 1 | 1 | 3 | 01.7.17.11-0011 | ФССЦ-2001, 01.7.17.11-0011, приказ Минстроя России №1039/пр от 30.12.2016г. | Шкурка шлифовальная двухслойная с зернистостью 40-25 | 1327 | 1005 | м2 | м2 | 1 | 0 | -1987926685 | 0.84 | 72.32 | 0 | 0 | 0 | 72.32 | 0 | 0 | 0 | 1 | 1 | 1 | 1 | 0 | 1 | 0 | 0 | 0 | 0.84 |  | 0 | 2 | 27724031 | 1 | 0 | 1826 | 0 | 0 | 0 | 0 | 0 | 0 | 0 | 0 | 0 | 0 | 0 | 0 | 0 | 0 | 0 | 0 | 0 | 0 | 0 | 0 | 0 | 0 | 0.63773 | 72.32 | 72.32 | 1 | 0
667 | 27721504 | 27724017 | 25153690 | 1 | 1 | 1 | 3 | 01.7.20.08-0051 | ФССЦ-2001, 01.7.20.08-0051, приказ Минстроя России №1039/пр от 30.12.2016г. | Ветошь | 1346 | 1009 | кг | кг | 1 | 0 | 813963326 | 0.31 | 1.82 | 0 | 0 | 0 | 1.82 | 0 | 0 | 0 | 1 | 1 | 1 | 1 | 0 | 1 | 0 | 0 | 0 | 0.31 |  | 0 | 2 | 27724032 | 1 | 0 | 1827 | 0 | 0 | 0 | 0 | 0 | 0 | 0 | 0 | 0 | 0 | 0 | 0 | 0 | 0 | 0 | 0 | 0 | 0 | 0 | 0 | 0 | 0 | 0.23535 | 1.82 | 1.82 | 1 | 0
667 | 27721504 | 27724017 | 25185882 | 1 | 1 | 1 | 3 | 14.3.02.01-0015 | ФССЦ-2001, 14.3.02.01-0015, приказ Минстроя России №1039/пр от 30.12.2016г. | Краска акриловая Alpina ULTRAWEISS, CAPAROL водно-дисперсионная | 1348 | 1009 | т | т | 1000 | 0 | 1261407534 | 0.033 | 13287.69 | 0 | 0 | 0 | 13287.69 | 0 | 0 | 0 | 1 | 1 | 1 | 1 | 0 | 0 | 0 | 0 | 0 | 0.033 |  | 0 | 1 | -1 | 0 | 0 |  | 0 | 0 | 0 | 0 | 0 | 0 | 0 | 0 | 0 | 0 | 0 | 0 | 0 | 0 | 0 | 0 | 0 | 0 | 0 | 0 | 0 | 0 | 0.025054 | 13287.69 | 13287.69 | 1 | 0
667 | 27721504 | 27724017 | 25186104 | 1 | 1 | 1 | 3 | 14.4.01.02-0023 | ФССЦ-2001, 14.4.01.02-0023, приказ Минстроя России №1039/пр от 30.12.2016г. | Грунтовка акриловая CAPASOL, CAPAROL | 1296 | 1002 | л | л | 1 | 0 | -511336025 | 15.7 | 30.67 | 0 | 0 | 0 | 30.67 | 0 | 0 | 0 | 1 | 1 | 1 | 1 | 0 | 0 | 0 | 0 | 0 | 15.7 |  | 0 | 1 | -1 | 0 | 0 |  | 0 | 0 | 0 | 0 | 0 | 0 | 0 | 0 | 0 | 0 | 0 | 0 | 0 | 0 | 0 | 0 | 0 | 0 | 0 | 0 | 0 | 0 | 11.9194 | 30.67 | 30.67 | 1 | 0
667 | 27721504 | 27724017 | 25187360 | 1 | 1 | 1 | 3 | 14.5.11.02-0101 | ФССЦ-2001, 14.5.11.02-0101, приказ Минстроя России №1039/пр от 30.12.2016г. | Шпатлевка водно-дисперсионная | 1348 | 1009 | т | т | 1000 | 0 | 181729109 | 0.055 | 11397.1 | 0 | 0 | 0 | 11397.1 | 0 | 0 | 0 | 1 | 1 | 1 | 1 | 0 | 1 | 0 | 0 | 0 | 0.055 |  | 0 | 2 | 27724035 | 1 | 0 | 1830 | 0 | 0 | 0 | 0 | 0 | 0 | 0 | 0 | 0 | 0 | 0 | 0 | 0 | 0 | 0 | 0 | 0 | 0 | 0 | 0 | 0 | 0 | 0.041756 | 11397.1 | 11397.1 | 1 | 0
672 | 27721505 | 27724038 | 25413300 | 1 | 1 | 1 | 1 | 1-100-30 |  | Рабочий среднего разряда 3 | 1191 | 1013 | чел.-ч. | чел.-ч. | 1 | 0 | -400197608 | 35.3395 | 0 | 0 | 0 | 8.53 | 0 | 0 | 0 | 8.53 | 1 | 1 | 1 | 1 | 0 | 1 | 1 | 0 | 0 | 30.73 | )*1,15 | 1 | 2 | 27724046 | 1 | 0 | 1831 | 0 | 0 | 0 | 0 | 0 | 0 | 0 | 0 | 0 | 0 | 0 | 0 | 0 | 0 | 0 | 0 | 0 | 0 | 0 | 0 | 0 | 0 | 13.4149 | 8.53 | 8.53 | 1 | 0
672 | 27721505 | 27724038 | 25412928 | 1 | 1 | 1 | 1 | 4-100-00 |  | Затраты труда машинистов | 1191 | 1013 | чел.-ч. | чел.-ч. | 1 | 0 | -1417349443 | 0.09 | 0 | 0 | 0 | 0 | 0 | 0 | 0 | 0 | 1 | 1 | 1 | 1 | 0 | 1 | 0 | 0 | 0 | 0.09 |  | 2 | 2 | 27724047 | 1 | 2048 | 1832 | 0 | 0 | 0 | 0 | 0 | 0 | 0 | 0 | 0 | 0 | 0 | 0 | 0 | 0 | 0 | 0 | 0 | 0 | 0 | 0 | 0 | 0 | 0.034164 | 0 | 0 | 1 | 0
672 | 27721505 | 27724038 | 25230510 | 1 | 1 | 1 | 2 | 91.06.06-046 | ФСЭМ-2001, 91.06.06-046, приказ Минстроя России №1039/пр от 30.12.2016г. | Подъемники одномачтовые, грузоподъемность до 500 кг, высота подъема 25 м | 1368 | 1011 | маш.-ч | маш.-ч | 1 | 0 | 368031958 | 0.0875 | 0 | 27.66 | 11.6 | 0 | 0 | 27.66 | 11.6 | 0 | 1 | 1 | 1 | 1 | 0 | 1 | 1 | 0 | 0 | 0.07 | )*1,25 | 0 | 2 | 27724048 | 1 | 0 | 1833 | 0 | 0 | 0 | 0 | 0 | 0 | 0 | 0 | 0 | 0 | 0 | 0 | 0 | 0 | 0 | 0 | 0 | 0 | 0 | 0 | 0 | 0 | 0.033215 | 27.66 | 27.66 | 1 | 0
672 | 27721505 | 27724038 | 25231607 | 1 | 1 | 1 | 2 | 91.14.02-001 | ФСЭМ-2001, 91.14.02-001, приказ Минстроя России №1039/пр от 30.12.2016г. | Автомобили бортовые, грузоподъемность до 5 т | 1368 | 1011 | маш.-ч | маш.-ч | 1 | 0 | 1372534845 | 0.025 | 0 | 65.71 | 11.6 | 0 | 0 | 65.71 | 11.6 | 0 | 1 | 1 | 1 | 1 | 0 | 1 | 1 | 0 | 0 | 0.02 | )*1,25 | 0 | 2 | 27724049 | 1 | 0 | 1834 | 0 | 0 | 0 | 0 | 0 | 0 | 0 | 0 | 0 | 0 | 0 | 0 | 0 | 0 | 0 | 0 | 0 | 0 | 0 | 0 | 0 | 0 | 0.00949 | 65.71 | 65.71 | 1 | 0
672 | 27721505 | 27724038 | 25149961 | 1 | 1 | 1 | 3 | 01.7.03.01-0001 | ФССЦ-2001, 01.7.03.01-0001, приказ Минстроя России №1039/пр от 30.12.2016г. | Вода | 1339 | 1007 | м3 | м3 | 1 | 0 | -1660354250 | 0.16 | 2.44 | 0 | 0 | 0 | 2.44 | 0 | 0 | 0 | 1 | 1 | 1 | 1 | 0 | 1 | 0 | 0 | 0 | 0.16 |  | 0 | 2 | 27724050 | 1 | 0 | 1835 | 0 | 0 | 0 | 0 | 0 | 0 | 0 | 0 | 0 | 0 | 0 | 0 | 0 | 0 | 0 | 0 | 0 | 0 | 0 | 0 | 0 | 0 | 0.060736 | 2.44 | 2.44 | 1 | 0
672 | 27721505 | 27724038 | 25155571 | 1 | 1 | 1 | 3 | 04.3.02.01-0412 | ФССЦ-2001, 04.3.02.01-0412, приказ Минстроя России №1039/пр от 30.12.2016г. | Смеси сухие для наливных полов, марка «Ветонит» 3000 | 1348 | 1009 | т | т | 1000 | 0 | 1150528328 | 0.45 | 11686 | 0 | 0 | 0 | 11686 | 0 | 0 | 0 | 1 | 1 | 1 | 1 | 0 | 1 | 0 | 0 | 0 | 0.45 |  | 0 | 2 | 27724051 | 1 | 0 | 1836 | 0 | 0 | 0 | 0 | 0 | 0 | 0 | 0 | 0 | 0 | 0 | 0 | 0 | 0 | 0 | 0 | 0 | 0 | 0 | 0 | 0 | 0 | 0.17082 | 11686 | 11686 | 1 | 0
672 | 27721505 | 27724038 | 25186115 | 1 | 1 | 1 | 3 | 14.4.01.02-0113 | ФССЦ-2001, 14.4.01.02-0113, приказ Минстроя России №1039/пр от 30.12.2016г. | Грунтовка акриловая НОРТЕКС-ГРУНТ | 1346 | 1009 | кг | кг | 1 | 0 | 303141801 | 30 | 15.25 | 0 | 0 | 0 | 15.25 | 0 | 0 | 0 | 1 | 1 | 1 | 1 | 0 | 1 | 0 | 0 | 0 | 30 |  | 0 | 2 | 27724052 | 1 | 0 | 1837 | 0 | 0 | 0 | 0 | 0 | 0 | 0 | 0 | 0 | 0 | 0 | 0 | 0 | 0 | 0 | 0 | 0 | 0 | 0 | 0 | 0 | 0 | 11.388 | 15.25 | 15.25 | 1 | 0
673 | 27721504 | 27724038 | 25413300 | 1 | 1 | 1 | 1 | 1-100-30 |  | Рабочий среднего разряда 3 | 1191 | 1013 | чел.-ч. | чел.-ч. | 1 | 0 | -400197608 | 35.3395 | 0 | 0 | 0 | 8.53 | 0 | 0 | 0 | 8.53 | 1 | 1 | 1 | 1 | 0 | 1 | 1 | 0 | 0 | 30.73 | )*1,15 | 1 | 2 | 27724046 | 1 | 0 | 1838 | 0 | 0 | 0 | 0 | 0 | 0 | 0 | 0 | 0 | 0 | 0 | 0 | 0 | 0 | 0 | 0 | 0 | 0 | 0 | 0 | 0 | 0 | 13.4149 | 8.53 | 8.53 | 1 | 0
673 | 27721504 | 27724038 | 25412928 | 1 | 1 | 1 | 1 | 4-100-00 |  | Затраты труда машинистов | 1191 | 1013 | чел.-ч. | чел.-ч. | 1 | 0 | -1417349443 | 0.09 | 0 | 0 | 0 | 0 | 0 | 0 | 0 | 0 | 1 | 1 | 1 | 1 | 0 | 1 | 0 | 0 | 0 | 0.09 |  | 2 | 2 | 27724047 | 1 | 2048 | 1839 | 0 | 0 | 0 | 0 | 0 | 0 | 0 | 0 | 0 | 0 | 0 | 0 | 0 | 0 | 0 | 0 | 0 | 0 | 0 | 0 | 0 | 0 | 0.034164 | 0 | 0 | 1 | 0
673 | 27721504 | 27724038 | 25230510 | 1 | 1 | 1 | 2 | 91.06.06-046 | ФСЭМ-2001, 91.06.06-046, приказ Минстроя России №1039/пр от 30.12.2016г. | Подъемники одномачтовые, грузоподъемность до 500 кг, высота подъема 25 м | 1368 | 1011 | маш.-ч | маш.-ч | 1 | 0 | 368031958 | 0.0875 | 0 | 27.66 | 11.6 | 0 | 0 | 27.66 | 11.6 | 0 | 1 | 1 | 1 | 1 | 0 | 1 | 1 | 0 | 0 | 0.07 | )*1,25 | 0 | 2 | 27724048 | 1 | 0 | 1840 | 0 | 0 | 0 | 0 | 0 | 0 | 0 | 0 | 0 | 0 | 0 | 0 | 0 | 0 | 0 | 0 | 0 | 0 | 0 | 0 | 0 | 0 | 0.033215 | 27.66 | 27.66 | 1 | 0
673 | 27721504 | 27724038 | 25231607 | 1 | 1 | 1 | 2 | 91.14.02-001 | ФСЭМ-2001, 91.14.02-001, приказ Минстроя России №1039/пр от 30.12.2016г. | Автомобили бортовые, грузоподъемность до 5 т | 1368 | 1011 | маш.-ч | маш.-ч | 1 | 0 | 1372534845 | 0.025 | 0 | 65.71 | 11.6 | 0 | 0 | 65.71 | 11.6 | 0 | 1 | 1 | 1 | 1 | 0 | 1 | 1 | 0 | 0 | 0.02 | )*1,25 | 0 | 2 | 27724049 | 1 | 0 | 1841 | 0 | 0 | 0 | 0 | 0 | 0 | 0 | 0 | 0 | 0 | 0 | 0 | 0 | 0 | 0 | 0 | 0 | 0 | 0 | 0 | 0 | 0 | 0.00949 | 65.71 | 65.71 | 1 | 0
673 | 27721504 | 27724038 | 25149961 | 1 | 1 | 1 | 3 | 01.7.03.01-0001 | ФССЦ-2001, 01.7.03.01-0001, приказ Минстроя России №1039/пр от 30.12.2016г. | Вода | 1339 | 1007 | м3 | м3 | 1 | 0 | -1660354250 | 0.16 | 2.44 | 0 | 0 | 0 | 2.44 | 0 | 0 | 0 | 1 | 1 | 1 | 1 | 0 | 1 | 0 | 0 | 0 | 0.16 |  | 0 | 2 | 27724050 | 1 | 0 | 1842 | 0 | 0 | 0 | 0 | 0 | 0 | 0 | 0 | 0 | 0 | 0 | 0 | 0 | 0 | 0 | 0 | 0 | 0 | 0 | 0 | 0 | 0 | 0.060736 | 2.44 | 2.44 | 1 | 0
673 | 27721504 | 27724038 | 25155571 | 1 | 1 | 1 | 3 | 04.3.02.01-0412 | ФССЦ-2001, 04.3.02.01-0412, приказ Минстроя России №1039/пр от 30.12.2016г. | Смеси сухие для наливных полов, марка «Ветонит» 3000 | 1348 | 1009 | т | т | 1000 | 0 | 1150528328 | 0.45 | 11686 | 0 | 0 | 0 | 11686 | 0 | 0 | 0 | 1 | 1 | 1 | 1 | 0 | 1 | 0 | 0 | 0 | 0.45 |  | 0 | 2 | 27724051 | 1 | 0 | 1843 | 0 | 0 | 0 | 0 | 0 | 0 | 0 | 0 | 0 | 0 | 0 | 0 | 0 | 0 | 0 | 0 | 0 | 0 | 0 | 0 | 0 | 0 | 0.17082 | 11686 | 11686 | 1 | 0
673 | 27721504 | 27724038 | 25186115 | 1 | 1 | 1 | 3 | 14.4.01.02-0113 | ФССЦ-2001, 14.4.01.02-0113, приказ Минстроя России №1039/пр от 30.12.2016г. | Грунтовка акриловая НОРТЕКС-ГРУНТ | 1346 | 1009 | кг | кг | 1 | 0 | 303141801 | 30 | 15.25 | 0 | 0 | 0 | 15.25 | 0 | 0 | 0 | 1 | 1 | 1 | 1 | 0 | 1 | 0 | 0 | 0 | 30 |  | 0 | 2 | 27724052 | 1 | 0 | 1844 | 0 | 0 | 0 | 0 | 0 | 0 | 0 | 0 | 0 | 0 | 0 | 0 | 0 | 0 | 0 | 0 | 0 | 0 | 0 | 0 | 0 | 0 | 11.388 | 15.25 | 15.25 | 1 | 0
674 | 27721505 | 27724053 | 25418547 | 1 | 1 | 1 | 1 | 1-100-32 |  | Рабочий среднего разряда 3.2 | 1191 | 1013 | чел.-ч. | чел.-ч. | 1 | 0 | -784637506 | 356.983 | 0 | 0 | 0 | 8.74 | 0 | 0 | 0 | 8.74 | 1 | 1 | 1 | 1 | 0 | 1 | 1 | 0 | 0 | 310.42 | )*1,15 | 1 | 2 | 27724066 | 1 | 0 | 1845 | 0 | 0 | 0 | 0 | 0 | 0 | 0 | 0 | 0 | 0 | 0 | 0 | 0 | 0 | 0 | 0 | 0 | 0 | 0 | 0 | 0 | 0 | 135.5107 | 8.74 | 8.74 | 1 | 0
674 | 27721505 | 27724053 | 25412928 | 1 | 1 | 1 | 1 | 4-100-00 |  | Затраты труда машинистов | 1191 | 1013 | чел.-ч. | чел.-ч. | 1 | 0 | -1417349443 | 1.73 | 0 | 0 | 0 | 0 | 0 | 0 | 0 | 0 | 1 | 1 | 1 | 1 | 0 | 1 | 0 | 0 | 0 | 1.73 |  | 2 | 2 | 27724067 | 1 | 2048 | 1846 | 0 | 0 | 0 | 0 | 0 | 0 | 0 | 0 | 0 | 0 | 0 | 0 | 0 | 0 | 0 | 0 | 0 | 0 | 0 | 0 | 0 | 0 | 0.65671 | 0 | 0 | 1 | 0
674 | 27721505 | 27724053 | 25230116 | 1 | 1 | 1 | 2 | 91.05.01-016 | ФСЭМ-2001, 91.05.01-016, приказ Минстроя России №1039/пр от 30.12.2016г. | Краны башенные, грузоподъемность 5 т | 1368 | 1011 | маш.-ч | маш.-ч | 1 | 0 | 257150282 | 0.025 | 0 | 83.43 | 13.5 | 0 | 0 | 83.43 | 13.5 | 0 | 1 | 1 | 1 | 1 | 0 | 1 | 1 | 0 | 0 | 0.02 | )*1,25 | 0 | 2 | 27724068 | 1 | 0 | 1847 | 0 | 0 | 0 | 0 | 0 | 0 | 0 | 0 | 0 | 0 | 0 | 0 | 0 | 0 | 0 | 0 | 0 | 0 | 0 | 0 | 0 | 0 | 0.00949 | 83.43 | 83.43 | 1 | 0
674 | 27721505 | 27724053 | 25230218 | 1 | 1 | 1 | 2 | 91.05.05-013 | ФСЭМ-2001, 91.05.05-013, приказ Минстроя России №1039/пр от 30.12.2016г. | Краны на автомобильном ходу, грузоподъемность 6,3 т | 1368 | 1011 | маш.-ч | маш.-ч | 1 | 0 | 1330025190 | 0.0125 | 0 | 88.01 | 11.6 | 0 | 0 | 88.01 | 11.6 | 0 | 1 | 1 | 1 | 1 | 0 | 1 | 1 | 0 | 0 | 0.01 | )*1,25 | 0 | 2 | 27724069 | 1 | 0 | 1848 | 0 | 0 | 0 | 0 | 0 | 0 | 0 | 0 | 0 | 0 | 0 | 0 | 0 | 0 | 0 | 0 | 0 | 0 | 0 | 0 | 0 | 0 | 0.004745 | 88.01 | 88.01 | 1 | 0
674 | 27721505 | 27724053 | 25230679 | 1 | 1 | 1 | 2 | 91.07.08-024 | ФСЭМ-2001, 91.07.08-024, приказ Минстроя России №1039/пр от 30.12.2016г. | Растворосмесители передвижные 65 л | 1368 | 1011 | маш.-ч | маш.-ч | 1 | 0 | 983187852 | 2.1125 | 0 | 12.39 | 10.06 | 0 | 0 | 12.39 | 10.06 | 0 | 1 | 1 | 1 | 1 | 0 | 1 | 1 | 0 | 0 | 1.69 | )*1,25 | 0 | 2 | 27724070 | 1 | 0 | 1849 | 0 | 0 | 0 | 0 | 0 | 0 | 0 | 0 | 0 | 0 | 0 | 0 | 0 | 0 | 0 | 0 | 0 | 0 | 0 | 0 | 0 | 0 | 0.8019 | 12.39 | 12.39 | 1 | 0
674 | 27721505 | 27724053 | 25231607 | 1 | 1 | 1 | 2 | 91.14.02-001 | ФСЭМ-2001, 91.14.02-001, приказ Минстроя России №1039/пр от 30.12.2016г. | Автомобили бортовые, грузоподъемность до 5 т | 1368 | 1011 | маш.-ч | маш.-ч | 1 | 0 | 1372534845 | 0.0125 | 0 | 65.71 | 11.6 | 0 | 0 | 65.71 | 11.6 | 0 | 1 | 1 | 1 | 1 | 0 | 1 | 1 | 0 | 0 | 0.01 | )*1,25 | 0 | 2 | 27724071 | 1 | 0 | 1850 | 0 | 0 | 0 | 0 | 0 | 0 | 0 | 0 | 0 | 0 | 0 | 0 | 0 | 0 | 0 | 0 | 0 | 0 | 0 | 0 | 0 | 0 | 0.004745 | 65.71 | 65.71 | 1 | 0
674 | 27721505 | 27724053 | 25149961 | 1 | 1 | 1 | 3 | 01.7.03.01-0001 | ФССЦ-2001, 01.7.03.01-0001, приказ Минстроя России №1039/пр от 30.12.2016г. | Вода | 1339 | 1007 | м3 | м3 | 1 | 0 | -1660354250 | 0.44 | 2.44 | 0 | 0 | 0 | 2.44 | 0 | 0 | 0 | 1 | 1 | 1 | 1 | 0 | 1 | 0 | 0 | 0 | 0.44 |  | 0 | 2 | 27724072 | 1 | 0 | 1851 | 0 | 0 | 0 | 0 | 0 | 0 | 0 | 0 | 0 | 0 | 0 | 0 | 0 | 0 | 0 | 0 | 0 | 0 | 0 | 0 | 0 | 0 | 0.16702 | 2.44 | 2.44 | 1 | 0
674 | 27721505 | 27724053 | 25155711 | 1 | 1 | 1 | 3 | 04.3.02.09-0102 | ФССЦ-2001, 04.3.02.09-0102, приказ Минстроя России №1039/пр от 30.12.2016г. | Затирка «Старатели» (разной цветности) | 1348 | 1009 | т | т | 1000 | 0 | 2108657288 | 0.013 | 6513 | 0 | 0 | 0 | 6513 | 0 | 0 | 0 | 1 | 1 | 1 | 1 | 0 | 1 | 0 | 0 | 0 | 0.013 |  | 0 | 2 | 27724073 | 1 | 0 | 1852 | 0 | 0 | 0 | 0 | 0 | 0 | 0 | 0 | 0 | 0 | 0 | 0 | 0 | 0 | 0 | 0 | 0 | 0 | 0 | 0 | 0 | 0 | 0.0049348 | 6513 | 6513 | 1 | 0
674 | 27721505 | 27724053 | 25169756 | 1 | 1 | 1 | 3 | 06.2.05.03-0003 | ФССЦ-2001, 06.2.05.03-0003, приказ Минстроя России №1039/пр от 30.12.2016г. | Гранит керамический многоцветный неполированный, размером 400х400х9 мм | 1327 | 1005 | м2 | м2 | 1 | 1 | 2046761779 | -102 | 140.45 | 0 | 0 | 0 | 140.45 | 0 | 0 | 0 | 1 | 1 | 1 | 1 | 0 | 1 | 0 | 0 | 0 | -102 |  | 0 | 2 | 27724074 | 1 | 6144 | 1853 | 0 | 0 | 0 | 0 | 0 | 0 | 0 | 0 | 0 | 0 | 0 | 0 | 0 | 0 | 0 | 0 | 0 | 0 | 0 | 0 | 0 | 0 | -38.7192 | 140.45 | 140.45 | 1 | 0
674 | 27721505 | 27724053 | 25169765 | 1 | 1 | 1 | 3 | 06.2.05.03-0042 | ФССЦ-2001, 06.2.05.03-0042, приказ Минстроя России №1039/пр от 30.12.2016г. | Плитки керамогранитные размером 300х300х8 мм | 1327 | 1005 | м2 | м2 | 1 | 0 | 1788761726 | 102 | 57.79 | 0 | 0 | 0 | 57.79 | 0 | 0 | 0 | 1 | 1 | 1 | 1 | 0 | 0 | 0 | 0 | 0 | 102 |  | 0 | 1 | -1 | 0 | 0 |  | 0 | 0 | 0 | 0 | 0 | 0 | 0 | 0 | 0 | 0 | 0 | 0 | 0 | 0 | 0 | 0 | 0 | 0 | 0 | 0 | 0 | 0 | 38.7192 | 57.79 | 57.79 | 1 | 0
674 | 27721505 | 27724053 | 25185231 | 1 | 1 | 1 | 3 | 14.1.06.02-0044 | ФССЦ-2001, 14.1.06.02-0044, приказ Минстроя России №1039/пр от 30.12.2016г. | Клей плиточный «Юнис Гранит» | 1346 | 1009 | кг | кг | 1 | 0 | 830044740 | 1200 | 3.69 | 0 | 0 | 0 | 3.69 | 0 | 0 | 0 | 1 | 1 | 1 | 1 | 0 | 1 | 0 | 0 | 0 | 1200 |  | 0 | 2 | 27724076 | 1 | 0 | 1855 | 0 | 0 | 0 | 0 | 0 | 0 | 0 | 0 | 0 | 0 | 0 | 0 | 0 | 0 | 0 | 0 | 0 | 0 | 0 | 0 | 0 | 0 | 455.52 | 3.69 | 3.69 | 1 | 0
674 | 27721505 | 27724053 | 25185864 | 1 | 1 | 1 | 3 | 14.3.01.02-0103 | ФССЦ-2001, 14.3.01.02-0103, приказ Минстроя России №1039/пр от 30.12.2016г. | Грунтовка воднодисперсионная CERESIT CT 17 | 1296 | 1002 | л | л | 1 | 0 | -972933126 | 13 | 9.14 | 0 | 0 | 0 | 9.14 | 0 | 0 | 0 | 1 | 1 | 1 | 1 | 0 | 0 | 0 | 0 | 0 | 13 |  | 0 | 1 | -1 | 0 | 0 |  | 0 | 0 | 0 | 0 | 0 | 0 | 0 | 0 | 0 | 0 | 0 | 0 | 0 | 0 | 0 | 0 | 0 | 0 | 0 | 0 | 0 | 0 | 4.9348 | 9.14 | 9.14 | 1 | 0
675 | 27721504 | 27724053 | 25418547 | 1 | 1 | 1 | 1 | 1-100-32 |  | Рабочий среднего разряда 3.2 | 1191 | 1013 | чел.-ч. | чел.-ч. | 1 | 0 | -784637506 | 356.983 | 0 | 0 | 0 | 8.74 | 0 | 0 | 0 | 8.74 | 1 | 1 | 1 | 1 | 0 | 1 | 1 | 0 | 0 | 310.42 | )*1,15 | 1 | 2 | 27724066 | 1 | 0 | 1857 | 0 | 0 | 0 | 0 | 0 | 0 | 0 | 0 | 0 | 0 | 0 | 0 | 0 | 0 | 0 | 0 | 0 | 0 | 0 | 0 | 0 | 0 | 135.5107 | 8.74 | 8.74 | 1 | 0
675 | 27721504 | 27724053 | 25412928 | 1 | 1 | 1 | 1 | 4-100-00 |  | Затраты труда машинистов | 1191 | 1013 | чел.-ч. | чел.-ч. | 1 | 0 | -1417349443 | 1.73 | 0 | 0 | 0 | 0 | 0 | 0 | 0 | 0 | 1 | 1 | 1 | 1 | 0 | 1 | 0 | 0 | 0 | 1.73 |  | 2 | 2 | 27724067 | 1 | 2048 | 1858 | 0 | 0 | 0 | 0 | 0 | 0 | 0 | 0 | 0 | 0 | 0 | 0 | 0 | 0 | 0 | 0 | 0 | 0 | 0 | 0 | 0 | 0 | 0.65671 | 0 | 0 | 1 | 0
675 | 27721504 | 27724053 | 25230116 | 1 | 1 | 1 | 2 | 91.05.01-016 | ФСЭМ-2001, 91.05.01-016, приказ Минстроя России №1039/пр от 30.12.2016г. | Краны башенные, грузоподъемность 5 т | 1368 | 1011 | маш.-ч | маш.-ч | 1 | 0 | 257150282 | 0.025 | 0 | 83.43 | 13.5 | 0 | 0 | 83.43 | 13.5 | 0 | 1 | 1 | 1 | 1 | 0 | 1 | 1 | 0 | 0 | 0.02 | )*1,25 | 0 | 2 | 27724068 | 1 | 0 | 1859 | 0 | 0 | 0 | 0 | 0 | 0 | 0 | 0 | 0 | 0 | 0 | 0 | 0 | 0 | 0 | 0 | 0 | 0 | 0 | 0 | 0 | 0 | 0.00949 | 83.43 | 83.43 | 1 | 0
675 | 27721504 | 27724053 | 25230218 | 1 | 1 | 1 | 2 | 91.05.05-013 | ФСЭМ-2001, 91.05.05-013, приказ Минстроя России №1039/пр от 30.12.2016г. | Краны на автомобильном ходу, грузоподъемность 6,3 т | 1368 | 1011 | маш.-ч | маш.-ч | 1 | 0 | 1330025190 | 0.0125 | 0 | 88.01 | 11.6 | 0 | 0 | 88.01 | 11.6 | 0 | 1 | 1 | 1 | 1 | 0 | 1 | 1 | 0 | 0 | 0.01 | )*1,25 | 0 | 2 | 27724069 | 1 | 0 | 1860 | 0 | 0 | 0 | 0 | 0 | 0 | 0 | 0 | 0 | 0 | 0 | 0 | 0 | 0 | 0 | 0 | 0 | 0 | 0 | 0 | 0 | 0 | 0.004745 | 88.01 | 88.01 | 1 | 0
675 | 27721504 | 27724053 | 25230679 | 1 | 1 | 1 | 2 | 91.07.08-024 | ФСЭМ-2001, 91.07.08-024, приказ Минстроя России №1039/пр от 30.12.2016г. | Растворосмесители передвижные 65 л | 1368 | 1011 | маш.-ч | маш.-ч | 1 | 0 | 983187852 | 2.1125 | 0 | 12.39 | 10.06 | 0 | 0 | 12.39 | 10.06 | 0 | 1 | 1 | 1 | 1 | 0 | 1 | 1 | 0 | 0 | 1.69 | )*1,25 | 0 | 2 | 27724070 | 1 | 0 | 1861 | 0 | 0 | 0 | 0 | 0 | 0 | 0 | 0 | 0 | 0 | 0 | 0 | 0 | 0 | 0 | 0 | 0 | 0 | 0 | 0 | 0 | 0 | 0.8019 | 12.39 | 12.39 | 1 | 0
675 | 27721504 | 27724053 | 25231607 | 1 | 1 | 1 | 2 | 91.14.02-001 | ФСЭМ-2001, 91.14.02-001, приказ Минстроя России №1039/пр от 30.12.2016г. | Автомобили бортовые, грузоподъемность до 5 т | 1368 | 1011 | маш.-ч | маш.-ч | 1 | 0 | 1372534845 | 0.0125 | 0 | 65.71 | 11.6 | 0 | 0 | 65.71 | 11.6 | 0 | 1 | 1 | 1 | 1 | 0 | 1 | 1 | 0 | 0 | 0.01 | )*1,25 | 0 | 2 | 27724071 | 1 | 0 | 1862 | 0 | 0 | 0 | 0 | 0 | 0 | 0 | 0 | 0 | 0 | 0 | 0 | 0 | 0 | 0 | 0 | 0 | 0 | 0 | 0 | 0 | 0 | 0.004745 | 65.71 | 65.71 | 1 | 0
675 | 27721504 | 27724053 | 25149961 | 1 | 1 | 1 | 3 | 01.7.03.01-0001 | ФССЦ-2001, 01.7.03.01-0001, приказ Минстроя России №1039/пр от 30.12.2016г. | Вода | 1339 | 1007 | м3 | м3 | 1 | 0 | -1660354250 | 0.44 | 2.44 | 0 | 0 | 0 | 2.44 | 0 | 0 | 0 | 1 | 1 | 1 | 1 | 0 | 1 | 0 | 0 | 0 | 0.44 |  | 0 | 2 | 27724072 | 1 | 0 | 1863 | 0 | 0 | 0 | 0 | 0 | 0 | 0 | 0 | 0 | 0 | 0 | 0 | 0 | 0 | 0 | 0 | 0 | 0 | 0 | 0 | 0 | 0 | 0.16702 | 2.44 | 2.44 | 1 | 0
675 | 27721504 | 27724053 | 25155711 | 1 | 1 | 1 | 3 | 04.3.02.09-0102 | ФССЦ-2001, 04.3.02.09-0102, приказ Минстроя России №1039/пр от 30.12.2016г. | Затирка «Старатели» (разной цветности) | 1348 | 1009 | т | т | 1000 | 0 | 2108657288 | 0.013 | 6513 | 0 | 0 | 0 | 6513 | 0 | 0 | 0 | 1 | 1 | 1 | 1 | 0 | 1 | 0 | 0 | 0 | 0.013 |  | 0 | 2 | 27724073 | 1 | 0 | 1864 | 0 | 0 | 0 | 0 | 0 | 0 | 0 | 0 | 0 | 0 | 0 | 0 | 0 | 0 | 0 | 0 | 0 | 0 | 0 | 0 | 0 | 0 | 0.0049348 | 6513 | 6513 | 1 | 0
675 | 27721504 | 27724053 | 25169756 | 1 | 1 | 1 | 3 | 06.2.05.03-0003 | ФССЦ-2001, 06.2.05.03-0003, приказ Минстроя России №1039/пр от 30.12.2016г. | Гранит керамический многоцветный неполированный, размером 400х400х9 мм | 1327 | 1005 | м2 | м2 | 1 | 1 | 2046761779 | -102 | 140.45 | 0 | 0 | 0 | 140.45 | 0 | 0 | 0 | 1 | 1 | 1 | 1 | 0 | 1 | 0 | 0 | 0 | -102 |  | 0 | 2 | 27724074 | 1 | 6144 | 1865 | 0 | 0 | 0 | 0 | 0 | 0 | 0 | 0 | 0 | 0 | 0 | 0 | 0 | 0 | 0 | 0 | 0 | 0 | 0 | 0 | 0 | 0 | -38.7192 | 140.45 | 140.45 | 1 | 0
675 | 27721504 | 27724053 | 25169765 | 1 | 1 | 1 | 3 | 06.2.05.03-0042 | ФССЦ-2001, 06.2.05.03-0042, приказ Минстроя России №1039/пр от 30.12.2016г. | Плитки керамогранитные размером 300х300х8 мм | 1327 | 1005 | м2 | м2 | 1 | 0 | 1788761726 | 102 | 57.79 | 0 | 0 | 0 | 57.79 | 0 | 0 | 0 | 1 | 1 | 1 | 1 | 0 | 0 | 0 | 0 | 0 | 102 |  | 0 | 1 | -1 | 0 | 0 |  | 0 | 0 | 0 | 0 | 0 | 0 | 0 | 0 | 0 | 0 | 0 | 0 | 0 | 0 | 0 | 0 | 0 | 0 | 0 | 0 | 0 | 0 | 38.7192 | 57.79 | 57.79 | 1 | 0
675 | 27721504 | 27724053 | 25185231 | 1 | 1 | 1 | 3 | 14.1.06.02-0044 | ФССЦ-2001, 14.1.06.02-0044, приказ Минстроя России №1039/пр от 30.12.2016г. | Клей плиточный «Юнис Гранит» | 1346 | 1009 | кг | кг | 1 | 0 | 830044740 | 1200 | 3.69 | 0 | 0 | 0 | 3.69 | 0 | 0 | 0 | 1 | 1 | 1 | 1 | 0 | 1 | 0 | 0 | 0 | 1200 |  | 0 | 2 | 27724076 | 1 | 0 | 1867 | 0 | 0 | 0 | 0 | 0 | 0 | 0 | 0 | 0 | 0 | 0 | 0 | 0 | 0 | 0 | 0 | 0 | 0 | 0 | 0 | 0 | 0 | 455.52 | 3.69 | 3.69 | 1 | 0
675 | 27721504 | 27724053 | 25185864 | 1 | 1 | 1 | 3 | 14.3.01.02-0103 | ФССЦ-2001, 14.3.01.02-0103, приказ Минстроя России №1039/пр от 30.12.2016г. | Грунтовка воднодисперсионная CERESIT CT 17 | 1296 | 1002 | л | л | 1 | 0 | -972933126 | 13 | 9.14 | 0 | 0 | 0 | 9.14 | 0 | 0 | 0 | 1 | 1 | 1 | 1 | 0 | 0 | 0 | 0 | 0 | 13 |  | 0 | 1 | -1 | 0 | 0 |  | 0 | 0 | 0 | 0 | 0 | 0 | 0 | 0 | 0 | 0 | 0 | 0 | 0 | 0 | 0 | 0 | 0 | 0 | 0 | 0 | 0 | 0 | 4.9348 | 9.14 | 9.14 | 1 | 0
682 | 27721505 | 27724081 | 25418547 | 1 | 1 | 1 | 1 | 1-100-32 |  | Рабочий среднего разряда 3.2 | 1191 | 1013 | чел.-ч. | чел.-ч. | 1 | 0 | -784637506 | 167.578 | 0 | 0 | 0 | 8.74 | 0 | 0 | 0 | 8.74 | 1 | 1 | 1 | 1 | 0 | 1 | 1 | 0 | 0 | 145.72 | )*1,15 | 1 | 2 | 27724093 | 1 | 0 | 1869 | 0 | 0 | 0 | 0 | 0 | 0 | 0 | 0 | 0 | 0 | 0 | 0 | 0 | 0 | 0 | 0 | 0 | 0 | 0 | 0 | 0 | 0 | 5.7647 | 8.74 | 8.74 | 1 | 0
682 | 27721505 | 27724081 | 25412928 | 1 | 1 | 1 | 1 | 4-100-00 |  | Затраты труда машинистов | 1191 | 1013 | чел.-ч. | чел.-ч. | 1 | 0 | -1417349443 | 4.23 | 0 | 0 | 0 | 0 | 0 | 0 | 0 | 0 | 1 | 1 | 1 | 1 | 0 | 1 | 0 | 0 | 0 | 4.23 |  | 2 | 2 | 27724094 | 1 | 2048 | 1870 | 0 | 0 | 0 | 0 | 0 | 0 | 0 | 0 | 0 | 0 | 0 | 0 | 0 | 0 | 0 | 0 | 0 | 0 | 0 | 0 | 0 | 0 | 0.14551 | 0 | 0 | 1 | 0
682 | 27721505 | 27724081 | 25230514 | 1 | 1 | 1 | 2 | 91.06.06-048 | ФСЭМ-2001, 91.06.06-048, приказ Минстроя России №1039/пр от 30.12.2016г. | Подъемники одномачтовые, грузоподъемность до 500 кг, высота подъема 45 м | 1368 | 1011 | маш.-ч | маш.-ч | 1 | 0 | 1188625873 | 0.825 | 0 | 31.26 | 13.5 | 0 | 0 | 31.26 | 13.5 | 0 | 1 | 1 | 1 | 1 | 0 | 1 | 1 | 0 | 0 | 0.66 | )*1,25 | 0 | 2 | 27724095 | 1 | 0 | 1871 | 0 | 0 | 0 | 0 | 0 | 0 | 0 | 0 | 0 | 0 | 0 | 0 | 0 | 0 | 0 | 0 | 0 | 0 | 0 | 0 | 0 | 0 | 0.02838 | 31.26 | 31.26 | 1 | 0
682 | 27721505 | 27724081 | 25231607 | 1 | 1 | 1 | 2 | 91.14.02-001 | ФСЭМ-2001, 91.14.02-001, приказ Минстроя России №1039/пр от 30.12.2016г. | Автомобили бортовые, грузоподъемность до 5 т | 1368 | 1011 | маш.-ч | маш.-ч | 1 | 0 | 1372534845 | 4.4625 | 0 | 65.71 | 11.6 | 0 | 0 | 65.71 | 11.6 | 0 | 1 | 1 | 1 | 1 | 0 | 1 | 1 | 0 | 0 | 3.57 | )*1,25 | 0 | 2 | 27724096 | 1 | 0 | 1872 | 0 | 0 | 0 | 0 | 0 | 0 | 0 | 0 | 0 | 0 | 0 | 0 | 0 | 0 | 0 | 0 | 0 | 0 | 0 | 0 | 0 | 0 | 0.15351 | 65.71 | 65.71 | 1 | 0
682 | 27721505 | 27724081 | 25150226 | 1 | 1 | 1 | 3 | 01.7.06.02-0001 | ФССЦ-2001, 01.7.06.02-0001, приказ Минстроя России №1039/пр от 30.12.2016г. | Лента бутиловая | 1301 | 1003 | м | м | 1 | 0 | 751777312 | 244 | 6.38 | 0 | 0 | 0 | 6.38 | 0 | 0 | 0 | 1 | 1 | 1 | 1 | 0 | 1 | 0 | 0 | 0 | 244 |  | 0 | 2 | 27724097 | 1 | 0 | 1873 | 0 | 0 | 0 | 0 | 0 | 0 | 0 | 0 | 0 | 0 | 0 | 0 | 0 | 0 | 0 | 0 | 0 | 0 | 0 | 0 | 0 | 0 | 8.3936 | 6.38 | 6.38 | 1 | 0
682 | 27721505 | 27724081 | 25150227 | 1 | 1 | 1 | 3 | 01.7.06.02-0002 | ФССЦ-2001, 01.7.06.02-0002, приказ Минстроя России №1039/пр от 30.12.2016г. | Лента бутиловая диффузионная | 1301 | 1003 | м | м | 1 | 0 | 1744203244 | 56 | 7.95 | 0 | 0 | 0 | 7.95 | 0 | 0 | 0 | 1 | 1 | 1 | 1 | 0 | 1 | 0 | 0 | 0 | 56 |  | 0 | 2 | 27724098 | 1 | 0 | 1874 | 0 | 0 | 0 | 0 | 0 | 0 | 0 | 0 | 0 | 0 | 0 | 0 | 0 | 0 | 0 | 0 | 0 | 0 | 0 | 0 | 0 | 0 | 1.9264 | 7.95 | 7.95 | 1 | 0
682 | 27721505 | 27724081 | 25150315 | 1 | 1 | 1 | 3 | 01.7.06.11-0001 | ФССЦ-2001, 01.7.06.11-0001, приказ Минстроя России №1039/пр от 30.12.2016г. | Лента ПСУЛ | 1302 | 1003 | 10 м | 10 м | 10 | 0 | -405326455 | 15.6 | 64.1 | 0 | 0 | 0 | 64.1 | 0 | 0 | 0 | 1 | 1 | 1 | 1 | 0 | 1 | 0 | 0 | 0 | 15.6 |  | 0 | 2 | 27724099 | 1 | 0 | 1875 | 0 | 0 | 0 | 0 | 0 | 0 | 0 | 0 | 0 | 0 | 0 | 0 | 0 | 0 | 0 | 0 | 0 | 0 | 0 | 0 | 0 | 0 | 0.53664 | 64.1 | 64.1 | 1 | 0
682 | 27721505 | 27724081 | 25152739 | 1 | 1 | 1 | 3 | 01.7.15.07-0005 | ФССЦ-2001, 01.7.15.07-0005, приказ Минстроя России №1039/пр от 30.12.2016г. | Дюбели монтажные 10х130 (10х132, 10х150) мм | 1358 | 1010 | 10 шт. | 10 шт. | 10 | 0 | -858120743 | 38.9 | 7.03 | 0 | 0 | 0 | 7.03 | 0 | 0 | 0 | 1 | 1 | 1 | 1 | 0 | 1 | 0 | 0 | 0 | 38.9 |  | 0 | 2 | 27724100 | 1 | 0 | 1876 | 0 | 0 | 0 | 0 | 0 | 0 | 0 | 0 | 0 | 0 | 0 | 0 | 0 | 0 | 0 | 0 | 0 | 0 | 0 | 0 | 0 | 0 | 1.3382 | 7.03 | 7.03 | 1 | 0
682 | 27721505 | 27724081 | 25180423 | 1 | 1 | 1 | 3 | 11.3.03.15-0021 | ФССЦ-2001, 11.3.03.15-0021, приказ Минстроя России №1039/пр от 30.12.2016г. | Клинья пластиковые монтажные | 1355 | 1010 | 100 шт. | 100 шт. | 100 | 0 | 1709713925 | 8 | 50 | 0 | 0 | 0 | 50 | 0 | 0 | 0 | 1 | 1 | 1 | 1 | 0 | 1 | 0 | 0 | 0 | 8 |  | 0 | 2 | 27724102 | 1 | 0 | 1878 | 0 | 0 | 0 | 0 | 0 | 0 | 0 | 0 | 0 | 0 | 0 | 0 | 0 | 0 | 0 | 0 | 0 | 0 | 0 | 0 | 0 | 0 | 0.2752 | 50 | 50 | 1 | 0
682 | 27721505 | 27724081 | 25186863 | 1 | 1 | 1 | 3 | 14.5.01.05-0001 | ФССЦ-2001, 14.5.01.05-0001, приказ Минстроя России №1039/пр от 30.12.2016г. | Герметик пенополиуретановый (пена монтажная) типа Makrofleks, Soudal в баллонах по 750 мл | 1354 | 1010 | шт. | шт. | 1 | 0 | -1018551266 | 69 | 67 | 0 | 0 | 0 | 67 | 0 | 0 | 0 | 1 | 1 | 1 | 1 | 0 | 1 | 0 | 0 | 0 | 69 |  | 0 | 2 | 27724103 | 1 | 0 | 1879 | 0 | 0 | 0 | 0 | 0 | 0 | 0 | 0 | 0 | 0 | 0 | 0 | 0 | 0 | 0 | 0 | 0 | 0 | 0 | 0 | 0 | 0 | 2.3736 | 67 | 67 | 1 | 0
682 | 27721505 | 27724081 | 0 | 1 | 1 | 1 | 3 | Цена поставщика |  | Блок оконный пластиковый двустворчатый, с поворотной и поворотно-откидной створкой, двухкамерным стеклопакетом | 1327 | 1005 | м2 | м2 | 1 | 0 | 1051178621 | 100 | 586.71 | 0 | 0 | 0 | 586.71 | 0 | 0 | 0 | 1 | 1 | 1 | 1 | 0 | 0 | 0 | 0 | 0 | 100 |  | 0 | 1 | -1 | 0 | 0 |  | 0 | 0 | 0 | 0 | 0 | 0 | 0 | 0 | 0 | 0 | 0 | 0 | 0 | 0 | 0 | 0 | 0 | 0 | 0 | 0 | 0 | 0 | 3.44 | 586.71 | 586.71 | 1 | 0
683 | 27721504 | 27724081 | 25418547 | 1 | 1 | 1 | 1 | 1-100-32 |  | Рабочий среднего разряда 3.2 | 1191 | 1013 | чел.-ч. | чел.-ч. | 1 | 0 | -784637506 | 167.578 | 0 | 0 | 0 | 8.74 | 0 | 0 | 0 | 8.74 | 1 | 1 | 1 | 1 | 0 | 1 | 1 | 0 | 0 | 145.72 | )*1,15 | 1 | 2 | 27724093 | 1 | 0 | 1880 | 0 | 0 | 0 | 0 | 0 | 0 | 0 | 0 | 0 | 0 | 0 | 0 | 0 | 0 | 0 | 0 | 0 | 0 | 0 | 0 | 0 | 0 | 5.7647 | 8.74 | 8.74 | 1 | 0
683 | 27721504 | 27724081 | 25412928 | 1 | 1 | 1 | 1 | 4-100-00 |  | Затраты труда машинистов | 1191 | 1013 | чел.-ч. | чел.-ч. | 1 | 0 | -1417349443 | 4.23 | 0 | 0 | 0 | 0 | 0 | 0 | 0 | 0 | 1 | 1 | 1 | 1 | 0 | 1 | 0 | 0 | 0 | 4.23 |  | 2 | 2 | 27724094 | 1 | 2048 | 1881 | 0 | 0 | 0 | 0 | 0 | 0 | 0 | 0 | 0 | 0 | 0 | 0 | 0 | 0 | 0 | 0 | 0 | 0 | 0 | 0 | 0 | 0 | 0.14551 | 0 | 0 | 1 | 0
683 | 27721504 | 27724081 | 25230514 | 1 | 1 | 1 | 2 | 91.06.06-048 | ФСЭМ-2001, 91.06.06-048, приказ Минстроя России №1039/пр от 30.12.2016г. | Подъемники одномачтовые, грузоподъемность до 500 кг, высота подъема 45 м | 1368 | 1011 | маш.-ч | маш.-ч | 1 | 0 | 1188625873 | 0.825 | 0 | 31.26 | 13.5 | 0 | 0 | 31.26 | 13.5 | 0 | 1 | 1 | 1 | 1 | 0 | 1 | 1 | 0 | 0 | 0.66 | )*1,25 | 0 | 2 | 27724095 | 1 | 0 | 1882 | 0 | 0 | 0 | 0 | 0 | 0 | 0 | 0 | 0 | 0 | 0 | 0 | 0 | 0 | 0 | 0 | 0 | 0 | 0 | 0 | 0 | 0 | 0.02838 | 31.26 | 31.26 | 1 | 0
683 | 27721504 | 27724081 | 25231607 | 1 | 1 | 1 | 2 | 91.14.02-001 | ФСЭМ-2001, 91.14.02-001, приказ Минстроя России №1039/пр от 30.12.2016г. | Автомобили бортовые, грузоподъемность до 5 т | 1368 | 1011 | маш.-ч | маш.-ч | 1 | 0 | 1372534845 | 4.4625 | 0 | 65.71 | 11.6 | 0 | 0 | 65.71 | 11.6 | 0 | 1 | 1 | 1 | 1 | 0 | 1 | 1 | 0 | 0 | 3.57 | )*1,25 | 0 | 2 | 27724096 | 1 | 0 | 1883 | 0 | 0 | 0 | 0 | 0 | 0 | 0 | 0 | 0 | 0 | 0 | 0 | 0 | 0 | 0 | 0 | 0 | 0 | 0 | 0 | 0 | 0 | 0.15351 | 65.71 | 65.71 | 1 | 0
683 | 27721504 | 27724081 | 25150226 | 1 | 1 | 1 | 3 | 01.7.06.02-0001 | ФССЦ-2001, 01.7.06.02-0001, приказ Минстроя России №1039/пр от 30.12.2016г. | Лента бутиловая | 1301 | 1003 | м | м | 1 | 0 | 751777312 | 244 | 6.38 | 0 | 0 | 0 | 6.38 | 0 | 0 | 0 | 1 | 1 | 1 | 1 | 0 | 1 | 0 | 0 | 0 | 244 |  | 0 | 2 | 27724097 | 1 | 0 | 1884 | 0 | 0 | 0 | 0 | 0 | 0 | 0 | 0 | 0 | 0 | 0 | 0 | 0 | 0 | 0 | 0 | 0 | 0 | 0 | 0 | 0 | 0 | 8.3936 | 6.38 | 6.38 | 1 | 0
683 | 27721504 | 27724081 | 25150227 | 1 | 1 | 1 | 3 | 01.7.06.02-0002 | ФССЦ-2001, 01.7.06.02-0002, приказ Минстроя России №1039/пр от 30.12.2016г. | Лента бутиловая диффузионная | 1301 | 1003 | м | м | 1 | 0 | 1744203244 | 56 | 7.95 | 0 | 0 | 0 | 7.95 | 0 | 0 | 0 | 1 | 1 | 1 | 1 | 0 | 1 | 0 | 0 | 0 | 56 |  | 0 | 2 | 27724098 | 1 | 0 | 1885 | 0 | 0 | 0 | 0 | 0 | 0 | 0 | 0 | 0 | 0 | 0 | 0 | 0 | 0 | 0 | 0 | 0 | 0 | 0 | 0 | 0 | 0 | 1.9264 | 7.95 | 7.95 | 1 | 0
683 | 27721504 | 27724081 | 25150315 | 1 | 1 | 1 | 3 | 01.7.06.11-0001 | ФССЦ-2001, 01.7.06.11-0001, приказ Минстроя России №1039/пр от 30.12.2016г. | Лента ПСУЛ | 1302 | 1003 | 10 м | 10 м | 10 | 0 | -405326455 | 15.6 | 64.1 | 0 | 0 | 0 | 64.1 | 0 | 0 | 0 | 1 | 1 | 1 | 1 | 0 | 1 | 0 | 0 | 0 | 15.6 |  | 0 | 2 | 27724099 | 1 | 0 | 1886 | 0 | 0 | 0 | 0 | 0 | 0 | 0 | 0 | 0 | 0 | 0 | 0 | 0 | 0 | 0 | 0 | 0 | 0 | 0 | 0 | 0 | 0 | 0.53664 | 64.1 | 64.1 | 1 | 0
683 | 27721504 | 27724081 | 25152739 | 1 | 1 | 1 | 3 | 01.7.15.07-0005 | ФССЦ-2001, 01.7.15.07-0005, приказ Минстроя России №1039/пр от 30.12.2016г. | Дюбели монтажные 10х130 (10х132, 10х150) мм | 1358 | 1010 | 10 шт. | 10 шт. | 10 | 0 | -858120743 | 38.9 | 7.03 | 0 | 0 | 0 | 7.03 | 0 | 0 | 0 | 1 | 1 | 1 | 1 | 0 | 1 | 0 | 0 | 0 | 38.9 |  | 0 | 2 | 27724100 | 1 | 0 | 1887 | 0 | 0 | 0 | 0 | 0 | 0 | 0 | 0 | 0 | 0 | 0 | 0 | 0 | 0 | 0 | 0 | 0 | 0 | 0 | 0 | 0 | 0 | 1.3382 | 7.03 | 7.03 | 1 | 0
683 | 27721504 | 27724081 | 25180423 | 1 | 1 | 1 | 3 | 11.3.03.15-0021 | ФССЦ-2001, 11.3.03.15-0021, приказ Минстроя России №1039/пр от 30.12.2016г. | Клинья пластиковые монтажные | 1355 | 1010 | 100 шт. | 100 шт. | 100 | 0 | 1709713925 | 8 | 50 | 0 | 0 | 0 | 50 | 0 | 0 | 0 | 1 | 1 | 1 | 1 | 0 | 1 | 0 | 0 | 0 | 8 |  | 0 | 2 | 27724102 | 1 | 0 | 1889 | 0 | 0 | 0 | 0 | 0 | 0 | 0 | 0 | 0 | 0 | 0 | 0 | 0 | 0 | 0 | 0 | 0 | 0 | 0 | 0 | 0 | 0 | 0.2752 | 50 | 50 | 1 | 0
683 | 27721504 | 27724081 | 25186863 | 1 | 1 | 1 | 3 | 14.5.01.05-0001 | ФССЦ-2001, 14.5.01.05-0001, приказ Минстроя России №1039/пр от 30.12.2016г. | Герметик пенополиуретановый (пена монтажная) типа Makrofleks, Soudal в баллонах по 750 мл | 1354 | 1010 | шт. | шт. | 1 | 0 | -1018551266 | 69 | 67 | 0 | 0 | 0 | 67 | 0 | 0 | 0 | 1 | 1 | 1 | 1 | 0 | 1 | 0 | 0 | 0 | 69 |  | 0 | 2 | 27724103 | 1 | 0 | 1890 | 0 | 0 | 0 | 0 | 0 | 0 | 0 | 0 | 0 | 0 | 0 | 0 | 0 | 0 | 0 | 0 | 0 | 0 | 0 | 0 | 0 | 0 | 2.3736 | 67 | 67 | 1 | 0
683 | 27721504 | 27724081 | 0 | 1 | 1 | 1 | 3 | Цена поставщика |  | Блок оконный пластиковый двустворчатый, с поворотной и поворотно-откидной створкой, двухкамерным стеклопакетом | 1327 | 1005 | м2 | м2 | 1 | 0 | 1051178621 | 100 | 586.71 | 0 | 0 | 0 | 586.71 | 0 | 0 | 0 | 1 | 1 | 1 | 1 | 0 | 0 | 0 | 0 | 0 | 100 |  | 0 | 1 | -1 | 0 | 0 |  | 0 | 0 | 0 | 0 | 0 | 0 | 0 | 0 | 0 | 0 | 0 | 0 | 0 | 0 | 0 | 0 | 0 | 0 | 0 | 0 | 0 | 0 | 3.44 | 586.71 | 586.71 | 1 | 0
686 | 27721505 | 27724105 | 25418547 | 1 | 1 | 1 | 1 | 1-100-32 |  | Рабочий среднего разряда 3.2 | 1191 | 1013 | чел.-ч. | чел.-ч. | 1 | 0 | -784637506 | 171.534 | 0 | 0 | 0 | 8.74 | 0 | 0 | 0 | 8.74 | 1 | 1 | 1 | 1 | 0 | 1 | 1 | 0 | 0 | 149.16 | )*1,15 | 1 | 2 | 27724117 | 1 | 0 | 1891 | 0 | 0 | 0 | 0 | 0 | 0 | 0 | 0 | 0 | 0 | 0 | 0 | 0 | 0 | 0 | 0 | 0 | 0 | 0 | 0 | 0 | 0 | 58.6646 | 8.74 | 8.74 | 1 | 0
686 | 27721505 | 27724105 | 25412928 | 1 | 1 | 1 | 1 | 4-100-00 |  | Затраты труда машинистов | 1191 | 1013 | чел.-ч. | чел.-ч. | 1 | 0 | -1417349443 | 4.23 | 0 | 0 | 0 | 0 | 0 | 0 | 0 | 0 | 1 | 1 | 1 | 1 | 0 | 1 | 0 | 0 | 0 | 4.23 |  | 2 | 2 | 27724118 | 1 | 2048 | 1892 | 0 | 0 | 0 | 0 | 0 | 0 | 0 | 0 | 0 | 0 | 0 | 0 | 0 | 0 | 0 | 0 | 0 | 0 | 0 | 0 | 0 | 0 | 1.4467 | 0 | 0 | 1 | 0
686 | 27721505 | 27724105 | 25230514 | 1 | 1 | 1 | 2 | 91.06.06-048 | ФСЭМ-2001, 91.06.06-048, приказ Минстроя России №1039/пр от 30.12.2016г. | Подъемники одномачтовые, грузоподъемность до 500 кг, высота подъема 45 м | 1368 | 1011 | маш.-ч | маш.-ч | 1 | 0 | 1188625873 | 0.825 | 0 | 31.26 | 13.5 | 0 | 0 | 31.26 | 13.5 | 0 | 1 | 1 | 1 | 1 | 0 | 1 | 1 | 0 | 0 | 0.66 | )*1,25 | 0 | 2 | 27724119 | 1 | 0 | 1893 | 0 | 0 | 0 | 0 | 0 | 0 | 0 | 0 | 0 | 0 | 0 | 0 | 0 | 0 | 0 | 0 | 0 | 0 | 0 | 0 | 0 | 0 | 0.28215 | 31.26 | 31.26 | 1 | 0
686 | 27721505 | 27724105 | 25231607 | 1 | 1 | 1 | 2 | 91.14.02-001 | ФСЭМ-2001, 91.14.02-001, приказ Минстроя России №1039/пр от 30.12.2016г. | Автомобили бортовые, грузоподъемность до 5 т | 1368 | 1011 | маш.-ч | маш.-ч | 1 | 0 | 1372534845 | 4.4625 | 0 | 65.71 | 11.6 | 0 | 0 | 65.71 | 11.6 | 0 | 1 | 1 | 1 | 1 | 0 | 1 | 1 | 0 | 0 | 3.57 | )*1,25 | 0 | 2 | 27724120 | 1 | 0 | 1894 | 0 | 0 | 0 | 0 | 0 | 0 | 0 | 0 | 0 | 0 | 0 | 0 | 0 | 0 | 0 | 0 | 0 | 0 | 0 | 0 | 0 | 0 | 1.5262 | 65.71 | 65.71 | 1 | 0
686 | 27721505 | 27724105 | 25150226 | 1 | 1 | 1 | 3 | 01.7.06.02-0001 | ФССЦ-2001, 01.7.06.02-0001, приказ Минстроя России №1039/пр от 30.12.2016г. | Лента бутиловая | 1301 | 1003 | м | м | 1 | 0 | 751777312 | 253 | 6.38 | 0 | 0 | 0 | 6.38 | 0 | 0 | 0 | 1 | 1 | 1 | 1 | 0 | 1 | 0 | 0 | 0 | 253 |  | 0 | 2 | 27724121 | 1 | 0 | 1895 | 0 | 0 | 0 | 0 | 0 | 0 | 0 | 0 | 0 | 0 | 0 | 0 | 0 | 0 | 0 | 0 | 0 | 0 | 0 | 0 | 0 | 0 | 86.526 | 6.38 | 6.38 | 1 | 0
686 | 27721505 | 27724105 | 25150227 | 1 | 1 | 1 | 3 | 01.7.06.02-0002 | ФССЦ-2001, 01.7.06.02-0002, приказ Минстроя России №1039/пр от 30.12.2016г. | Лента бутиловая диффузионная | 1301 | 1003 | м | м | 1 | 0 | 1744203244 | 59 | 7.95 | 0 | 0 | 0 | 7.95 | 0 | 0 | 0 | 1 | 1 | 1 | 1 | 0 | 1 | 0 | 0 | 0 | 59 |  | 0 | 2 | 27724122 | 1 | 0 | 1896 | 0 | 0 | 0 | 0 | 0 | 0 | 0 | 0 | 0 | 0 | 0 | 0 | 0 | 0 | 0 | 0 | 0 | 0 | 0 | 0 | 0 | 0 | 20.178 | 7.95 | 7.95 | 1 | 0
686 | 27721505 | 27724105 | 25150315 | 1 | 1 | 1 | 3 | 01.7.06.11-0001 | ФССЦ-2001, 01.7.06.11-0001, приказ Минстроя России №1039/пр от 30.12.2016г. | Лента ПСУЛ | 1302 | 1003 | 10 м | 10 м | 10 | 0 | -405326455 | 15.9 | 64.1 | 0 | 0 | 0 | 64.1 | 0 | 0 | 0 | 1 | 1 | 1 | 1 | 0 | 1 | 0 | 0 | 0 | 15.9 |  | 0 | 2 | 27724123 | 1 | 0 | 1897 | 0 | 0 | 0 | 0 | 0 | 0 | 0 | 0 | 0 | 0 | 0 | 0 | 0 | 0 | 0 | 0 | 0 | 0 | 0 | 0 | 0 | 0 | 5.4378 | 64.1 | 64.1 | 1 | 0
686 | 27721505 | 27724105 | 25152739 | 1 | 1 | 1 | 3 | 01.7.15.07-0005 | ФССЦ-2001, 01.7.15.07-0005, приказ Минстроя России №1039/пр от 30.12.2016г. | Дюбели монтажные 10х130 (10х132, 10х150) мм | 1358 | 1010 | 10 шт. | 10 шт. | 10 | 0 | -858120743 | 41.2 | 7.03 | 0 | 0 | 0 | 7.03 | 0 | 0 | 0 | 1 | 1 | 1 | 1 | 0 | 1 | 0 | 0 | 0 | 41.2 |  | 0 | 2 | 27724124 | 1 | 0 | 1898 | 0 | 0 | 0 | 0 | 0 | 0 | 0 | 0 | 0 | 0 | 0 | 0 | 0 | 0 | 0 | 0 | 0 | 0 | 0 | 0 | 0 | 0 | 14.0904 | 7.03 | 7.03 | 1 | 0
686 | 27721505 | 27724105 | 25180423 | 1 | 1 | 1 | 3 | 11.3.03.15-0021 | ФССЦ-2001, 11.3.03.15-0021, приказ Минстроя России №1039/пр от 30.12.2016г. | Клинья пластиковые монтажные | 1355 | 1010 | 100 шт. | 100 шт. | 100 | 0 | 1709713925 | 8 | 50 | 0 | 0 | 0 | 50 | 0 | 0 | 0 | 1 | 1 | 1 | 1 | 0 | 1 | 0 | 0 | 0 | 8 |  | 0 | 2 | 27724126 | 1 | 0 | 1900 | 0 | 0 | 0 | 0 | 0 | 0 | 0 | 0 | 0 | 0 | 0 | 0 | 0 | 0 | 0 | 0 | 0 | 0 | 0 | 0 | 0 | 0 | 2.736 | 50 | 50 | 1 | 0
686 | 27721505 | 27724105 | 25186863 | 1 | 1 | 1 | 3 | 14.5.01.05-0001 | ФССЦ-2001, 14.5.01.05-0001, приказ Минстроя России №1039/пр от 30.12.2016г. | Герметик пенополиуретановый (пена монтажная) типа Makrofleks, Soudal в баллонах по 750 мл | 1354 | 1010 | шт. | шт. | 1 | 0 | -1018551266 | 71 | 67 | 0 | 0 | 0 | 67 | 0 | 0 | 0 | 1 | 1 | 1 | 1 | 0 | 1 | 0 | 0 | 0 | 71 |  | 0 | 2 | 27724127 | 1 | 0 | 1901 | 0 | 0 | 0 | 0 | 0 | 0 | 0 | 0 | 0 | 0 | 0 | 0 | 0 | 0 | 0 | 0 | 0 | 0 | 0 | 0 | 0 | 0 | 24.282 | 67 | 67 | 1 | 0
686 | 27721505 | 27724105 | 0 | 1 | 1 | 1 | 3 | Цена поставщика |  | Блок оконный пластиковый трехстворчатый, с поворотной и поворотно-откидной створкой, двухкамерным стеклопакетом | 1327 | 1005 | м2 | м2 | 1 | 0 | -1250637186 | 100 | 512.63 | 0 | 0 | 0 | 512.63 | 0 | 0 | 0 | 1 | 1 | 1 | 1 | 0 | 0 | 0 | 0 | 0 | 100 |  | 0 | 1 | -1 | 0 | 0 |  | 0 | 0 | 0 | 0 | 0 | 0 | 0 | 0 | 0 | 0 | 0 | 0 | 0 | 0 | 0 | 0 | 0 | 0 | 0 | 0 | 0 | 0 | 34.2 | 512.63 | 512.63 | 1 | 0
687 | 27721504 | 27724105 | 25418547 | 1 | 1 | 1 | 1 | 1-100-32 |  | Рабочий среднего разряда 3.2 | 1191 | 1013 | чел.-ч. | чел.-ч. | 1 | 0 | -784637506 | 171.534 | 0 | 0 | 0 | 8.74 | 0 | 0 | 0 | 8.74 | 1 | 1 | 1 | 1 | 0 | 1 | 1 | 0 | 0 | 149.16 | )*1,15 | 1 | 2 | 27724117 | 1 | 0 | 1902 | 0 | 0 | 0 | 0 | 0 | 0 | 0 | 0 | 0 | 0 | 0 | 0 | 0 | 0 | 0 | 0 | 0 | 0 | 0 | 0 | 0 | 0 | 58.6646 | 8.74 | 8.74 | 1 | 0
687 | 27721504 | 27724105 | 25412928 | 1 | 1 | 1 | 1 | 4-100-00 |  | Затраты труда машинистов | 1191 | 1013 | чел.-ч. | чел.-ч. | 1 | 0 | -1417349443 | 4.23 | 0 | 0 | 0 | 0 | 0 | 0 | 0 | 0 | 1 | 1 | 1 | 1 | 0 | 1 | 0 | 0 | 0 | 4.23 |  | 2 | 2 | 27724118 | 1 | 2048 | 1903 | 0 | 0 | 0 | 0 | 0 | 0 | 0 | 0 | 0 | 0 | 0 | 0 | 0 | 0 | 0 | 0 | 0 | 0 | 0 | 0 | 0 | 0 | 1.4467 | 0 | 0 | 1 | 0
687 | 27721504 | 27724105 | 25230514 | 1 | 1 | 1 | 2 | 91.06.06-048 | ФСЭМ-2001, 91.06.06-048, приказ Минстроя России №1039/пр от 30.12.2016г. | Подъемники одномачтовые, грузоподъемность до 500 кг, высота подъема 45 м | 1368 | 1011 | маш.-ч | маш.-ч | 1 | 0 | 1188625873 | 0.825 | 0 | 31.26 | 13.5 | 0 | 0 | 31.26 | 13.5 | 0 | 1 | 1 | 1 | 1 | 0 | 1 | 1 | 0 | 0 | 0.66 | )*1,25 | 0 | 2 | 27724119 | 1 | 0 | 1904 | 0 | 0 | 0 | 0 | 0 | 0 | 0 | 0 | 0 | 0 | 0 | 0 | 0 | 0 | 0 | 0 | 0 | 0 | 0 | 0 | 0 | 0 | 0.28215 | 31.26 | 31.26 | 1 | 0
687 | 27721504 | 27724105 | 25231607 | 1 | 1 | 1 | 2 | 91.14.02-001 | ФСЭМ-2001, 91.14.02-001, приказ Минстроя России №1039/пр от 30.12.2016г. | Автомобили бортовые, грузоподъемность до 5 т | 1368 | 1011 | маш.-ч | маш.-ч | 1 | 0 | 1372534845 | 4.4625 | 0 | 65.71 | 11.6 | 0 | 0 | 65.71 | 11.6 | 0 | 1 | 1 | 1 | 1 | 0 | 1 | 1 | 0 | 0 | 3.57 | )*1,25 | 0 | 2 | 27724120 | 1 | 0 | 1905 | 0 | 0 | 0 | 0 | 0 | 0 | 0 | 0 | 0 | 0 | 0 | 0 | 0 | 0 | 0 | 0 | 0 | 0 | 0 | 0 | 0 | 0 | 1.5262 | 65.71 | 65.71 | 1 | 0
687 | 27721504 | 27724105 | 25150226 | 1 | 1 | 1 | 3 | 01.7.06.02-0001 | ФССЦ-2001, 01.7.06.02-0001, приказ Минстроя России №1039/пр от 30.12.2016г. | Лента бутиловая | 1301 | 1003 | м | м | 1 | 0 | 751777312 | 253 | 6.38 | 0 | 0 | 0 | 6.38 | 0 | 0 | 0 | 1 | 1 | 1 | 1 | 0 | 1 | 0 | 0 | 0 | 253 |  | 0 | 2 | 27724121 | 1 | 0 | 1906 | 0 | 0 | 0 | 0 | 0 | 0 | 0 | 0 | 0 | 0 | 0 | 0 | 0 | 0 | 0 | 0 | 0 | 0 | 0 | 0 | 0 | 0 | 86.526 | 6.38 | 6.38 | 1 | 0
687 | 27721504 | 27724105 | 25150227 | 1 | 1 | 1 | 3 | 01.7.06.02-0002 | ФССЦ-2001, 01.7.06.02-0002, приказ Минстроя России №1039/пр от 30.12.2016г. | Лента бутиловая диффузионная | 1301 | 1003 | м | м | 1 | 0 | 1744203244 | 59 | 7.95 | 0 | 0 | 0 | 7.95 | 0 | 0 | 0 | 1 | 1 | 1 | 1 | 0 | 1 | 0 | 0 | 0 | 59 |  | 0 | 2 | 27724122 | 1 | 0 | 1907 | 0 | 0 | 0 | 0 | 0 | 0 | 0 | 0 | 0 | 0 | 0 | 0 | 0 | 0 | 0 | 0 | 0 | 0 | 0 | 0 | 0 | 0 | 20.178 | 7.95 | 7.95 | 1 | 0
687 | 27721504 | 27724105 | 25150315 | 1 | 1 | 1 | 3 | 01.7.06.11-0001 | ФССЦ-2001, 01.7.06.11-0001, приказ Минстроя России №1039/пр от 30.12.2016г. | Лента ПСУЛ | 1302 | 1003 | 10 м | 10 м | 10 | 0 | -405326455 | 15.9 | 64.1 | 0 | 0 | 0 | 64.1 | 0 | 0 | 0 | 1 | 1 | 1 | 1 | 0 | 1 | 0 | 0 | 0 | 15.9 |  | 0 | 2 | 27724123 | 1 | 0 | 1908 | 0 | 0 | 0 | 0 | 0 | 0 | 0 | 0 | 0 | 0 | 0 | 0 | 0 | 0 | 0 | 0 | 0 | 0 | 0 | 0 | 0 | 0 | 5.4378 | 64.1 | 64.1 | 1 | 0
687 | 27721504 | 27724105 | 25152739 | 1 | 1 | 1 | 3 | 01.7.15.07-0005 | ФССЦ-2001, 01.7.15.07-0005, приказ Минстроя России №1039/пр от 30.12.2016г. | Дюбели монтажные 10х130 (10х132, 10х150) мм | 1358 | 1010 | 10 шт. | 10 шт. | 10 | 0 | -858120743 | 41.2 | 7.03 | 0 | 0 | 0 | 7.03 | 0 | 0 | 0 | 1 | 1 | 1 | 1 | 0 | 1 | 0 | 0 | 0 | 41.2 |  | 0 | 2 | 27724124 | 1 | 0 | 1909 | 0 | 0 | 0 | 0 | 0 | 0 | 0 | 0 | 0 | 0 | 0 | 0 | 0 | 0 | 0 | 0 | 0 | 0 | 0 | 0 | 0 | 0 | 14.0904 | 7.03 | 7.03 | 1 | 0
687 | 27721504 | 27724105 | 25180423 | 1 | 1 | 1 | 3 | 11.3.03.15-0021 | ФССЦ-2001, 11.3.03.15-0021, приказ Минстроя России №1039/пр от 30.12.2016г. | Клинья пластиковые монтажные | 1355 | 1010 | 100 шт. | 100 шт. | 100 | 0 | 1709713925 | 8 | 50 | 0 | 0 | 0 | 50 | 0 | 0 | 0 | 1 | 1 | 1 | 1 | 0 | 1 | 0 | 0 | 0 | 8 |  | 0 | 2 | 27724126 | 1 | 0 | 1911 | 0 | 0 | 0 | 0 | 0 | 0 | 0 | 0 | 0 | 0 | 0 | 0 | 0 | 0 | 0 | 0 | 0 | 0 | 0 | 0 | 0 | 0 | 2.736 | 50 | 50 | 1 | 0
687 | 27721504 | 27724105 | 25186863 | 1 | 1 | 1 | 3 | 14.5.01.05-0001 | ФССЦ-2001, 14.5.01.05-0001, приказ Минстроя России №1039/пр от 30.12.2016г. | Герметик пенополиуретановый (пена монтажная) типа Makrofleks, Soudal в баллонах по 750 мл | 1354 | 1010 | шт. | шт. | 1 | 0 | -1018551266 | 71 | 67 | 0 | 0 | 0 | 67 | 0 | 0 | 0 | 1 | 1 | 1 | 1 | 0 | 1 | 0 | 0 | 0 | 71 |  | 0 | 2 | 27724127 | 1 | 0 | 1912 | 0 | 0 | 0 | 0 | 0 | 0 | 0 | 0 | 0 | 0 | 0 | 0 | 0 | 0 | 0 | 0 | 0 | 0 | 0 | 0 | 0 | 0 | 24.282 | 67 | 67 | 1 | 0
687 | 27721504 | 27724105 | 0 | 1 | 1 | 1 | 3 | Цена поставщика |  | Блок оконный пластиковый трехстворчатый, с поворотной и поворотно-откидной створкой, двухкамерным стеклопакетом | 1327 | 1005 | м2 | м2 | 1 | 0 | -1250637186 | 100 | 512.63 | 0 | 0 | 0 | 512.63 | 0 | 0 | 0 | 1 | 1 | 1 | 1 | 0 | 0 | 0 | 0 | 0 | 100 |  | 0 | 1 | -1 | 0 | 0 |  | 0 | 0 | 0 | 0 | 0 | 0 | 0 | 0 | 0 | 0 | 0 | 0 | 0 | 0 | 0 | 0 | 0 | 0 | 0 | 0 | 0 | 0 | 34.2 | 512.63 | 512.63 | 1 | 0
690 | 27721505 | 27724129 | 25413300 | 1 | 1 | 1 | 1 | 1-100-30 |  | Рабочий среднего разряда 3 | 1191 | 1013 | чел.-ч. | чел.-ч. | 1 | 0 | -400197608 | 24.587 | 0 | 0 | 0 | 8.53 | 0 | 0 | 0 | 8.53 | 1 | 1 | 1 | 1 | 0 | 1 | 1 | 0 | 0 | 21.38 | )*1,15 | 1 | 2 | 27724137 | 1 | 0 | 1913 | 0 | 0 | 0 | 0 | 0 | 0 | 0 | 0 | 0 | 0 | 0 | 0 | 0 | 0 | 0 | 0 | 0 | 0 | 0 | 0 | 0 | 0 | 5.1141 | 8.53 | 8.53 | 1 | 0
690 | 27721505 | 27724129 | 25412928 | 1 | 1 | 1 | 1 | 4-100-00 |  | Затраты труда машинистов | 1191 | 1013 | чел.-ч. | чел.-ч. | 1 | 0 | -1417349443 | 0.37 | 0 | 0 | 0 | 0 | 0 | 0 | 0 | 0 | 1 | 1 | 1 | 1 | 0 | 1 | 0 | 0 | 0 | 0.37 |  | 2 | 2 | 27724138 | 1 | 2048 | 1914 | 0 | 0 | 0 | 0 | 0 | 0 | 0 | 0 | 0 | 0 | 0 | 0 | 0 | 0 | 0 | 0 | 0 | 0 | 0 | 0 | 0 | 0 | 0.07696 | 0 | 0 | 1 | 0
690 | 27721505 | 27724129 | 25230514 | 1 | 1 | 1 | 2 | 91.06.06-048 | ФСЭМ-2001, 91.06.06-048, приказ Минстроя России №1039/пр от 30.12.2016г. | Подъемники одномачтовые, грузоподъемность до 500 кг, высота подъема 45 м | 1368 | 1011 | маш.-ч | маш.-ч | 1 | 0 | 1188625873 | 0.0875 | 0 | 31.26 | 13.5 | 0 | 0 | 31.26 | 13.5 | 0 | 1 | 1 | 1 | 1 | 0 | 1 | 1 | 0 | 0 | 0.07 | )*1,25 | 0 | 2 | 27724139 | 1 | 0 | 1915 | 0 | 0 | 0 | 0 | 0 | 0 | 0 | 0 | 0 | 0 | 0 | 0 | 0 | 0 | 0 | 0 | 0 | 0 | 0 | 0 | 0 | 0 | 0.0182 | 31.26 | 31.26 | 1 | 0
690 | 27721505 | 27724129 | 25231607 | 1 | 1 | 1 | 2 | 91.14.02-001 | ФСЭМ-2001, 91.14.02-001, приказ Минстроя России №1039/пр от 30.12.2016г. | Автомобили бортовые, грузоподъемность до 5 т | 1368 | 1011 | маш.-ч | маш.-ч | 1 | 0 | 1372534845 | 0.375 | 0 | 65.71 | 11.6 | 0 | 0 | 65.71 | 11.6 | 0 | 1 | 1 | 1 | 1 | 0 | 1 | 1 | 0 | 0 | 0.3 | )*1,25 | 0 | 2 | 27724140 | 1 | 0 | 1916 | 0 | 0 | 0 | 0 | 0 | 0 | 0 | 0 | 0 | 0 | 0 | 0 | 0 | 0 | 0 | 0 | 0 | 0 | 0 | 0 | 0 | 0 | 0.078 | 65.71 | 65.71 | 1 | 0
690 | 27721505 | 27724129 | 25180270 | 1 | 1 | 1 | 3 | 11.3.03.01-0007 | ФССЦ-2001, 11.3.03.01-0007, приказ Минстроя России №1039/пр от 30.12.2016г. | Доски подоконные ПВХ, шириной 400 мм | 1301 | 1003 | м | м | 1 | 0 | -451614110 | 100 | 49.56 | 0 | 0 | 0 | 49.56 | 0 | 0 | 0 | 1 | 1 | 1 | 1 | 0 | 0 | 0 | 0 | 0 | 100 |  | 0 | 1 | -1 | 0 | 0 |  | 0 | 0 | 0 | 0 | 0 | 0 | 0 | 0 | 0 | 0 | 0 | 0 | 0 | 0 | 0 | 0 | 0 | 0 | 0 | 0 | 0 | 0 | 20.8 | 49.56 | 49.56 | 1 | 0
690 | 27721505 | 27724129 | 25180423 | 1 | 1 | 1 | 3 | 11.3.03.15-0021 | ФССЦ-2001, 11.3.03.15-0021, приказ Минстроя России №1039/пр от 30.12.2016г. | Клинья пластиковые монтажные | 1355 | 1010 | 100 шт. | 100 шт. | 100 | 0 | 1709713925 | 4 | 50 | 0 | 0 | 0 | 50 | 0 | 0 | 0 | 1 | 1 | 1 | 1 | 0 | 1 | 0 | 0 | 0 | 4 |  | 0 | 2 | 27724142 | 1 | 0 | 1918 | 0 | 0 | 0 | 0 | 0 | 0 | 0 | 0 | 0 | 0 | 0 | 0 | 0 | 0 | 0 | 0 | 0 | 0 | 0 | 0 | 0 | 0 | 0.832 | 50 | 50 | 1 | 0
690 | 27721505 | 27724129 | 25186863 | 1 | 1 | 1 | 3 | 14.5.01.05-0001 | ФССЦ-2001, 14.5.01.05-0001, приказ Минстроя России №1039/пр от 30.12.2016г. | Герметик пенополиуретановый (пена монтажная) типа Makrofleks, Soudal в баллонах по 750 мл | 1354 | 1010 | шт. | шт. | 1 | 0 | -1018551266 | 90.7 | 67 | 0 | 0 | 0 | 67 | 0 | 0 | 0 | 1 | 1 | 1 | 1 | 0 | 1 | 0 | 0 | 0 | 90.7 |  | 0 | 2 | 27724143 | 1 | 0 | 1919 | 0 | 0 | 0 | 0 | 0 | 0 | 0 | 0 | 0 | 0 | 0 | 0 | 0 | 0 | 0 | 0 | 0 | 0 | 0 | 0 | 0 | 0 | 18.8656 | 67 | 67 | 1 | 0
691 | 27721504 | 27724129 | 25413300 | 1 | 1 | 1 | 1 | 1-100-30 |  | Рабочий среднего разряда 3 | 1191 | 1013 | чел.-ч. | чел.-ч. | 1 | 0 | -400197608 | 24.587 | 0 | 0 | 0 | 8.53 | 0 | 0 | 0 | 8.53 | 1 | 1 | 1 | 1 | 0 | 1 | 1 | 0 | 0 | 21.38 | )*1,15 | 1 | 2 | 27724137 | 1 | 0 | 1920 | 0 | 0 | 0 | 0 | 0 | 0 | 0 | 0 | 0 | 0 | 0 | 0 | 0 | 0 | 0 | 0 | 0 | 0 | 0 | 0 | 0 | 0 | 5.1141 | 8.53 | 8.53 | 1 | 0
691 | 27721504 | 27724129 | 25412928 | 1 | 1 | 1 | 1 | 4-100-00 |  | Затраты труда машинистов | 1191 | 1013 | чел.-ч. | чел.-ч. | 1 | 0 | -1417349443 | 0.37 | 0 | 0 | 0 | 0 | 0 | 0 | 0 | 0 | 1 | 1 | 1 | 1 | 0 | 1 | 0 | 0 | 0 | 0.37 |  | 2 | 2 | 27724138 | 1 | 2048 | 1921 | 0 | 0 | 0 | 0 | 0 | 0 | 0 | 0 | 0 | 0 | 0 | 0 | 0 | 0 | 0 | 0 | 0 | 0 | 0 | 0 | 0 | 0 | 0.07696 | 0 | 0 | 1 | 0
691 | 27721504 | 27724129 | 25230514 | 1 | 1 | 1 | 2 | 91.06.06-048 | ФСЭМ-2001, 91.06.06-048, приказ Минстроя России №1039/пр от 30.12.2016г. | Подъемники одномачтовые, грузоподъемность до 500 кг, высота подъема 45 м | 1368 | 1011 | маш.-ч | маш.-ч | 1 | 0 | 1188625873 | 0.0875 | 0 | 31.26 | 13.5 | 0 | 0 | 31.26 | 13.5 | 0 | 1 | 1 | 1 | 1 | 0 | 1 | 1 | 0 | 0 | 0.07 | )*1,25 | 0 | 2 | 27724139 | 1 | 0 | 1922 | 0 | 0 | 0 | 0 | 0 | 0 | 0 | 0 | 0 | 0 | 0 | 0 | 0 | 0 | 0 | 0 | 0 | 0 | 0 | 0 | 0 | 0 | 0.0182 | 31.26 | 31.26 | 1 | 0
691 | 27721504 | 27724129 | 25231607 | 1 | 1 | 1 | 2 | 91.14.02-001 | ФСЭМ-2001, 91.14.02-001, приказ Минстроя России №1039/пр от 30.12.2016г. | Автомобили бортовые, грузоподъемность до 5 т | 1368 | 1011 | маш.-ч | маш.-ч | 1 | 0 | 1372534845 | 0.375 | 0 | 65.71 | 11.6 | 0 | 0 | 65.71 | 11.6 | 0 | 1 | 1 | 1 | 1 | 0 | 1 | 1 | 0 | 0 | 0.3 | )*1,25 | 0 | 2 | 27724140 | 1 | 0 | 1923 | 0 | 0 | 0 | 0 | 0 | 0 | 0 | 0 | 0 | 0 | 0 | 0 | 0 | 0 | 0 | 0 | 0 | 0 | 0 | 0 | 0 | 0 | 0.078 | 65.71 | 65.71 | 1 | 0
691 | 27721504 | 27724129 | 25180270 | 1 | 1 | 1 | 3 | 11.3.03.01-0007 | ФССЦ-2001, 11.3.03.01-0007, приказ Минстроя России №1039/пр от 30.12.2016г. | Доски подоконные ПВХ, шириной 400 мм | 1301 | 1003 | м | м | 1 | 0 | -451614110 | 100 | 49.56 | 0 | 0 | 0 | 49.56 | 0 | 0 | 0 | 1 | 1 | 1 | 1 | 0 | 0 | 0 | 0 | 0 | 100 |  | 0 | 1 | -1 | 0 | 0 |  | 0 | 0 | 0 | 0 | 0 | 0 | 0 | 0 | 0 | 0 | 0 | 0 | 0 | 0 | 0 | 0 | 0 | 0 | 0 | 0 | 0 | 0 | 20.8 | 49.56 | 49.56 | 1 | 0
691 | 27721504 | 27724129 | 25180423 | 1 | 1 | 1 | 3 | 11.3.03.15-0021 | ФССЦ-2001, 11.3.03.15-0021, приказ Минстроя России №1039/пр от 30.12.2016г. | Клинья пластиковые монтажные | 1355 | 1010 | 100 шт. | 100 шт. | 100 | 0 | 1709713925 | 4 | 50 | 0 | 0 | 0 | 50 | 0 | 0 | 0 | 1 | 1 | 1 | 1 | 0 | 1 | 0 | 0 | 0 | 4 |  | 0 | 2 | 27724142 | 1 | 0 | 1925 | 0 | 0 | 0 | 0 | 0 | 0 | 0 | 0 | 0 | 0 | 0 | 0 | 0 | 0 | 0 | 0 | 0 | 0 | 0 | 0 | 0 | 0 | 0.832 | 50 | 50 | 1 | 0
691 | 27721504 | 27724129 | 25186863 | 1 | 1 | 1 | 3 | 14.5.01.05-0001 | ФССЦ-2001, 14.5.01.05-0001, приказ Минстроя России №1039/пр от 30.12.2016г. | Герметик пенополиуретановый (пена монтажная) типа Makrofleks, Soudal в баллонах по 750 мл | 1354 | 1010 | шт. | шт. | 1 | 0 | -1018551266 | 90.7 | 67 | 0 | 0 | 0 | 67 | 0 | 0 | 0 | 1 | 1 | 1 | 1 | 0 | 1 | 0 | 0 | 0 | 90.7 |  | 0 | 2 | 27724143 | 1 | 0 | 1926 | 0 | 0 | 0 | 0 | 0 | 0 | 0 | 0 | 0 | 0 | 0 | 0 | 0 | 0 | 0 | 0 | 0 | 0 | 0 | 0 | 0 | 0 | 18.8656 | 67 | 67 | 1 | 0
694 | 27721505 | 27724145 | 25412980 | 1 | 1 | 1 | 1 | 1-100-35 |  | Рабочий среднего разряда 3.5 | 1191 | 1013 | чел.-ч. | чел.-ч. | 1 | 0 | 145020957 | 135.378 | 0 | 0 | 0 | 9.07 | 0 | 0 | 0 | 9.07 | 1 | 1 | 1 | 1 | 0 | 1 | 1 | 0 | 0 | 117.72 | )*1,15 | 1 | 2 | 27724152 | 1 | 0 | 1927 | 0 | 0 | 0 | 0 | 0 | 0 | 0 | 0 | 0 | 0 | 0 | 0 | 0 | 0 | 0 | 0 | 0 | 0 | 0 | 0 | 0 | 0 | 211.1897 | 9.07 | 9.07 | 1 | 0
694 | 27721505 | 27724145 | 25412928 | 1 | 1 | 1 | 1 | 4-100-00 |  | Затраты труда машинистов | 1191 | 1013 | чел.-ч. | чел.-ч. | 1 | 0 | -1417349443 | 1.47 | 0 | 0 | 0 | 0 | 0 | 0 | 0 | 0 | 1 | 1 | 1 | 1 | 0 | 1 | 0 | 0 | 0 | 1.47 |  | 2 | 2 | 27724153 | 1 | 2048 | 1928 | 0 | 0 | 0 | 0 | 0 | 0 | 0 | 0 | 0 | 0 | 0 | 0 | 0 | 0 | 0 | 0 | 0 | 0 | 0 | 0 | 0 | 0 | 2.2932 | 0 | 0 | 1 | 0
694 | 27721505 | 27724145 | 25230220 | 1 | 1 | 1 | 2 | 91.05.05-014 | ФСЭМ-2001, 91.05.05-014, приказ Минстроя России №1039/пр от 30.12.2016г. | Краны на автомобильном ходу, грузоподъемность 10 т | 1368 | 1011 | маш.-ч | маш.-ч | 1 | 0 | -1718674368 | 0.7375 | 0 | 111.99 | 13.5 | 0 | 0 | 111.99 | 13.5 | 0 | 1 | 1 | 1 | 1 | 0 | 1 | 1 | 0 | 0 | 0.59 | )*1,25 | 0 | 2 | 27724154 | 1 | 0 | 1929 | 0 | 0 | 0 | 0 | 0 | 0 | 0 | 0 | 0 | 0 | 0 | 0 | 0 | 0 | 0 | 0 | 0 | 0 | 0 | 0 | 0 | 0 | 1.1505 | 111.99 | 111.99 | 1 | 0
694 | 27721505 | 27724145 | 25231607 | 1 | 1 | 1 | 2 | 91.14.02-001 | ФСЭМ-2001, 91.14.02-001, приказ Минстроя России №1039/пр от 30.12.2016г. | Автомобили бортовые, грузоподъемность до 5 т | 1368 | 1011 | маш.-ч | маш.-ч | 1 | 0 | 1372534845 | 1.1 | 0 | 65.71 | 11.6 | 0 | 0 | 65.71 | 11.6 | 0 | 1 | 1 | 1 | 1 | 0 | 1 | 1 | 0 | 0 | 0.88 | )*1,25 | 0 | 2 | 27724155 | 1 | 0 | 1930 | 0 | 0 | 0 | 0 | 0 | 0 | 0 | 0 | 0 | 0 | 0 | 0 | 0 | 0 | 0 | 0 | 0 | 0 | 0 | 0 | 0 | 0 | 1.716 | 65.71 | 65.71 | 1 | 0
694 | 27721505 | 27724145 | 25155503 | 1 | 1 | 1 | 3 | 04.3.01.09-0012 | ФССЦ-2001, 04.3.01.09-0012, приказ Минстроя России №1039/пр от 30.12.2016г. | Раствор готовый кладочный цементный марки 50 | 1339 | 1007 | м3 | м3 | 1 | 0 | -1019936957 | 0.25 | 485.9 | 0 | 0 | 0 | 485.9 | 0 | 0 | 0 | 1 | 1 | 1 | 1 | 0 | 1 | 0 | 0 | 0 | 0.25 |  | 0 | 2 | 27724156 | 1 | 0 | 1931 | 0 | 0 | 0 | 0 | 0 | 0 | 0 | 0 | 0 | 0 | 0 | 0 | 0 | 0 | 0 | 0 | 0 | 0 | 0 | 0 | 0 | 0 | 0.39 | 485.9 | 485.9 | 1 | 0
694 | 27721505 | 27724145 | 25167758 | 1 | 1 | 1 | 3 | 05.1.07.28-0018 | ФССЦ-2001, 05.1.07.28-0018, приказ Минстроя России №1039/пр от 30.12.2016г. | Проступи накладные 2 ЛН 13.5 /бетон В25 (М350), объем 0,025 м3, расход арматуры 0,37 кг/ (серия 1.050.9-4.93) | 1354 | 1010 | шт. | шт. | 1 | 0 | -870017900 | 74.359 | 47.71 | 0 | 0 | 0 | 47.71 | 0 | 0 | 0 | 1 | 1 | 1 | 1 | 0 | 0 | 0 | 0 | 0 | 74.359 |  | 0 | 1 | -1 | 0 | 0 |  | 0 | 0 | 0 | 0 | 0 | 0 | 0 | 0 | 0 | 0 | 0 | 0 | 0 | 0 | 0 | 0 | 0 | 0 | 0 | 0 | 0 | 0 | 116 | 47.71 | 47.71 | 1 | 0
695 | 27721504 | 27724145 | 25412980 | 1 | 1 | 1 | 1 | 1-100-35 |  | Рабочий среднего разряда 3.5 | 1191 | 1013 | чел.-ч. | чел.-ч. | 1 | 0 | 145020957 | 135.378 | 0 | 0 | 0 | 9.07 | 0 | 0 | 0 | 9.07 | 1 | 1 | 1 | 1 | 0 | 1 | 1 | 0 | 0 | 117.72 | )*1,15 | 1 | 2 | 27724152 | 1 | 0 | 1933 | 0 | 0 | 0 | 0 | 0 | 0 | 0 | 0 | 0 | 0 | 0 | 0 | 0 | 0 | 0 | 0 | 0 | 0 | 0 | 0 | 0 | 0 | 211.1897 | 9.07 | 9.07 | 1 | 0
695 | 27721504 | 27724145 | 25412928 | 1 | 1 | 1 | 1 | 4-100-00 |  | Затраты труда машинистов | 1191 | 1013 | чел.-ч. | чел.-ч. | 1 | 0 | -1417349443 | 1.47 | 0 | 0 | 0 | 0 | 0 | 0 | 0 | 0 | 1 | 1 | 1 | 1 | 0 | 1 | 0 | 0 | 0 | 1.47 |  | 2 | 2 | 27724153 | 1 | 2048 | 1934 | 0 | 0 | 0 | 0 | 0 | 0 | 0 | 0 | 0 | 0 | 0 | 0 | 0 | 0 | 0 | 0 | 0 | 0 | 0 | 0 | 0 | 0 | 2.2932 | 0 | 0 | 1 | 0
695 | 27721504 | 27724145 | 25230220 | 1 | 1 | 1 | 2 | 91.05.05-014 | ФСЭМ-2001, 91.05.05-014, приказ Минстроя России №1039/пр от 30.12.2016г. | Краны на автомобильном ходу, грузоподъемность 10 т | 1368 | 1011 | маш.-ч | маш.-ч | 1 | 0 | -1718674368 | 0.7375 | 0 | 111.99 | 13.5 | 0 | 0 | 111.99 | 13.5 | 0 | 1 | 1 | 1 | 1 | 0 | 1 | 1 | 0 | 0 | 0.59 | )*1,25 | 0 | 2 | 27724154 | 1 | 0 | 1935 | 0 | 0 | 0 | 0 | 0 | 0 | 0 | 0 | 0 | 0 | 0 | 0 | 0 | 0 | 0 | 0 | 0 | 0 | 0 | 0 | 0 | 0 | 1.1505 | 111.99 | 111.99 | 1 | 0
695 | 27721504 | 27724145 | 25231607 | 1 | 1 | 1 | 2 | 91.14.02-001 | ФСЭМ-2001, 91.14.02-001, приказ Минстроя России №1039/пр от 30.12.2016г. | Автомобили бортовые, грузоподъемность до 5 т | 1368 | 1011 | маш.-ч | маш.-ч | 1 | 0 | 1372534845 | 1.1 | 0 | 65.71 | 11.6 | 0 | 0 | 65.71 | 11.6 | 0 | 1 | 1 | 1 | 1 | 0 | 1 | 1 | 0 | 0 | 0.88 | )*1,25 | 0 | 2 | 27724155 | 1 | 0 | 1936 | 0 | 0 | 0 | 0 | 0 | 0 | 0 | 0 | 0 | 0 | 0 | 0 | 0 | 0 | 0 | 0 | 0 | 0 | 0 | 0 | 0 | 0 | 1.716 | 65.71 | 65.71 | 1 | 0
695 | 27721504 | 27724145 | 25155503 | 1 | 1 | 1 | 3 | 04.3.01.09-0012 | ФССЦ-2001, 04.3.01.09-0012, приказ Минстроя России №1039/пр от 30.12.2016г. | Раствор готовый кладочный цементный марки 50 | 1339 | 1007 | м3 | м3 | 1 | 0 | -1019936957 | 0.25 | 485.9 | 0 | 0 | 0 | 485.9 | 0 | 0 | 0 | 1 | 1 | 1 | 1 | 0 | 1 | 0 | 0 | 0 | 0.25 |  | 0 | 2 | 27724156 | 1 | 0 | 1937 | 0 | 0 | 0 | 0 | 0 | 0 | 0 | 0 | 0 | 0 | 0 | 0 | 0 | 0 | 0 | 0 | 0 | 0 | 0 | 0 | 0 | 0 | 0.39 | 485.9 | 485.9 | 1 | 0
695 | 27721504 | 27724145 | 25167758 | 1 | 1 | 1 | 3 | 05.1.07.28-0018 | ФССЦ-2001, 05.1.07.28-0018, приказ Минстроя России №1039/пр от 30.12.2016г. | Проступи накладные 2 ЛН 13.5 /бетон В25 (М350), объем 0,025 м3, расход арматуры 0,37 кг/ (серия 1.050.9-4.93) | 1354 | 1010 | шт. | шт. | 1 | 0 | -870017900 | 74.359 | 47.71 | 0 | 0 | 0 | 47.71 | 0 | 0 | 0 | 1 | 1 | 1 | 1 | 0 | 0 | 0 | 0 | 0 | 74.359 |  | 0 | 1 | -1 | 0 | 0 |  | 0 | 0 | 0 | 0 | 0 | 0 | 0 | 0 | 0 | 0 | 0 | 0 | 0 | 0 | 0 | 0 | 0 | 0 | 0 | 0 | 0 | 0 | 116 | 47.71 | 47.71 | 1 | 0
698 | 27721505 | 27724159 | 25418142 | 1 | 1 | 1 | 1 | 1-100-34 |  | Рабочий среднего разряда 3.4 | 1191 | 1013 | чел.-ч. | чел.-ч. | 1 | 0 | -814890593 | 75.44 | 0 | 0 | 0 | 8.97 | 0 | 0 | 0 | 8.97 | 1 | 1 | 1 | 1 | 0 | 1 | 1 | 0 | 0 | 65.6 | )*1,15 | 1 | 2 | 27724171 | 1 | 0 | 1939 | 0 | 0 | 0 | 0 | 0 | 0 | 0 | 0 | 0 | 0 | 0 | 0 | 0 | 0 | 0 | 0 | 0 | 0 | 0 | 0 | 0 | 0 | 25.8548 | 8.97 | 8.97 | 1 | 0
698 | 27721505 | 27724159 | 25412928 | 1 | 1 | 1 | 1 | 4-100-00 |  | Затраты труда машинистов | 1191 | 1013 | чел.-ч. | чел.-ч. | 1 | 0 | -1417349443 | 3.13 | 0 | 0 | 0 | 0 | 0 | 0 | 0 | 0 | 1 | 1 | 1 | 1 | 0 | 1 | 0 | 0 | 0 | 3.13 |  | 2 | 2 | 27724172 | 1 | 2048 | 1940 | 0 | 0 | 0 | 0 | 0 | 0 | 0 | 0 | 0 | 0 | 0 | 0 | 0 | 0 | 0 | 0 | 0 | 0 | 0 | 0 | 0 | 0 | 1.0727 | 0 | 0 | 1 | 0
698 | 27721505 | 27724159 | 25230220 | 1 | 1 | 1 | 2 | 91.05.05-014 | ФСЭМ-2001, 91.05.05-014, приказ Минстроя России №1039/пр от 30.12.2016г. | Краны на автомобильном ходу, грузоподъемность 10 т | 1368 | 1011 | маш.-ч | маш.-ч | 1 | 0 | -1718674368 | 0.1125 | 0 | 111.99 | 13.5 | 0 | 0 | 111.99 | 13.5 | 0 | 1 | 1 | 1 | 1 | 0 | 1 | 1 | 0 | 0 | 0.09 | )*1,25 | 0 | 2 | 27724173 | 1 | 0 | 1941 | 0 | 0 | 0 | 0 | 0 | 0 | 0 | 0 | 0 | 0 | 0 | 0 | 0 | 0 | 0 | 0 | 0 | 0 | 0 | 0 | 0 | 0 | 0.038556 | 111.99 | 111.99 | 1 | 0
698 | 27721505 | 27724159 | 25230514 | 1 | 1 | 1 | 2 | 91.06.06-048 | ФСЭМ-2001, 91.06.06-048, приказ Минстроя России №1039/пр от 30.12.2016г. | Подъемники одномачтовые, грузоподъемность до 500 кг, высота подъема 45 м | 1368 | 1011 | маш.-ч | маш.-ч | 1 | 0 | 1188625873 | 1.4875 | 0 | 31.26 | 13.5 | 0 | 0 | 31.26 | 13.5 | 0 | 1 | 1 | 1 | 1 | 0 | 1 | 1 | 0 | 0 | 1.19 | )*1,25 | 0 | 2 | 27724174 | 1 | 0 | 1942 | 0 | 0 | 0 | 0 | 0 | 0 | 0 | 0 | 0 | 0 | 0 | 0 | 0 | 0 | 0 | 0 | 0 | 0 | 0 | 0 | 0 | 0 | 0.5098 | 31.26 | 31.26 | 1 | 0
698 | 27721505 | 27724159 | 25231327 | 1 | 1 | 1 | 2 | 91.10.09-011 | ФСЭМ-2001, 91.10.09-011, приказ Минстроя России №1039/пр от 30.12.2016г. | Установки для гидравлических испытаний трубопроводов, давление нагнетания низкое 0,1 МПа (1 кгс/см2), высокое 10 МПа (100 кгс/см2) | 1368 | 1011 | маш.-ч | маш.-ч | 1 | 0 | -1347092713 | 1 | 0 | 29.67 | 0 | 0 | 0 | 29.67 | 0 | 0 | 1 | 1 | 1 | 1 | 0 | 1 | 1 | 0 | 0 | 0.8 | )*1,25 | 0 | 2 | 27724175 | 1 | 0 | 1943 | 0 | 0 | 0 | 0 | 0 | 0 | 0 | 0 | 0 | 0 | 0 | 0 | 0 | 0 | 0 | 0 | 0 | 0 | 0 | 0 | 0 | 0 | 0.34272 | 29.67 | 29.67 | 1 | 0
698 | 27721505 | 27724159 | 25231607 | 1 | 1 | 1 | 2 | 91.14.02-001 | ФСЭМ-2001, 91.14.02-001, приказ Минстроя России №1039/пр от 30.12.2016г. | Автомобили бортовые, грузоподъемность до 5 т | 1368 | 1011 | маш.-ч | маш.-ч | 1 | 0 | 1372534845 | 2.3125 | 0 | 65.71 | 11.6 | 0 | 0 | 65.71 | 11.6 | 0 | 1 | 1 | 1 | 1 | 0 | 1 | 1 | 0 | 0 | 1.85 | )*1,25 | 0 | 2 | 27724176 | 1 | 0 | 1944 | 0 | 0 | 0 | 0 | 0 | 0 | 0 | 0 | 0 | 0 | 0 | 0 | 0 | 0 | 0 | 0 | 0 | 0 | 0 | 0 | 0 | 0 | 0.79254 | 65.71 | 65.71 | 1 | 0
698 | 27721505 | 27724159 | 25148759 | 1 | 1 | 1 | 3 | 01.3.05.38-0031 | ФССЦ-2001, 01.3.05.38-0031, приказ Минстроя России №1039/пр от 30.12.2016г. | Водный раствор нитрата и карбоната | 1339 | 1007 | м3 | м3 | 1 | 0 | 2048996427 | 0.67 | 45.83 | 0 | 0 | 0 | 45.83 | 0 | 0 | 0 | 1 | 1 | 1 | 1 | 0 | 1 | 0 | 0 | 0 | 0.67 |  | 0 | 2 | 27724177 | 1 | 0 | 1945 | 0 | 0 | 0 | 0 | 0 | 0 | 0 | 0 | 0 | 0 | 0 | 0 | 0 | 0 | 0 | 0 | 0 | 0 | 0 | 0 | 0 | 0 | 0.22962 | 45.83 | 45.83 | 1 | 0
698 | 27721505 | 27724159 | 25149961 | 1 | 1 | 1 | 3 | 01.7.03.01-0001 | ФССЦ-2001, 01.7.03.01-0001, приказ Минстроя России №1039/пр от 30.12.2016г. | Вода | 1339 | 1007 | м3 | м3 | 1 | 0 | -1660354250 | 15 | 2.44 | 0 | 0 | 0 | 2.44 | 0 | 0 | 0 | 1 | 1 | 1 | 1 | 0 | 1 | 0 | 0 | 0 | 15 |  | 0 | 2 | 27724178 | 1 | 0 | 1946 | 0 | 0 | 0 | 0 | 0 | 0 | 0 | 0 | 0 | 0 | 0 | 0 | 0 | 0 | 0 | 0 | 0 | 0 | 0 | 0 | 0 | 0 | 5.1408 | 2.44 | 2.44 | 1 | 0
698 | 27721505 | 27724159 | 25152743 | 1 | 1 | 1 | 3 | 01.7.15.07-0009 | ФССЦ-2001, 01.7.15.07-0009, приказ Минстроя России №1039/пр от 30.12.2016г. | Дюбели пластмассовые с шурупами 8х60 мм | 1355 | 1010 | 100 шт. | 100 шт. | 100 | 0 | -1390362517 | 1.4006 | 29.6 | 0 | 0 | 0 | 29.6 | 0 | 0 | 0 | 1 | 1 | 1 | 1 | 0 | 0 | 0 | 0 | 0 | 1.4006 |  | 0 | 1 | -1 | 0 | 0 |  | 0 | 0 | 0 | 0 | 0 | 0 | 0 | 0 | 0 | 0 | 0 | 0 | 0 | 0 | 0 | 0 | 0 | 0 | 0 | 0 | 0 | 0 | 0.48 | 29.6 | 29.6 | 1 | 0
698 | 27721505 | 27724159 | 25195436 | 1 | 1 | 1 | 3 | 18.5.08.05-0031 | ФССЦ-2001, 18.5.08.05-0031, приказ Минстроя России №1039/пр от 30.12.2016г. | Кронштейны для радиаторов стальных спаренных марки КР1-РС | 1035 | 1013 | компл. | компл. | 1 | 0 | -1223829238 | 44.2 | 24.75 | 0 | 0 | 0 | 24.75 | 0 | 0 | 0 | 1 | 1 | 1 | 1 | 0 | 1 | 0 | 0 | 0 | 44.2 |  | 0 | 2 | 27724181 | 1 | 0 | 1949 | 0 | 0 | 0 | 0 | 0 | 0 | 0 | 0 | 0 | 0 | 0 | 0 | 0 | 0 | 0 | 0 | 0 | 0 | 0 | 0 | 0 | 0 | 15.1482 | 24.75 | 24.75 | 1 | 0
698 | 27721505 | 27724159 | 25195778 | 1 | 1 | 1 | 3 | 18.5.10.05-0013 | ФССЦ-2001, 18.5.10.05-0013, приказ Минстроя России №1039/пр от 30.12.2016г. | Радиаторы биметаллические, марка «Rifar-B 500», количество секций 4, мощность 816 Вт | 1354 | 1010 | шт. | шт. | 1 | 0 | -343214198 | 122.549 | 571.43 | 0 | 0 | 0 | 571.43 | 0 | 0 | 0 | 1 | 1 | 1 | 1 | 0 | 0 | 0 | 0 | 0 | 122.549 |  | 0 | 1 | -1 | 0 | 0 |  | 0 | 0 | 0 | 0 | 0 | 0 | 0 | 0 | 0 | 0 | 0 | 0 | 0 | 0 | 0 | 0 | 0 | 0 | 0 | 0 | 0 | 0 | 42 | 571.43 | 571.43 | 1 | 0
699 | 27721504 | 27724159 | 25418142 | 1 | 1 | 1 | 1 | 1-100-34 |  | Рабочий среднего разряда 3.4 | 1191 | 1013 | чел.-ч. | чел.-ч. | 1 | 0 | -814890593 | 75.44 | 0 | 0 | 0 | 8.97 | 0 | 0 | 0 | 8.97 | 1 | 1 | 1 | 1 | 0 | 1 | 1 | 0 | 0 | 65.6 | )*1,15 | 1 | 2 | 27724171 | 1 | 0 | 1951 | 0 | 0 | 0 | 0 | 0 | 0 | 0 | 0 | 0 | 0 | 0 | 0 | 0 | 0 | 0 | 0 | 0 | 0 | 0 | 0 | 0 | 0 | 25.8548 | 8.97 | 8.97 | 1 | 0
699 | 27721504 | 27724159 | 25412928 | 1 | 1 | 1 | 1 | 4-100-00 |  | Затраты труда машинистов | 1191 | 1013 | чел.-ч. | чел.-ч. | 1 | 0 | -1417349443 | 3.13 | 0 | 0 | 0 | 0 | 0 | 0 | 0 | 0 | 1 | 1 | 1 | 1 | 0 | 1 | 0 | 0 | 0 | 3.13 |  | 2 | 2 | 27724172 | 1 | 2048 | 1952 | 0 | 0 | 0 | 0 | 0 | 0 | 0 | 0 | 0 | 0 | 0 | 0 | 0 | 0 | 0 | 0 | 0 | 0 | 0 | 0 | 0 | 0 | 1.0727 | 0 | 0 | 1 | 0
699 | 27721504 | 27724159 | 25230220 | 1 | 1 | 1 | 2 | 91.05.05-014 | ФСЭМ-2001, 91.05.05-014, приказ Минстроя России №1039/пр от 30.12.2016г. | Краны на автомобильном ходу, грузоподъемность 10 т | 1368 | 1011 | маш.-ч | маш.-ч | 1 | 0 | -1718674368 | 0.1125 | 0 | 111.99 | 13.5 | 0 | 0 | 111.99 | 13.5 | 0 | 1 | 1 | 1 | 1 | 0 | 1 | 1 | 0 | 0 | 0.09 | )*1,25 | 0 | 2 | 27724173 | 1 | 0 | 1953 | 0 | 0 | 0 | 0 | 0 | 0 | 0 | 0 | 0 | 0 | 0 | 0 | 0 | 0 | 0 | 0 | 0 | 0 | 0 | 0 | 0 | 0 | 0.038556 | 111.99 | 111.99 | 1 | 0
699 | 27721504 | 27724159 | 25230514 | 1 | 1 | 1 | 2 | 91.06.06-048 | ФСЭМ-2001, 91.06.06-048, приказ Минстроя России №1039/пр от 30.12.2016г. | Подъемники одномачтовые, грузоподъемность до 500 кг, высота подъема 45 м | 1368 | 1011 | маш.-ч | маш.-ч | 1 | 0 | 1188625873 | 1.4875 | 0 | 31.26 | 13.5 | 0 | 0 | 31.26 | 13.5 | 0 | 1 | 1 | 1 | 1 | 0 | 1 | 1 | 0 | 0 | 1.19 | )*1,25 | 0 | 2 | 27724174 | 1 | 0 | 1954 | 0 | 0 | 0 | 0 | 0 | 0 | 0 | 0 | 0 | 0 | 0 | 0 | 0 | 0 | 0 | 0 | 0 | 0 | 0 | 0 | 0 | 0 | 0.5098 | 31.26 | 31.26 | 1 | 0
699 | 27721504 | 27724159 | 25231327 | 1 | 1 | 1 | 2 | 91.10.09-011 | ФСЭМ-2001, 91.10.09-011, приказ Минстроя России №1039/пр от 30.12.2016г. | Установки для гидравлических испытаний трубопроводов, давление нагнетания низкое 0,1 МПа (1 кгс/см2), высокое 10 МПа (100 кгс/см2) | 1368 | 1011 | маш.-ч | маш.-ч | 1 | 0 | -1347092713 | 1 | 0 | 29.67 | 0 | 0 | 0 | 29.67 | 0 | 0 | 1 | 1 | 1 | 1 | 0 | 1 | 1 | 0 | 0 | 0.8 | )*1,25 | 0 | 2 | 27724175 | 1 | 0 | 1955 | 0 | 0 | 0 | 0 | 0 | 0 | 0 | 0 | 0 | 0 | 0 | 0 | 0 | 0 | 0 | 0 | 0 | 0 | 0 | 0 | 0 | 0 | 0.34272 | 29.67 | 29.67 | 1 | 0
699 | 27721504 | 27724159 | 25231607 | 1 | 1 | 1 | 2 | 91.14.02-001 | ФСЭМ-2001, 91.14.02-001, приказ Минстроя России №1039/пр от 30.12.2016г. | Автомобили бортовые, грузоподъемность до 5 т | 1368 | 1011 | маш.-ч | маш.-ч | 1 | 0 | 1372534845 | 2.3125 | 0 | 65.71 | 11.6 | 0 | 0 | 65.71 | 11.6 | 0 | 1 | 1 | 1 | 1 | 0 | 1 | 1 | 0 | 0 | 1.85 | )*1,25 | 0 | 2 | 27724176 | 1 | 0 | 1956 | 0 | 0 | 0 | 0 | 0 | 0 | 0 | 0 | 0 | 0 | 0 | 0 | 0 | 0 | 0 | 0 | 0 | 0 | 0 | 0 | 0 | 0 | 0.79254 | 65.71 | 65.71 | 1 | 0
699 | 27721504 | 27724159 | 25148759 | 1 | 1 | 1 | 3 | 01.3.05.38-0031 | ФССЦ-2001, 01.3.05.38-0031, приказ Минстроя России №1039/пр от 30.12.2016г. | Водный раствор нитрата и карбоната | 1339 | 1007 | м3 | м3 | 1 | 0 | 2048996427 | 0.67 | 45.83 | 0 | 0 | 0 | 45.83 | 0 | 0 | 0 | 1 | 1 | 1 | 1 | 0 | 1 | 0 | 0 | 0 | 0.67 |  | 0 | 2 | 27724177 | 1 | 0 | 1957 | 0 | 0 | 0 | 0 | 0 | 0 | 0 | 0 | 0 | 0 | 0 | 0 | 0 | 0 | 0 | 0 | 0 | 0 | 0 | 0 | 0 | 0 | 0.22962 | 45.83 | 45.83 | 1 | 0
699 | 27721504 | 27724159 | 25149961 | 1 | 1 | 1 | 3 | 01.7.03.01-0001 | ФССЦ-2001, 01.7.03.01-0001, приказ Минстроя России №1039/пр от 30.12.2016г. | Вода | 1339 | 1007 | м3 | м3 | 1 | 0 | -1660354250 | 15 | 2.44 | 0 | 0 | 0 | 2.44 | 0 | 0 | 0 | 1 | 1 | 1 | 1 | 0 | 1 | 0 | 0 | 0 | 15 |  | 0 | 2 | 27724178 | 1 | 0 | 1958 | 0 | 0 | 0 | 0 | 0 | 0 | 0 | 0 | 0 | 0 | 0 | 0 | 0 | 0 | 0 | 0 | 0 | 0 | 0 | 0 | 0 | 0 | 5.1408 | 2.44 | 2.44 | 1 | 0
699 | 27721504 | 27724159 | 25152743 | 1 | 1 | 1 | 3 | 01.7.15.07-0009 | ФССЦ-2001, 01.7.15.07-0009, приказ Минстроя России №1039/пр от 30.12.2016г. | Дюбели пластмассовые с шурупами 8х60 мм | 1355 | 1010 | 100 шт. | 100 шт. | 100 | 0 | -1390362517 | 1.4006 | 29.6 | 0 | 0 | 0 | 29.6 | 0 | 0 | 0 | 1 | 1 | 1 | 1 | 0 | 0 | 0 | 0 | 0 | 1.4006 |  | 0 | 1 | -1 | 0 | 0 |  | 0 | 0 | 0 | 0 | 0 | 0 | 0 | 0 | 0 | 0 | 0 | 0 | 0 | 0 | 0 | 0 | 0 | 0 | 0 | 0 | 0 | 0 | 0.48 | 29.6 | 29.6 | 1 | 0
699 | 27721504 | 27724159 | 25195436 | 1 | 1 | 1 | 3 | 18.5.08.05-0031 | ФССЦ-2001, 18.5.08.05-0031, приказ Минстроя России №1039/пр от 30.12.2016г. | Кронштейны для радиаторов стальных спаренных марки КР1-РС | 1035 | 1013 | компл. | компл. | 1 | 0 | -1223829238 | 44.2 | 24.75 | 0 | 0 | 0 | 24.75 | 0 | 0 | 0 | 1 | 1 | 1 | 1 | 0 | 1 | 0 | 0 | 0 | 44.2 |  | 0 | 2 | 27724181 | 1 | 0 | 1961 | 0 | 0 | 0 | 0 | 0 | 0 | 0 | 0 | 0 | 0 | 0 | 0 | 0 | 0 | 0 | 0 | 0 | 0 | 0 | 0 | 0 | 0 | 15.1482 | 24.75 | 24.75 | 1 | 0
699 | 27721504 | 27724159 | 25195778 | 1 | 1 | 1 | 3 | 18.5.10.05-0013 | ФССЦ-2001, 18.5.10.05-0013, приказ Минстроя России №1039/пр от 30.12.2016г. | Радиаторы биметаллические, марка «Rifar-B 500», количество секций 4, мощность 816 Вт | 1354 | 1010 | шт. | шт. | 1 | 0 | -343214198 | 122.549 | 571.43 | 0 | 0 | 0 | 571.43 | 0 | 0 | 0 | 1 | 1 | 1 | 1 | 0 | 0 | 0 | 0 | 0 | 122.549 |  | 0 | 1 | -1 | 0 | 0 |  | 0 | 0 | 0 | 0 | 0 | 0 | 0 | 0 | 0 | 0 | 0 | 0 | 0 | 0 | 0 | 0 | 0 | 0 | 0 | 0 | 0 | 0 | 42 | 571.43 | 571.43 | 1 | 0
704 | 27721505 | 27724185 | 25419089 | 1 | 1 | 1 | 1 | 1-100-40 |  | Рабочий среднего разряда 4 | 1191 | 1013 | чел.-ч. | чел.-ч. | 1 | 0 | 1069510174 | 42.6305 | 0 | 0 | 0 | 9.62 | 0 | 0 | 0 | 9.62 | 1 | 1 | 1 | 1 | 0 | 1 | 1 | 0 | 0 | 37.07 | )*1,15 | 1 | 2 | 27724201 | 1 | 0 | 1963 | 0 | 0 | 0 | 0 | 0 | 0 | 0 | 0 | 0 | 0 | 0 | 0 | 0 | 0 | 0 | 0 | 0 | 0 | 0 | 0 | 0 | 0 | 8.5261 | 9.62 | 9.62 | 1 | 0
704 | 27721505 | 27724185 | 25412928 | 1 | 1 | 1 | 1 | 4-100-00 |  | Затраты труда машинистов | 1191 | 1013 | чел.-ч. | чел.-ч. | 1 | 0 | -1417349443 | 0.59 | 0 | 0 | 0 | 0 | 0 | 0 | 0 | 0 | 1 | 1 | 1 | 1 | 0 | 1 | 0 | 0 | 0 | 0.59 |  | 2 | 2 | 27724202 | 1 | 2048 | 1964 | 0 | 0 | 0 | 0 | 0 | 0 | 0 | 0 | 0 | 0 | 0 | 0 | 0 | 0 | 0 | 0 | 0 | 0 | 0 | 0 | 0 | 0 | 0.118 | 0 | 0 | 1 | 0
704 | 27721505 | 27724185 | 25230118 | 1 | 1 | 1 | 2 | 91.05.01-017 | ФСЭМ-2001, 91.05.01-017, приказ Минстроя России №1039/пр от 30.12.2016г. | Краны башенные, грузоподъемность 8 т | 1368 | 1011 | маш.-ч | маш.-ч | 1 | 0 | -1460065968 | 0.1 | 0 | 86.4 | 13.5 | 0 | 0 | 86.4 | 13.5 | 0 | 1 | 1 | 1 | 1 | 0 | 1 | 1 | 0 | 0 | 0.08 | )*1,25 | 0 | 2 | 27724203 | 1 | 0 | 1965 | 0 | 0 | 0 | 0 | 0 | 0 | 0 | 0 | 0 | 0 | 0 | 0 | 0 | 0 | 0 | 0 | 0 | 0 | 0 | 0 | 0 | 0 | 0.02 | 86.4 | 86.4 | 1 | 0
704 | 27721505 | 27724185 | 25230220 | 1 | 1 | 1 | 2 | 91.05.05-014 | ФСЭМ-2001, 91.05.05-014, приказ Минстроя России №1039/пр от 30.12.2016г. | Краны на автомобильном ходу, грузоподъемность 10 т | 1368 | 1011 | маш.-ч | маш.-ч | 1 | 0 | -1718674368 | 0.0875 | 0 | 111.99 | 13.5 | 0 | 0 | 111.99 | 13.5 | 0 | 1 | 1 | 1 | 1 | 0 | 1 | 1 | 0 | 0 | 0.07 | )*1,25 | 0 | 2 | 27724204 | 1 | 0 | 1966 | 0 | 0 | 0 | 0 | 0 | 0 | 0 | 0 | 0 | 0 | 0 | 0 | 0 | 0 | 0 | 0 | 0 | 0 | 0 | 0 | 0 | 0 | 0.0175 | 111.99 | 111.99 | 1 | 0
704 | 27721505 | 27724185 | 25231607 | 1 | 1 | 1 | 2 | 91.14.02-001 | ФСЭМ-2001, 91.14.02-001, приказ Минстроя России №1039/пр от 30.12.2016г. | Автомобили бортовые, грузоподъемность до 5 т | 1368 | 1011 | маш.-ч | маш.-ч | 1 | 0 | 1372534845 | 0.55 | 0 | 65.71 | 11.6 | 0 | 0 | 65.71 | 11.6 | 0 | 1 | 1 | 1 | 1 | 0 | 1 | 1 | 0 | 0 | 0.44 | )*1,25 | 0 | 2 | 27724205 | 1 | 0 | 1967 | 0 | 0 | 0 | 0 | 0 | 0 | 0 | 0 | 0 | 0 | 0 | 0 | 0 | 0 | 0 | 0 | 0 | 0 | 0 | 0 | 0 | 0 | 0.11 | 65.71 | 65.71 | 1 | 0
704 | 27721505 | 27724185 | 25231842 | 1 | 1 | 1 | 2 | 91.17.04-042 | ФСЭМ-2001, 91.17.04-042, приказ Минстроя России №1039/пр от 30.12.2016г. | Аппарат для газовой сварки и резки | 1368 | 1011 | маш.-ч | маш.-ч | 1 | 0 | -624296059 | 1.7375 | 0 | 1.2 | 0 | 0 | 0 | 1.2 | 0 | 0 | 1 | 1 | 1 | 1 | 0 | 1 | 1 | 0 | 0 | 1.39 | )*1,25 | 0 | 2 | 27724206 | 1 | 0 | 1968 | 0 | 0 | 0 | 0 | 0 | 0 | 0 | 0 | 0 | 0 | 0 | 0 | 0 | 0 | 0 | 0 | 0 | 0 | 0 | 0 | 0 | 0 | 0.3475 | 1.2 | 1.2 | 1 | 0
704 | 27721505 | 27724185 | 25148310 | 1 | 1 | 1 | 3 | 01.3.02.03-0011 | ФССЦ-2001, 01.3.02.03-0011, приказ Минстроя России №1039/пр от 30.12.2016г. | Ацетилен растворенный технический марки А | 1348 | 1009 | т | т | 1000 | 0 | 993149205 | 0.00019 | 32830 | 0 | 0 | 0 | 32830 | 0 | 0 | 0 | 1 | 1 | 1 | 1 | 0 | 1 | 0 | 0 | 0 | 0.00019 |  | 0 | 2 | 27724207 | 1 | 0 | 1969 | 0 | 0 | 0 | 0 | 0 | 0 | 0 | 0 | 0 | 0 | 0 | 0 | 0 | 0 | 0 | 0 | 0 | 0 | 0 | 0 | 0 | 0 | 3.8e-05 | 32830 | 32830 | 1 | 0
704 | 27721505 | 27724185 | 25148328 | 1 | 1 | 1 | 3 | 01.3.02.08-0001 | ФССЦ-2001, 01.3.02.08-0001, приказ Минстроя России №1039/пр от 30.12.2016г. | Кислород технический газообразный | 1339 | 1007 | м3 | м3 | 1 | 0 | 1262771840 | 0.342 | 6.22 | 0 | 0 | 0 | 6.22 | 0 | 0 | 0 | 1 | 1 | 1 | 1 | 0 | 1 | 0 | 0 | 0 | 0.342 |  | 0 | 2 | 27724208 | 1 | 0 | 1970 | 0 | 0 | 0 | 0 | 0 | 0 | 0 | 0 | 0 | 0 | 0 | 0 | 0 | 0 | 0 | 0 | 0 | 0 | 0 | 0 | 0 | 0 | 0.0684 | 6.22 | 6.22 | 1 | 0
704 | 27721505 | 27724185 | 25149961 | 1 | 1 | 1 | 3 | 01.7.03.01-0001 | ФССЦ-2001, 01.7.03.01-0001, приказ Минстроя России №1039/пр от 30.12.2016г. | Вода | 1339 | 1007 | м3 | м3 | 1 | 0 | -1660354250 | 0.69 | 2.44 | 0 | 0 | 0 | 2.44 | 0 | 0 | 0 | 1 | 1 | 1 | 1 | 0 | 1 | 0 | 0 | 0 | 0.69 |  | 0 | 2 | 27724209 | 1 | 0 | 1971 | 0 | 0 | 0 | 0 | 0 | 0 | 0 | 0 | 0 | 0 | 0 | 0 | 0 | 0 | 0 | 0 | 0 | 0 | 0 | 0 | 0 | 0 | 0.138 | 2.44 | 2.44 | 1 | 0
704 | 27721505 | 27724185 | 25150638 | 1 | 1 | 1 | 3 | 01.7.07.29-0101 | ФССЦ-2001, 01.7.07.29-0101, приказ Минстроя России №1039/пр от 30.12.2016г. | Очес льняной | 1346 | 1009 | кг | кг | 1 | 0 | -490687590 | 0.05 | 37.29 | 0 | 0 | 0 | 37.29 | 0 | 0 | 0 | 1 | 1 | 1 | 1 | 0 | 1 | 0 | 0 | 0 | 0.05 |  | 0 | 2 | 27724210 | 1 | 0 | 1972 | 0 | 0 | 0 | 0 | 0 | 0 | 0 | 0 | 0 | 0 | 0 | 0 | 0 | 0 | 0 | 0 | 0 | 0 | 0 | 0 | 0 | 0 | 0.01 | 37.29 | 37.29 | 1 | 0
704 | 27721505 | 27724185 | 25151370 | 1 | 1 | 1 | 3 | 01.7.11.04-0072 | ФССЦ-2001, 01.7.11.04-0072, приказ Минстроя России №1039/пр от 30.12.2016г. | Проволока сварочная легированная диаметром 4 мм | 1348 | 1009 | т | т | 1000 | 0 | -531507062 | 0.0004 | 13560 | 0 | 0 | 0 | 13560 | 0 | 0 | 0 | 1 | 1 | 1 | 1 | 0 | 1 | 0 | 0 | 0 | 0.0004 |  | 0 | 2 | 27724211 | 1 | 0 | 1973 | 0 | 0 | 0 | 0 | 0 | 0 | 0 | 0 | 0 | 0 | 0 | 0 | 0 | 0 | 0 | 0 | 0 | 0 | 0 | 0 | 0 | 0 | 8e-05 | 13560 | 13560 | 1 | 0
704 | 27721505 | 27724185 | 25154689 | 1 | 1 | 1 | 3 | 03.1.02.03-0015 | ФССЦ-2001, 03.1.02.03-0015, приказ Минстроя России №1039/пр от 30.12.2016г. | Известь строительная негашеная хлорная, марки А | 1346 | 1009 | кг | кг | 1 | 0 | 450790165 | 0.0025 | 2.15 | 0 | 0 | 0 | 2.15 | 0 | 0 | 0 | 1 | 1 | 1 | 1 | 0 | 1 | 0 | 0 | 0 | 0.0025 |  | 0 | 2 | 27724212 | 1 | 0 | 1974 | 0 | 0 | 0 | 0 | 0 | 0 | 0 | 0 | 0 | 0 | 0 | 0 | 0 | 0 | 0 | 0 | 0 | 0 | 0 | 0 | 0 | 0 | 0.0005 | 2.15 | 2.15 | 1 | 0
704 | 27721505 | 27724185 | 25186365 | 1 | 1 | 1 | 3 | 14.4.02.04-0141 | ФССЦ-2001, 14.4.02.04-0141, приказ Минстроя России №1039/пр от 30.12.2016г. | Краски масляные земляные марки МА-0115 мумия, сурик железный | 1348 | 1009 | т | т | 1000 | 0 | 570223526 | 0.00044 | 15119 | 0 | 0 | 0 | 15119 | 0 | 0 | 0 | 1 | 1 | 1 | 1 | 0 | 1 | 0 | 0 | 0 | 0.00044 |  | 0 | 2 | 27724213 | 1 | 0 | 1975 | 0 | 0 | 0 | 0 | 0 | 0 | 0 | 0 | 0 | 0 | 0 | 0 | 0 | 0 | 0 | 0 | 0 | 0 | 0 | 0 | 0 | 0 | 8.8e-05 | 15119 | 15119 | 1 | 0
704 | 27721505 | 27724185 | 25187091 | 1 | 1 | 1 | 3 | 14.5.05.01-0012 | ФССЦ-2001, 14.5.05.01-0012, приказ Минстроя России №1039/пр от 30.12.2016г. | Олифа комбинированная, марки К-3 | 1348 | 1009 | т | т | 1000 | 0 | -909021926 | 0.00053 | 16950 | 0 | 0 | 0 | 16950 | 0 | 0 | 0 | 1 | 1 | 1 | 1 | 0 | 1 | 0 | 0 | 0 | 0.00053 |  | 0 | 2 | 27724214 | 1 | 0 | 1976 | 0 | 0 | 0 | 0 | 0 | 0 | 0 | 0 | 0 | 0 | 0 | 0 | 0 | 0 | 0 | 0 | 0 | 0 | 0 | 0 | 0 | 0 | 0.000106 | 16950 | 16950 | 1 | 0
704 | 27721505 | 27724185 | 25194626 | 1 | 1 | 1 | 3 | 18.2.07.01-0006 | ФССЦ-2001, 18.2.07.01-0006, приказ Минстроя России №1039/пр от 30.12.2016г. | Узлы укрупненные монтажные (трубопроводы) из стальных водогазопроводных оцинкованных труб с гильзами для водоснабжения диаметром 25 мм | 1301 | 1003 | м | м | 1 | 0 | 1870229810 | 100 | 35.71 | 0 | 0 | 0 | 35.71 | 0 | 0 | 0 | 1 | 1 | 1 | 1 | 0 | 0 | 0 | 0 | 0 | 100 |  | 0 | 1 | -1 | 0 | 0 |  | 0 | 0 | 0 | 0 | 0 | 0 | 0 | 0 | 0 | 0 | 0 | 0 | 0 | 0 | 0 | 0 | 0 | 0 | 0 | 0 | 0 | 0 | 20 | 35.71 | 35.71 | 1 | 0
705 | 27721504 | 27724185 | 25419089 | 1 | 1 | 1 | 1 | 1-100-40 |  | Рабочий среднего разряда 4 | 1191 | 1013 | чел.-ч. | чел.-ч. | 1 | 0 | 1069510174 | 42.6305 | 0 | 0 | 0 | 9.62 | 0 | 0 | 0 | 9.62 | 1 | 1 | 1 | 1 | 0 | 1 | 1 | 0 | 0 | 37.07 | )*1,15 | 1 | 2 | 27724201 | 1 | 0 | 1980 | 0 | 0 | 0 | 0 | 0 | 0 | 0 | 0 | 0 | 0 | 0 | 0 | 0 | 0 | 0 | 0 | 0 | 0 | 0 | 0 | 0 | 0 | 8.5261 | 9.62 | 9.62 | 1 | 0
705 | 27721504 | 27724185 | 25412928 | 1 | 1 | 1 | 1 | 4-100-00 |  | Затраты труда машинистов | 1191 | 1013 | чел.-ч. | чел.-ч. | 1 | 0 | -1417349443 | 0.59 | 0 | 0 | 0 | 0 | 0 | 0 | 0 | 0 | 1 | 1 | 1 | 1 | 0 | 1 | 0 | 0 | 0 | 0.59 |  | 2 | 2 | 27724202 | 1 | 2048 | 1981 | 0 | 0 | 0 | 0 | 0 | 0 | 0 | 0 | 0 | 0 | 0 | 0 | 0 | 0 | 0 | 0 | 0 | 0 | 0 | 0 | 0 | 0 | 0.118 | 0 | 0 | 1 | 0
705 | 27721504 | 27724185 | 25230118 | 1 | 1 | 1 | 2 | 91.05.01-017 | ФСЭМ-2001, 91.05.01-017, приказ Минстроя России №1039/пр от 30.12.2016г. | Краны башенные, грузоподъемность 8 т | 1368 | 1011 | маш.-ч | маш.-ч | 1 | 0 | -1460065968 | 0.1 | 0 | 86.4 | 13.5 | 0 | 0 | 86.4 | 13.5 | 0 | 1 | 1 | 1 | 1 | 0 | 1 | 1 | 0 | 0 | 0.08 | )*1,25 | 0 | 2 | 27724203 | 1 | 0 | 1982 | 0 | 0 | 0 | 0 | 0 | 0 | 0 | 0 | 0 | 0 | 0 | 0 | 0 | 0 | 0 | 0 | 0 | 0 | 0 | 0 | 0 | 0 | 0.02 | 86.4 | 86.4 | 1 | 0
705 | 27721504 | 27724185 | 25230220 | 1 | 1 | 1 | 2 | 91.05.05-014 | ФСЭМ-2001, 91.05.05-014, приказ Минстроя России №1039/пр от 30.12.2016г. | Краны на автомобильном ходу, грузоподъемность 10 т | 1368 | 1011 | маш.-ч | маш.-ч | 1 | 0 | -1718674368 | 0.0875 | 0 | 111.99 | 13.5 | 0 | 0 | 111.99 | 13.5 | 0 | 1 | 1 | 1 | 1 | 0 | 1 | 1 | 0 | 0 | 0.07 | )*1,25 | 0 | 2 | 27724204 | 1 | 0 | 1983 | 0 | 0 | 0 | 0 | 0 | 0 | 0 | 0 | 0 | 0 | 0 | 0 | 0 | 0 | 0 | 0 | 0 | 0 | 0 | 0 | 0 | 0 | 0.0175 | 111.99 | 111.99 | 1 | 0
705 | 27721504 | 27724185 | 25231607 | 1 | 1 | 1 | 2 | 91.14.02-001 | ФСЭМ-2001, 91.14.02-001, приказ Минстроя России №1039/пр от 30.12.2016г. | Автомобили бортовые, грузоподъемность до 5 т | 1368 | 1011 | маш.-ч | маш.-ч | 1 | 0 | 1372534845 | 0.55 | 0 | 65.71 | 11.6 | 0 | 0 | 65.71 | 11.6 | 0 | 1 | 1 | 1 | 1 | 0 | 1 | 1 | 0 | 0 | 0.44 | )*1,25 | 0 | 2 | 27724205 | 1 | 0 | 1984 | 0 | 0 | 0 | 0 | 0 | 0 | 0 | 0 | 0 | 0 | 0 | 0 | 0 | 0 | 0 | 0 | 0 | 0 | 0 | 0 | 0 | 0 | 0.11 | 65.71 | 65.71 | 1 | 0
705 | 27721504 | 27724185 | 25231842 | 1 | 1 | 1 | 2 | 91.17.04-042 | ФСЭМ-2001, 91.17.04-042, приказ Минстроя России №1039/пр от 30.12.2016г. | Аппарат для газовой сварки и резки | 1368 | 1011 | маш.-ч | маш.-ч | 1 | 0 | -624296059 | 1.7375 | 0 | 1.2 | 0 | 0 | 0 | 1.2 | 0 | 0 | 1 | 1 | 1 | 1 | 0 | 1 | 1 | 0 | 0 | 1.39 | )*1,25 | 0 | 2 | 27724206 | 1 | 0 | 1985 | 0 | 0 | 0 | 0 | 0 | 0 | 0 | 0 | 0 | 0 | 0 | 0 | 0 | 0 | 0 | 0 | 0 | 0 | 0 | 0 | 0 | 0 | 0.3475 | 1.2 | 1.2 | 1 | 0
705 | 27721504 | 27724185 | 25148310 | 1 | 1 | 1 | 3 | 01.3.02.03-0011 | ФССЦ-2001, 01.3.02.03-0011, приказ Минстроя России №1039/пр от 30.12.2016г. | Ацетилен растворенный технический марки А | 1348 | 1009 | т | т | 1000 | 0 | 993149205 | 0.00019 | 32830 | 0 | 0 | 0 | 32830 | 0 | 0 | 0 | 1 | 1 | 1 | 1 | 0 | 1 | 0 | 0 | 0 | 0.00019 |  | 0 | 2 | 27724207 | 1 | 0 | 1986 | 0 | 0 | 0 | 0 | 0 | 0 | 0 | 0 | 0 | 0 | 0 | 0 | 0 | 0 | 0 | 0 | 0 | 0 | 0 | 0 | 0 | 0 | 3.8e-05 | 32830 | 32830 | 1 | 0
705 | 27721504 | 27724185 | 25148328 | 1 | 1 | 1 | 3 | 01.3.02.08-0001 | ФССЦ-2001, 01.3.02.08-0001, приказ Минстроя России №1039/пр от 30.12.2016г. | Кислород технический газообразный | 1339 | 1007 | м3 | м3 | 1 | 0 | 1262771840 | 0.342 | 6.22 | 0 | 0 | 0 | 6.22 | 0 | 0 | 0 | 1 | 1 | 1 | 1 | 0 | 1 | 0 | 0 | 0 | 0.342 |  | 0 | 2 | 27724208 | 1 | 0 | 1987 | 0 | 0 | 0 | 0 | 0 | 0 | 0 | 0 | 0 | 0 | 0 | 0 | 0 | 0 | 0 | 0 | 0 | 0 | 0 | 0 | 0 | 0 | 0.0684 | 6.22 | 6.22 | 1 | 0
705 | 27721504 | 27724185 | 25149961 | 1 | 1 | 1 | 3 | 01.7.03.01-0001 | ФССЦ-2001, 01.7.03.01-0001, приказ Минстроя России №1039/пр от 30.12.2016г. | Вода | 1339 | 1007 | м3 | м3 | 1 | 0 | -1660354250 | 0.69 | 2.44 | 0 | 0 | 0 | 2.44 | 0 | 0 | 0 | 1 | 1 | 1 | 1 | 0 | 1 | 0 | 0 | 0 | 0.69 |  | 0 | 2 | 27724209 | 1 | 0 | 1988 | 0 | 0 | 0 | 0 | 0 | 0 | 0 | 0 | 0 | 0 | 0 | 0 | 0 | 0 | 0 | 0 | 0 | 0 | 0 | 0 | 0 | 0 | 0.138 | 2.44 | 2.44 | 1 | 0
705 | 27721504 | 27724185 | 25150638 | 1 | 1 | 1 | 3 | 01.7.07.29-0101 | ФССЦ-2001, 01.7.07.29-0101, приказ Минстроя России №1039/пр от 30.12.2016г. | Очес льняной | 1346 | 1009 | кг | кг | 1 | 0 | -490687590 | 0.05 | 37.29 | 0 | 0 | 0 | 37.29 | 0 | 0 | 0 | 1 | 1 | 1 | 1 | 0 | 1 | 0 | 0 | 0 | 0.05 |  | 0 | 2 | 27724210 | 1 | 0 | 1989 | 0 | 0 | 0 | 0 | 0 | 0 | 0 | 0 | 0 | 0 | 0 | 0 | 0 | 0 | 0 | 0 | 0 | 0 | 0 | 0 | 0 | 0 | 0.01 | 37.29 | 37.29 | 1 | 0
705 | 27721504 | 27724185 | 25151370 | 1 | 1 | 1 | 3 | 01.7.11.04-0072 | ФССЦ-2001, 01.7.11.04-0072, приказ Минстроя России №1039/пр от 30.12.2016г. | Проволока сварочная легированная диаметром 4 мм | 1348 | 1009 | т | т | 1000 | 0 | -531507062 | 0.0004 | 13560 | 0 | 0 | 0 | 13560 | 0 | 0 | 0 | 1 | 1 | 1 | 1 | 0 | 1 | 0 | 0 | 0 | 0.0004 |  | 0 | 2 | 27724211 | 1 | 0 | 1990 | 0 | 0 | 0 | 0 | 0 | 0 | 0 | 0 | 0 | 0 | 0 | 0 | 0 | 0 | 0 | 0 | 0 | 0 | 0 | 0 | 0 | 0 | 8e-05 | 13560 | 13560 | 1 | 0
705 | 27721504 | 27724185 | 25154689 | 1 | 1 | 1 | 3 | 03.1.02.03-0015 | ФССЦ-2001, 03.1.02.03-0015, приказ Минстроя России №1039/пр от 30.12.2016г. | Известь строительная негашеная хлорная, марки А | 1346 | 1009 | кг | кг | 1 | 0 | 450790165 | 0.0025 | 2.15 | 0 | 0 | 0 | 2.15 | 0 | 0 | 0 | 1 | 1 | 1 | 1 | 0 | 1 | 0 | 0 | 0 | 0.0025 |  | 0 | 2 | 27724212 | 1 | 0 | 1991 | 0 | 0 | 0 | 0 | 0 | 0 | 0 | 0 | 0 | 0 | 0 | 0 | 0 | 0 | 0 | 0 | 0 | 0 | 0 | 0 | 0 | 0 | 0.0005 | 2.15 | 2.15 | 1 | 0
705 | 27721504 | 27724185 | 25186365 | 1 | 1 | 1 | 3 | 14.4.02.04-0141 | ФССЦ-2001, 14.4.02.04-0141, приказ Минстроя России №1039/пр от 30.12.2016г. | Краски масляные земляные марки МА-0115 мумия, сурик железный | 1348 | 1009 | т | т | 1000 | 0 | 570223526 | 0.00044 | 15119 | 0 | 0 | 0 | 15119 | 0 | 0 | 0 | 1 | 1 | 1 | 1 | 0 | 1 | 0 | 0 | 0 | 0.00044 |  | 0 | 2 | 27724213 | 1 | 0 | 1992 | 0 | 0 | 0 | 0 | 0 | 0 | 0 | 0 | 0 | 0 | 0 | 0 | 0 | 0 | 0 | 0 | 0 | 0 | 0 | 0 | 0 | 0 | 8.8e-05 | 15119 | 15119 | 1 | 0
705 | 27721504 | 27724185 | 25187091 | 1 | 1 | 1 | 3 | 14.5.05.01-0012 | ФССЦ-2001, 14.5.05.01-0012, приказ Минстроя России №1039/пр от 30.12.2016г. | Олифа комбинированная, марки К-3 | 1348 | 1009 | т | т | 1000 | 0 | -909021926 | 0.00053 | 16950 | 0 | 0 | 0 | 16950 | 0 | 0 | 0 | 1 | 1 | 1 | 1 | 0 | 1 | 0 | 0 | 0 | 0.00053 |  | 0 | 2 | 27724214 | 1 | 0 | 1993 | 0 | 0 | 0 | 0 | 0 | 0 | 0 | 0 | 0 | 0 | 0 | 0 | 0 | 0 | 0 | 0 | 0 | 0 | 0 | 0 | 0 | 0 | 0.000106 | 16950 | 16950 | 1 | 0
705 | 27721504 | 27724185 | 25194626 | 1 | 1 | 1 | 3 | 18.2.07.01-0006 | ФССЦ-2001, 18.2.07.01-0006, приказ Минстроя России №1039/пр от 30.12.2016г. | Узлы укрупненные монтажные (трубопроводы) из стальных водогазопроводных оцинкованных труб с гильзами для водоснабжения диаметром 25 мм | 1301 | 1003 | м | м | 1 | 0 | 1870229810 | 100 | 35.71 | 0 | 0 | 0 | 35.71 | 0 | 0 | 0 | 1 | 1 | 1 | 1 | 0 | 0 | 0 | 0 | 0 | 100 |  | 0 | 1 | -1 | 0 | 0 |  | 0 | 0 | 0 | 0 | 0 | 0 | 0 | 0 | 0 | 0 | 0 | 0 | 0 | 0 | 0 | 0 | 0 | 0 | 0 | 0 | 0 | 0 | 20 | 35.71 | 35.71 | 1 | 0
708 | 27721505 | 27724219 | 25418254 | 1 | 1 | 1 | 1 | 1-100-39 |  | Рабочий среднего разряда 3.9 | 1191 | 1013 | чел.-ч. | чел.-ч. | 1 | 0 | 1983201532 | 1.56 | 0 | 0 | 0 | 9.51 | 0 | 0 | 0 | 9.51 | 1 | 1 | 1 | 1 | 0 | 1 | 0 | 0 | 0 | 1.56 |  | 1 | 2 | 27724235 | 1 | 0 | 1997 | 0 | 0 | 0 | 0 | 0 | 0 | 0 | 0 | 0 | 0 | 0 | 0 | 0 | 0 | 0 | 0 | 0 | 0 | 0 | 0 | 0 | 0 | 1.56 | 9.51 | 9.51 | 1 | 0
708 | 27721505 | 27724219 | 25231911 | 1 | 1 | 1 | 2 | 91.17.04-233 | ФСЭМ-2001, 91.17.04-233, приказ Минстроя России №1039/пр от 30.12.2016г. | Установки для сварки ручной дуговой (постоянного тока) | 1368 | 1011 | маш.-ч | маш.-ч | 1 | 0 | -353815937 | 0.13 | 0 | 8.1 | 0 | 0 | 0 | 8.1 | 0 | 0 | 1 | 1 | 1 | 1 | 0 | 1 | 0 | 0 | 0 | 0.13 |  | 0 | 2 | 27724236 | 1 | 0 | 1998 | 0 | 0 | 0 | 0 | 0 | 0 | 0 | 0 | 0 | 0 | 0 | 0 | 0 | 0 | 0 | 0 | 0 | 0 | 0 | 0 | 0 | 0 | 0.13 | 8.1 | 8.1 | 1 | 0
708 | 27721505 | 27724219 | 25148213 | 1 | 1 | 1 | 3 | 01.3.01.02-0002 | ФССЦ-2001, 01.3.01.02-0002, приказ Минстроя России №1039/пр от 30.12.2016г. | Вазелин технический | 1346 | 1009 | кг | кг | 1 | 0 | 618806536 | 0.006 | 44.97 | 0 | 0 | 0 | 44.97 | 0 | 0 | 0 | 1 | 1 | 1 | 1 | 0 | 1 | 0 | 0 | 0 | 0.006 |  | 0 | 2 | 27724237 | 1 | 0 | 1999 | 0 | 0 | 0 | 0 | 0 | 0 | 0 | 0 | 0 | 0 | 0 | 0 | 0 | 0 | 0 | 0 | 0 | 0 | 0 | 0 | 0 | 0 | 0.006 | 44.97 | 44.97 | 1 | 0
708 | 27721505 | 27724219 | 25149944 | 1 | 1 | 1 | 3 | 01.7.02.09-0002 | ФССЦ-2001, 01.7.02.09-0002, приказ Минстроя России №1039/пр от 30.12.2016г. | Шпагат бумажный | 1346 | 1009 | кг | кг | 1 | 0 | 56922527 | 0.001 | 11.5 | 0 | 0 | 0 | 11.5 | 0 | 0 | 0 | 1 | 1 | 1 | 1 | 0 | 1 | 0 | 0 | 0 | 0.001 |  | 0 | 2 | 27724238 | 1 | 0 | 2000 | 0 | 0 | 0 | 0 | 0 | 0 | 0 | 0 | 0 | 0 | 0 | 0 | 0 | 0 | 0 | 0 | 0 | 0 | 0 | 0 | 0 | 0 | 0.001 | 11.5 | 11.5 | 1 | 0
708 | 27721505 | 27724219 | 25150263 | 1 | 1 | 1 | 3 | 01.7.06.05-0041 | ФССЦ-2001, 01.7.06.05-0041, приказ Минстроя России №1039/пр от 30.12.2016г. | Лента изоляционная прорезиненная односторонняя ширина 20 мм, толщина 0,25-0,35 мм | 1346 | 1009 | кг | кг | 1 | 0 | -1088866022 | 0.012 | 30.4 | 0 | 0 | 0 | 30.4 | 0 | 0 | 0 | 1 | 1 | 1 | 1 | 0 | 1 | 0 | 0 | 0 | 0.012 |  | 0 | 2 | 27724239 | 1 | 0 | 2001 | 0 | 0 | 0 | 0 | 0 | 0 | 0 | 0 | 0 | 0 | 0 | 0 | 0 | 0 | 0 | 0 | 0 | 0 | 0 | 0 | 0 | 0 | 0.012 | 30.4 | 30.4 | 1 | 0
708 | 27721505 | 27724219 | 25151427 | 1 | 1 | 1 | 3 | 01.7.11.07-0034 | ФССЦ-2001, 01.7.11.07-0034, приказ Минстроя России №1039/пр от 30.12.2016г. | Электроды диаметром 4 мм Э42А | 1346 | 1009 | кг | кг | 1 | 0 | 586013393 | 0.07 | 10.57 | 0 | 0 | 0 | 10.57 | 0 | 0 | 0 | 1 | 1 | 1 | 1 | 0 | 1 | 0 | 0 | 0 | 0.07 |  | 0 | 2 | 27724240 | 1 | 0 | 2002 | 0 | 0 | 0 | 0 | 0 | 0 | 0 | 0 | 0 | 0 | 0 | 0 | 0 | 0 | 0 | 0 | 0 | 0 | 0 | 0 | 0 | 0 | 0.07 | 10.57 | 10.57 | 1 | 0
708 | 27721505 | 27724219 | 25152616 | 1 | 1 | 1 | 3 | 01.7.15.03-0042 | ФССЦ-2001, 01.7.15.03-0042, приказ Минстроя России №1039/пр от 30.12.2016г. | Болты с гайками и шайбами строительные | 1346 | 1009 | кг | кг | 1 | 0 | 103900845 | 0.049 | 9.04 | 0 | 0 | 0 | 9.04 | 0 | 0 | 0 | 1 | 1 | 1 | 1 | 0 | 1 | 0 | 0 | 0 | 0.049 |  | 0 | 2 | 27724241 | 1 | 0 | 2003 | 0 | 0 | 0 | 0 | 0 | 0 | 0 | 0 | 0 | 0 | 0 | 0 | 0 | 0 | 0 | 0 | 0 | 0 | 0 | 0 | 0 | 0 | 0.049 | 9.04 | 9.04 | 1 | 0
708 | 27721505 | 27724219 | 25152748 | 1 | 1 | 1 | 3 | 01.7.15.07-0014 | ФССЦ-2001, 01.7.15.07-0014, приказ Минстроя России №1039/пр от 30.12.2016г. | Дюбели распорные полипропиленовые | 1355 | 1010 | 100 шт. | 100 шт. | 100 | 0 | 1794244060 | 0.014 | 86 | 0 | 0 | 0 | 86 | 0 | 0 | 0 | 1 | 1 | 1 | 1 | 0 | 1 | 0 | 0 | 0 | 0.014 |  | 0 | 2 | 27724242 | 1 | 0 | 2004 | 0 | 0 | 0 | 0 | 0 | 0 | 0 | 0 | 0 | 0 | 0 | 0 | 0 | 0 | 0 | 0 | 0 | 0 | 0 | 0 | 0 | 0 | 0.014 | 86 | 86 | 1 | 0
708 | 27721505 | 27724219 | 25153666 | 1 | 1 | 1 | 3 | 01.7.20.04-0005 | ФССЦ-2001, 01.7.20.04-0005, приказ Минстроя России №1039/пр от 30.12.2016г. | Нитки швейные | 1346 | 1009 | кг | кг | 1 | 0 | -856710481 | 0.001 | 133.05 | 0 | 0 | 0 | 133.05 | 0 | 0 | 0 | 1 | 1 | 1 | 1 | 0 | 1 | 0 | 0 | 0 | 0.001 |  | 0 | 2 | 27724243 | 1 | 0 | 2005 | 0 | 0 | 0 | 0 | 0 | 0 | 0 | 0 | 0 | 0 | 0 | 0 | 0 | 0 | 0 | 0 | 0 | 0 | 0 | 0 | 0 | 0 | 0.001 | 133.05 | 133.05 | 1 | 0
708 | 27721505 | 27724219 | 25171300 | 1 | 1 | 1 | 3 | 07.2.07.04-0007 | ФССЦ-2001, 07.2.07.04-0007, приказ Минстроя России №1039/пр от 30.12.2016г. | Конструкции стальные индивидуальные решетчатые сварные массой до 0,1 т | 1348 | 1009 | т | т | 1000 | 0 | 426000481 | 0.001 | 11500 | 0 | 0 | 0 | 11500 | 0 | 0 | 0 | 1 | 1 | 1 | 1 | 0 | 1 | 0 | 0 | 0 | 0.001 |  | 0 | 2 | 27724244 | 1 | 0 | 2006 | 0 | 0 | 0 | 0 | 0 | 0 | 0 | 0 | 0 | 0 | 0 | 0 | 0 | 0 | 0 | 0 | 0 | 0 | 0 | 0 | 0 | 0 | 0.001 | 11500 | 11500 | 1 | 0
708 | 27721505 | 27724219 | 25186459 | 1 | 1 | 1 | 3 | 14.4.02.09-0001 | ФССЦ-2001, 14.4.02.09-0001, приказ Минстроя России №1039/пр от 30.12.2016г. | Краска | 1346 | 1009 | кг | кг | 1 | 0 | 210558753 | 0.036 | 28.6 | 0 | 0 | 0 | 28.6 | 0 | 0 | 0 | 1 | 1 | 1 | 1 | 0 | 1 | 0 | 0 | 0 | 0.036 |  | 0 | 2 | 27724245 | 1 | 0 | 2007 | 0 | 0 | 0 | 0 | 0 | 0 | 0 | 0 | 0 | 0 | 0 | 0 | 0 | 0 | 0 | 0 | 0 | 0 | 0 | 0 | 0 | 0 | 0.036 | 28.6 | 28.6 | 1 | 0
708 | 27721505 | 27724219 | 25186612 | 1 | 1 | 1 | 3 | 14.4.03.17-0011 | ФССЦ-2001, 14.4.03.17-0011, приказ Минстроя России №1039/пр от 30.12.2016г. | Лак электроизоляционный 318 | 1346 | 1009 | кг | кг | 1 | 0 | -1274984028 | 0.006 | 35.63 | 0 | 0 | 0 | 35.63 | 0 | 0 | 0 | 1 | 1 | 1 | 1 | 0 | 1 | 0 | 0 | 0 | 0.006 |  | 0 | 2 | 27724246 | 1 | 0 | 2008 | 0 | 0 | 0 | 0 | 0 | 0 | 0 | 0 | 0 | 0 | 0 | 0 | 0 | 0 | 0 | 0 | 0 | 0 | 0 | 0 | 0 | 0 | 0.006 | 35.63 | 35.63 | 1 | 0
708 | 27721505 | 27724219 | 25200071 | 1 | 1 | 1 | 3 | 20.1.02.23-0082 | ФССЦ-2001, 20.1.02.23-0082, приказ Минстроя России №1039/пр от 30.12.2016г. | Перемычки гибкие, тип ПГС-50 | 1358 | 1010 | 10 шт. | 10 шт. | 10 | 0 | 1386890308 | 0.1 | 39 | 0 | 0 | 0 | 39 | 0 | 0 | 0 | 1 | 1 | 1 | 1 | 0 | 1 | 0 | 0 | 0 | 0.1 |  | 0 | 2 | 27724247 | 1 | 0 | 2009 | 0 | 0 | 0 | 0 | 0 | 0 | 0 | 0 | 0 | 0 | 0 | 0 | 0 | 0 | 0 | 0 | 0 | 0 | 0 | 0 | 0 | 0 | 0.1 | 39 | 39 | 1 | 0
708 | 27721505 | 27724219 | 25221562 | 1 | 1 | 1 | 3 | 62.1.01.09-0090 | ФССЦ-2001, 62.1.01.09-0090, приказ Минстроя России №1039/пр от 30.12.2016г. | Выключатели автоматические «АВВ» 3Р 16А | 1354 | 1010 | шт. | шт. | 1 | 0 | -831428471 | 1 | 159.06 | 0 | 0 | 0 | 159.06 | 0 | 0 | 0 | 1 | 1 | 1 | 1 | 0 | 0 | 0 | 0 | 0 | 1 |  | 0 | 1 | -1 | 0 | 0 |  | 0 | 0 | 0 | 0 | 0 | 0 | 0 | 0 | 0 | 0 | 0 | 0 | 0 | 0 | 0 | 0 | 0 | 0 | 0 | 0 | 0 | 0 | 1 | 159.06 | 159.06 | 1 | 0
708 | 27721505 | 27724219 | 25147235 | 17 | 1 | 1 | 3 | 999-9950 |  | Вспомогательные ненормируемые материалы (2% от ОЗП) | 1374 | 1013 | РУБ | РУБ | 1 | 0 | -1731369543 | 0.3 | 1 | 0 | 0 | 0 | 1 | 0 | 0 | 0 | 1 | 1 | 1 | 1 | 0 | 1 | 0 | 0 | 0 | 0.3 |  | 0 | 2 | 27724248 | 1 | 0 | 2010 | 0 | 0 | 0 | 0 | 0 | 0 | 0 | 0 | 0 | 0 | 0 | 0 | 0 | 0 | 0 | 0 | 0 | 0 | 0 | 0 | 0 | 0 | 0.3 | 1 | 1 | 1 | 0
709 | 27721504 | 27724219 | 25418254 | 1 | 1 | 1 | 1 | 1-100-39 |  | Рабочий среднего разряда 3.9 | 1191 | 1013 | чел.-ч. | чел.-ч. | 1 | 0 | 1983201532 | 1.56 | 0 | 0 | 0 | 9.51 | 0 | 0 | 0 | 9.51 | 1 | 1 | 1 | 1 | 0 | 1 | 0 | 0 | 0 | 1.56 |  | 1 | 2 | 27724235 | 1 | 0 | 2011 | 0 | 0 | 0 | 0 | 0 | 0 | 0 | 0 | 0 | 0 | 0 | 0 | 0 | 0 | 0 | 0 | 0 | 0 | 0 | 0 | 0 | 0 | 1.56 | 9.51 | 9.51 | 1 | 0
709 | 27721504 | 27724219 | 25231911 | 1 | 1 | 1 | 2 | 91.17.04-233 | ФСЭМ-2001, 91.17.04-233, приказ Минстроя России №1039/пр от 30.12.2016г. | Установки для сварки ручной дуговой (постоянного тока) | 1368 | 1011 | маш.-ч | маш.-ч | 1 | 0 | -353815937 | 0.13 | 0 | 8.1 | 0 | 0 | 0 | 8.1 | 0 | 0 | 1 | 1 | 1 | 1 | 0 | 1 | 0 | 0 | 0 | 0.13 |  | 0 | 2 | 27724236 | 1 | 0 | 2012 | 0 | 0 | 0 | 0 | 0 | 0 | 0 | 0 | 0 | 0 | 0 | 0 | 0 | 0 | 0 | 0 | 0 | 0 | 0 | 0 | 0 | 0 | 0.13 | 8.1 | 8.1 | 1 | 0
709 | 27721504 | 27724219 | 25148213 | 1 | 1 | 1 | 3 | 01.3.01.02-0002 | ФССЦ-2001, 01.3.01.02-0002, приказ Минстроя России №1039/пр от 30.12.2016г. | Вазелин технический | 1346 | 1009 | кг | кг | 1 | 0 | 618806536 | 0.006 | 44.97 | 0 | 0 | 0 | 44.97 | 0 | 0 | 0 | 1 | 1 | 1 | 1 | 0 | 1 | 0 | 0 | 0 | 0.006 |  | 0 | 2 | 27724237 | 1 | 0 | 2013 | 0 | 0 | 0 | 0 | 0 | 0 | 0 | 0 | 0 | 0 | 0 | 0 | 0 | 0 | 0 | 0 | 0 | 0 | 0 | 0 | 0 | 0 | 0.006 | 44.97 | 44.97 | 1 | 0
709 | 27721504 | 27724219 | 25149944 | 1 | 1 | 1 | 3 | 01.7.02.09-0002 | ФССЦ-2001, 01.7.02.09-0002, приказ Минстроя России №1039/пр от 30.12.2016г. | Шпагат бумажный | 1346 | 1009 | кг | кг | 1 | 0 | 56922527 | 0.001 | 11.5 | 0 | 0 | 0 | 11.5 | 0 | 0 | 0 | 1 | 1 | 1 | 1 | 0 | 1 | 0 | 0 | 0 | 0.001 |  | 0 | 2 | 27724238 | 1 | 0 | 2014 | 0 | 0 | 0 | 0 | 0 | 0 | 0 | 0 | 0 | 0 | 0 | 0 | 0 | 0 | 0 | 0 | 0 | 0 | 0 | 0 | 0 | 0 | 0.001 | 11.5 | 11.5 | 1 | 0
709 | 27721504 | 27724219 | 25150263 | 1 | 1 | 1 | 3 | 01.7.06.05-0041 | ФССЦ-2001, 01.7.06.05-0041, приказ Минстроя России №1039/пр от 30.12.2016г. | Лента изоляционная прорезиненная односторонняя ширина 20 мм, толщина 0,25-0,35 мм | 1346 | 1009 | кг | кг | 1 | 0 | -1088866022 | 0.012 | 30.4 | 0 | 0 | 0 | 30.4 | 0 | 0 | 0 | 1 | 1 | 1 | 1 | 0 | 1 | 0 | 0 | 0 | 0.012 |  | 0 | 2 | 27724239 | 1 | 0 | 2015 | 0 | 0 | 0 | 0 | 0 | 0 | 0 | 0 | 0 | 0 | 0 | 0 | 0 | 0 | 0 | 0 | 0 | 0 | 0 | 0 | 0 | 0 | 0.012 | 30.4 | 30.4 | 1 | 0
709 | 27721504 | 27724219 | 25151427 | 1 | 1 | 1 | 3 | 01.7.11.07-0034 | ФССЦ-2001, 01.7.11.07-0034, приказ Минстроя России №1039/пр от 30.12.2016г. | Электроды диаметром 4 мм Э42А | 1346 | 1009 | кг | кг | 1 | 0 | 586013393 | 0.07 | 10.57 | 0 | 0 | 0 | 10.57 | 0 | 0 | 0 | 1 | 1 | 1 | 1 | 0 | 1 | 0 | 0 | 0 | 0.07 |  | 0 | 2 | 27724240 | 1 | 0 | 2016 | 0 | 0 | 0 | 0 | 0 | 0 | 0 | 0 | 0 | 0 | 0 | 0 | 0 | 0 | 0 | 0 | 0 | 0 | 0 | 0 | 0 | 0 | 0.07 | 10.57 | 10.57 | 1 | 0
709 | 27721504 | 27724219 | 25152616 | 1 | 1 | 1 | 3 | 01.7.15.03-0042 | ФССЦ-2001, 01.7.15.03-0042, приказ Минстроя России №1039/пр от 30.12.2016г. | Болты с гайками и шайбами строительные | 1346 | 1009 | кг | кг | 1 | 0 | 103900845 | 0.049 | 9.04 | 0 | 0 | 0 | 9.04 | 0 | 0 | 0 | 1 | 1 | 1 | 1 | 0 | 1 | 0 | 0 | 0 | 0.049 |  | 0 | 2 | 27724241 | 1 | 0 | 2017 | 0 | 0 | 0 | 0 | 0 | 0 | 0 | 0 | 0 | 0 | 0 | 0 | 0 | 0 | 0 | 0 | 0 | 0 | 0 | 0 | 0 | 0 | 0.049 | 9.04 | 9.04 | 1 | 0
709 | 27721504 | 27724219 | 25152748 | 1 | 1 | 1 | 3 | 01.7.15.07-0014 | ФССЦ-2001, 01.7.15.07-0014, приказ Минстроя России №1039/пр от 30.12.2016г. | Дюбели распорные полипропиленовые | 1355 | 1010 | 100 шт. | 100 шт. | 100 | 0 | 1794244060 | 0.014 | 86 | 0 | 0 | 0 | 86 | 0 | 0 | 0 | 1 | 1 | 1 | 1 | 0 | 1 | 0 | 0 | 0 | 0.014 |  | 0 | 2 | 27724242 | 1 | 0 | 2018 | 0 | 0 | 0 | 0 | 0 | 0 | 0 | 0 | 0 | 0 | 0 | 0 | 0 | 0 | 0 | 0 | 0 | 0 | 0 | 0 | 0 | 0 | 0.014 | 86 | 86 | 1 | 0
709 | 27721504 | 27724219 | 25153666 | 1 | 1 | 1 | 3 | 01.7.20.04-0005 | ФССЦ-2001, 01.7.20.04-0005, приказ Минстроя России №1039/пр от 30.12.2016г. | Нитки швейные | 1346 | 1009 | кг | кг | 1 | 0 | -856710481 | 0.001 | 133.05 | 0 | 0 | 0 | 133.05 | 0 | 0 | 0 | 1 | 1 | 1 | 1 | 0 | 1 | 0 | 0 | 0 | 0.001 |  | 0 | 2 | 27724243 | 1 | 0 | 2019 | 0 | 0 | 0 | 0 | 0 | 0 | 0 | 0 | 0 | 0 | 0 | 0 | 0 | 0 | 0 | 0 | 0 | 0 | 0 | 0 | 0 | 0 | 0.001 | 133.05 | 133.05 | 1 | 0
709 | 27721504 | 27724219 | 25171300 | 1 | 1 | 1 | 3 | 07.2.07.04-0007 | ФССЦ-2001, 07.2.07.04-0007, приказ Минстроя России №1039/пр от 30.12.2016г. | Конструкции стальные индивидуальные решетчатые сварные массой до 0,1 т | 1348 | 1009 | т | т | 1000 | 0 | 426000481 | 0.001 | 11500 | 0 | 0 | 0 | 11500 | 0 | 0 | 0 | 1 | 1 | 1 | 1 | 0 | 1 | 0 | 0 | 0 | 0.001 |  | 0 | 2 | 27724244 | 1 | 0 | 2020 | 0 | 0 | 0 | 0 | 0 | 0 | 0 | 0 | 0 | 0 | 0 | 0 | 0 | 0 | 0 | 0 | 0 | 0 | 0 | 0 | 0 | 0 | 0.001 | 11500 | 11500 | 1 | 0
709 | 27721504 | 27724219 | 25186459 | 1 | 1 | 1 | 3 | 14.4.02.09-0001 | ФССЦ-2001, 14.4.02.09-0001, приказ Минстроя России №1039/пр от 30.12.2016г. | Краска | 1346 | 1009 | кг | кг | 1 | 0 | 210558753 | 0.036 | 28.6 | 0 | 0 | 0 | 28.6 | 0 | 0 | 0 | 1 | 1 | 1 | 1 | 0 | 1 | 0 | 0 | 0 | 0.036 |  | 0 | 2 | 27724245 | 1 | 0 | 2021 | 0 | 0 | 0 | 0 | 0 | 0 | 0 | 0 | 0 | 0 | 0 | 0 | 0 | 0 | 0 | 0 | 0 | 0 | 0 | 0 | 0 | 0 | 0.036 | 28.6 | 28.6 | 1 | 0
709 | 27721504 | 27724219 | 25186612 | 1 | 1 | 1 | 3 | 14.4.03.17-0011 | ФССЦ-2001, 14.4.03.17-0011, приказ Минстроя России №1039/пр от 30.12.2016г. | Лак электроизоляционный 318 | 1346 | 1009 | кг | кг | 1 | 0 | -1274984028 | 0.006 | 35.63 | 0 | 0 | 0 | 35.63 | 0 | 0 | 0 | 1 | 1 | 1 | 1 | 0 | 1 | 0 | 0 | 0 | 0.006 |  | 0 | 2 | 27724246 | 1 | 0 | 2022 | 0 | 0 | 0 | 0 | 0 | 0 | 0 | 0 | 0 | 0 | 0 | 0 | 0 | 0 | 0 | 0 | 0 | 0 | 0 | 0 | 0 | 0 | 0.006 | 35.63 | 35.63 | 1 | 0
709 | 27721504 | 27724219 | 25200071 | 1 | 1 | 1 | 3 | 20.1.02.23-0082 | ФССЦ-2001, 20.1.02.23-0082, приказ Минстроя России №1039/пр от 30.12.2016г. | Перемычки гибкие, тип ПГС-50 | 1358 | 1010 | 10 шт. | 10 шт. | 10 | 0 | 1386890308 | 0.1 | 39 | 0 | 0 | 0 | 39 | 0 | 0 | 0 | 1 | 1 | 1 | 1 | 0 | 1 | 0 | 0 | 0 | 0.1 |  | 0 | 2 | 27724247 | 1 | 0 | 2023 | 0 | 0 | 0 | 0 | 0 | 0 | 0 | 0 | 0 | 0 | 0 | 0 | 0 | 0 | 0 | 0 | 0 | 0 | 0 | 0 | 0 | 0 | 0.1 | 39 | 39 | 1 | 0
709 | 27721504 | 27724219 | 25221562 | 1 | 1 | 1 | 3 | 62.1.01.09-0090 | ФССЦ-2001, 62.1.01.09-0090, приказ Минстроя России №1039/пр от 30.12.2016г. | Выключатели автоматические «АВВ» 3Р 16А | 1354 | 1010 | шт. | шт. | 1 | 0 | -831428471 | 1 | 159.06 | 0 | 0 | 0 | 159.06 | 0 | 0 | 0 | 1 | 1 | 1 | 1 | 0 | 0 | 0 | 0 | 0 | 1 |  | 0 | 1 | -1 | 0 | 0 |  | 0 | 0 | 0 | 0 | 0 | 0 | 0 | 0 | 0 | 0 | 0 | 0 | 0 | 0 | 0 | 0 | 0 | 0 | 0 | 0 | 0 | 0 | 1 | 159.06 | 159.06 | 1 | 0
709 | 27721504 | 27724219 | 25147235 | 17 | 1 | 1 | 3 | 999-9950 |  | Вспомогательные ненормируемые материалы (2% от ОЗП) | 1374 | 1013 | РУБ | РУБ | 1 | 0 | -1731369543 | 0.3 | 1 | 0 | 0 | 0 | 1 | 0 | 0 | 0 | 1 | 1 | 1 | 1 | 0 | 1 | 0 | 0 | 0 | 0.3 |  | 0 | 2 | 27724248 | 1 | 0 | 2024 | 0 | 0 | 0 | 0 | 0 | 0 | 0 | 0 | 0 | 0 | 0 | 0 | 0 | 0 | 0 | 0 | 0 | 0 | 0 | 0 | 0 | 0 | 0.3 | 1 | 1 | 1 | 0
712 | 27721505 | 27724250 | 25428833 | 1 | 1 | 1 | 1 | 1-100-42 |  | Рабочий среднего разряда 4.2 | 1191 | 1013 | чел.-ч. | чел.-ч. | 1 | 0 | 912892513 | 253.6 | 0 | 0 | 0 | 9.92 | 0 | 0 | 0 | 9.92 | 1 | 1 | 1 | 1 | 0 | 1 | 0 | 0 | 0 | 253.6 |  | 1 | 2 | 27724266 | 1 | 0 | 2025 | 0 | 0 | 0 | 0 | 0 | 0 | 0 | 0 | 0 | 0 | 0 | 0 | 0 | 0 | 0 | 0 | 0 | 0 | 0 | 0 | 0 | 0 | 15.216 | 9.92 | 9.92 | 1 | 0
712 | 27721505 | 27724250 | 25412928 | 1 | 1 | 1 | 1 | 4-100-00 |  | Затраты труда машинистов | 1191 | 1013 | чел.-ч. | чел.-ч. | 1 | 0 | -1417349443 | 1.98 | 0 | 0 | 0 | 0 | 0 | 0 | 0 | 0 | 1 | 1 | 1 | 1 | 0 | 1 | 0 | 0 | 0 | 1.98 |  | 2 | 2 | 27724267 | 1 | 0 | 2026 | 0 | 0 | 0 | 0 | 0 | 0 | 0 | 0 | 0 | 0 | 0 | 0 | 0 | 0 | 0 | 0 | 0 | 0 | 0 | 0 | 0 | 0 | 0.1188 | 0 | 0 | 1 | 0
712 | 27721505 | 27724250 | 25230220 | 1 | 1 | 1 | 2 | 91.05.05-014 | ФСЭМ-2001, 91.05.05-014, приказ Минстроя России №1039/пр от 30.12.2016г. | Краны на автомобильном ходу, грузоподъемность 10 т | 1368 | 1011 | маш.-ч | маш.-ч | 1 | 0 | -1718674368 | 0.99 | 0 | 111.99 | 13.5 | 0 | 0 | 111.99 | 13.5 | 0 | 1 | 1 | 1 | 1 | 0 | 1 | 0 | 0 | 0 | 0.99 |  | 0 | 2 | 27724268 | 1 | 0 | 2027 | 0 | 0 | 0 | 0 | 0 | 0 | 0 | 0 | 0 | 0 | 0 | 0 | 0 | 0 | 0 | 0 | 0 | 0 | 0 | 0 | 0 | 0 | 0.0594 | 111.99 | 111.99 | 1 | 0
712 | 27721505 | 27724250 | 25231607 | 1 | 1 | 1 | 2 | 91.14.02-001 | ФСЭМ-2001, 91.14.02-001, приказ Минстроя России №1039/пр от 30.12.2016г. | Автомобили бортовые, грузоподъемность до 5 т | 1368 | 1011 | маш.-ч | маш.-ч | 1 | 0 | 1372534845 | 0.99 | 0 | 65.71 | 11.6 | 0 | 0 | 65.71 | 11.6 | 0 | 1 | 1 | 1 | 1 | 0 | 1 | 0 | 0 | 0 | 0.99 |  | 0 | 2 | 27724269 | 1 | 0 | 2028 | 0 | 0 | 0 | 0 | 0 | 0 | 0 | 0 | 0 | 0 | 0 | 0 | 0 | 0 | 0 | 0 | 0 | 0 | 0 | 0 | 0 | 0 | 0.0594 | 65.71 | 65.71 | 1 | 0
712 | 27721505 | 27724250 | 25231911 | 1 | 1 | 1 | 2 | 91.17.04-233 | ФСЭМ-2001, 91.17.04-233, приказ Минстроя России №1039/пр от 30.12.2016г. | Установки для сварки ручной дуговой (постоянного тока) | 1368 | 1011 | маш.-ч | маш.-ч | 1 | 0 | -353815937 | 1.14 | 0 | 8.1 | 0 | 0 | 0 | 8.1 | 0 | 0 | 1 | 1 | 1 | 1 | 0 | 1 | 0 | 0 | 0 | 1.14 |  | 0 | 2 | 27724270 | 1 | 0 | 2029 | 0 | 0 | 0 | 0 | 0 | 0 | 0 | 0 | 0 | 0 | 0 | 0 | 0 | 0 | 0 | 0 | 0 | 0 | 0 | 0 | 0 | 0 | 0.0684 | 8.1 | 8.1 | 1 | 0
712 | 27721505 | 27724250 | 25232639 | 1 | 1 | 1 | 2 | 91.21.19-031 | ФСЭМ-2001, 91.21.19-031, приказ Минстроя России №1039/пр от 30.12.2016г. | Станок сверлильный | 1368 | 1011 | маш.-ч | маш.-ч | 1 | 0 | 917395980 | 0.7 | 0 | 2.36 | 0 | 0 | 0 | 2.36 | 0 | 0 | 1 | 1 | 1 | 1 | 0 | 1 | 0 | 0 | 0 | 0.7 |  | 0 | 2 | 27724271 | 1 | 0 | 2030 | 0 | 0 | 0 | 0 | 0 | 0 | 0 | 0 | 0 | 0 | 0 | 0 | 0 | 0 | 0 | 0 | 0 | 0 | 0 | 0 | 0 | 0 | 0.042 | 2.36 | 2.36 | 1 | 0
712 | 27721505 | 27724250 | 25150263 | 1 | 1 | 1 | 3 | 01.7.06.05-0041 | ФССЦ-2001, 01.7.06.05-0041, приказ Минстроя России №1039/пр от 30.12.2016г. | Лента изоляционная прорезиненная односторонняя ширина 20 мм, толщина 0,25-0,35 мм | 1346 | 1009 | кг | кг | 1 | 0 | -1088866022 | 0.42 | 30.4 | 0 | 0 | 0 | 30.4 | 0 | 0 | 0 | 1 | 1 | 1 | 1 | 0 | 1 | 0 | 0 | 0 | 0.42 |  | 0 | 2 | 27724272 | 1 | 0 | 2031 | 0 | 0 | 0 | 0 | 0 | 0 | 0 | 0 | 0 | 0 | 0 | 0 | 0 | 0 | 0 | 0 | 0 | 0 | 0 | 0 | 0 | 0 | 0.0252 | 30.4 | 30.4 | 1 | 0
712 | 27721505 | 27724250 | 25150275 | 1 | 1 | 1 | 3 | 01.7.06.07-0001 | ФССЦ-2001, 01.7.06.07-0001, приказ Минстроя России №1039/пр от 30.12.2016г. | Лента К226 | 1308 | 1003 | 100 м | 100 м | 100 | 0 | 568244124 | 0.1 | 120 | 0 | 0 | 0 | 120 | 0 | 0 | 0 | 1 | 1 | 1 | 1 | 0 | 1 | 0 | 0 | 0 | 0.1 |  | 0 | 2 | 27724273 | 1 | 0 | 2032 | 0 | 0 | 0 | 0 | 0 | 0 | 0 | 0 | 0 | 0 | 0 | 0 | 0 | 0 | 0 | 0 | 0 | 0 | 0 | 0 | 0 | 0 | 0.006 | 120 | 120 | 1 | 0
712 | 27721505 | 27724250 | 25151427 | 1 | 1 | 1 | 3 | 01.7.11.07-0034 | ФССЦ-2001, 01.7.11.07-0034, приказ Минстроя России №1039/пр от 30.12.2016г. | Электроды диаметром 4 мм Э42А | 1346 | 1009 | кг | кг | 1 | 0 | 586013393 | 2.1 | 10.57 | 0 | 0 | 0 | 10.57 | 0 | 0 | 0 | 1 | 1 | 1 | 1 | 0 | 1 | 0 | 0 | 0 | 2.1 |  | 0 | 2 | 27724274 | 1 | 0 | 2033 | 0 | 0 | 0 | 0 | 0 | 0 | 0 | 0 | 0 | 0 | 0 | 0 | 0 | 0 | 0 | 0 | 0 | 0 | 0 | 0 | 0 | 0 | 0.126 | 10.57 | 10.57 | 1 | 0
712 | 27721505 | 27724250 | 25152616 | 1 | 1 | 1 | 3 | 01.7.15.03-0042 | ФССЦ-2001, 01.7.15.03-0042, приказ Минстроя России №1039/пр от 30.12.2016г. | Болты с гайками и шайбами строительные | 1346 | 1009 | кг | кг | 1 | 0 | 103900845 | 10.4 | 9.04 | 0 | 0 | 0 | 9.04 | 0 | 0 | 0 | 1 | 1 | 1 | 1 | 0 | 1 | 0 | 0 | 0 | 10.4 |  | 0 | 2 | 27724275 | 1 | 0 | 2034 | 0 | 0 | 0 | 0 | 0 | 0 | 0 | 0 | 0 | 0 | 0 | 0 | 0 | 0 | 0 | 0 | 0 | 0 | 0 | 0 | 0 | 0 | 0.624 | 9.04 | 9.04 | 1 | 0
712 | 27721505 | 27724250 | 25156053 | 1 | 1 | 1 | 3 | 04.3.02.14-0101 | ФССЦ-2001, 04.3.02.14-0101, приказ Минстроя России №1039/пр от 30.12.2016г. | Смеси сухие известково-карбонатные штукатурные | 1348 | 1009 | т | т | 1000 | 0 | 129706501 | 0.005 | 1470 | 0 | 0 | 0 | 1470 | 0 | 0 | 0 | 1 | 1 | 1 | 1 | 0 | 1 | 0 | 0 | 0 | 0.005 |  | 0 | 2 | 27724276 | 1 | 0 | 2035 | 0 | 0 | 0 | 0 | 0 | 0 | 0 | 0 | 0 | 0 | 0 | 0 | 0 | 0 | 0 | 0 | 0 | 0 | 0 | 0 | 0 | 0 | 0.0003 | 1470 | 1470 | 1 | 0
712 | 27721505 | 27724250 | 25173859 | 1 | 1 | 1 | 3 | 08.3.04.02-0092 | ФССЦ-2001, 08.3.04.02-0092, приказ Минстроя России №1039/пр от 30.12.2016г. | Сталь круглая углеродистая обыкновенного качества марки ВСт3пс5-1 диаметром 10 мм | 1348 | 1009 | т | т | 1000 | 0 | -2055000017 | 0.56 | 5230.01 | 0 | 0 | 0 | 5230.01 | 0 | 0 | 0 | 1 | 1 | 1 | 1 | 0 | 1 | 0 | 0 | 0 | 0.56 |  | 0 | 2 | 27724277 | 1 | 0 | 2036 | 0 | 0 | 0 | 0 | 0 | 0 | 0 | 0 | 0 | 0 | 0 | 0 | 0 | 0 | 0 | 0 | 0 | 0 | 0 | 0 | 0 | 0 | 0.0336 | 5230.01 | 5230.01 | 1 | 0
712 | 27721505 | 27724250 | 25186459 | 1 | 1 | 1 | 3 | 14.4.02.09-0001 | ФССЦ-2001, 14.4.02.09-0001, приказ Минстроя России №1039/пр от 30.12.2016г. | Краска | 1346 | 1009 | кг | кг | 1 | 0 | 210558753 | 3 | 28.6 | 0 | 0 | 0 | 28.6 | 0 | 0 | 0 | 1 | 1 | 1 | 1 | 0 | 1 | 0 | 0 | 0 | 3 |  | 0 | 2 | 27724278 | 1 | 0 | 2037 | 0 | 0 | 0 | 0 | 0 | 0 | 0 | 0 | 0 | 0 | 0 | 0 | 0 | 0 | 0 | 0 | 0 | 0 | 0 | 0 | 0 | 0 | 0.18 | 28.6 | 28.6 | 1 | 0
712 | 27721505 | 27724250 | 25202674 | 1 | 1 | 1 | 3 | 20.3.03.04-0323 | ФССЦ-2001, 20.3.03.04-0323, приказ Минстроя России №1039/пр от 30.12.2016г. | Светильник светодиодный DMS Армстронг DMS-AA-035-DS6-PR прим. | 1354 | 1010 | шт. | шт. | 1 | 0 | -79161026 | 100 | 331.52 | 0 | 0 | 0 | 331.52 | 0 | 0 | 0 | 1 | 1 | 1 | 1 | 0 | 0 | 0 | 0 | 0 | 100 |  | 0 | 1 | -1 | 0 | 0 |  | 0 | 0 | 0 | 0 | 0 | 0 | 0 | 0 | 0 | 0 | 0 | 0 | 0 | 0 | 0 | 0 | 0 | 0 | 0 | 0 | 0 | 0 | 6 | 331.52 | 331.52 | 1 | 0
712 | 27721505 | 27724250 | 25147235 | 17 | 1 | 1 | 3 | 999-9950 |  | Вспомогательные ненормируемые материалы (2% от ОЗП) | 1374 | 1013 | РУБ | РУБ | 1 | 0 | -1731369543 | 50.31 | 1 | 0 | 0 | 0 | 1 | 0 | 0 | 0 | 1 | 1 | 1 | 1 | 0 | 1 | 0 | 0 | 0 | 50.31 |  | 0 | 2 | 27724279 | 1 | 0 | 2038 | 0 | 0 | 0 | 0 | 0 | 0 | 0 | 0 | 0 | 0 | 0 | 0 | 0 | 0 | 0 | 0 | 0 | 0 | 0 | 0 | 0 | 0 | 3.0186 | 1 | 1 | 1 | 0
713 | 27721504 | 27724250 | 25428833 | 1 | 1 | 1 | 1 | 1-100-42 |  | Рабочий среднего разряда 4.2 | 1191 | 1013 | чел.-ч. | чел.-ч. | 1 | 0 | 912892513 | 253.6 | 0 | 0 | 0 | 9.92 | 0 | 0 | 0 | 9.92 | 1 | 1 | 1 | 1 | 0 | 1 | 0 | 0 | 0 | 253.6 |  | 1 | 2 | 27724266 | 1 | 0 | 2039 | 0 | 0 | 0 | 0 | 0 | 0 | 0 | 0 | 0 | 0 | 0 | 0 | 0 | 0 | 0 | 0 | 0 | 0 | 0 | 0 | 0 | 0 | 15.216 | 9.92 | 9.92 | 1 | 0
713 | 27721504 | 27724250 | 25412928 | 1 | 1 | 1 | 1 | 4-100-00 |  | Затраты труда машинистов | 1191 | 1013 | чел.-ч. | чел.-ч. | 1 | 0 | -1417349443 | 1.98 | 0 | 0 | 0 | 0 | 0 | 0 | 0 | 0 | 1 | 1 | 1 | 1 | 0 | 1 | 0 | 0 | 0 | 1.98 |  | 2 | 2 | 27724267 | 1 | 0 | 2040 | 0 | 0 | 0 | 0 | 0 | 0 | 0 | 0 | 0 | 0 | 0 | 0 | 0 | 0 | 0 | 0 | 0 | 0 | 0 | 0 | 0 | 0 | 0.1188 | 0 | 0 | 1 | 0
713 | 27721504 | 27724250 | 25230220 | 1 | 1 | 1 | 2 | 91.05.05-014 | ФСЭМ-2001, 91.05.05-014, приказ Минстроя России №1039/пр от 30.12.2016г. | Краны на автомобильном ходу, грузоподъемность 10 т | 1368 | 1011 | маш.-ч | маш.-ч | 1 | 0 | -1718674368 | 0.99 | 0 | 111.99 | 13.5 | 0 | 0 | 111.99 | 13.5 | 0 | 1 | 1 | 1 | 1 | 0 | 1 | 0 | 0 | 0 | 0.99 |  | 0 | 2 | 27724268 | 1 | 0 | 2041 | 0 | 0 | 0 | 0 | 0 | 0 | 0 | 0 | 0 | 0 | 0 | 0 | 0 | 0 | 0 | 0 | 0 | 0 | 0 | 0 | 0 | 0 | 0.0594 | 111.99 | 111.99 | 1 | 0
713 | 27721504 | 27724250 | 25231607 | 1 | 1 | 1 | 2 | 91.14.02-001 | ФСЭМ-2001, 91.14.02-001, приказ Минстроя России №1039/пр от 30.12.2016г. | Автомобили бортовые, грузоподъемность до 5 т | 1368 | 1011 | маш.-ч | маш.-ч | 1 | 0 | 1372534845 | 0.99 | 0 | 65.71 | 11.6 | 0 | 0 | 65.71 | 11.6 | 0 | 1 | 1 | 1 | 1 | 0 | 1 | 0 | 0 | 0 | 0.99 |  | 0 | 2 | 27724269 | 1 | 0 | 2042 | 0 | 0 | 0 | 0 | 0 | 0 | 0 | 0 | 0 | 0 | 0 | 0 | 0 | 0 | 0 | 0 | 0 | 0 | 0 | 0 | 0 | 0 | 0.0594 | 65.71 | 65.71 | 1 | 0
713 | 27721504 | 27724250 | 25231911 | 1 | 1 | 1 | 2 | 91.17.04-233 | ФСЭМ-2001, 91.17.04-233, приказ Минстроя России №1039/пр от 30.12.2016г. | Установки для сварки ручной дуговой (постоянного тока) | 1368 | 1011 | маш.-ч | маш.-ч | 1 | 0 | -353815937 | 1.14 | 0 | 8.1 | 0 | 0 | 0 | 8.1 | 0 | 0 | 1 | 1 | 1 | 1 | 0 | 1 | 0 | 0 | 0 | 1.14 |  | 0 | 2 | 27724270 | 1 | 0 | 2043 | 0 | 0 | 0 | 0 | 0 | 0 | 0 | 0 | 0 | 0 | 0 | 0 | 0 | 0 | 0 | 0 | 0 | 0 | 0 | 0 | 0 | 0 | 0.0684 | 8.1 | 8.1 | 1 | 0
713 | 27721504 | 27724250 | 25232639 | 1 | 1 | 1 | 2 | 91.21.19-031 | ФСЭМ-2001, 91.21.19-031, приказ Минстроя России №1039/пр от 30.12.2016г. | Станок сверлильный | 1368 | 1011 | маш.-ч | маш.-ч | 1 | 0 | 917395980 | 0.7 | 0 | 2.36 | 0 | 0 | 0 | 2.36 | 0 | 0 | 1 | 1 | 1 | 1 | 0 | 1 | 0 | 0 | 0 | 0.7 |  | 0 | 2 | 27724271 | 1 | 0 | 2044 | 0 | 0 | 0 | 0 | 0 | 0 | 0 | 0 | 0 | 0 | 0 | 0 | 0 | 0 | 0 | 0 | 0 | 0 | 0 | 0 | 0 | 0 | 0.042 | 2.36 | 2.36 | 1 | 0
713 | 27721504 | 27724250 | 25150263 | 1 | 1 | 1 | 3 | 01.7.06.05-0041 | ФССЦ-2001, 01.7.06.05-0041, приказ Минстроя России №1039/пр от 30.12.2016г. | Лента изоляционная прорезиненная односторонняя ширина 20 мм, толщина 0,25-0,35 мм | 1346 | 1009 | кг | кг | 1 | 0 | -1088866022 | 0.42 | 30.4 | 0 | 0 | 0 | 30.4 | 0 | 0 | 0 | 1 | 1 | 1 | 1 | 0 | 1 | 0 | 0 | 0 | 0.42 |  | 0 | 2 | 27724272 | 1 | 0 | 2045 | 0 | 0 | 0 | 0 | 0 | 0 | 0 | 0 | 0 | 0 | 0 | 0 | 0 | 0 | 0 | 0 | 0 | 0 | 0 | 0 | 0 | 0 | 0.0252 | 30.4 | 30.4 | 1 | 0
713 | 27721504 | 27724250 | 25150275 | 1 | 1 | 1 | 3 | 01.7.06.07-0001 | ФССЦ-2001, 01.7.06.07-0001, приказ Минстроя России №1039/пр от 30.12.2016г. | Лента К226 | 1308 | 1003 | 100 м | 100 м | 100 | 0 | 568244124 | 0.1 | 120 | 0 | 0 | 0 | 120 | 0 | 0 | 0 | 1 | 1 | 1 | 1 | 0 | 1 | 0 | 0 | 0 | 0.1 |  | 0 | 2 | 27724273 | 1 | 0 | 2046 | 0 | 0 | 0 | 0 | 0 | 0 | 0 | 0 | 0 | 0 | 0 | 0 | 0 | 0 | 0 | 0 | 0 | 0 | 0 | 0 | 0 | 0 | 0.006 | 120 | 120 | 1 | 0
713 | 27721504 | 27724250 | 25151427 | 1 | 1 | 1 | 3 | 01.7.11.07-0034 | ФССЦ-2001, 01.7.11.07-0034, приказ Минстроя России №1039/пр от 30.12.2016г. | Электроды диаметром 4 мм Э42А | 1346 | 1009 | кг | кг | 1 | 0 | 586013393 | 2.1 | 10.57 | 0 | 0 | 0 | 10.57 | 0 | 0 | 0 | 1 | 1 | 1 | 1 | 0 | 1 | 0 | 0 | 0 | 2.1 |  | 0 | 2 | 27724274 | 1 | 0 | 2047 | 0 | 0 | 0 | 0 | 0 | 0 | 0 | 0 | 0 | 0 | 0 | 0 | 0 | 0 | 0 | 0 | 0 | 0 | 0 | 0 | 0 | 0 | 0.126 | 10.57 | 10.57 | 1 | 0
713 | 27721504 | 27724250 | 25152616 | 1 | 1 | 1 | 3 | 01.7.15.03-0042 | ФССЦ-2001, 01.7.15.03-0042, приказ Минстроя России №1039/пр от 30.12.2016г. | Болты с гайками и шайбами строительные | 1346 | 1009 | кг | кг | 1 | 0 | 103900845 | 10.4 | 9.04 | 0 | 0 | 0 | 9.04 | 0 | 0 | 0 | 1 | 1 | 1 | 1 | 0 | 1 | 0 | 0 | 0 | 10.4 |  | 0 | 2 | 27724275 | 1 | 0 | 2048 | 0 | 0 | 0 | 0 | 0 | 0 | 0 | 0 | 0 | 0 | 0 | 0 | 0 | 0 | 0 | 0 | 0 | 0 | 0 | 0 | 0 | 0 | 0.624 | 9.04 | 9.04 | 1 | 0
713 | 27721504 | 27724250 | 25156053 | 1 | 1 | 1 | 3 | 04.3.02.14-0101 | ФССЦ-2001, 04.3.02.14-0101, приказ Минстроя России №1039/пр от 30.12.2016г. | Смеси сухие известково-карбонатные штукатурные | 1348 | 1009 | т | т | 1000 | 0 | 129706501 | 0.005 | 1470 | 0 | 0 | 0 | 1470 | 0 | 0 | 0 | 1 | 1 | 1 | 1 | 0 | 1 | 0 | 0 | 0 | 0.005 |  | 0 | 2 | 27724276 | 1 | 0 | 2049 | 0 | 0 | 0 | 0 | 0 | 0 | 0 | 0 | 0 | 0 | 0 | 0 | 0 | 0 | 0 | 0 | 0 | 0 | 0 | 0 | 0 | 0 | 0.0003 | 1470 | 1470 | 1 | 0
713 | 27721504 | 27724250 | 25173859 | 1 | 1 | 1 | 3 | 08.3.04.02-0092 | ФССЦ-2001, 08.3.04.02-0092, приказ Минстроя России №1039/пр от 30.12.2016г. | Сталь круглая углеродистая обыкновенного качества марки ВСт3пс5-1 диаметром 10 мм | 1348 | 1009 | т | т | 1000 | 0 | -2055000017 | 0.56 | 5230.01 | 0 | 0 | 0 | 5230.01 | 0 | 0 | 0 | 1 | 1 | 1 | 1 | 0 | 1 | 0 | 0 | 0 | 0.56 |  | 0 | 2 | 27724277 | 1 | 0 | 2050 | 0 | 0 | 0 | 0 | 0 | 0 | 0 | 0 | 0 | 0 | 0 | 0 | 0 | 0 | 0 | 0 | 0 | 0 | 0 | 0 | 0 | 0 | 0.0336 | 5230.01 | 5230.01 | 1 | 0
713 | 27721504 | 27724250 | 25186459 | 1 | 1 | 1 | 3 | 14.4.02.09-0001 | ФССЦ-2001, 14.4.02.09-0001, приказ Минстроя России №1039/пр от 30.12.2016г. | Краска | 1346 | 1009 | кг | кг | 1 | 0 | 210558753 | 3 | 28.6 | 0 | 0 | 0 | 28.6 | 0 | 0 | 0 | 1 | 1 | 1 | 1 | 0 | 1 | 0 | 0 | 0 | 3 |  | 0 | 2 | 27724278 | 1 | 0 | 2051 | 0 | 0 | 0 | 0 | 0 | 0 | 0 | 0 | 0 | 0 | 0 | 0 | 0 | 0 | 0 | 0 | 0 | 0 | 0 | 0 | 0 | 0 | 0.18 | 28.6 | 28.6 | 1 | 0
713 | 27721504 | 27724250 | 25202674 | 1 | 1 | 1 | 3 | 20.3.03.04-0323 | ФССЦ-2001, 20.3.03.04-0323, приказ Минстроя России №1039/пр от 30.12.2016г. | Светильник светодиодный DMS Армстронг DMS-AA-035-DS6-PR прим. | 1354 | 1010 | шт. | шт. | 1 | 0 | -79161026 | 100 | 331.52 | 0 | 0 | 0 | 331.52 | 0 | 0 | 0 | 1 | 1 | 1 | 1 | 0 | 0 | 0 | 0 | 0 | 100 |  | 0 | 1 | -1 | 0 | 0 |  | 0 | 0 | 0 | 0 | 0 | 0 | 0 | 0 | 0 | 0 | 0 | 0 | 0 | 0 | 0 | 0 | 0 | 0 | 0 | 0 | 0 | 0 | 6 | 331.52 | 331.52 | 1 | 0
713 | 27721504 | 27724250 | 25147235 | 17 | 1 | 1 | 3 | 999-9950 |  | Вспомогательные ненормируемые материалы (2% от ОЗП) | 1374 | 1013 | РУБ | РУБ | 1 | 0 | -1731369543 | 50.31 | 1 | 0 | 0 | 0 | 1 | 0 | 0 | 0 | 1 | 1 | 1 | 1 | 0 | 1 | 0 | 0 | 0 | 50.31 |  | 0 | 2 | 27724279 | 1 | 0 | 2052 | 0 | 0 | 0 | 0 | 0 | 0 | 0 | 0 | 0 | 0 | 0 | 0 | 0 | 0 | 0 | 0 | 0 | 0 | 0 | 0 | 0 | 0 | 3.0186 | 1 | 1 | 1 | 0
716 | 27721505 | 27724281 | 25428833 | 1 | 1 | 1 | 1 | 1-100-42 |  | Рабочий среднего разряда 4.2 | 1191 | 1013 | чел.-ч. | чел.-ч. | 1 | 0 | 912892513 | 31.6 | 0 | 0 | 0 | 9.92 | 0 | 0 | 0 | 9.92 | 1 | 1 | 1 | 1 | 0 | 1 | 0 | 0 | 0 | 31.6 |  | 1 | 2 | 27724292 | 1 | 0 | 2053 | 0 | 0 | 0 | 0 | 0 | 0 | 0 | 0 | 0 | 0 | 0 | 0 | 0 | 0 | 0 | 0 | 0 | 0 | 0 | 0 | 0 | 0 | 1.264 | 9.92 | 9.92 | 1 | 0
716 | 27721505 | 27724281 | 25412928 | 1 | 1 | 1 | 1 | 4-100-00 |  | Затраты труда машинистов | 1191 | 1013 | чел.-ч. | чел.-ч. | 1 | 0 | -1417349443 | 0.05 | 0 | 0 | 0 | 0 | 0 | 0 | 0 | 0 | 1 | 1 | 1 | 1 | 0 | 1 | 0 | 0 | 0 | 0.05 |  | 2 | 2 | 27724293 | 1 | 0 | 2054 | 0 | 0 | 0 | 0 | 0 | 0 | 0 | 0 | 0 | 0 | 0 | 0 | 0 | 0 | 0 | 0 | 0 | 0 | 0 | 0 | 0 | 0 | 0.002 | 0 | 0 | 1 | 0
716 | 27721505 | 27724281 | 25230220 | 1 | 1 | 1 | 2 | 91.05.05-014 | ФСЭМ-2001, 91.05.05-014, приказ Минстроя России №1039/пр от 30.12.2016г. | Краны на автомобильном ходу, грузоподъемность 10 т | 1368 | 1011 | маш.-ч | маш.-ч | 1 | 0 | -1718674368 | 0.03 | 0 | 111.99 | 13.5 | 0 | 0 | 111.99 | 13.5 | 0 | 1 | 1 | 1 | 1 | 0 | 1 | 0 | 0 | 0 | 0.03 |  | 0 | 2 | 27724294 | 1 | 0 | 2055 | 0 | 0 | 0 | 0 | 0 | 0 | 0 | 0 | 0 | 0 | 0 | 0 | 0 | 0 | 0 | 0 | 0 | 0 | 0 | 0 | 0 | 0 | 0.0012 | 111.99 | 111.99 | 1 | 0
716 | 27721505 | 27724281 | 25231607 | 1 | 1 | 1 | 2 | 91.14.02-001 | ФСЭМ-2001, 91.14.02-001, приказ Минстроя России №1039/пр от 30.12.2016г. | Автомобили бортовые, грузоподъемность до 5 т | 1368 | 1011 | маш.-ч | маш.-ч | 1 | 0 | 1372534845 | 0.02 | 0 | 65.71 | 11.6 | 0 | 0 | 65.71 | 11.6 | 0 | 1 | 1 | 1 | 1 | 0 | 1 | 0 | 0 | 0 | 0.02 |  | 0 | 2 | 27724295 | 1 | 0 | 2056 | 0 | 0 | 0 | 0 | 0 | 0 | 0 | 0 | 0 | 0 | 0 | 0 | 0 | 0 | 0 | 0 | 0 | 0 | 0 | 0 | 0 | 0 | 0.0008 | 65.71 | 65.71 | 1 | 0
716 | 27721505 | 27724281 | 25150263 | 1 | 1 | 1 | 3 | 01.7.06.05-0041 | ФССЦ-2001, 01.7.06.05-0041, приказ Минстроя России №1039/пр от 30.12.2016г. | Лента изоляционная прорезиненная односторонняя ширина 20 мм, толщина 0,25-0,35 мм | 1346 | 1009 | кг | кг | 1 | 0 | -1088866022 | 0.11 | 30.4 | 0 | 0 | 0 | 30.4 | 0 | 0 | 0 | 1 | 1 | 1 | 1 | 0 | 1 | 0 | 0 | 0 | 0.11 |  | 0 | 2 | 27724296 | 1 | 0 | 2057 | 0 | 0 | 0 | 0 | 0 | 0 | 0 | 0 | 0 | 0 | 0 | 0 | 0 | 0 | 0 | 0 | 0 | 0 | 0 | 0 | 0 | 0 | 0.0044 | 30.4 | 30.4 | 1 | 0
716 | 27721505 | 27724281 | 25152748 | 1 | 1 | 1 | 3 | 01.7.15.07-0014 | ФССЦ-2001, 01.7.15.07-0014, приказ Минстроя России №1039/пр от 30.12.2016г. | Дюбели распорные полипропиленовые | 1355 | 1010 | 100 шт. | 100 шт. | 100 | 0 | 1794244060 | 1.02 | 86 | 0 | 0 | 0 | 86 | 0 | 0 | 0 | 1 | 1 | 1 | 1 | 0 | 1 | 0 | 0 | 0 | 1.02 |  | 0 | 2 | 27724297 | 1 | 0 | 2058 | 0 | 0 | 0 | 0 | 0 | 0 | 0 | 0 | 0 | 0 | 0 | 0 | 0 | 0 | 0 | 0 | 0 | 0 | 0 | 0 | 0 | 0 | 0.0408 | 86 | 86 | 1 | 0
716 | 27721505 | 27724281 | 25153108 | 1 | 1 | 1 | 3 | 01.7.15.14-0161 | ФССЦ-2001, 01.7.15.14-0161, приказ Минстроя России №1039/пр от 30.12.2016г. | Шурупы с полукруглой головкой 2,5х20 мм | 1348 | 1009 | т | т | 1000 | 0 | 797358079 | 0.00016 | 29800 | 0 | 0 | 0 | 29800 | 0 | 0 | 0 | 1 | 1 | 1 | 1 | 0 | 1 | 0 | 0 | 0 | 0.00016 |  | 0 | 2 | 27724298 | 1 | 0 | 2059 | 0 | 0 | 0 | 0 | 0 | 0 | 0 | 0 | 0 | 0 | 0 | 0 | 0 | 0 | 0 | 0 | 0 | 0 | 0 | 0 | 0 | 0 | 6.4e-06 | 29800 | 29800 | 1 | 0
716 | 27721505 | 27724281 | 25153112 | 1 | 1 | 1 | 3 | 01.7.15.14-0165 | ФССЦ-2001, 01.7.15.14-0165, приказ Минстроя России №1039/пр от 30.12.2016г. | Шурупы с полукруглой головкой 4x40 мм | 1348 | 1009 | т | т | 1000 | 0 | -1755229539 | 0.0003 | 12430 | 0 | 0 | 0 | 12430 | 0 | 0 | 0 | 1 | 1 | 1 | 1 | 0 | 1 | 0 | 0 | 0 | 0.0003 |  | 0 | 2 | 27724299 | 1 | 0 | 2060 | 0 | 0 | 0 | 0 | 0 | 0 | 0 | 0 | 0 | 0 | 0 | 0 | 0 | 0 | 0 | 0 | 0 | 0 | 0 | 0 | 0 | 0 | 1.2e-05 | 12430 | 12430 | 1 | 0
716 | 27721505 | 27724281 | 25203179 | 1 | 1 | 1 | 3 | 20.4.01.01-0031 | ФССЦ-2001, 20.4.01.01-0031, приказ Минстроя России №1039/пр от 30.12.2016г. | Выключатель одноклавишный для открытой проводки | 1358 | 1010 | 10 шт. | 10 шт. | 10 | 0 | -80855738 | 10 | 68 | 0 | 0 | 0 | 68 | 0 | 0 | 0 | 1 | 1 | 1 | 1 | 0 | 0 | 0 | 0 | 0 | 10 |  | 0 | 1 | -1 | 0 | 0 |  | 0 | 0 | 0 | 0 | 0 | 0 | 0 | 0 | 0 | 0 | 0 | 0 | 0 | 0 | 0 | 0 | 0 | 0 | 0 | 0 | 0 | 0 | 0.4 | 68 | 68 | 1 | 0
716 | 27721505 | 27724281 | 25147235 | 17 | 1 | 1 | 3 | 999-9950 |  | Вспомогательные ненормируемые материалы (2% от ОЗП) | 1374 | 1013 | РУБ | РУБ | 1 | 0 | -1731369543 | 6.27 | 1 | 0 | 0 | 0 | 1 | 0 | 0 | 0 | 1 | 1 | 1 | 1 | 0 | 1 | 0 | 0 | 0 | 6.27 |  | 0 | 2 | 27724300 | 1 | 0 | 2061 | 0 | 0 | 0 | 0 | 0 | 0 | 0 | 0 | 0 | 0 | 0 | 0 | 0 | 0 | 0 | 0 | 0 | 0 | 0 | 0 | 0 | 0 | 0.2508 | 1 | 1 | 1 | 0
717 | 27721504 | 27724281 | 25428833 | 1 | 1 | 1 | 1 | 1-100-42 |  | Рабочий среднего разряда 4.2 | 1191 | 1013 | чел.-ч. | чел.-ч. | 1 | 0 | 912892513 | 31.6 | 0 | 0 | 0 | 9.92 | 0 | 0 | 0 | 9.92 | 1 | 1 | 1 | 1 | 0 | 1 | 0 | 0 | 0 | 31.6 |  | 1 | 2 | 27724292 | 1 | 0 | 2062 | 0 | 0 | 0 | 0 | 0 | 0 | 0 | 0 | 0 | 0 | 0 | 0 | 0 | 0 | 0 | 0 | 0 | 0 | 0 | 0 | 0 | 0 | 1.264 | 9.92 | 9.92 | 1 | 0
717 | 27721504 | 27724281 | 25412928 | 1 | 1 | 1 | 1 | 4-100-00 |  | Затраты труда машинистов | 1191 | 1013 | чел.-ч. | чел.-ч. | 1 | 0 | -1417349443 | 0.05 | 0 | 0 | 0 | 0 | 0 | 0 | 0 | 0 | 1 | 1 | 1 | 1 | 0 | 1 | 0 | 0 | 0 | 0.05 |  | 2 | 2 | 27724293 | 1 | 0 | 2063 | 0 | 0 | 0 | 0 | 0 | 0 | 0 | 0 | 0 | 0 | 0 | 0 | 0 | 0 | 0 | 0 | 0 | 0 | 0 | 0 | 0 | 0 | 0.002 | 0 | 0 | 1 | 0
717 | 27721504 | 27724281 | 25230220 | 1 | 1 | 1 | 2 | 91.05.05-014 | ФСЭМ-2001, 91.05.05-014, приказ Минстроя России №1039/пр от 30.12.2016г. | Краны на автомобильном ходу, грузоподъемность 10 т | 1368 | 1011 | маш.-ч | маш.-ч | 1 | 0 | -1718674368 | 0.03 | 0 | 111.99 | 13.5 | 0 | 0 | 111.99 | 13.5 | 0 | 1 | 1 | 1 | 1 | 0 | 1 | 0 | 0 | 0 | 0.03 |  | 0 | 2 | 27724294 | 1 | 0 | 2064 | 0 | 0 | 0 | 0 | 0 | 0 | 0 | 0 | 0 | 0 | 0 | 0 | 0 | 0 | 0 | 0 | 0 | 0 | 0 | 0 | 0 | 0 | 0.0012 | 111.99 | 111.99 | 1 | 0
717 | 27721504 | 27724281 | 25231607 | 1 | 1 | 1 | 2 | 91.14.02-001 | ФСЭМ-2001, 91.14.02-001, приказ Минстроя России №1039/пр от 30.12.2016г. | Автомобили бортовые, грузоподъемность до 5 т | 1368 | 1011 | маш.-ч | маш.-ч | 1 | 0 | 1372534845 | 0.02 | 0 | 65.71 | 11.6 | 0 | 0 | 65.71 | 11.6 | 0 | 1 | 1 | 1 | 1 | 0 | 1 | 0 | 0 | 0 | 0.02 |  | 0 | 2 | 27724295 | 1 | 0 | 2065 | 0 | 0 | 0 | 0 | 0 | 0 | 0 | 0 | 0 | 0 | 0 | 0 | 0 | 0 | 0 | 0 | 0 | 0 | 0 | 0 | 0 | 0 | 0.0008 | 65.71 | 65.71 | 1 | 0
717 | 27721504 | 27724281 | 25150263 | 1 | 1 | 1 | 3 | 01.7.06.05-0041 | ФССЦ-2001, 01.7.06.05-0041, приказ Минстроя России №1039/пр от 30.12.2016г. | Лента изоляционная прорезиненная односторонняя ширина 20 мм, толщина 0,25-0,35 мм | 1346 | 1009 | кг | кг | 1 | 0 | -1088866022 | 0.11 | 30.4 | 0 | 0 | 0 | 30.4 | 0 | 0 | 0 | 1 | 1 | 1 | 1 | 0 | 1 | 0 | 0 | 0 | 0.11 |  | 0 | 2 | 27724296 | 1 | 0 | 2066 | 0 | 0 | 0 | 0 | 0 | 0 | 0 | 0 | 0 | 0 | 0 | 0 | 0 | 0 | 0 | 0 | 0 | 0 | 0 | 0 | 0 | 0 | 0.0044 | 30.4 | 30.4 | 1 | 0
717 | 27721504 | 27724281 | 25152748 | 1 | 1 | 1 | 3 | 01.7.15.07-0014 | ФССЦ-2001, 01.7.15.07-0014, приказ Минстроя России №1039/пр от 30.12.2016г. | Дюбели распорные полипропиленовые | 1355 | 1010 | 100 шт. | 100 шт. | 100 | 0 | 1794244060 | 1.02 | 86 | 0 | 0 | 0 | 86 | 0 | 0 | 0 | 1 | 1 | 1 | 1 | 0 | 1 | 0 | 0 | 0 | 1.02 |  | 0 | 2 | 27724297 | 1 | 0 | 2067 | 0 | 0 | 0 | 0 | 0 | 0 | 0 | 0 | 0 | 0 | 0 | 0 | 0 | 0 | 0 | 0 | 0 | 0 | 0 | 0 | 0 | 0 | 0.0408 | 86 | 86 | 1 | 0
717 | 27721504 | 27724281 | 25153108 | 1 | 1 | 1 | 3 | 01.7.15.14-0161 | ФССЦ-2001, 01.7.15.14-0161, приказ Минстроя России №1039/пр от 30.12.2016г. | Шурупы с полукруглой головкой 2,5х20 мм | 1348 | 1009 | т | т | 1000 | 0 | 797358079 | 0.00016 | 29800 | 0 | 0 | 0 | 29800 | 0 | 0 | 0 | 1 | 1 | 1 | 1 | 0 | 1 | 0 | 0 | 0 | 0.00016 |  | 0 | 2 | 27724298 | 1 | 0 | 2068 | 0 | 0 | 0 | 0 | 0 | 0 | 0 | 0 | 0 | 0 | 0 | 0 | 0 | 0 | 0 | 0 | 0 | 0 | 0 | 0 | 0 | 0 | 6.4e-06 | 29800 | 29800 | 1 | 0
717 | 27721504 | 27724281 | 25153112 | 1 | 1 | 1 | 3 | 01.7.15.14-0165 | ФССЦ-2001, 01.7.15.14-0165, приказ Минстроя России №1039/пр от 30.12.2016г. | Шурупы с полукруглой головкой 4x40 мм | 1348 | 1009 | т | т | 1000 | 0 | -1755229539 | 0.0003 | 12430 | 0 | 0 | 0 | 12430 | 0 | 0 | 0 | 1 | 1 | 1 | 1 | 0 | 1 | 0 | 0 | 0 | 0.0003 |  | 0 | 2 | 27724299 | 1 | 0 | 2069 | 0 | 0 | 0 | 0 | 0 | 0 | 0 | 0 | 0 | 0 | 0 | 0 | 0 | 0 | 0 | 0 | 0 | 0 | 0 | 0 | 0 | 0 | 1.2e-05 | 12430 | 12430 | 1 | 0
717 | 27721504 | 27724281 | 25203179 | 1 | 1 | 1 | 3 | 20.4.01.01-0031 | ФССЦ-2001, 20.4.01.01-0031, приказ Минстроя России №1039/пр от 30.12.2016г. | Выключатель одноклавишный для открытой проводки | 1358 | 1010 | 10 шт. | 10 шт. | 10 | 0 | -80855738 | 10 | 68 | 0 | 0 | 0 | 68 | 0 | 0 | 0 | 1 | 1 | 1 | 1 | 0 | 0 | 0 | 0 | 0 | 10 |  | 0 | 1 | -1 | 0 | 0 |  | 0 | 0 | 0 | 0 | 0 | 0 | 0 | 0 | 0 | 0 | 0 | 0 | 0 | 0 | 0 | 0 | 0 | 0 | 0 | 0 | 0 | 0 | 0.4 | 68 | 68 | 1 | 0
717 | 27721504 | 27724281 | 25147235 | 17 | 1 | 1 | 3 | 999-9950 |  | Вспомогательные ненормируемые материалы (2% от ОЗП) | 1374 | 1013 | РУБ | РУБ | 1 | 0 | -1731369543 | 6.27 | 1 | 0 | 0 | 0 | 1 | 0 | 0 | 0 | 1 | 1 | 1 | 1 | 0 | 1 | 0 | 0 | 0 | 6.27 |  | 0 | 2 | 27724300 | 1 | 0 | 2070 | 0 | 0 | 0 | 0 | 0 | 0 | 0 | 0 | 0 | 0 | 0 | 0 | 0 | 0 | 0 | 0 | 0 | 0 | 0 | 0 | 0 | 0 | 0.2508 | 1 | 1 | 1 | 0
720 | 27721505 | 27724302 | 25412930 | 1 | 1 | 1 | 1 | 1-100-38 |  | Рабочий среднего разряда 3.8 | 1191 | 1013 | чел.-ч. | чел.-ч. | 1 | 0 | -1081351934 | 3.76 | 0 | 0 | 0 | 9.4 | 0 | 0 | 0 | 9.4 | 1 | 1 | 1 | 1 | 0 | 1 | 0 | 0 | 0 | 3.76 |  | 1 | 2 | 27724312 | 1 | 0 | 2071 | 0 | 0 | 0 | 0 | 0 | 0 | 0 | 0 | 0 | 0 | 0 | 0 | 0 | 0 | 0 | 0 | 0 | 0 | 0 | 0 | 0 | 0 | 2.5568 | 9.4 | 9.4 | 1 | 0
720 | 27721505 | 27724302 | 25412928 | 1 | 1 | 1 | 1 | 4-100-00 |  | Затраты труда машинистов | 1191 | 1013 | чел.-ч. | чел.-ч. | 1 | 0 | -1417349443 | 0.02 | 0 | 0 | 0 | 0 | 0 | 0 | 0 | 0 | 1 | 1 | 1 | 1 | 0 | 1 | 0 | 0 | 0 | 0.02 |  | 2 | 2 | 27724313 | 1 | 0 | 2072 | 0 | 0 | 0 | 0 | 0 | 0 | 0 | 0 | 0 | 0 | 0 | 0 | 0 | 0 | 0 | 0 | 0 | 0 | 0 | 0 | 0 | 0 | 0.0136 | 0 | 0 | 1 | 0
720 | 27721505 | 27724302 | 25230220 | 1 | 1 | 1 | 2 | 91.05.05-014 | ФСЭМ-2001, 91.05.05-014, приказ Минстроя России №1039/пр от 30.12.2016г. | Краны на автомобильном ходу, грузоподъемность 10 т | 1368 | 1011 | маш.-ч | маш.-ч | 1 | 0 | -1718674368 | 0.01 | 0 | 111.99 | 13.5 | 0 | 0 | 111.99 | 13.5 | 0 | 1 | 1 | 1 | 1 | 0 | 1 | 0 | 0 | 0 | 0.01 |  | 0 | 2 | 27724314 | 1 | 0 | 2073 | 0 | 0 | 0 | 0 | 0 | 0 | 0 | 0 | 0 | 0 | 0 | 0 | 0 | 0 | 0 | 0 | 0 | 0 | 0 | 0 | 0 | 0 | 0.0068 | 111.99 | 111.99 | 1 | 0
720 | 27721505 | 27724302 | 25231607 | 1 | 1 | 1 | 2 | 91.14.02-001 | ФСЭМ-2001, 91.14.02-001, приказ Минстроя России №1039/пр от 30.12.2016г. | Автомобили бортовые, грузоподъемность до 5 т | 1368 | 1011 | маш.-ч | маш.-ч | 1 | 0 | 1372534845 | 0.01 | 0 | 65.71 | 11.6 | 0 | 0 | 65.71 | 11.6 | 0 | 1 | 1 | 1 | 1 | 0 | 1 | 0 | 0 | 0 | 0.01 |  | 0 | 2 | 27724315 | 1 | 0 | 2074 | 0 | 0 | 0 | 0 | 0 | 0 | 0 | 0 | 0 | 0 | 0 | 0 | 0 | 0 | 0 | 0 | 0 | 0 | 0 | 0 | 0 | 0 | 0.0068 | 65.71 | 65.71 | 1 | 0
720 | 27721505 | 27724302 | 25150263 | 1 | 1 | 1 | 3 | 01.7.06.05-0041 | ФССЦ-2001, 01.7.06.05-0041, приказ Минстроя России №1039/пр от 30.12.2016г. | Лента изоляционная прорезиненная односторонняя ширина 20 мм, толщина 0,25-0,35 мм | 1346 | 1009 | кг | кг | 1 | 0 | -1088866022 | 0.16 | 30.4 | 0 | 0 | 0 | 30.4 | 0 | 0 | 0 | 1 | 1 | 1 | 1 | 0 | 1 | 0 | 0 | 0 | 0.16 |  | 0 | 2 | 27724316 | 1 | 0 | 2075 | 0 | 0 | 0 | 0 | 0 | 0 | 0 | 0 | 0 | 0 | 0 | 0 | 0 | 0 | 0 | 0 | 0 | 0 | 0 | 0 | 0 | 0 | 0.1088 | 30.4 | 30.4 | 1 | 0
720 | 27721505 | 27724302 | 25150275 | 1 | 1 | 1 | 3 | 01.7.06.07-0001 | ФССЦ-2001, 01.7.06.07-0001, приказ Минстроя России №1039/пр от 30.12.2016г. | Лента К226 | 1308 | 1003 | 100 м | 100 м | 100 | 0 | 568244124 | 0.055 | 120 | 0 | 0 | 0 | 120 | 0 | 0 | 0 | 1 | 1 | 1 | 1 | 0 | 1 | 0 | 0 | 0 | 0.055 |  | 0 | 2 | 27724317 | 1 | 0 | 2076 | 0 | 0 | 0 | 0 | 0 | 0 | 0 | 0 | 0 | 0 | 0 | 0 | 0 | 0 | 0 | 0 | 0 | 0 | 0 | 0 | 0 | 0 | 0.0374 | 120 | 120 | 1 | 0
720 | 27721505 | 27724302 | 25186459 | 1 | 1 | 1 | 3 | 14.4.02.09-0001 | ФССЦ-2001, 14.4.02.09-0001, приказ Минстроя России №1039/пр от 30.12.2016г. | Краска | 1346 | 1009 | кг | кг | 1 | 0 | 210558753 | 0.05 | 28.6 | 0 | 0 | 0 | 28.6 | 0 | 0 | 0 | 1 | 1 | 1 | 1 | 0 | 1 | 0 | 0 | 0 | 0.05 |  | 0 | 2 | 27724318 | 1 | 0 | 2077 | 0 | 0 | 0 | 0 | 0 | 0 | 0 | 0 | 0 | 0 | 0 | 0 | 0 | 0 | 0 | 0 | 0 | 0 | 0 | 0 | 0 | 0 | 0.034 | 28.6 | 28.6 | 1 | 0
720 | 27721505 | 27724302 | 25205631 | 1 | 1 | 1 | 3 | 21.1.06.09-0152 | ФССЦ-2001, 21.1.06.09-0152, приказ Минстроя России №1039/пр от 30.12.2016г. | Кабель силовой с медными жилами с поливинилхлоридной изоляцией и оболочкой, не распространяющий горение, с низким дымо- и газовыделением марки ВВГнг-LS, с числом жил - 3 и сечением 2,5 мм2 | 1477 | 1013 | 1000 м | 1000 М | 1 | 0 | 354521160 | 0.1 | 6920.41 | 0 | 0 | 0 | 6920.41 | 0 | 0 | 0 | 1 | 1 | 1 | 1 | 0 | 0 | 0 | 0 | 0 | 0.1 |  | 0 | 1 | -1 | 0 | 0 |  | 0 | 0 | 0 | 0 | 0 | 0 | 0 | 0 | 0 | 0 | 0 | 0 | 0 | 0 | 0 | 0 | 0 | 0 | 0 | 0 | 0 | 0 | 0.068 | 6920.41 | 6920.41 | 1 | 0
720 | 27721505 | 27724302 | 25147235 | 17 | 1 | 1 | 3 | 999-9950 |  | Вспомогательные ненормируемые материалы (2% от ОЗП) | 1374 | 1013 | РУБ | РУБ | 1 | 0 | -1731369543 | 0.71 | 1 | 0 | 0 | 0 | 1 | 0 | 0 | 0 | 1 | 1 | 1 | 1 | 0 | 1 | 0 | 0 | 0 | 0.71 |  | 0 | 2 | 27724319 | 1 | 0 | 2078 | 0 | 0 | 0 | 0 | 0 | 0 | 0 | 0 | 0 | 0 | 0 | 0 | 0 | 0 | 0 | 0 | 0 | 0 | 0 | 0 | 0 | 0 | 0.4828 | 1 | 1 | 1 | 0
721 | 27721504 | 27724302 | 25412930 | 1 | 1 | 1 | 1 | 1-100-38 |  | Рабочий среднего разряда 3.8 | 1191 | 1013 | чел.-ч. | чел.-ч. | 1 | 0 | -1081351934 | 3.76 | 0 | 0 | 0 | 9.4 | 0 | 0 | 0 | 9.4 | 1 | 1 | 1 | 1 | 0 | 1 | 0 | 0 | 0 | 3.76 |  | 1 | 2 | 27724312 | 1 | 0 | 2079 | 0 | 0 | 0 | 0 | 0 | 0 | 0 | 0 | 0 | 0 | 0 | 0 | 0 | 0 | 0 | 0 | 0 | 0 | 0 | 0 | 0 | 0 | 2.5568 | 9.4 | 9.4 | 1 | 0
721 | 27721504 | 27724302 | 25412928 | 1 | 1 | 1 | 1 | 4-100-00 |  | Затраты труда машинистов | 1191 | 1013 | чел.-ч. | чел.-ч. | 1 | 0 | -1417349443 | 0.02 | 0 | 0 | 0 | 0 | 0 | 0 | 0 | 0 | 1 | 1 | 1 | 1 | 0 | 1 | 0 | 0 | 0 | 0.02 |  | 2 | 2 | 27724313 | 1 | 0 | 2080 | 0 | 0 | 0 | 0 | 0 | 0 | 0 | 0 | 0 | 0 | 0 | 0 | 0 | 0 | 0 | 0 | 0 | 0 | 0 | 0 | 0 | 0 | 0.0136 | 0 | 0 | 1 | 0
721 | 27721504 | 27724302 | 25230220 | 1 | 1 | 1 | 2 | 91.05.05-014 | ФСЭМ-2001, 91.05.05-014, приказ Минстроя России №1039/пр от 30.12.2016г. | Краны на автомобильном ходу, грузоподъемность 10 т | 1368 | 1011 | маш.-ч | маш.-ч | 1 | 0 | -1718674368 | 0.01 | 0 | 111.99 | 13.5 | 0 | 0 | 111.99 | 13.5 | 0 | 1 | 1 | 1 | 1 | 0 | 1 | 0 | 0 | 0 | 0.01 |  | 0 | 2 | 27724314 | 1 | 0 | 2081 | 0 | 0 | 0 | 0 | 0 | 0 | 0 | 0 | 0 | 0 | 0 | 0 | 0 | 0 | 0 | 0 | 0 | 0 | 0 | 0 | 0 | 0 | 0.0068 | 111.99 | 111.99 | 1 | 0
721 | 27721504 | 27724302 | 25231607 | 1 | 1 | 1 | 2 | 91.14.02-001 | ФСЭМ-2001, 91.14.02-001, приказ Минстроя России №1039/пр от 30.12.2016г. | Автомобили бортовые, грузоподъемность до 5 т | 1368 | 1011 | маш.-ч | маш.-ч | 1 | 0 | 1372534845 | 0.01 | 0 | 65.71 | 11.6 | 0 | 0 | 65.71 | 11.6 | 0 | 1 | 1 | 1 | 1 | 0 | 1 | 0 | 0 | 0 | 0.01 |  | 0 | 2 | 27724315 | 1 | 0 | 2082 | 0 | 0 | 0 | 0 | 0 | 0 | 0 | 0 | 0 | 0 | 0 | 0 | 0 | 0 | 0 | 0 | 0 | 0 | 0 | 0 | 0 | 0 | 0.0068 | 65.71 | 65.71 | 1 | 0
721 | 27721504 | 27724302 | 25150263 | 1 | 1 | 1 | 3 | 01.7.06.05-0041 | ФССЦ-2001, 01.7.06.05-0041, приказ Минстроя России №1039/пр от 30.12.2016г. | Лента изоляционная прорезиненная односторонняя ширина 20 мм, толщина 0,25-0,35 мм | 1346 | 1009 | кг | кг | 1 | 0 | -1088866022 | 0.16 | 30.4 | 0 | 0 | 0 | 30.4 | 0 | 0 | 0 | 1 | 1 | 1 | 1 | 0 | 1 | 0 | 0 | 0 | 0.16 |  | 0 | 2 | 27724316 | 1 | 0 | 2083 | 0 | 0 | 0 | 0 | 0 | 0 | 0 | 0 | 0 | 0 | 0 | 0 | 0 | 0 | 0 | 0 | 0 | 0 | 0 | 0 | 0 | 0 | 0.1088 | 30.4 | 30.4 | 1 | 0
721 | 27721504 | 27724302 | 25150275 | 1 | 1 | 1 | 3 | 01.7.06.07-0001 | ФССЦ-2001, 01.7.06.07-0001, приказ Минстроя России №1039/пр от 30.12.2016г. | Лента К226 | 1308 | 1003 | 100 м | 100 м | 100 | 0 | 568244124 | 0.055 | 120 | 0 | 0 | 0 | 120 | 0 | 0 | 0 | 1 | 1 | 1 | 1 | 0 | 1 | 0 | 0 | 0 | 0.055 |  | 0 | 2 | 27724317 | 1 | 0 | 2084 | 0 | 0 | 0 | 0 | 0 | 0 | 0 | 0 | 0 | 0 | 0 | 0 | 0 | 0 | 0 | 0 | 0 | 0 | 0 | 0 | 0 | 0 | 0.0374 | 120 | 120 | 1 | 0
721 | 27721504 | 27724302 | 25186459 | 1 | 1 | 1 | 3 | 14.4.02.09-0001 | ФССЦ-2001, 14.4.02.09-0001, приказ Минстроя России №1039/пр от 30.12.2016г. | Краска | 1346 | 1009 | кг | кг | 1 | 0 | 210558753 | 0.05 | 28.6 | 0 | 0 | 0 | 28.6 | 0 | 0 | 0 | 1 | 1 | 1 | 1 | 0 | 1 | 0 | 0 | 0 | 0.05 |  | 0 | 2 | 27724318 | 1 | 0 | 2085 | 0 | 0 | 0 | 0 | 0 | 0 | 0 | 0 | 0 | 0 | 0 | 0 | 0 | 0 | 0 | 0 | 0 | 0 | 0 | 0 | 0 | 0 | 0.034 | 28.6 | 28.6 | 1 | 0
721 | 27721504 | 27724302 | 25205631 | 1 | 1 | 1 | 3 | 21.1.06.09-0152 | ФССЦ-2001, 21.1.06.09-0152, приказ Минстроя России №1039/пр от 30.12.2016г. | Кабель силовой с медными жилами с поливинилхлоридной изоляцией и оболочкой, не распространяющий горение, с низким дымо- и газовыделением марки ВВГнг-LS, с числом жил - 3 и сечением 2,5 мм2 | 1477 | 1013 | 1000 м | 1000 М | 1 | 0 | 354521160 | 0.1 | 6920.41 | 0 | 0 | 0 | 6920.41 | 0 | 0 | 0 | 1 | 1 | 1 | 1 | 0 | 0 | 0 | 0 | 0 | 0.1 |  | 0 | 1 | -1 | 0 | 0 |  | 0 | 0 | 0 | 0 | 0 | 0 | 0 | 0 | 0 | 0 | 0 | 0 | 0 | 0 | 0 | 0 | 0 | 0 | 0 | 0 | 0 | 0 | 0.068 | 6920.41 | 6920.41 | 1 | 0
721 | 27721504 | 27724302 | 25147235 | 17 | 1 | 1 | 3 | 999-9950 |  | Вспомогательные ненормируемые материалы (2% от ОЗП) | 1374 | 1013 | РУБ | РУБ | 1 | 0 | -1731369543 | 0.71 | 1 | 0 | 0 | 0 | 1 | 0 | 0 | 0 | 1 | 1 | 1 | 1 | 0 | 1 | 0 | 0 | 0 | 0.71 |  | 0 | 2 | 27724319 | 1 | 0 | 2086 | 0 | 0 | 0 | 0 | 0 | 0 | 0 | 0 | 0 | 0 | 0 | 0 | 0 | 0 | 0 | 0 | 0 | 0 | 0 | 0 | 0 | 0 | 0.4828 | 1 | 1 | 1 | 0
724 | 27721505 | 27724321 | 25418254 | 1 | 1 | 1 | 1 | 1-100-39 |  | Рабочий среднего разряда 3.9 | 1191 | 1013 | чел.-ч. | чел.-ч. | 1 | 0 | 1983201532 | 16.29 | 0 | 0 | 0 | 9.51 | 0 | 0 | 0 | 9.51 | 1 | 1 | 1 | 1 | 0 | 1 | 0 | 0 | 0 | 16.29 |  | 1 | 2 | 27724329 | 1 | 0 | 2087 | 0 | 0 | 0 | 0 | 0 | 0 | 0 | 0 | 0 | 0 | 0 | 0 | 0 | 0 | 0 | 0 | 0 | 0 | 0 | 0 | 0 | 0 | 3.258 | 9.51 | 9.51 | 1 | 0
724 | 27721505 | 27724321 | 25412928 | 1 | 1 | 1 | 1 | 4-100-00 |  | Затраты труда машинистов | 1191 | 1013 | чел.-ч. | чел.-ч. | 1 | 0 | -1417349443 | 0.01 | 0 | 0 | 0 | 0 | 0 | 0 | 0 | 0 | 1 | 1 | 1 | 1 | 0 | 1 | 0 | 0 | 0 | 0.01 |  | 2 | 2 | 27724330 | 1 | 0 | 2088 | 0 | 0 | 0 | 0 | 0 | 0 | 0 | 0 | 0 | 0 | 0 | 0 | 0 | 0 | 0 | 0 | 0 | 0 | 0 | 0 | 0 | 0 | 0.002 | 0 | 0 | 1 | 0
724 | 27721505 | 27724321 | 25230514 | 1 | 1 | 1 | 2 | 91.06.06-048 | ФСЭМ-2001, 91.06.06-048, приказ Минстроя России №1039/пр от 30.12.2016г. | Подъемники одномачтовые, грузоподъемность до 500 кг, высота подъема 45 м | 1368 | 1011 | маш.-ч | маш.-ч | 1 | 0 | 1188625873 | 0.01 | 0 | 31.26 | 13.5 | 0 | 0 | 31.26 | 13.5 | 0 | 1 | 1 | 1 | 1 | 0 | 1 | 0 | 0 | 0 | 0.01 |  | 0 | 2 | 27724331 | 1 | 0 | 2089 | 0 | 0 | 0 | 0 | 0 | 0 | 0 | 0 | 0 | 0 | 0 | 0 | 0 | 0 | 0 | 0 | 0 | 0 | 0 | 0 | 0 | 0 | 0.002 | 31.26 | 31.26 | 1 | 0
724 | 27721505 | 27724321 | 25152750 | 1 | 1 | 1 | 3 | 01.7.15.07-0022 | ФССЦ-2001, 01.7.15.07-0022, приказ Минстроя России №1039/пр от 30.12.2016г. | Дюбели распорные полиэтиленовые 6х40 мм | 1356 | 1010 | 1000 шт. | 1000 шт. | 1000 | 0 | 1975348994 | 0.2 | 180 | 0 | 0 | 0 | 180 | 0 | 0 | 0 | 1 | 1 | 1 | 1 | 0 | 1 | 0 | 0 | 0 | 0.2 |  | 0 | 2 | 27724332 | 1 | 0 | 2090 | 0 | 0 | 0 | 0 | 0 | 0 | 0 | 0 | 0 | 0 | 0 | 0 | 0 | 0 | 0 | 0 | 0 | 0 | 0 | 0 | 0 | 0 | 0.04 | 180 | 180 | 1 | 0
724 | 27721505 | 27724321 | 25153112 | 1 | 1 | 1 | 3 | 01.7.15.14-0165 | ФССЦ-2001, 01.7.15.14-0165, приказ Минстроя России №1039/пр от 30.12.2016г. | Шурупы с полукруглой головкой 4x40 мм | 1348 | 1009 | т | т | 1000 | 0 | -1755229539 | 0.001 | 12430 | 0 | 0 | 0 | 12430 | 0 | 0 | 0 | 1 | 1 | 1 | 1 | 0 | 1 | 0 | 0 | 0 | 0.001 |  | 0 | 2 | 27724333 | 1 | 0 | 2091 | 0 | 0 | 0 | 0 | 0 | 0 | 0 | 0 | 0 | 0 | 0 | 0 | 0 | 0 | 0 | 0 | 0 | 0 | 0 | 0 | 0 | 0 | 0.0002 | 12430 | 12430 | 1 | 0
724 | 27721505 | 27724321 | 25201058 | 1 | 1 | 1 | 3 | 20.2.05.04-0022 | ФССЦ-2001, 20.2.05.04-0022, приказ Минстроя России №1039/пр от 30.12.2016г. | Кабель-канал (короб) "Efapel" 12x10 мм | 1308 | 1003 | 100 м | 100 м | 100 | 0 | 1062154019 | 1 | 114.75 | 0 | 0 | 0 | 114.75 | 0 | 0 | 0 | 1 | 1 | 1 | 1 | 0 | 0 | 0 | 0 | 0 | 1 |  | 0 | 1 | -1 | 0 | 0 |  | 0 | 0 | 0 | 0 | 0 | 0 | 0 | 0 | 0 | 0 | 0 | 0 | 0 | 0 | 0 | 0 | 0 | 0 | 0 | 0 | 0 | 0 | 0.2 | 114.75 | 114.75 | 1 | 0
724 | 27721505 | 27724321 | 25147235 | 17 | 1 | 1 | 3 | 999-9950 |  | Вспомогательные ненормируемые материалы (2% от ОЗП) | 1374 | 1013 | РУБ | РУБ | 1 | 0 | -1731369543 | 3.1 | 1 | 0 | 0 | 0 | 1 | 0 | 0 | 0 | 1 | 1 | 1 | 1 | 0 | 1 | 0 | 0 | 0 | 3.1 |  | 0 | 2 | 27724334 | 1 | 0 | 2092 | 0 | 0 | 0 | 0 | 0 | 0 | 0 | 0 | 0 | 0 | 0 | 0 | 0 | 0 | 0 | 0 | 0 | 0 | 0 | 0 | 0 | 0 | 0.62 | 1 | 1 | 1 | 0
725 | 27721504 | 27724321 | 25418254 | 1 | 1 | 1 | 1 | 1-100-39 |  | Рабочий среднего разряда 3.9 | 1191 | 1013 | чел.-ч. | чел.-ч. | 1 | 0 | 1983201532 | 16.29 | 0 | 0 | 0 | 9.51 | 0 | 0 | 0 | 9.51 | 1 | 1 | 1 | 1 | 0 | 1 | 0 | 0 | 0 | 16.29 |  | 1 | 2 | 27724329 | 1 | 0 | 2093 | 0 | 0 | 0 | 0 | 0 | 0 | 0 | 0 | 0 | 0 | 0 | 0 | 0 | 0 | 0 | 0 | 0 | 0 | 0 | 0 | 0 | 0 | 3.258 | 9.51 | 9.51 | 1 | 0
725 | 27721504 | 27724321 | 25412928 | 1 | 1 | 1 | 1 | 4-100-00 |  | Затраты труда машинистов | 1191 | 1013 | чел.-ч. | чел.-ч. | 1 | 0 | -1417349443 | 0.01 | 0 | 0 | 0 | 0 | 0 | 0 | 0 | 0 | 1 | 1 | 1 | 1 | 0 | 1 | 0 | 0 | 0 | 0.01 |  | 2 | 2 | 27724330 | 1 | 0 | 2094 | 0 | 0 | 0 | 0 | 0 | 0 | 0 | 0 | 0 | 0 | 0 | 0 | 0 | 0 | 0 | 0 | 0 | 0 | 0 | 0 | 0 | 0 | 0.002 | 0 | 0 | 1 | 0
725 | 27721504 | 27724321 | 25230514 | 1 | 1 | 1 | 2 | 91.06.06-048 | ФСЭМ-2001, 91.06.06-048, приказ Минстроя России №1039/пр от 30.12.2016г. | Подъемники одномачтовые, грузоподъемность до 500 кг, высота подъема 45 м | 1368 | 1011 | маш.-ч | маш.-ч | 1 | 0 | 1188625873 | 0.01 | 0 | 31.26 | 13.5 | 0 | 0 | 31.26 | 13.5 | 0 | 1 | 1 | 1 | 1 | 0 | 1 | 0 | 0 | 0 | 0.01 |  | 0 | 2 | 27724331 | 1 | 0 | 2095 | 0 | 0 | 0 | 0 | 0 | 0 | 0 | 0 | 0 | 0 | 0 | 0 | 0 | 0 | 0 | 0 | 0 | 0 | 0 | 0 | 0 | 0 | 0.002 | 31.26 | 31.26 | 1 | 0
725 | 27721504 | 27724321 | 25152750 | 1 | 1 | 1 | 3 | 01.7.15.07-0022 | ФССЦ-2001, 01.7.15.07-0022, приказ Минстроя России №1039/пр от 30.12.2016г. | Дюбели распорные полиэтиленовые 6х40 мм | 1356 | 1010 | 1000 шт. | 1000 шт. | 1000 | 0 | 1975348994 | 0.2 | 180 | 0 | 0 | 0 | 180 | 0 | 0 | 0 | 1 | 1 | 1 | 1 | 0 | 1 | 0 | 0 | 0 | 0.2 |  | 0 | 2 | 27724332 | 1 | 0 | 2096 | 0 | 0 | 0 | 0 | 0 | 0 | 0 | 0 | 0 | 0 | 0 | 0 | 0 | 0 | 0 | 0 | 0 | 0 | 0 | 0 | 0 | 0 | 0.04 | 180 | 180 | 1 | 0
725 | 27721504 | 27724321 | 25153112 | 1 | 1 | 1 | 3 | 01.7.15.14-0165 | ФССЦ-2001, 01.7.15.14-0165, приказ Минстроя России №1039/пр от 30.12.2016г. | Шурупы с полукруглой головкой 4x40 мм | 1348 | 1009 | т | т | 1000 | 0 | -1755229539 | 0.001 | 12430 | 0 | 0 | 0 | 12430 | 0 | 0 | 0 | 1 | 1 | 1 | 1 | 0 | 1 | 0 | 0 | 0 | 0.001 |  | 0 | 2 | 27724333 | 1 | 0 | 2097 | 0 | 0 | 0 | 0 | 0 | 0 | 0 | 0 | 0 | 0 | 0 | 0 | 0 | 0 | 0 | 0 | 0 | 0 | 0 | 0 | 0 | 0 | 0.0002 | 12430 | 12430 | 1 | 0
725 | 27721504 | 27724321 | 25201058 | 1 | 1 | 1 | 3 | 20.2.05.04-0022 | ФССЦ-2001, 20.2.05.04-0022, приказ Минстроя России №1039/пр от 30.12.2016г. | Кабель-канал (короб) "Efapel" 12x10 мм | 1308 | 1003 | 100 м | 100 м | 100 | 0 | 1062154019 | 1 | 114.75 | 0 | 0 | 0 | 114.75 | 0 | 0 | 0 | 1 | 1 | 1 | 1 | 0 | 0 | 0 | 0 | 0 | 1 |  | 0 | 1 | -1 | 0 | 0 |  | 0 | 0 | 0 | 0 | 0 | 0 | 0 | 0 | 0 | 0 | 0 | 0 | 0 | 0 | 0 | 0 | 0 | 0 | 0 | 0 | 0 | 0 | 0.2 | 114.75 | 114.75 | 1 | 0
725 | 27721504 | 27724321 | 25147235 | 17 | 1 | 1 | 3 | 999-9950 |  | Вспомогательные ненормируемые материалы (2% от ОЗП) | 1374 | 1013 | РУБ | РУБ | 1 | 0 | -1731369543 | 3.1 | 1 | 0 | 0 | 0 | 1 | 0 | 0 | 0 | 1 | 1 | 1 | 1 | 0 | 1 | 0 | 0 | 0 | 3.1 |  | 0 | 2 | 27724334 | 1 | 0 | 2098 | 0 | 0 | 0 | 0 | 0 | 0 | 0 | 0 | 0 | 0 | 0 | 0 | 0 | 0 | 0 | 0 | 0 | 0 | 0 | 0 | 0 | 0 | 0.62 | 1 | 1 | 1 | 0
764 | 27721505 | 27724336 | 25416200 | 1 | 1 | 1 | 1 | 1-100-24 |  | Рабочий среднего разряда 2.4 | 1191 | 1013 | чел.-ч. | чел.-ч. | 1 | 0 | 371339561 | 172.76 | 0 | 0 | 0 | 8.09 | 0 | 0 | 0 | 8.09 | 1 | 1 | 1 | 1 | 0 | 1 | 0 | 0 | 0 | 172.76 |  | 1 | 2 | 27724340 | 1 | 0 | 2099 | 0 | 0 | 0 | 0 | 0 | 0 | 0 | 0 | 0 | 0 | 0 | 0 | 0 | 0 | 0 | 0 | 0 | 0 | 0 | 0 | 0 | 0 | 5.9429 | 8.09 | 8.09 | 1 | 0
764 | 27721505 | 27724336 | 25412928 | 1 | 1 | 1 | 1 | 4-100-00 |  | Затраты труда машинистов | 1191 | 1013 | чел.-ч. | чел.-ч. | 1 | 0 | -1417349443 | 7.74 | 0 | 0 | 0 | 0 | 0 | 0 | 0 | 0 | 1 | 1 | 1 | 1 | 0 | 1 | 0 | 0 | 0 | 7.74 |  | 2 | 2 | 27724341 | 1 | 0 | 2100 | 0 | 0 | 0 | 0 | 0 | 0 | 0 | 0 | 0 | 0 | 0 | 0 | 0 | 0 | 0 | 0 | 0 | 0 | 0 | 0 | 0 | 0 | 0.26626 | 0 | 0 | 1 | 0
764 | 27721505 | 27724336 | 25230514 | 1 | 1 | 1 | 2 | 91.06.06-048 | ФСЭМ-2001, 91.06.06-048, приказ Минстроя России №1039/пр от 30.12.2016г. | Подъемники одномачтовые, грузоподъемность до 500 кг, высота подъема 45 м | 1368 | 1011 | маш.-ч | маш.-ч | 1 | 0 | 1188625873 | 7.74 | 0 | 31.26 | 13.5 | 0 | 0 | 31.26 | 13.5 | 0 | 1 | 1 | 1 | 1 | 0 | 1 | 0 | 0 | 0 | 7.74 |  | 0 | 2 | 27724342 | 1 | 0 | 2101 | 0 | 0 | 0 | 0 | 0 | 0 | 0 | 0 | 0 | 0 | 0 | 0 | 0 | 0 | 0 | 0 | 0 | 0 | 0 | 0 | 0 | 0 | 0.26626 | 31.26 | 31.26 | 1 | 0
765 | 27721504 | 27724336 | 25416200 | 1 | 1 | 1 | 1 | 1-100-24 |  | Рабочий среднего разряда 2.4 | 1191 | 1013 | чел.-ч. | чел.-ч. | 1 | 0 | 371339561 | 172.76 | 0 | 0 | 0 | 8.09 | 0 | 0 | 0 | 8.09 | 1 | 1 | 1 | 1 | 0 | 1 | 0 | 0 | 0 | 172.76 |  | 1 | 2 | 27724340 | 1 | 0 | 2102 | 0 | 0 | 0 | 0 | 0 | 0 | 0 | 0 | 0 | 0 | 0 | 0 | 0 | 0 | 0 | 0 | 0 | 0 | 0 | 0 | 0 | 0 | 5.9429 | 8.09 | 8.09 | 1 | 0
765 | 27721504 | 27724336 | 25412928 | 1 | 1 | 1 | 1 | 4-100-00 |  | Затраты труда машинистов | 1191 | 1013 | чел.-ч. | чел.-ч. | 1 | 0 | -1417349443 | 7.74 | 0 | 0 | 0 | 0 | 0 | 0 | 0 | 0 | 1 | 1 | 1 | 1 | 0 | 1 | 0 | 0 | 0 | 7.74 |  | 2 | 2 | 27724341 | 1 | 0 | 2103 | 0 | 0 | 0 | 0 | 0 | 0 | 0 | 0 | 0 | 0 | 0 | 0 | 0 | 0 | 0 | 0 | 0 | 0 | 0 | 0 | 0 | 0 | 0.26626 | 0 | 0 | 1 | 0
765 | 27721504 | 27724336 | 25230514 | 1 | 1 | 1 | 2 | 91.06.06-048 | ФСЭМ-2001, 91.06.06-048, приказ Минстроя России №1039/пр от 30.12.2016г. | Подъемники одномачтовые, грузоподъемность до 500 кг, высота подъема 45 м | 1368 | 1011 | маш.-ч | маш.-ч | 1 | 0 | 1188625873 | 7.74 | 0 | 31.26 | 13.5 | 0 | 0 | 31.26 | 13.5 | 0 | 1 | 1 | 1 | 1 | 0 | 1 | 0 | 0 | 0 | 7.74 |  | 0 | 2 | 27724342 | 1 | 0 | 2104 | 0 | 0 | 0 | 0 | 0 | 0 | 0 | 0 | 0 | 0 | 0 | 0 | 0 | 0 | 0 | 0 | 0 | 0 | 0 | 0 | 0 | 0 | 0.26626 | 31.26 | 31.26 | 1 | 0
766 | 27721505 | 27724343 | 25416103 | 1 | 1 | 1 | 1 | 1-100-18 |  | Рабочий среднего разряда 1.8 | 1191 | 1013 | чел.-ч. | чел.-ч. | 1 | 0 | 158058434 | 275.6 | 0 | 0 | 0 | 7.68 | 0 | 0 | 0 | 7.68 | 1 | 1 | 1 | 1 | 0 | 1 | 0 | 0 | 0 | 275.6 |  | 1 | 2 | 27724348 | 1 | 0 | 2105 | 0 | 0 | 0 | 0 | 0 | 0 | 0 | 0 | 0 | 0 | 0 | 0 | 0 | 0 | 0 | 0 | 0 | 0 | 0 | 0 | 0 | 0 | 1.9843 | 7.68 | 7.68 | 1 | 0
766 | 27721505 | 27724343 | 25231936 | 1 | 1 | 1 | 2 | 91.18.01-012 | ФСЭМ-2001, 91.18.01-012, приказ Минстроя России №1039/пр от 30.12.2016г. | Компрессоры передвижные с электродвигателем давлением 600 кПа (6 ат), производительность до 3,5 м3/мин | 1368 | 1011 | маш.-ч | маш.-ч | 1 | 0 | -2111251057 | 1.58 | 0 | 32.5 | 0 | 0 | 0 | 32.5 | 0 | 0 | 1 | 1 | 1 | 1 | 0 | 1 | 0 | 0 | 0 | 1.58 |  | 0 | 2 | 27724349 | 1 | 0 | 2106 | 0 | 0 | 0 | 0 | 0 | 0 | 0 | 0 | 0 | 0 | 0 | 0 | 0 | 0 | 0 | 0 | 0 | 0 | 0 | 0 | 0 | 0 | 0.011376 | 32.5 | 32.5 | 1 | 0
766 | 27721505 | 27724343 | 25232531 | 1 | 1 | 1 | 2 | 91.21.10-003 | ФСЭМ-2001, 91.21.10-003, приказ Минстроя России №1039/пр от 30.12.2016г. | Молотки при работе от передвижных компрессорных станций отбойные пневматические | 1368 | 1011 | маш.-ч | маш.-ч | 1 | 0 | 1518765163 | 3.16 | 0 | 1.53 | 0 | 0 | 0 | 1.53 | 0 | 0 | 1 | 1 | 1 | 1 | 0 | 1 | 0 | 0 | 0 | 3.16 |  | 0 | 2 | 27724350 | 1 | 0 | 2107 | 0 | 0 | 0 | 0 | 0 | 0 | 0 | 0 | 0 | 0 | 0 | 0 | 0 | 0 | 0 | 0 | 0 | 0 | 0 | 0 | 0 | 0 | 0.022752 | 1.53 | 1.53 | 1 | 0
766 | 27721505 | 27724343 | 25147242 | 17 | 1 | 1 | 3 | 01.7.07.07 |  | Строительный мусор | 1348 | 1009 | т | т | 1000 | 0 | -179832266 | 13.4 | 0 | 0 | 0 | 0 | 0 | 0 | 0 | 0 | 1 | 1 | 1 | 1 | 0 | 0 | 0 | 0 | 0 | 13.4 |  | 0 | 2 | 27724351 | 1 | 0 | 2108 | 0 | 0 | 0 | 0 | 0 | 0 | 0 | 0 | 0 | 0 | 0 | 0 | 0 | 0 | 0 | 0 | 0 | 0 | 0 | 0 | 0 | 0 | 0.09648 | 0 | 0 | 1 | 0
767 | 27721504 | 27724343 | 25416103 | 1 | 1 | 1 | 1 | 1-100-18 |  | Рабочий среднего разряда 1.8 | 1191 | 1013 | чел.-ч. | чел.-ч. | 1 | 0 | 158058434 | 275.6 | 0 | 0 | 0 | 7.68 | 0 | 0 | 0 | 7.68 | 1 | 1 | 1 | 1 | 0 | 1 | 0 | 0 | 0 | 275.6 |  | 1 | 2 | 27724348 | 1 | 0 | 2109 | 0 | 0 | 0 | 0 | 0 | 0 | 0 | 0 | 0 | 0 | 0 | 0 | 0 | 0 | 0 | 0 | 0 | 0 | 0 | 0 | 0 | 0 | 1.9843 | 7.68 | 7.68 | 1 | 0
767 | 27721504 | 27724343 | 25231936 | 1 | 1 | 1 | 2 | 91.18.01-012 | ФСЭМ-2001, 91.18.01-012, приказ Минстроя России №1039/пр от 30.12.2016г. | Компрессоры передвижные с электродвигателем давлением 600 кПа (6 ат), производительность до 3,5 м3/мин | 1368 | 1011 | маш.-ч | маш.-ч | 1 | 0 | -2111251057 | 1.58 | 0 | 32.5 | 0 | 0 | 0 | 32.5 | 0 | 0 | 1 | 1 | 1 | 1 | 0 | 1 | 0 | 0 | 0 | 1.58 |  | 0 | 2 | 27724349 | 1 | 0 | 2110 | 0 | 0 | 0 | 0 | 0 | 0 | 0 | 0 | 0 | 0 | 0 | 0 | 0 | 0 | 0 | 0 | 0 | 0 | 0 | 0 | 0 | 0 | 0.011376 | 32.5 | 32.5 | 1 | 0
767 | 27721504 | 27724343 | 25232531 | 1 | 1 | 1 | 2 | 91.21.10-003 | ФСЭМ-2001, 91.21.10-003, приказ Минстроя России №1039/пр от 30.12.2016г. | Молотки при работе от передвижных компрессорных станций отбойные пневматические | 1368 | 1011 | маш.-ч | маш.-ч | 1 | 0 | 1518765163 | 3.16 | 0 | 1.53 | 0 | 0 | 0 | 1.53 | 0 | 0 | 1 | 1 | 1 | 1 | 0 | 1 | 0 | 0 | 0 | 3.16 |  | 0 | 2 | 27724350 | 1 | 0 | 2111 | 0 | 0 | 0 | 0 | 0 | 0 | 0 | 0 | 0 | 0 | 0 | 0 | 0 | 0 | 0 | 0 | 0 | 0 | 0 | 0 | 0 | 0 | 0.022752 | 1.53 | 1.53 | 1 | 0
767 | 27721504 | 27724343 | 25147242 | 17 | 1 | 1 | 3 | 01.7.07.07 |  | Строительный мусор | 1348 | 1009 | т | т | 1000 | 0 | -179832266 | 13.4 | 0 | 0 | 0 | 0 | 0 | 0 | 0 | 0 | 1 | 1 | 1 | 1 | 0 | 0 | 0 | 0 | 0 | 13.4 |  | 0 | 2 | 27724351 | 1 | 0 | 2112 | 0 | 0 | 0 | 0 | 0 | 0 | 0 | 0 | 0 | 0 | 0 | 0 | 0 | 0 | 0 | 0 | 0 | 0 | 0 | 0 | 0 | 0 | 0.09648 | 0 | 0 | 1 | 0
770 | 27721505 | 27724353 | 25413050 | 1 | 1 | 1 | 1 | 1-100-20 |  | Рабочий среднего разряда 2 | 1191 | 1013 | чел.-ч. | чел.-ч. | 1 | 0 | 735429535 | 22.82 | 0 | 0 | 0 | 7.8 | 0 | 0 | 0 | 7.8 | 1 | 1 | 1 | 1 | 0 | 1 | 0 | 0 | 0 | 22.82 |  | 1 | 2 | 27724355 | 1 | 0 | 2113 | 0 | 0 | 0 | 0 | 0 | 0 | 0 | 0 | 0 | 0 | 0 | 0 | 0 | 0 | 0 | 0 | 0 | 0 | 0 | 0 | 0 | 0 | 6.5334 | 7.8 | 7.8 | 1 | 0
771 | 27721504 | 27724353 | 25413050 | 1 | 1 | 1 | 1 | 1-100-20 |  | Рабочий среднего разряда 2 | 1191 | 1013 | чел.-ч. | чел.-ч. | 1 | 0 | 735429535 | 22.82 | 0 | 0 | 0 | 7.8 | 0 | 0 | 0 | 7.8 | 1 | 1 | 1 | 1 | 0 | 1 | 0 | 0 | 0 | 22.82 |  | 1 | 2 | 27724355 | 1 | 0 | 2114 | 0 | 0 | 0 | 0 | 0 | 0 | 0 | 0 | 0 | 0 | 0 | 0 | 0 | 0 | 0 | 0 | 0 | 0 | 0 | 0 | 0 | 0 | 6.5334 | 7.8 | 7.8 | 1 | 0
772 | 27721505 | 27724356 | 25413050 | 1 | 1 | 1 | 1 | 1-100-20 |  | Рабочий среднего разряда 2 | 1191 | 1013 | чел.-ч. | чел.-ч. | 1 | 0 | 735429535 | 11.39 | 0 | 0 | 0 | 7.8 | 0 | 0 | 0 | 7.8 | 1 | 1 | 1 | 1 | 0 | 1 | 0 | 0 | 0 | 11.39 |  | 1 | 2 | 27724361 | 1 | 0 | 2115 | 0 | 0 | 0 | 0 | 0 | 0 | 0 | 0 | 0 | 0 | 0 | 0 | 0 | 0 | 0 | 0 | 0 | 0 | 0 | 0 | 0 | 0 | 1.3349 | 7.8 | 7.8 | 1 | 0
772 | 27721505 | 27724356 | 25412928 | 1 | 1 | 1 | 1 | 4-100-00 |  | Затраты труда машинистов | 1191 | 1013 | чел.-ч. | чел.-ч. | 1 | 0 | -1417349443 | 0.13 | 0 | 0 | 0 | 0 | 0 | 0 | 0 | 0 | 1 | 1 | 1 | 1 | 0 | 1 | 0 | 0 | 0 | 0.13 |  | 2 | 2 | 27724362 | 1 | 0 | 2116 | 0 | 0 | 0 | 0 | 0 | 0 | 0 | 0 | 0 | 0 | 0 | 0 | 0 | 0 | 0 | 0 | 0 | 0 | 0 | 0 | 0 | 0 | 0.015236 | 0 | 0 | 1 | 0
772 | 27721505 | 27724356 | 25230514 | 1 | 1 | 1 | 2 | 91.06.06-048 | ФСЭМ-2001, 91.06.06-048, приказ Минстроя России №1039/пр от 30.12.2016г. | Подъемники одномачтовые, грузоподъемность до 500 кг, высота подъема 45 м | 1368 | 1011 | маш.-ч | маш.-ч | 1 | 0 | 1188625873 | 0.13 | 0 | 31.26 | 13.5 | 0 | 0 | 31.26 | 13.5 | 0 | 1 | 1 | 1 | 1 | 0 | 1 | 0 | 0 | 0 | 0.13 |  | 0 | 2 | 27724363 | 1 | 0 | 2117 | 0 | 0 | 0 | 0 | 0 | 0 | 0 | 0 | 0 | 0 | 0 | 0 | 0 | 0 | 0 | 0 | 0 | 0 | 0 | 0 | 0 | 0 | 0.015236 | 31.26 | 31.26 | 1 | 0
772 | 27721505 | 27724356 | 25147242 | 17 | 1 | 1 | 3 | 01.7.07.07 |  | Строительный мусор | 1348 | 1009 | т | т | 1000 | 0 | -179832266 | 0.47 | 0 | 0 | 0 | 0 | 0 | 0 | 0 | 0 | 1 | 1 | 1 | 1 | 0 | 0 | 0 | 0 | 0 | 0.47 |  | 0 | 2 | 27724364 | 1 | 0 | 2118 | 0 | 0 | 0 | 0 | 0 | 0 | 0 | 0 | 0 | 0 | 0 | 0 | 0 | 0 | 0 | 0 | 0 | 0 | 0 | 0 | 0 | 0 | 0.055084 | 0 | 0 | 1 | 0
773 | 27721504 | 27724356 | 25413050 | 1 | 1 | 1 | 1 | 1-100-20 |  | Рабочий среднего разряда 2 | 1191 | 1013 | чел.-ч. | чел.-ч. | 1 | 0 | 735429535 | 11.39 | 0 | 0 | 0 | 7.8 | 0 | 0 | 0 | 7.8 | 1 | 1 | 1 | 1 | 0 | 1 | 0 | 0 | 0 | 11.39 |  | 1 | 2 | 27724361 | 1 | 0 | 2119 | 0 | 0 | 0 | 0 | 0 | 0 | 0 | 0 | 0 | 0 | 0 | 0 | 0 | 0 | 0 | 0 | 0 | 0 | 0 | 0 | 0 | 0 | 1.3349 | 7.8 | 7.8 | 1 | 0
773 | 27721504 | 27724356 | 25412928 | 1 | 1 | 1 | 1 | 4-100-00 |  | Затраты труда машинистов | 1191 | 1013 | чел.-ч. | чел.-ч. | 1 | 0 | -1417349443 | 0.13 | 0 | 0 | 0 | 0 | 0 | 0 | 0 | 0 | 1 | 1 | 1 | 1 | 0 | 1 | 0 | 0 | 0 | 0.13 |  | 2 | 2 | 27724362 | 1 | 0 | 2120 | 0 | 0 | 0 | 0 | 0 | 0 | 0 | 0 | 0 | 0 | 0 | 0 | 0 | 0 | 0 | 0 | 0 | 0 | 0 | 0 | 0 | 0 | 0.015236 | 0 | 0 | 1 | 0
773 | 27721504 | 27724356 | 25230514 | 1 | 1 | 1 | 2 | 91.06.06-048 | ФСЭМ-2001, 91.06.06-048, приказ Минстроя России №1039/пр от 30.12.2016г. | Подъемники одномачтовые, грузоподъемность до 500 кг, высота подъема 45 м | 1368 | 1011 | маш.-ч | маш.-ч | 1 | 0 | 1188625873 | 0.13 | 0 | 31.26 | 13.5 | 0 | 0 | 31.26 | 13.5 | 0 | 1 | 1 | 1 | 1 | 0 | 1 | 0 | 0 | 0 | 0.13 |  | 0 | 2 | 27724363 | 1 | 0 | 2121 | 0 | 0 | 0 | 0 | 0 | 0 | 0 | 0 | 0 | 0 | 0 | 0 | 0 | 0 | 0 | 0 | 0 | 0 | 0 | 0 | 0 | 0 | 0.015236 | 31.26 | 31.26 | 1 | 0
773 | 27721504 | 27724356 | 25147242 | 17 | 1 | 1 | 3 | 01.7.07.07 |  | Строительный мусор | 1348 | 1009 | т | т | 1000 | 0 | -179832266 | 0.47 | 0 | 0 | 0 | 0 | 0 | 0 | 0 | 0 | 1 | 1 | 1 | 1 | 0 | 0 | 0 | 0 | 0 | 0.47 |  | 0 | 2 | 27724364 | 1 | 0 | 2122 | 0 | 0 | 0 | 0 | 0 | 0 | 0 | 0 | 0 | 0 | 0 | 0 | 0 | 0 | 0 | 0 | 0 | 0 | 0 | 0 | 0 | 0 | 0.055084 | 0 | 0 | 1 | 0
776 | 27721505 | 27724366 | 25413300 | 1 | 1 | 1 | 1 | 1-100-30 |  | Рабочий среднего разряда 3 | 1191 | 1013 | чел.-ч. | чел.-ч. | 1 | 0 | -400197608 | 111.2 | 0 | 0 | 0 | 8.53 | 0 | 0 | 0 | 8.53 | 1 | 1 | 1 | 1 | 0 | 1 | 0 | 0 | 0 | 111.2 |  | 1 | 2 | 27724373 | 1 | 0 | 2123 | 0 | 0 | 0 | 0 | 0 | 0 | 0 | 0 | 0 | 0 | 0 | 0 | 0 | 0 | 0 | 0 | 0 | 0 | 0 | 0 | 0 | 0 | 13.0326 | 8.53 | 8.53 | 1 | 0
776 | 27721505 | 27724366 | 25412928 | 1 | 1 | 1 | 1 | 4-100-00 |  | Затраты труда машинистов | 1191 | 1013 | чел.-ч. | чел.-ч. | 1 | 0 | -1417349443 | 1.8 | 0 | 0 | 0 | 0 | 0 | 0 | 0 | 0 | 1 | 1 | 1 | 1 | 0 | 1 | 0 | 0 | 0 | 1.8 |  | 2 | 2 | 27724374 | 1 | 0 | 2124 | 0 | 0 | 0 | 0 | 0 | 0 | 0 | 0 | 0 | 0 | 0 | 0 | 0 | 0 | 0 | 0 | 0 | 0 | 0 | 0 | 0 | 0 | 0.21096 | 0 | 0 | 1 | 0
776 | 27721505 | 27724366 | 25230514 | 1 | 1 | 1 | 2 | 91.06.06-048 | ФСЭМ-2001, 91.06.06-048, приказ Минстроя России №1039/пр от 30.12.2016г. | Подъемники одномачтовые, грузоподъемность до 500 кг, высота подъема 45 м | 1368 | 1011 | маш.-ч | маш.-ч | 1 | 0 | 1188625873 | 1.8 | 0 | 31.26 | 13.5 | 0 | 0 | 31.26 | 13.5 | 0 | 1 | 1 | 1 | 1 | 0 | 1 | 0 | 0 | 0 | 1.8 |  | 0 | 2 | 27724375 | 1 | 0 | 2125 | 0 | 0 | 0 | 0 | 0 | 0 | 0 | 0 | 0 | 0 | 0 | 0 | 0 | 0 | 0 | 0 | 0 | 0 | 0 | 0 | 0 | 0 | 0.21096 | 31.26 | 31.26 | 1 | 0
776 | 27721505 | 27724366 | 25231936 | 1 | 1 | 1 | 2 | 91.18.01-012 | ФСЭМ-2001, 91.18.01-012, приказ Минстроя России №1039/пр от 30.12.2016г. | Компрессоры передвижные с электродвигателем давлением 600 кПа (6 ат), производительность до 3,5 м3/мин | 1368 | 1011 | маш.-ч | маш.-ч | 1 | 0 | -2111251057 | 19.2 | 0 | 32.5 | 0 | 0 | 0 | 32.5 | 0 | 0 | 1 | 1 | 1 | 1 | 0 | 1 | 0 | 0 | 0 | 19.2 |  | 0 | 2 | 27724376 | 1 | 0 | 2126 | 0 | 0 | 0 | 0 | 0 | 0 | 0 | 0 | 0 | 0 | 0 | 0 | 0 | 0 | 0 | 0 | 0 | 0 | 0 | 0 | 0 | 0 | 2.2502 | 32.5 | 32.5 | 1 | 0
776 | 27721505 | 27724366 | 25232531 | 1 | 1 | 1 | 2 | 91.21.10-003 | ФСЭМ-2001, 91.21.10-003, приказ Минстроя России №1039/пр от 30.12.2016г. | Молотки при работе от передвижных компрессорных станций отбойные пневматические | 1368 | 1011 | маш.-ч | маш.-ч | 1 | 0 | 1518765163 | 38.4 | 0 | 1.53 | 0 | 0 | 0 | 1.53 | 0 | 0 | 1 | 1 | 1 | 1 | 0 | 1 | 0 | 0 | 0 | 38.4 |  | 0 | 2 | 27724377 | 1 | 0 | 2127 | 0 | 0 | 0 | 0 | 0 | 0 | 0 | 0 | 0 | 0 | 0 | 0 | 0 | 0 | 0 | 0 | 0 | 0 | 0 | 0 | 0 | 0 | 4.5005 | 1.53 | 1.53 | 1 | 0
776 | 27721505 | 27724366 | 25147242 | 17 | 1 | 1 | 3 | 01.7.07.07 |  | Строительный мусор | 1348 | 1009 | т | т | 1000 | 0 | -179832266 | 6.6 | 0 | 0 | 0 | 0 | 0 | 0 | 0 | 0 | 1 | 1 | 1 | 1 | 0 | 0 | 0 | 0 | 0 | 6.6 |  | 0 | 2 | 27724378 | 1 | 0 | 2128 | 0 | 0 | 0 | 0 | 0 | 0 | 0 | 0 | 0 | 0 | 0 | 0 | 0 | 0 | 0 | 0 | 0 | 0 | 0 | 0 | 0 | 0 | 0.77352 | 0 | 0 | 1 | 0
777 | 27721504 | 27724366 | 25413300 | 1 | 1 | 1 | 1 | 1-100-30 |  | Рабочий среднего разряда 3 | 1191 | 1013 | чел.-ч. | чел.-ч. | 1 | 0 | -400197608 | 111.2 | 0 | 0 | 0 | 8.53 | 0 | 0 | 0 | 8.53 | 1 | 1 | 1 | 1 | 0 | 1 | 0 | 0 | 0 | 111.2 |  | 1 | 2 | 27724373 | 1 | 0 | 2129 | 0 | 0 | 0 | 0 | 0 | 0 | 0 | 0 | 0 | 0 | 0 | 0 | 0 | 0 | 0 | 0 | 0 | 0 | 0 | 0 | 0 | 0 | 13.0326 | 8.53 | 8.53 | 1 | 0
777 | 27721504 | 27724366 | 25412928 | 1 | 1 | 1 | 1 | 4-100-00 |  | Затраты труда машинистов | 1191 | 1013 | чел.-ч. | чел.-ч. | 1 | 0 | -1417349443 | 1.8 | 0 | 0 | 0 | 0 | 0 | 0 | 0 | 0 | 1 | 1 | 1 | 1 | 0 | 1 | 0 | 0 | 0 | 1.8 |  | 2 | 2 | 27724374 | 1 | 0 | 2130 | 0 | 0 | 0 | 0 | 0 | 0 | 0 | 0 | 0 | 0 | 0 | 0 | 0 | 0 | 0 | 0 | 0 | 0 | 0 | 0 | 0 | 0 | 0.21096 | 0 | 0 | 1 | 0
777 | 27721504 | 27724366 | 25230514 | 1 | 1 | 1 | 2 | 91.06.06-048 | ФСЭМ-2001, 91.06.06-048, приказ Минстроя России №1039/пр от 30.12.2016г. | Подъемники одномачтовые, грузоподъемность до 500 кг, высота подъема 45 м | 1368 | 1011 | маш.-ч | маш.-ч | 1 | 0 | 1188625873 | 1.8 | 0 | 31.26 | 13.5 | 0 | 0 | 31.26 | 13.5 | 0 | 1 | 1 | 1 | 1 | 0 | 1 | 0 | 0 | 0 | 1.8 |  | 0 | 2 | 27724375 | 1 | 0 | 2131 | 0 | 0 | 0 | 0 | 0 | 0 | 0 | 0 | 0 | 0 | 0 | 0 | 0 | 0 | 0 | 0 | 0 | 0 | 0 | 0 | 0 | 0 | 0.21096 | 31.26 | 31.26 | 1 | 0
777 | 27721504 | 27724366 | 25231936 | 1 | 1 | 1 | 2 | 91.18.01-012 | ФСЭМ-2001, 91.18.01-012, приказ Минстроя России №1039/пр от 30.12.2016г. | Компрессоры передвижные с электродвигателем давлением 600 кПа (6 ат), производительность до 3,5 м3/мин | 1368 | 1011 | маш.-ч | маш.-ч | 1 | 0 | -2111251057 | 19.2 | 0 | 32.5 | 0 | 0 | 0 | 32.5 | 0 | 0 | 1 | 1 | 1 | 1 | 0 | 1 | 0 | 0 | 0 | 19.2 |  | 0 | 2 | 27724376 | 1 | 0 | 2132 | 0 | 0 | 0 | 0 | 0 | 0 | 0 | 0 | 0 | 0 | 0 | 0 | 0 | 0 | 0 | 0 | 0 | 0 | 0 | 0 | 0 | 0 | 2.2502 | 32.5 | 32.5 | 1 | 0
777 | 27721504 | 27724366 | 25232531 | 1 | 1 | 1 | 2 | 91.21.10-003 | ФСЭМ-2001, 91.21.10-003, приказ Минстроя России №1039/пр от 30.12.2016г. | Молотки при работе от передвижных компрессорных станций отбойные пневматические | 1368 | 1011 | маш.-ч | маш.-ч | 1 | 0 | 1518765163 | 38.4 | 0 | 1.53 | 0 | 0 | 0 | 1.53 | 0 | 0 | 1 | 1 | 1 | 1 | 0 | 1 | 0 | 0 | 0 | 38.4 |  | 0 | 2 | 27724377 | 1 | 0 | 2133 | 0 | 0 | 0 | 0 | 0 | 0 | 0 | 0 | 0 | 0 | 0 | 0 | 0 | 0 | 0 | 0 | 0 | 0 | 0 | 0 | 0 | 0 | 4.5005 | 1.53 | 1.53 | 1 | 0
777 | 27721504 | 27724366 | 25147242 | 17 | 1 | 1 | 3 | 01.7.07.07 |  | Строительный мусор | 1348 | 1009 | т | т | 1000 | 0 | -179832266 | 6.6 | 0 | 0 | 0 | 0 | 0 | 0 | 0 | 0 | 1 | 1 | 1 | 1 | 0 | 0 | 0 | 0 | 0 | 6.6 |  | 0 | 2 | 27724378 | 1 | 0 | 2134 | 0 | 0 | 0 | 0 | 0 | 0 | 0 | 0 | 0 | 0 | 0 | 0 | 0 | 0 | 0 | 0 | 0 | 0 | 0 | 0 | 0 | 0 | 0.77352 | 0 | 0 | 1 | 0
780 | 27721505 | 27724380 | 25413300 | 1 | 1 | 1 | 1 | 1-100-30 |  | Рабочий среднего разряда 3 | 1191 | 1013 | чел.-ч. | чел.-ч. | 1 | 0 | -400197608 | 1.035 | 0 | 0 | 0 | 8.53 | 0 | 0 | 0 | 8.53 | 1 | 1 | 1 | 1 | 0 | 1 | 1 | 0 | 0 | 0.9 | )*1,15 | 1 | 2 | 27724382 | 1 | 0 | 2135 | 0 | 0 | 0 | 0 | 0 | 0 | 0 | 0 | 0 | 0 | 0 | 0 | 0 | 0 | 0 | 0 | 0 | 0 | 0 | 0 | 0 | 0 | 12.1302 | 8.53 | 8.53 | 1 | 0
781 | 27721504 | 27724380 | 25413300 | 1 | 1 | 1 | 1 | 1-100-30 |  | Рабочий среднего разряда 3 | 1191 | 1013 | чел.-ч. | чел.-ч. | 1 | 0 | -400197608 | 1.035 | 0 | 0 | 0 | 8.53 | 0 | 0 | 0 | 8.53 | 1 | 1 | 1 | 1 | 0 | 1 | 1 | 0 | 0 | 0.9 | )*1,15 | 1 | 2 | 27724382 | 1 | 0 | 2136 | 0 | 0 | 0 | 0 | 0 | 0 | 0 | 0 | 0 | 0 | 0 | 0 | 0 | 0 | 0 | 0 | 0 | 0 | 0 | 0 | 0 | 0 | 12.1302 | 8.53 | 8.53 | 1 | 0
782 | 27721505 | 27724383 | 25416173 | 1 | 1 | 1 | 1 | 1-100-22 |  | Рабочий среднего разряда 2.2 | 1191 | 1013 | чел.-ч. | чел.-ч. | 1 | 0 | -1366118074 | 45.4365 | 0 | 0 | 0 | 7.94 | 0 | 0 | 0 | 7.94 | 1 | 1 | 1 | 1 | 0 | 1 | 1 | 0 | 0 | 39.51 | )*1,15 | 1 | 2 | 27724390 | 1 | 0 | 2137 | 0 | 0 | 0 | 0 | 0 | 0 | 0 | 0 | 0 | 0 | 0 | 0 | 0 | 0 | 0 | 0 | 0 | 0 | 0 | 0 | 0 | 0 | 5.3252 | 7.94 | 7.94 | 1 | 0
782 | 27721505 | 27724383 | 25412928 | 1 | 1 | 1 | 1 | 4-100-00 |  | Затраты труда машинистов | 1191 | 1013 | чел.-ч. | чел.-ч. | 1 | 0 | -1417349443 | 1.27 | 0 | 0 | 0 | 0 | 0 | 0 | 0 | 0 | 1 | 1 | 1 | 1 | 0 | 1 | 0 | 0 | 0 | 1.27 |  | 2 | 2 | 27724391 | 1 | 2048 | 2138 | 0 | 0 | 0 | 0 | 0 | 0 | 0 | 0 | 0 | 0 | 0 | 0 | 0 | 0 | 0 | 0 | 0 | 0 | 0 | 0 | 0 | 0 | 0.14884 | 0 | 0 | 1 | 0
782 | 27721505 | 27724383 | 25230514 | 1 | 1 | 1 | 2 | 91.06.06-048 | ФСЭМ-2001, 91.06.06-048, приказ Минстроя России №1039/пр от 30.12.2016г. | Подъемники одномачтовые, грузоподъемность до 500 кг, высота подъема 45 м | 1368 | 1011 | маш.-ч | маш.-ч | 1 | 0 | 1188625873 | 1.5875 | 0 | 31.26 | 13.5 | 0 | 0 | 31.26 | 13.5 | 0 | 1 | 1 | 1 | 1 | 0 | 1 | 1 | 0 | 0 | 1.27 | )*1,25 | 0 | 2 | 27724392 | 1 | 0 | 2139 | 0 | 0 | 0 | 0 | 0 | 0 | 0 | 0 | 0 | 0 | 0 | 0 | 0 | 0 | 0 | 0 | 0 | 0 | 0 | 0 | 0 | 0 | 0.18605 | 31.26 | 31.26 | 1 | 0
782 | 27721505 | 27724383 | 25230627 | 1 | 1 | 1 | 2 | 91.07.04-002 | ФСЭМ-2001, 91.07.04-002, приказ Минстроя России №1039/пр от 30.12.2016г. | Вибратор поверхностный | 1368 | 1011 | маш.-ч | маш.-ч | 1 | 0 | -1750804799 | 11.3375 | 0 | 0.5 | 0 | 0 | 0 | 0.5 | 0 | 0 | 1 | 1 | 1 | 1 | 0 | 1 | 1 | 0 | 0 | 9.07 | )*1,25 | 0 | 2 | 27724393 | 1 | 0 | 2140 | 0 | 0 | 0 | 0 | 0 | 0 | 0 | 0 | 0 | 0 | 0 | 0 | 0 | 0 | 0 | 0 | 0 | 0 | 0 | 0 | 0 | 0 | 1.3288 | 0.5 | 0.5 | 1 | 0
782 | 27721505 | 27724383 | 25149961 | 1 | 1 | 1 | 3 | 01.7.03.01-0001 | ФССЦ-2001, 01.7.03.01-0001, приказ Минстроя России №1039/пр от 30.12.2016г. | Вода | 1339 | 1007 | м3 | м3 | 1 | 0 | -1660354250 | 3.5 | 2.44 | 0 | 0 | 0 | 2.44 | 0 | 0 | 0 | 1 | 1 | 1 | 1 | 0 | 1 | 0 | 0 | 0 | 3.5 |  | 0 | 2 | 27724394 | 1 | 0 | 2141 | 0 | 0 | 0 | 0 | 0 | 0 | 0 | 0 | 0 | 0 | 0 | 0 | 0 | 0 | 0 | 0 | 0 | 0 | 0 | 0 | 0 | 0 | 0.4102 | 2.44 | 2.44 | 1 | 0
782 | 27721505 | 27724383 | 25155505 | 1 | 1 | 1 | 3 | 04.3.01.09-0014 | ФССЦ-2001, 04.3.01.09-0014, приказ Минстроя России №1039/пр от 30.12.2016г. | Раствор готовый кладочный цементный марки 100 | 1339 | 1007 | м3 | м3 | 1 | 0 | 519185539 | 2.04 | 519.8 | 0 | 0 | 0 | 519.8 | 0 | 0 | 0 | 1 | 1 | 1 | 1 | 0 | 0 | 0 | 0 | 0 | 2.04 |  | 0 | 1 | -1 | 0 | 0 |  | 0 | 0 | 0 | 0 | 0 | 0 | 0 | 0 | 0 | 0 | 0 | 0 | 0 | 0 | 0 | 0 | 0 | 0 | 0 | 0 | 0 | 0 | 0.23909 | 519.8 | 519.8 | 1 | 0
783 | 27721504 | 27724383 | 25416173 | 1 | 1 | 1 | 1 | 1-100-22 |  | Рабочий среднего разряда 2.2 | 1191 | 1013 | чел.-ч. | чел.-ч. | 1 | 0 | -1366118074 | 45.4365 | 0 | 0 | 0 | 7.94 | 0 | 0 | 0 | 7.94 | 1 | 1 | 1 | 1 | 0 | 1 | 1 | 0 | 0 | 39.51 | )*1,15 | 1 | 2 | 27724390 | 1 | 0 | 2143 | 0 | 0 | 0 | 0 | 0 | 0 | 0 | 0 | 0 | 0 | 0 | 0 | 0 | 0 | 0 | 0 | 0 | 0 | 0 | 0 | 0 | 0 | 5.3252 | 7.94 | 7.94 | 1 | 0
783 | 27721504 | 27724383 | 25412928 | 1 | 1 | 1 | 1 | 4-100-00 |  | Затраты труда машинистов | 1191 | 1013 | чел.-ч. | чел.-ч. | 1 | 0 | -1417349443 | 1.27 | 0 | 0 | 0 | 0 | 0 | 0 | 0 | 0 | 1 | 1 | 1 | 1 | 0 | 1 | 0 | 0 | 0 | 1.27 |  | 2 | 2 | 27724391 | 1 | 2048 | 2144 | 0 | 0 | 0 | 0 | 0 | 0 | 0 | 0 | 0 | 0 | 0 | 0 | 0 | 0 | 0 | 0 | 0 | 0 | 0 | 0 | 0 | 0 | 0.14884 | 0 | 0 | 1 | 0
783 | 27721504 | 27724383 | 25230514 | 1 | 1 | 1 | 2 | 91.06.06-048 | ФСЭМ-2001, 91.06.06-048, приказ Минстроя России №1039/пр от 30.12.2016г. | Подъемники одномачтовые, грузоподъемность до 500 кг, высота подъема 45 м | 1368 | 1011 | маш.-ч | маш.-ч | 1 | 0 | 1188625873 | 1.5875 | 0 | 31.26 | 13.5 | 0 | 0 | 31.26 | 13.5 | 0 | 1 | 1 | 1 | 1 | 0 | 1 | 1 | 0 | 0 | 1.27 | )*1,25 | 0 | 2 | 27724392 | 1 | 0 | 2145 | 0 | 0 | 0 | 0 | 0 | 0 | 0 | 0 | 0 | 0 | 0 | 0 | 0 | 0 | 0 | 0 | 0 | 0 | 0 | 0 | 0 | 0 | 0.18605 | 31.26 | 31.26 | 1 | 0
783 | 27721504 | 27724383 | 25230627 | 1 | 1 | 1 | 2 | 91.07.04-002 | ФСЭМ-2001, 91.07.04-002, приказ Минстроя России №1039/пр от 30.12.2016г. | Вибратор поверхностный | 1368 | 1011 | маш.-ч | маш.-ч | 1 | 0 | -1750804799 | 11.3375 | 0 | 0.5 | 0 | 0 | 0 | 0.5 | 0 | 0 | 1 | 1 | 1 | 1 | 0 | 1 | 1 | 0 | 0 | 9.07 | )*1,25 | 0 | 2 | 27724393 | 1 | 0 | 2146 | 0 | 0 | 0 | 0 | 0 | 0 | 0 | 0 | 0 | 0 | 0 | 0 | 0 | 0 | 0 | 0 | 0 | 0 | 0 | 0 | 0 | 0 | 1.3288 | 0.5 | 0.5 | 1 | 0
783 | 27721504 | 27724383 | 25149961 | 1 | 1 | 1 | 3 | 01.7.03.01-0001 | ФССЦ-2001, 01.7.03.01-0001, приказ Минстроя России №1039/пр от 30.12.2016г. | Вода | 1339 | 1007 | м3 | м3 | 1 | 0 | -1660354250 | 3.5 | 2.44 | 0 | 0 | 0 | 2.44 | 0 | 0 | 0 | 1 | 1 | 1 | 1 | 0 | 1 | 0 | 0 | 0 | 3.5 |  | 0 | 2 | 27724394 | 1 | 0 | 2147 | 0 | 0 | 0 | 0 | 0 | 0 | 0 | 0 | 0 | 0 | 0 | 0 | 0 | 0 | 0 | 0 | 0 | 0 | 0 | 0 | 0 | 0 | 0.4102 | 2.44 | 2.44 | 1 | 0
783 | 27721504 | 27724383 | 25155505 | 1 | 1 | 1 | 3 | 04.3.01.09-0014 | ФССЦ-2001, 04.3.01.09-0014, приказ Минстроя России №1039/пр от 30.12.2016г. | Раствор готовый кладочный цементный марки 100 | 1339 | 1007 | м3 | м3 | 1 | 0 | 519185539 | 2.04 | 519.8 | 0 | 0 | 0 | 519.8 | 0 | 0 | 0 | 1 | 1 | 1 | 1 | 0 | 0 | 0 | 0 | 0 | 2.04 |  | 0 | 1 | -1 | 0 | 0 |  | 0 | 0 | 0 | 0 | 0 | 0 | 0 | 0 | 0 | 0 | 0 | 0 | 0 | 0 | 0 | 0 | 0 | 0 | 0 | 0 | 0 | 0 | 0.23909 | 519.8 | 519.8 | 1 | 0
786 | 27721505 | 27724397 | 25416173 | 1 | 1 | 1 | 1 | 1-100-22 |  | Рабочий среднего разряда 2.2 | 1191 | 1013 | чел.-ч. | чел.-ч. | 1 | 0 | -1366118074 | 3.45 | 0 | 0 | 0 | 7.94 | 0 | 0 | 0 | 7.94 | 1 | 1 | 1 | 1 | 0 | 1 | 1 | 0 | 0 | 0.5 | )*1,15*6 | 1 | 2 | 27724403 | 1 | 0 | 2149 | 0 | 0 | 0 | 0 | 0 | 0 | 0 | 0 | 0 | 0 | 0 | 0 | 0 | 0 | 0 | 0 | 0 | 0 | 0 | 0 | 0 | 0 | 0.40434 | 7.94 | 7.94 | 1 | 0
786 | 27721505 | 27724397 | 25412928 | 1 | 1 | 1 | 1 | 4-100-00 |  | Затраты труда машинистов | 1191 | 1013 | чел.-ч. | чел.-ч. | 1 | 0 | -1417349443 | 0.21 | 0 | 0 | 0 | 0 | 0 | 0 | 0 | 0 | 1 | 1 | 1 | 1 | 0 | 1 | 0 | 0 | 0 | 0.21 |  | 2 | 2 | 27724404 | 1 | 2048 | 2150 | 0 | 0 | 0 | 0 | 0 | 0 | 0 | 0 | 0 | 0 | 0 | 0 | 0 | 0 | 0 | 0 | 0 | 0 | 0 | 0 | 0 | 0 | 0.024612 | 0 | 0 | 1 | 0
786 | 27721505 | 27724397 | 25230514 | 1 | 1 | 1 | 2 | 91.06.06-048 | ФСЭМ-2001, 91.06.06-048, приказ Минстроя России №1039/пр от 30.12.2016г. | Подъемники одномачтовые, грузоподъемность до 500 кг, высота подъема 45 м | 1368 | 1011 | маш.-ч | маш.-ч | 1 | 0 | 1188625873 | 1.575 | 0 | 31.26 | 13.5 | 0 | 0 | 31.26 | 13.5 | 0 | 1 | 1 | 1 | 1 | 0 | 1 | 1 | 0 | 0 | 0.21 | )*1,25*6 | 0 | 2 | 27724405 | 1 | 0 | 2151 | 0 | 0 | 0 | 0 | 0 | 0 | 0 | 0 | 0 | 0 | 0 | 0 | 0 | 0 | 0 | 0 | 0 | 0 | 0 | 0 | 0 | 0 | 0.18459 | 31.26 | 31.26 | 1 | 0
786 | 27721505 | 27724397 | 25230627 | 1 | 1 | 1 | 2 | 91.07.04-002 | ФСЭМ-2001, 91.07.04-002, приказ Минстроя России №1039/пр от 30.12.2016г. | Вибратор поверхностный | 1368 | 1011 | маш.-ч | маш.-ч | 1 | 0 | -1750804799 | 17.4 | 0 | 0.5 | 0 | 0 | 0 | 0.5 | 0 | 0 | 1 | 1 | 1 | 1 | 0 | 1 | 1 | 0 | 0 | 2.32 | )*1,25*6 | 0 | 2 | 27724406 | 1 | 0 | 2152 | 0 | 0 | 0 | 0 | 0 | 0 | 0 | 0 | 0 | 0 | 0 | 0 | 0 | 0 | 0 | 0 | 0 | 0 | 0 | 0 | 0 | 0 | 2.0393 | 0.5 | 0.5 | 1 | 0
786 | 27721505 | 27724397 | 25155505 | 1 | 1 | 1 | 3 | 04.3.01.09-0014 | ФССЦ-2001, 04.3.01.09-0014, приказ Минстроя России №1039/пр от 30.12.2016г. | Раствор готовый кладочный цементный марки 100 | 1339 | 1007 | м3 | м3 | 1 | 0 | 519185539 | 3.06 | 519.8 | 0 | 0 | 0 | 519.8 | 0 | 0 | 0 | 1 | 1 | 1 | 1 | 0 | 0 | 1 | 0 | 0 | 0.51 | *6 | 0 | 1 | -1 | 0 | 0 |  | 0 | 0 | 0 | 0 | 0 | 0 | 0 | 0 | 0 | 0 | 0 | 0 | 0 | 0 | 0 | 0 | 0 | 0 | 0 | 0 | 0 | 0 | 0.35863 | 519.8 | 519.8 | 1 | 0
787 | 27721504 | 27724397 | 25416173 | 1 | 1 | 1 | 1 | 1-100-22 |  | Рабочий среднего разряда 2.2 | 1191 | 1013 | чел.-ч. | чел.-ч. | 1 | 0 | -1366118074 | 3.45 | 0 | 0 | 0 | 7.94 | 0 | 0 | 0 | 7.94 | 1 | 1 | 1 | 1 | 0 | 1 | 1 | 0 | 0 | 0.5 | )*1,15*6 | 1 | 2 | 27724403 | 1 | 0 | 2154 | 0 | 0 | 0 | 0 | 0 | 0 | 0 | 0 | 0 | 0 | 0 | 0 | 0 | 0 | 0 | 0 | 0 | 0 | 0 | 0 | 0 | 0 | 0.40434 | 7.94 | 7.94 | 1 | 0
787 | 27721504 | 27724397 | 25412928 | 1 | 1 | 1 | 1 | 4-100-00 |  | Затраты труда машинистов | 1191 | 1013 | чел.-ч. | чел.-ч. | 1 | 0 | -1417349443 | 0.21 | 0 | 0 | 0 | 0 | 0 | 0 | 0 | 0 | 1 | 1 | 1 | 1 | 0 | 1 | 0 | 0 | 0 | 0.21 |  | 2 | 2 | 27724404 | 1 | 2048 | 2155 | 0 | 0 | 0 | 0 | 0 | 0 | 0 | 0 | 0 | 0 | 0 | 0 | 0 | 0 | 0 | 0 | 0 | 0 | 0 | 0 | 0 | 0 | 0.024612 | 0 | 0 | 1 | 0
787 | 27721504 | 27724397 | 25230514 | 1 | 1 | 1 | 2 | 91.06.06-048 | ФСЭМ-2001, 91.06.06-048, приказ Минстроя России №1039/пр от 30.12.2016г. | Подъемники одномачтовые, грузоподъемность до 500 кг, высота подъема 45 м | 1368 | 1011 | маш.-ч | маш.-ч | 1 | 0 | 1188625873 | 1.575 | 0 | 31.26 | 13.5 | 0 | 0 | 31.26 | 13.5 | 0 | 1 | 1 | 1 | 1 | 0 | 1 | 1 | 0 | 0 | 0.21 | )*1,25*6 | 0 | 2 | 27724405 | 1 | 0 | 2156 | 0 | 0 | 0 | 0 | 0 | 0 | 0 | 0 | 0 | 0 | 0 | 0 | 0 | 0 | 0 | 0 | 0 | 0 | 0 | 0 | 0 | 0 | 0.18459 | 31.26 | 31.26 | 1 | 0
787 | 27721504 | 27724397 | 25230627 | 1 | 1 | 1 | 2 | 91.07.04-002 | ФСЭМ-2001, 91.07.04-002, приказ Минстроя России №1039/пр от 30.12.2016г. | Вибратор поверхностный | 1368 | 1011 | маш.-ч | маш.-ч | 1 | 0 | -1750804799 | 17.4 | 0 | 0.5 | 0 | 0 | 0 | 0.5 | 0 | 0 | 1 | 1 | 1 | 1 | 0 | 1 | 1 | 0 | 0 | 2.32 | )*1,25*6 | 0 | 2 | 27724406 | 1 | 0 | 2157 | 0 | 0 | 0 | 0 | 0 | 0 | 0 | 0 | 0 | 0 | 0 | 0 | 0 | 0 | 0 | 0 | 0 | 0 | 0 | 0 | 0 | 0 | 2.0393 | 0.5 | 0.5 | 1 | 0
787 | 27721504 | 27724397 | 25155505 | 1 | 1 | 1 | 3 | 04.3.01.09-0014 | ФССЦ-2001, 04.3.01.09-0014, приказ Минстроя России №1039/пр от 30.12.2016г. | Раствор готовый кладочный цементный марки 100 | 1339 | 1007 | м3 | м3 | 1 | 0 | 519185539 | 3.06 | 519.8 | 0 | 0 | 0 | 519.8 | 0 | 0 | 0 | 1 | 1 | 1 | 1 | 0 | 0 | 1 | 0 | 0 | 0.51 | *6 | 0 | 1 | -1 | 0 | 0 |  | 0 | 0 | 0 | 0 | 0 | 0 | 0 | 0 | 0 | 0 | 0 | 0 | 0 | 0 | 0 | 0 | 0 | 0 | 0 | 0 | 0 | 0 | 0.35863 | 519.8 | 519.8 | 1 | 0
790 | 27721505 | 27724409 | 25413300 | 1 | 1 | 1 | 1 | 1-100-30 |  | Рабочий среднего разряда 3 | 1191 | 1013 | чел.-ч. | чел.-ч. | 1 | 0 | -400197608 | 37.3635 | 0 | 0 | 0 | 8.53 | 0 | 0 | 0 | 8.53 | 1 | 1 | 1 | 1 | 0 | 1 | 1 | 0 | 0 | 32.49 | )*1,15 | 1 | 2 | 27724418 | 1 | 0 | 2159 | 0 | 0 | 0 | 0 | 0 | 0 | 0 | 0 | 0 | 0 | 0 | 0 | 0 | 0 | 0 | 0 | 0 | 0 | 0 | 0 | 0 | 0 | 10.0807 | 8.53 | 8.53 | 1 | 0
790 | 27721505 | 27724409 | 25412928 | 1 | 1 | 1 | 1 | 4-100-00 |  | Затраты труда машинистов | 1191 | 1013 | чел.-ч. | чел.-ч. | 1 | 0 | -1417349443 | 0.93 | 0 | 0 | 0 | 0 | 0 | 0 | 0 | 0 | 1 | 1 | 1 | 1 | 0 | 1 | 0 | 0 | 0 | 0.93 |  | 2 | 2 | 27724419 | 1 | 2048 | 2160 | 0 | 0 | 0 | 0 | 0 | 0 | 0 | 0 | 0 | 0 | 0 | 0 | 0 | 0 | 0 | 0 | 0 | 0 | 0 | 0 | 0 | 0 | 0.25091 | 0 | 0 | 1 | 0
790 | 27721505 | 27724409 | 25230445 | 1 | 1 | 1 | 2 | 91.06.05-011 | ФСЭМ-2001, 91.06.05-011, приказ Минстроя России №1039/пр от 30.12.2016г. | Погрузчик, грузоподъемность 5 т | 1368 | 1011 | маш.-ч | маш.-ч | 1 | 0 | 1225731627 | 0.025 | 0 | 89.99 | 10.06 | 0 | 0 | 89.99 | 10.06 | 0 | 1 | 1 | 1 | 1 | 0 | 1 | 1 | 0 | 0 | 0.02 | )*1,25 | 0 | 2 | 27724420 | 1 | 0 | 2161 | 0 | 0 | 0 | 0 | 0 | 0 | 0 | 0 | 0 | 0 | 0 | 0 | 0 | 0 | 0 | 0 | 0 | 0 | 0 | 0 | 0 | 0 | 0.006745 | 89.99 | 89.99 | 1 | 0
790 | 27721505 | 27724409 | 25230514 | 1 | 1 | 1 | 2 | 91.06.06-048 | ФСЭМ-2001, 91.06.06-048, приказ Минстроя России №1039/пр от 30.12.2016г. | Подъемники одномачтовые, грузоподъемность до 500 кг, высота подъема 45 м | 1368 | 1011 | маш.-ч | маш.-ч | 1 | 0 | 1188625873 | 0.2625 | 0 | 31.26 | 13.5 | 0 | 0 | 31.26 | 13.5 | 0 | 1 | 1 | 1 | 1 | 0 | 1 | 1 | 0 | 0 | 0.21 | )*1,25 | 0 | 2 | 27724421 | 1 | 0 | 2162 | 0 | 0 | 0 | 0 | 0 | 0 | 0 | 0 | 0 | 0 | 0 | 0 | 0 | 0 | 0 | 0 | 0 | 0 | 0 | 0 | 0 | 0 | 0.070822 | 31.26 | 31.26 | 1 | 0
790 | 27721505 | 27724409 | 25230679 | 1 | 1 | 1 | 2 | 91.07.08-024 | ФСЭМ-2001, 91.07.08-024, приказ Минстроя России №1039/пр от 30.12.2016г. | Растворосмесители передвижные 65 л | 1368 | 1011 | маш.-ч | маш.-ч | 1 | 0 | 983187852 | 0.875 | 0 | 12.39 | 10.06 | 0 | 0 | 12.39 | 10.06 | 0 | 1 | 1 | 1 | 1 | 0 | 1 | 1 | 0 | 0 | 0.7 | )*1,25 | 0 | 2 | 27724422 | 1 | 0 | 2163 | 0 | 0 | 0 | 0 | 0 | 0 | 0 | 0 | 0 | 0 | 0 | 0 | 0 | 0 | 0 | 0 | 0 | 0 | 0 | 0 | 0 | 0 | 0.23607 | 12.39 | 12.39 | 1 | 0
790 | 27721505 | 27724409 | 25149961 | 1 | 1 | 1 | 3 | 01.7.03.01-0001 | ФССЦ-2001, 01.7.03.01-0001, приказ Минстроя России №1039/пр от 30.12.2016г. | Вода | 1339 | 1007 | м3 | м3 | 1 | 0 | -1660354250 | 0.51 | 2.44 | 0 | 0 | 0 | 2.44 | 0 | 0 | 0 | 1 | 1 | 1 | 1 | 0 | 1 | 0 | 0 | 0 | 0.51 |  | 0 | 2 | 27724423 | 1 | 0 | 2164 | 0 | 0 | 0 | 0 | 0 | 0 | 0 | 0 | 0 | 0 | 0 | 0 | 0 | 0 | 0 | 0 | 0 | 0 | 0 | 0 | 0 | 0 | 0.1376 | 2.44 | 2.44 | 1 | 0
790 | 27721505 | 27724409 | 25155670 | 1 | 1 | 1 | 3 | 04.3.02.05-0002 | ФССЦ-2001, 04.3.02.05-0002, приказ Минстроя России №1039/пр от 30.12.2016г. | Смесь штукатурная «Ротбанд», КНАУФ | 1346 | 1009 | кг | кг | 1 | 0 | -60067644 | 850 | 2.07 | 0 | 0 | 0 | 2.07 | 0 | 0 | 0 | 1 | 1 | 1 | 1 | 0 | 0 | 0 | 0 | 0 | 850 |  | 0 | 1 | -1 | 0 | 0 |  | 0 | 0 | 0 | 0 | 0 | 0 | 0 | 0 | 0 | 0 | 0 | 0 | 0 | 0 | 0 | 0 | 0 | 0 | 0 | 0 | 0 | 0 | 229.33 | 2.07 | 2.07 | 1 | 0
790 | 27721505 | 27724409 | 25185843 | 1 | 1 | 1 | 3 | 14.3.01.01-0001 | ФССЦ-2001, 14.3.01.01-0001, приказ Минстроя России №1039/пр от 30.12.2016г. | Грунтовка: «Бетоконтакт», КНАУФ | 1346 | 1009 | кг | кг | 1 | 0 | 1453462043 | 13 | 15.09 | 0 | 0 | 0 | 15.09 | 0 | 0 | 0 | 1 | 1 | 1 | 1 | 0 | 0 | 0 | 0 | 0 | 13 |  | 0 | 1 | -1 | 0 | 0 |  | 0 | 0 | 0 | 0 | 0 | 0 | 0 | 0 | 0 | 0 | 0 | 0 | 0 | 0 | 0 | 0 | 0 | 0 | 0 | 0 | 0 | 0 | 3.5074 | 15.09 | 15.09 | 1 | 0
791 | 27721504 | 27724409 | 25413300 | 1 | 1 | 1 | 1 | 1-100-30 |  | Рабочий среднего разряда 3 | 1191 | 1013 | чел.-ч. | чел.-ч. | 1 | 0 | -400197608 | 37.3635 | 0 | 0 | 0 | 8.53 | 0 | 0 | 0 | 8.53 | 1 | 1 | 1 | 1 | 0 | 1 | 1 | 0 | 0 | 32.49 | )*1,15 | 1 | 2 | 27724418 | 1 | 0 | 2167 | 0 | 0 | 0 | 0 | 0 | 0 | 0 | 0 | 0 | 0 | 0 | 0 | 0 | 0 | 0 | 0 | 0 | 0 | 0 | 0 | 0 | 0 | 10.0807 | 8.53 | 8.53 | 1 | 0
791 | 27721504 | 27724409 | 25412928 | 1 | 1 | 1 | 1 | 4-100-00 |  | Затраты труда машинистов | 1191 | 1013 | чел.-ч. | чел.-ч. | 1 | 0 | -1417349443 | 0.93 | 0 | 0 | 0 | 0 | 0 | 0 | 0 | 0 | 1 | 1 | 1 | 1 | 0 | 1 | 0 | 0 | 0 | 0.93 |  | 2 | 2 | 27724419 | 1 | 2048 | 2168 | 0 | 0 | 0 | 0 | 0 | 0 | 0 | 0 | 0 | 0 | 0 | 0 | 0 | 0 | 0 | 0 | 0 | 0 | 0 | 0 | 0 | 0 | 0.25091 | 0 | 0 | 1 | 0
791 | 27721504 | 27724409 | 25230445 | 1 | 1 | 1 | 2 | 91.06.05-011 | ФСЭМ-2001, 91.06.05-011, приказ Минстроя России №1039/пр от 30.12.2016г. | Погрузчик, грузоподъемность 5 т | 1368 | 1011 | маш.-ч | маш.-ч | 1 | 0 | 1225731627 | 0.025 | 0 | 89.99 | 10.06 | 0 | 0 | 89.99 | 10.06 | 0 | 1 | 1 | 1 | 1 | 0 | 1 | 1 | 0 | 0 | 0.02 | )*1,25 | 0 | 2 | 27724420 | 1 | 0 | 2169 | 0 | 0 | 0 | 0 | 0 | 0 | 0 | 0 | 0 | 0 | 0 | 0 | 0 | 0 | 0 | 0 | 0 | 0 | 0 | 0 | 0 | 0 | 0.006745 | 89.99 | 89.99 | 1 | 0
791 | 27721504 | 27724409 | 25230514 | 1 | 1 | 1 | 2 | 91.06.06-048 | ФСЭМ-2001, 91.06.06-048, приказ Минстроя России №1039/пр от 30.12.2016г. | Подъемники одномачтовые, грузоподъемность до 500 кг, высота подъема 45 м | 1368 | 1011 | маш.-ч | маш.-ч | 1 | 0 | 1188625873 | 0.2625 | 0 | 31.26 | 13.5 | 0 | 0 | 31.26 | 13.5 | 0 | 1 | 1 | 1 | 1 | 0 | 1 | 1 | 0 | 0 | 0.21 | )*1,25 | 0 | 2 | 27724421 | 1 | 0 | 2170 | 0 | 0 | 0 | 0 | 0 | 0 | 0 | 0 | 0 | 0 | 0 | 0 | 0 | 0 | 0 | 0 | 0 | 0 | 0 | 0 | 0 | 0 | 0.070822 | 31.26 | 31.26 | 1 | 0
791 | 27721504 | 27724409 | 25230679 | 1 | 1 | 1 | 2 | 91.07.08-024 | ФСЭМ-2001, 91.07.08-024, приказ Минстроя России №1039/пр от 30.12.2016г. | Растворосмесители передвижные 65 л | 1368 | 1011 | маш.-ч | маш.-ч | 1 | 0 | 983187852 | 0.875 | 0 | 12.39 | 10.06 | 0 | 0 | 12.39 | 10.06 | 0 | 1 | 1 | 1 | 1 | 0 | 1 | 1 | 0 | 0 | 0.7 | )*1,25 | 0 | 2 | 27724422 | 1 | 0 | 2171 | 0 | 0 | 0 | 0 | 0 | 0 | 0 | 0 | 0 | 0 | 0 | 0 | 0 | 0 | 0 | 0 | 0 | 0 | 0 | 0 | 0 | 0 | 0.23607 | 12.39 | 12.39 | 1 | 0
791 | 27721504 | 27724409 | 25149961 | 1 | 1 | 1 | 3 | 01.7.03.01-0001 | ФССЦ-2001, 01.7.03.01-0001, приказ Минстроя России №1039/пр от 30.12.2016г. | Вода | 1339 | 1007 | м3 | м3 | 1 | 0 | -1660354250 | 0.51 | 2.44 | 0 | 0 | 0 | 2.44 | 0 | 0 | 0 | 1 | 1 | 1 | 1 | 0 | 1 | 0 | 0 | 0 | 0.51 |  | 0 | 2 | 27724423 | 1 | 0 | 2172 | 0 | 0 | 0 | 0 | 0 | 0 | 0 | 0 | 0 | 0 | 0 | 0 | 0 | 0 | 0 | 0 | 0 | 0 | 0 | 0 | 0 | 0 | 0.1376 | 2.44 | 2.44 | 1 | 0
791 | 27721504 | 27724409 | 25155670 | 1 | 1 | 1 | 3 | 04.3.02.05-0002 | ФССЦ-2001, 04.3.02.05-0002, приказ Минстроя России №1039/пр от 30.12.2016г. | Смесь штукатурная «Ротбанд», КНАУФ | 1346 | 1009 | кг | кг | 1 | 0 | -60067644 | 850 | 2.07 | 0 | 0 | 0 | 2.07 | 0 | 0 | 0 | 1 | 1 | 1 | 1 | 0 | 0 | 0 | 0 | 0 | 850 |  | 0 | 1 | -1 | 0 | 0 |  | 0 | 0 | 0 | 0 | 0 | 0 | 0 | 0 | 0 | 0 | 0 | 0 | 0 | 0 | 0 | 0 | 0 | 0 | 0 | 0 | 0 | 0 | 229.33 | 2.07 | 2.07 | 1 | 0
791 | 27721504 | 27724409 | 25185843 | 1 | 1 | 1 | 3 | 14.3.01.01-0001 | ФССЦ-2001, 14.3.01.01-0001, приказ Минстроя России №1039/пр от 30.12.2016г. | Грунтовка: «Бетоконтакт», КНАУФ | 1346 | 1009 | кг | кг | 1 | 0 | 1453462043 | 13 | 15.09 | 0 | 0 | 0 | 15.09 | 0 | 0 | 0 | 1 | 1 | 1 | 1 | 0 | 0 | 0 | 0 | 0 | 13 |  | 0 | 1 | -1 | 0 | 0 |  | 0 | 0 | 0 | 0 | 0 | 0 | 0 | 0 | 0 | 0 | 0 | 0 | 0 | 0 | 0 | 0 | 0 | 0 | 0 | 0 | 0 | 0 | 3.5074 | 15.09 | 15.09 | 1 | 0
796 | 27721505 | 27724428 | 25413300 | 1 | 1 | 1 | 1 | 1-100-30 |  | Рабочий среднего разряда 3 | 1191 | 1013 | чел.-ч. | чел.-ч. | 1 | 0 | -400197608 | 96.2205 | 0 | 0 | 0 | 8.53 | 0 | 0 | 0 | 8.53 | 1 | 1 | 1 | 1 | 0 | 1 | 1 | 0 | 0 | 83.67 | )*1,15 | 1 | 2 | 27724437 | 1 | 0 | 2175 | 0 | 0 | 0 | 0 | 0 | 0 | 0 | 0 | 0 | 0 | 0 | 0 | 0 | 0 | 0 | 0 | 0 | 0 | 0 | 0 | 0 | 0 | 1.5876 | 8.53 | 8.53 | 1 | 0
796 | 27721505 | 27724428 | 25412928 | 1 | 1 | 1 | 1 | 4-100-00 |  | Затраты труда машинистов | 1191 | 1013 | чел.-ч. | чел.-ч. | 1 | 0 | -1417349443 | 1.34 | 0 | 0 | 0 | 0 | 0 | 0 | 0 | 0 | 1 | 1 | 1 | 1 | 0 | 1 | 0 | 0 | 0 | 1.34 |  | 2 | 2 | 27724438 | 1 | 2048 | 2176 | 0 | 0 | 0 | 0 | 0 | 0 | 0 | 0 | 0 | 0 | 0 | 0 | 0 | 0 | 0 | 0 | 0 | 0 | 0 | 0 | 0 | 0 | 0.02211 | 0 | 0 | 1 | 0
796 | 27721505 | 27724428 | 25230445 | 1 | 1 | 1 | 2 | 91.06.05-011 | ФСЭМ-2001, 91.06.05-011, приказ Минстроя России №1039/пр от 30.12.2016г. | Погрузчик, грузоподъемность 5 т | 1368 | 1011 | маш.-ч | маш.-ч | 1 | 0 | 1225731627 | 0.025 | 0 | 89.99 | 10.06 | 0 | 0 | 89.99 | 10.06 | 0 | 1 | 1 | 1 | 1 | 0 | 1 | 1 | 0 | 0 | 0.02 | )*1,25 | 0 | 2 | 27724439 | 1 | 0 | 2177 | 0 | 0 | 0 | 0 | 0 | 0 | 0 | 0 | 0 | 0 | 0 | 0 | 0 | 0 | 0 | 0 | 0 | 0 | 0 | 0 | 0 | 0 | 0.0004125 | 89.99 | 89.99 | 1 | 0
796 | 27721505 | 27724428 | 25230514 | 1 | 1 | 1 | 2 | 91.06.06-048 | ФСЭМ-2001, 91.06.06-048, приказ Минстроя России №1039/пр от 30.12.2016г. | Подъемники одномачтовые, грузоподъемность до 500 кг, высота подъема 45 м | 1368 | 1011 | маш.-ч | маш.-ч | 1 | 0 | 1188625873 | 0.375 | 0 | 31.26 | 13.5 | 0 | 0 | 31.26 | 13.5 | 0 | 1 | 1 | 1 | 1 | 0 | 1 | 1 | 0 | 0 | 0.3 | )*1,25 | 0 | 2 | 27724440 | 1 | 0 | 2178 | 0 | 0 | 0 | 0 | 0 | 0 | 0 | 0 | 0 | 0 | 0 | 0 | 0 | 0 | 0 | 0 | 0 | 0 | 0 | 0 | 0 | 0 | 0.0061875 | 31.26 | 31.26 | 1 | 0
796 | 27721505 | 27724428 | 25230679 | 1 | 1 | 1 | 2 | 91.07.08-024 | ФСЭМ-2001, 91.07.08-024, приказ Минстроя России №1039/пр от 30.12.2016г. | Растворосмесители передвижные 65 л | 1368 | 1011 | маш.-ч | маш.-ч | 1 | 0 | 983187852 | 1.275 | 0 | 12.39 | 10.06 | 0 | 0 | 12.39 | 10.06 | 0 | 1 | 1 | 1 | 1 | 0 | 1 | 1 | 0 | 0 | 1.02 | )*1,25 | 0 | 2 | 27724441 | 1 | 0 | 2179 | 0 | 0 | 0 | 0 | 0 | 0 | 0 | 0 | 0 | 0 | 0 | 0 | 0 | 0 | 0 | 0 | 0 | 0 | 0 | 0 | 0 | 0 | 0.021038 | 12.39 | 12.39 | 1 | 0
796 | 27721505 | 27724428 | 25149961 | 1 | 1 | 1 | 3 | 01.7.03.01-0001 | ФССЦ-2001, 01.7.03.01-0001, приказ Минстроя России №1039/пр от 30.12.2016г. | Вода | 1339 | 1007 | м3 | м3 | 1 | 0 | -1660354250 | 0.74 | 2.44 | 0 | 0 | 0 | 2.44 | 0 | 0 | 0 | 1 | 1 | 1 | 1 | 0 | 1 | 0 | 0 | 0 | 0.74 |  | 0 | 2 | 27724442 | 1 | 0 | 2180 | 0 | 0 | 0 | 0 | 0 | 0 | 0 | 0 | 0 | 0 | 0 | 0 | 0 | 0 | 0 | 0 | 0 | 0 | 0 | 0 | 0 | 0 | 0.01221 | 2.44 | 2.44 | 1 | 0
796 | 27721505 | 27724428 | 25155670 | 1 | 1 | 1 | 3 | 04.3.02.05-0002 | ФССЦ-2001, 04.3.02.05-0002, приказ Минстроя России №1039/пр от 30.12.2016г. | Смесь штукатурная «Ротбанд», КНАУФ | 1346 | 1009 | кг | кг | 1 | 0 | -60067644 | 1230 | 2.07 | 0 | 0 | 0 | 2.07 | 0 | 0 | 0 | 1 | 1 | 1 | 1 | 0 | 0 | 0 | 0 | 0 | 1230 |  | 0 | 1 | -1 | 0 | 0 |  | 0 | 0 | 0 | 0 | 0 | 0 | 0 | 0 | 0 | 0 | 0 | 0 | 0 | 0 | 0 | 0 | 0 | 0 | 0 | 0 | 0 | 0 | 20.295 | 2.07 | 2.07 | 1 | 0
796 | 27721505 | 27724428 | 25185843 | 1 | 1 | 1 | 3 | 14.3.01.01-0001 | ФССЦ-2001, 14.3.01.01-0001, приказ Минстроя России №1039/пр от 30.12.2016г. | Грунтовка: «Бетоконтакт», КНАУФ | 1346 | 1009 | кг | кг | 1 | 0 | 1453462043 | 13 | 15.09 | 0 | 0 | 0 | 15.09 | 0 | 0 | 0 | 1 | 1 | 1 | 1 | 0 | 0 | 0 | 0 | 0 | 13 |  | 0 | 1 | -1 | 0 | 0 |  | 0 | 0 | 0 | 0 | 0 | 0 | 0 | 0 | 0 | 0 | 0 | 0 | 0 | 0 | 0 | 0 | 0 | 0 | 0 | 0 | 0 | 0 | 0.2145 | 15.09 | 15.09 | 1 | 0
797 | 27721504 | 27724428 | 25413300 | 1 | 1 | 1 | 1 | 1-100-30 |  | Рабочий среднего разряда 3 | 1191 | 1013 | чел.-ч. | чел.-ч. | 1 | 0 | -400197608 | 96.2205 | 0 | 0 | 0 | 8.53 | 0 | 0 | 0 | 8.53 | 1 | 1 | 1 | 1 | 0 | 1 | 1 | 0 | 0 | 83.67 | )*1,15 | 1 | 2 | 27724437 | 1 | 0 | 2183 | 0 | 0 | 0 | 0 | 0 | 0 | 0 | 0 | 0 | 0 | 0 | 0 | 0 | 0 | 0 | 0 | 0 | 0 | 0 | 0 | 0 | 0 | 1.5876 | 8.53 | 8.53 | 1 | 0
797 | 27721504 | 27724428 | 25412928 | 1 | 1 | 1 | 1 | 4-100-00 |  | Затраты труда машинистов | 1191 | 1013 | чел.-ч. | чел.-ч. | 1 | 0 | -1417349443 | 1.34 | 0 | 0 | 0 | 0 | 0 | 0 | 0 | 0 | 1 | 1 | 1 | 1 | 0 | 1 | 0 | 0 | 0 | 1.34 |  | 2 | 2 | 27724438 | 1 | 2048 | 2184 | 0 | 0 | 0 | 0 | 0 | 0 | 0 | 0 | 0 | 0 | 0 | 0 | 0 | 0 | 0 | 0 | 0 | 0 | 0 | 0 | 0 | 0 | 0.02211 | 0 | 0 | 1 | 0
797 | 27721504 | 27724428 | 25230445 | 1 | 1 | 1 | 2 | 91.06.05-011 | ФСЭМ-2001, 91.06.05-011, приказ Минстроя России №1039/пр от 30.12.2016г. | Погрузчик, грузоподъемность 5 т | 1368 | 1011 | маш.-ч | маш.-ч | 1 | 0 | 1225731627 | 0.025 | 0 | 89.99 | 10.06 | 0 | 0 | 89.99 | 10.06 | 0 | 1 | 1 | 1 | 1 | 0 | 1 | 1 | 0 | 0 | 0.02 | )*1,25 | 0 | 2 | 27724439 | 1 | 0 | 2185 | 0 | 0 | 0 | 0 | 0 | 0 | 0 | 0 | 0 | 0 | 0 | 0 | 0 | 0 | 0 | 0 | 0 | 0 | 0 | 0 | 0 | 0 | 0.0004125 | 89.99 | 89.99 | 1 | 0
797 | 27721504 | 27724428 | 25230514 | 1 | 1 | 1 | 2 | 91.06.06-048 | ФСЭМ-2001, 91.06.06-048, приказ Минстроя России №1039/пр от 30.12.2016г. | Подъемники одномачтовые, грузоподъемность до 500 кг, высота подъема 45 м | 1368 | 1011 | маш.-ч | маш.-ч | 1 | 0 | 1188625873 | 0.375 | 0 | 31.26 | 13.5 | 0 | 0 | 31.26 | 13.5 | 0 | 1 | 1 | 1 | 1 | 0 | 1 | 1 | 0 | 0 | 0.3 | )*1,25 | 0 | 2 | 27724440 | 1 | 0 | 2186 | 0 | 0 | 0 | 0 | 0 | 0 | 0 | 0 | 0 | 0 | 0 | 0 | 0 | 0 | 0 | 0 | 0 | 0 | 0 | 0 | 0 | 0 | 0.0061875 | 31.26 | 31.26 | 1 | 0
797 | 27721504 | 27724428 | 25230679 | 1 | 1 | 1 | 2 | 91.07.08-024 | ФСЭМ-2001, 91.07.08-024, приказ Минстроя России №1039/пр от 30.12.2016г. | Растворосмесители передвижные 65 л | 1368 | 1011 | маш.-ч | маш.-ч | 1 | 0 | 983187852 | 1.275 | 0 | 12.39 | 10.06 | 0 | 0 | 12.39 | 10.06 | 0 | 1 | 1 | 1 | 1 | 0 | 1 | 1 | 0 | 0 | 1.02 | )*1,25 | 0 | 2 | 27724441 | 1 | 0 | 2187 | 0 | 0 | 0 | 0 | 0 | 0 | 0 | 0 | 0 | 0 | 0 | 0 | 0 | 0 | 0 | 0 | 0 | 0 | 0 | 0 | 0 | 0 | 0.021038 | 12.39 | 12.39 | 1 | 0
797 | 27721504 | 27724428 | 25149961 | 1 | 1 | 1 | 3 | 01.7.03.01-0001 | ФССЦ-2001, 01.7.03.01-0001, приказ Минстроя России №1039/пр от 30.12.2016г. | Вода | 1339 | 1007 | м3 | м3 | 1 | 0 | -1660354250 | 0.74 | 2.44 | 0 | 0 | 0 | 2.44 | 0 | 0 | 0 | 1 | 1 | 1 | 1 | 0 | 1 | 0 | 0 | 0 | 0.74 |  | 0 | 2 | 27724442 | 1 | 0 | 2188 | 0 | 0 | 0 | 0 | 0 | 0 | 0 | 0 | 0 | 0 | 0 | 0 | 0 | 0 | 0 | 0 | 0 | 0 | 0 | 0 | 0 | 0 | 0.01221 | 2.44 | 2.44 | 1 | 0
797 | 27721504 | 27724428 | 25155670 | 1 | 1 | 1 | 3 | 04.3.02.05-0002 | ФССЦ-2001, 04.3.02.05-0002, приказ Минстроя России №1039/пр от 30.12.2016г. | Смесь штукатурная «Ротбанд», КНАУФ | 1346 | 1009 | кг | кг | 1 | 0 | -60067644 | 1230 | 2.07 | 0 | 0 | 0 | 2.07 | 0 | 0 | 0 | 1 | 1 | 1 | 1 | 0 | 0 | 0 | 0 | 0 | 1230 |  | 0 | 1 | -1 | 0 | 0 |  | 0 | 0 | 0 | 0 | 0 | 0 | 0 | 0 | 0 | 0 | 0 | 0 | 0 | 0 | 0 | 0 | 0 | 0 | 0 | 0 | 0 | 0 | 20.295 | 2.07 | 2.07 | 1 | 0
797 | 27721504 | 27724428 | 25185843 | 1 | 1 | 1 | 3 | 14.3.01.01-0001 | ФССЦ-2001, 14.3.01.01-0001, приказ Минстроя России №1039/пр от 30.12.2016г. | Грунтовка: «Бетоконтакт», КНАУФ | 1346 | 1009 | кг | кг | 1 | 0 | 1453462043 | 13 | 15.09 | 0 | 0 | 0 | 15.09 | 0 | 0 | 0 | 1 | 1 | 1 | 1 | 0 | 0 | 0 | 0 | 0 | 13 |  | 0 | 1 | -1 | 0 | 0 |  | 0 | 0 | 0 | 0 | 0 | 0 | 0 | 0 | 0 | 0 | 0 | 0 | 0 | 0 | 0 | 0 | 0 | 0 | 0 | 0 | 0 | 0 | 0.2145 | 15.09 | 15.09 | 1 | 0
802 | 27721505 | 27724447 | 25418547 | 1 | 1 | 1 | 1 | 1-100-32 |  | Рабочий среднего разряда 3.2 | 1191 | 1013 | чел.-ч. | чел.-ч. | 1 | 0 | -784637506 | 50.094 | 0 | 0 | 0 | 8.74 | 0 | 0 | 0 | 8.74 | 1 | 1 | 1 | 1 | 0 | 1 | 1 | 0 | 0 | 43.56 | )*1,15 | 1 | 2 | 27724457 | 1 | 0 | 2191 | 0 | 0 | 0 | 0 | 0 | 0 | 0 | 0 | 0 | 0 | 0 | 0 | 0 | 0 | 0 | 0 | 0 | 0 | 0 | 0 | 0 | 0 | 14.3419 | 8.74 | 8.74 | 1 | 0
802 | 27721505 | 27724447 | 25412928 | 1 | 1 | 1 | 1 | 4-100-00 |  | Затраты труда машинистов | 1191 | 1013 | чел.-ч. | чел.-ч. | 1 | 0 | -1417349443 | 0.17 | 0 | 0 | 0 | 0 | 0 | 0 | 0 | 0 | 1 | 1 | 1 | 1 | 0 | 1 | 0 | 0 | 0 | 0.17 |  | 2 | 2 | 27724458 | 1 | 2048 | 2192 | 0 | 0 | 0 | 0 | 0 | 0 | 0 | 0 | 0 | 0 | 0 | 0 | 0 | 0 | 0 | 0 | 0 | 0 | 0 | 0 | 0 | 0 | 0.048671 | 0 | 0 | 1 | 0
802 | 27721505 | 27724447 | 25230510 | 1 | 1 | 1 | 2 | 91.06.06-046 | ФСЭМ-2001, 91.06.06-046, приказ Минстроя России №1039/пр от 30.12.2016г. | Подъемники одномачтовые, грузоподъемность до 500 кг, высота подъема 25 м | 1368 | 1011 | маш.-ч | маш.-ч | 1 | 0 | 368031958 | 0.025 | 0 | 27.66 | 11.6 | 0 | 0 | 27.66 | 11.6 | 0 | 1 | 1 | 1 | 1 | 0 | 1 | 1 | 0 | 0 | 0.02 | )*1,25 | 0 | 2 | 27724459 | 1 | 0 | 2193 | 0 | 0 | 0 | 0 | 0 | 0 | 0 | 0 | 0 | 0 | 0 | 0 | 0 | 0 | 0 | 0 | 0 | 0 | 0 | 0 | 0 | 0 | 0.0071575 | 27.66 | 27.66 | 1 | 0
802 | 27721505 | 27724447 | 25231607 | 1 | 1 | 1 | 2 | 91.14.02-001 | ФСЭМ-2001, 91.14.02-001, приказ Минстроя России №1039/пр от 30.12.2016г. | Автомобили бортовые, грузоподъемность до 5 т | 1368 | 1011 | маш.-ч | маш.-ч | 1 | 0 | 1372534845 | 0.1875 | 0 | 65.71 | 11.6 | 0 | 0 | 65.71 | 11.6 | 0 | 1 | 1 | 1 | 1 | 0 | 1 | 1 | 0 | 0 | 0.15 | )*1,25 | 0 | 2 | 27724460 | 1 | 0 | 2194 | 0 | 0 | 0 | 0 | 0 | 0 | 0 | 0 | 0 | 0 | 0 | 0 | 0 | 0 | 0 | 0 | 0 | 0 | 0 | 0 | 0 | 0 | 0.053681 | 65.71 | 65.71 | 1 | 0
802 | 27721505 | 27724447 | 25153356 | 1 | 1 | 1 | 3 | 01.7.17.11-0011 | ФССЦ-2001, 01.7.17.11-0011, приказ Минстроя России №1039/пр от 30.12.2016г. | Шкурка шлифовальная двухслойная с зернистостью 40-25 | 1327 | 1005 | м2 | м2 | 1 | 0 | -1987926685 | 0.84 | 72.32 | 0 | 0 | 0 | 72.32 | 0 | 0 | 0 | 1 | 1 | 1 | 1 | 0 | 1 | 0 | 0 | 0 | 0.84 |  | 0 | 2 | 27724461 | 1 | 0 | 2195 | 0 | 0 | 0 | 0 | 0 | 0 | 0 | 0 | 0 | 0 | 0 | 0 | 0 | 0 | 0 | 0 | 0 | 0 | 0 | 0 | 0 | 0 | 0.24049 | 72.32 | 72.32 | 1 | 0
802 | 27721505 | 27724447 | 25153690 | 1 | 1 | 1 | 3 | 01.7.20.08-0051 | ФССЦ-2001, 01.7.20.08-0051, приказ Минстроя России №1039/пр от 30.12.2016г. | Ветошь | 1346 | 1009 | кг | кг | 1 | 0 | 813963326 | 0.31 | 1.82 | 0 | 0 | 0 | 1.82 | 0 | 0 | 0 | 1 | 1 | 1 | 1 | 0 | 1 | 0 | 0 | 0 | 0.31 |  | 0 | 2 | 27724462 | 1 | 0 | 2196 | 0 | 0 | 0 | 0 | 0 | 0 | 0 | 0 | 0 | 0 | 0 | 0 | 0 | 0 | 0 | 0 | 0 | 0 | 0 | 0 | 0 | 0 | 0.088753 | 1.82 | 1.82 | 1 | 0
802 | 27721505 | 27724447 | 25185882 | 1 | 1 | 1 | 3 | 14.3.02.01-0015 | ФССЦ-2001, 14.3.02.01-0015, приказ Минстроя России №1039/пр от 30.12.2016г. | Краска акриловая Alpina ULTRAWEISS, CAPAROL водно-дисперсионная | 1348 | 1009 | т | т | 1000 | 0 | 1261407534 | 0.03 | 13287.69 | 0 | 0 | 0 | 13287.69 | 0 | 0 | 0 | 1 | 1 | 1 | 1 | 0 | 0 | 0 | 0 | 0 | 0.03 |  | 0 | 1 | -1 | 0 | 0 |  | 0 | 0 | 0 | 0 | 0 | 0 | 0 | 0 | 0 | 0 | 0 | 0 | 0 | 0 | 0 | 0 | 0 | 0 | 0 | 0 | 0 | 0 | 0.008589 | 13287.69 | 13287.69 | 1 | 0
802 | 27721505 | 27724447 | 25186104 | 1 | 1 | 1 | 3 | 14.4.01.02-0023 | ФССЦ-2001, 14.4.01.02-0023, приказ Минстроя России №1039/пр от 30.12.2016г. | Грунтовка акриловая CAPASOL, CAPAROL | 1296 | 1002 | л | л | 1 | 0 | -511336025 | 14.3 | 30.67 | 0 | 0 | 0 | 30.67 | 0 | 0 | 0 | 1 | 1 | 1 | 1 | 0 | 0 | 0 | 0 | 0 | 14.3 |  | 0 | 1 | -1 | 0 | 0 |  | 0 | 0 | 0 | 0 | 0 | 0 | 0 | 0 | 0 | 0 | 0 | 0 | 0 | 0 | 0 | 0 | 0 | 0 | 0 | 0 | 0 | 0 | 4.0941 | 30.67 | 30.67 | 1 | 0
802 | 27721505 | 27724447 | 25187360 | 1 | 1 | 1 | 3 | 14.5.11.02-0101 | ФССЦ-2001, 14.5.11.02-0101, приказ Минстроя России №1039/пр от 30.12.2016г. | Шпатлевка водно-дисперсионная | 1348 | 1009 | т | т | 1000 | 0 | 181729109 | 0.051 | 11397.1 | 0 | 0 | 0 | 11397.1 | 0 | 0 | 0 | 1 | 1 | 1 | 1 | 0 | 1 | 0 | 0 | 0 | 0.051 |  | 0 | 2 | 27724465 | 1 | 0 | 2199 | 0 | 0 | 0 | 0 | 0 | 0 | 0 | 0 | 0 | 0 | 0 | 0 | 0 | 0 | 0 | 0 | 0 | 0 | 0 | 0 | 0 | 0 | 0.014601 | 11397.1 | 11397.1 | 1 | 0
803 | 27721504 | 27724447 | 25418547 | 1 | 1 | 1 | 1 | 1-100-32 |  | Рабочий среднего разряда 3.2 | 1191 | 1013 | чел.-ч. | чел.-ч. | 1 | 0 | -784637506 | 50.094 | 0 | 0 | 0 | 8.74 | 0 | 0 | 0 | 8.74 | 1 | 1 | 1 | 1 | 0 | 1 | 1 | 0 | 0 | 43.56 | )*1,15 | 1 | 2 | 27724457 | 1 | 0 | 2200 | 0 | 0 | 0 | 0 | 0 | 0 | 0 | 0 | 0 | 0 | 0 | 0 | 0 | 0 | 0 | 0 | 0 | 0 | 0 | 0 | 0 | 0 | 14.3419 | 8.74 | 8.74 | 1 | 0
803 | 27721504 | 27724447 | 25412928 | 1 | 1 | 1 | 1 | 4-100-00 |  | Затраты труда машинистов | 1191 | 1013 | чел.-ч. | чел.-ч. | 1 | 0 | -1417349443 | 0.17 | 0 | 0 | 0 | 0 | 0 | 0 | 0 | 0 | 1 | 1 | 1 | 1 | 0 | 1 | 0 | 0 | 0 | 0.17 |  | 2 | 2 | 27724458 | 1 | 2048 | 2201 | 0 | 0 | 0 | 0 | 0 | 0 | 0 | 0 | 0 | 0 | 0 | 0 | 0 | 0 | 0 | 0 | 0 | 0 | 0 | 0 | 0 | 0 | 0.048671 | 0 | 0 | 1 | 0
803 | 27721504 | 27724447 | 25230510 | 1 | 1 | 1 | 2 | 91.06.06-046 | ФСЭМ-2001, 91.06.06-046, приказ Минстроя России №1039/пр от 30.12.2016г. | Подъемники одномачтовые, грузоподъемность до 500 кг, высота подъема 25 м | 1368 | 1011 | маш.-ч | маш.-ч | 1 | 0 | 368031958 | 0.025 | 0 | 27.66 | 11.6 | 0 | 0 | 27.66 | 11.6 | 0 | 1 | 1 | 1 | 1 | 0 | 1 | 1 | 0 | 0 | 0.02 | )*1,25 | 0 | 2 | 27724459 | 1 | 0 | 2202 | 0 | 0 | 0 | 0 | 0 | 0 | 0 | 0 | 0 | 0 | 0 | 0 | 0 | 0 | 0 | 0 | 0 | 0 | 0 | 0 | 0 | 0 | 0.0071575 | 27.66 | 27.66 | 1 | 0
803 | 27721504 | 27724447 | 25231607 | 1 | 1 | 1 | 2 | 91.14.02-001 | ФСЭМ-2001, 91.14.02-001, приказ Минстроя России №1039/пр от 30.12.2016г. | Автомобили бортовые, грузоподъемность до 5 т | 1368 | 1011 | маш.-ч | маш.-ч | 1 | 0 | 1372534845 | 0.1875 | 0 | 65.71 | 11.6 | 0 | 0 | 65.71 | 11.6 | 0 | 1 | 1 | 1 | 1 | 0 | 1 | 1 | 0 | 0 | 0.15 | )*1,25 | 0 | 2 | 27724460 | 1 | 0 | 2203 | 0 | 0 | 0 | 0 | 0 | 0 | 0 | 0 | 0 | 0 | 0 | 0 | 0 | 0 | 0 | 0 | 0 | 0 | 0 | 0 | 0 | 0 | 0.053681 | 65.71 | 65.71 | 1 | 0
803 | 27721504 | 27724447 | 25153356 | 1 | 1 | 1 | 3 | 01.7.17.11-0011 | ФССЦ-2001, 01.7.17.11-0011, приказ Минстроя России №1039/пр от 30.12.2016г. | Шкурка шлифовальная двухслойная с зернистостью 40-25 | 1327 | 1005 | м2 | м2 | 1 | 0 | -1987926685 | 0.84 | 72.32 | 0 | 0 | 0 | 72.32 | 0 | 0 | 0 | 1 | 1 | 1 | 1 | 0 | 1 | 0 | 0 | 0 | 0.84 |  | 0 | 2 | 27724461 | 1 | 0 | 2204 | 0 | 0 | 0 | 0 | 0 | 0 | 0 | 0 | 0 | 0 | 0 | 0 | 0 | 0 | 0 | 0 | 0 | 0 | 0 | 0 | 0 | 0 | 0.24049 | 72.32 | 72.32 | 1 | 0
803 | 27721504 | 27724447 | 25153690 | 1 | 1 | 1 | 3 | 01.7.20.08-0051 | ФССЦ-2001, 01.7.20.08-0051, приказ Минстроя России №1039/пр от 30.12.2016г. | Ветошь | 1346 | 1009 | кг | кг | 1 | 0 | 813963326 | 0.31 | 1.82 | 0 | 0 | 0 | 1.82 | 0 | 0 | 0 | 1 | 1 | 1 | 1 | 0 | 1 | 0 | 0 | 0 | 0.31 |  | 0 | 2 | 27724462 | 1 | 0 | 2205 | 0 | 0 | 0 | 0 | 0 | 0 | 0 | 0 | 0 | 0 | 0 | 0 | 0 | 0 | 0 | 0 | 0 | 0 | 0 | 0 | 0 | 0 | 0.088753 | 1.82 | 1.82 | 1 | 0
803 | 27721504 | 27724447 | 25185882 | 1 | 1 | 1 | 3 | 14.3.02.01-0015 | ФССЦ-2001, 14.3.02.01-0015, приказ Минстроя России №1039/пр от 30.12.2016г. | Краска акриловая Alpina ULTRAWEISS, CAPAROL водно-дисперсионная | 1348 | 1009 | т | т | 1000 | 0 | 1261407534 | 0.03 | 13287.69 | 0 | 0 | 0 | 13287.69 | 0 | 0 | 0 | 1 | 1 | 1 | 1 | 0 | 0 | 0 | 0 | 0 | 0.03 |  | 0 | 1 | -1 | 0 | 0 |  | 0 | 0 | 0 | 0 | 0 | 0 | 0 | 0 | 0 | 0 | 0 | 0 | 0 | 0 | 0 | 0 | 0 | 0 | 0 | 0 | 0 | 0 | 0.008589 | 13287.69 | 13287.69 | 1 | 0
803 | 27721504 | 27724447 | 25186104 | 1 | 1 | 1 | 3 | 14.4.01.02-0023 | ФССЦ-2001, 14.4.01.02-0023, приказ Минстроя России №1039/пр от 30.12.2016г. | Грунтовка акриловая CAPASOL, CAPAROL | 1296 | 1002 | л | л | 1 | 0 | -511336025 | 14.3 | 30.67 | 0 | 0 | 0 | 30.67 | 0 | 0 | 0 | 1 | 1 | 1 | 1 | 0 | 0 | 0 | 0 | 0 | 14.3 |  | 0 | 1 | -1 | 0 | 0 |  | 0 | 0 | 0 | 0 | 0 | 0 | 0 | 0 | 0 | 0 | 0 | 0 | 0 | 0 | 0 | 0 | 0 | 0 | 0 | 0 | 0 | 0 | 4.0941 | 30.67 | 30.67 | 1 | 0
803 | 27721504 | 27724447 | 25187360 | 1 | 1 | 1 | 3 | 14.5.11.02-0101 | ФССЦ-2001, 14.5.11.02-0101, приказ Минстроя России №1039/пр от 30.12.2016г. | Шпатлевка водно-дисперсионная | 1348 | 1009 | т | т | 1000 | 0 | 181729109 | 0.051 | 11397.1 | 0 | 0 | 0 | 11397.1 | 0 | 0 | 0 | 1 | 1 | 1 | 1 | 0 | 1 | 0 | 0 | 0 | 0.051 |  | 0 | 2 | 27724465 | 1 | 0 | 2208 | 0 | 0 | 0 | 0 | 0 | 0 | 0 | 0 | 0 | 0 | 0 | 0 | 0 | 0 | 0 | 0 | 0 | 0 | 0 | 0 | 0 | 0 | 0.014601 | 11397.1 | 11397.1 | 1 | 0
808 | 27721505 | 27724468 | 25418547 | 1 | 1 | 1 | 1 | 1-100-32 |  | Рабочий среднего разряда 3.2 | 1191 | 1013 | чел.-ч. | чел.-ч. | 1 | 0 | -784637506 | 72.45 | 0 | 0 | 0 | 8.74 | 0 | 0 | 0 | 8.74 | 1 | 1 | 1 | 1 | 0 | 1 | 1 | 0 | 0 | 63 | )*1,15 | 1 | 2 | 27724478 | 1 | 0 | 2209 | 0 | 0 | 0 | 0 | 0 | 0 | 0 | 0 | 0 | 0 | 0 | 0 | 0 | 0 | 0 | 0 | 0 | 0 | 0 | 0 | 0 | 0 | 8.4911 | 8.74 | 8.74 | 1 | 0
808 | 27721505 | 27724468 | 25412928 | 1 | 1 | 1 | 1 | 4-100-00 |  | Затраты труда машинистов | 1191 | 1013 | чел.-ч. | чел.-ч. | 1 | 0 | -1417349443 | 0.18 | 0 | 0 | 0 | 0 | 0 | 0 | 0 | 0 | 1 | 1 | 1 | 1 | 0 | 1 | 0 | 0 | 0 | 0.18 |  | 2 | 2 | 27724479 | 1 | 2048 | 2210 | 0 | 0 | 0 | 0 | 0 | 0 | 0 | 0 | 0 | 0 | 0 | 0 | 0 | 0 | 0 | 0 | 0 | 0 | 0 | 0 | 0 | 0 | 0.021096 | 0 | 0 | 1 | 0
808 | 27721505 | 27724468 | 25230510 | 1 | 1 | 1 | 2 | 91.06.06-046 | ФСЭМ-2001, 91.06.06-046, приказ Минстроя России №1039/пр от 30.12.2016г. | Подъемники одномачтовые, грузоподъемность до 500 кг, высота подъема 25 м | 1368 | 1011 | маш.-ч | маш.-ч | 1 | 0 | 368031958 | 0.025 | 0 | 27.66 | 11.6 | 0 | 0 | 27.66 | 11.6 | 0 | 1 | 1 | 1 | 1 | 0 | 1 | 1 | 0 | 0 | 0.02 | )*1,25 | 0 | 2 | 27724480 | 1 | 0 | 2211 | 0 | 0 | 0 | 0 | 0 | 0 | 0 | 0 | 0 | 0 | 0 | 0 | 0 | 0 | 0 | 0 | 0 | 0 | 0 | 0 | 0 | 0 | 0.00293 | 27.66 | 27.66 | 1 | 0
808 | 27721505 | 27724468 | 25231607 | 1 | 1 | 1 | 2 | 91.14.02-001 | ФСЭМ-2001, 91.14.02-001, приказ Минстроя России №1039/пр от 30.12.2016г. | Автомобили бортовые, грузоподъемность до 5 т | 1368 | 1011 | маш.-ч | маш.-ч | 1 | 0 | 1372534845 | 0.2 | 0 | 65.71 | 11.6 | 0 | 0 | 65.71 | 11.6 | 0 | 1 | 1 | 1 | 1 | 0 | 1 | 1 | 0 | 0 | 0.16 | )*1,25 | 0 | 2 | 27724481 | 1 | 0 | 2212 | 0 | 0 | 0 | 0 | 0 | 0 | 0 | 0 | 0 | 0 | 0 | 0 | 0 | 0 | 0 | 0 | 0 | 0 | 0 | 0 | 0 | 0 | 0.02344 | 65.71 | 65.71 | 1 | 0
808 | 27721505 | 27724468 | 25153356 | 1 | 1 | 1 | 3 | 01.7.17.11-0011 | ФССЦ-2001, 01.7.17.11-0011, приказ Минстроя России №1039/пр от 30.12.2016г. | Шкурка шлифовальная двухслойная с зернистостью 40-25 | 1327 | 1005 | м2 | м2 | 1 | 0 | -1987926685 | 0.84 | 72.32 | 0 | 0 | 0 | 72.32 | 0 | 0 | 0 | 1 | 1 | 1 | 1 | 0 | 1 | 0 | 0 | 0 | 0.84 |  | 0 | 2 | 27724482 | 1 | 0 | 2213 | 0 | 0 | 0 | 0 | 0 | 0 | 0 | 0 | 0 | 0 | 0 | 0 | 0 | 0 | 0 | 0 | 0 | 0 | 0 | 0 | 0 | 0 | 0.098448 | 72.32 | 72.32 | 1 | 0
808 | 27721505 | 27724468 | 25153690 | 1 | 1 | 1 | 3 | 01.7.20.08-0051 | ФССЦ-2001, 01.7.20.08-0051, приказ Минстроя России №1039/пр от 30.12.2016г. | Ветошь | 1346 | 1009 | кг | кг | 1 | 0 | 813963326 | 0.31 | 1.82 | 0 | 0 | 0 | 1.82 | 0 | 0 | 0 | 1 | 1 | 1 | 1 | 0 | 1 | 0 | 0 | 0 | 0.31 |  | 0 | 2 | 27724483 | 1 | 0 | 2214 | 0 | 0 | 0 | 0 | 0 | 0 | 0 | 0 | 0 | 0 | 0 | 0 | 0 | 0 | 0 | 0 | 0 | 0 | 0 | 0 | 0 | 0 | 0.036332 | 1.82 | 1.82 | 1 | 0
808 | 27721505 | 27724468 | 25185882 | 1 | 1 | 1 | 3 | 14.3.02.01-0015 | ФССЦ-2001, 14.3.02.01-0015, приказ Минстроя России №1039/пр от 30.12.2016г. | Краска акриловая Alpina ULTRAWEISS, CAPAROL водно-дисперсионная | 1348 | 1009 | т | т | 1000 | 0 | 1261407534 | 0.033 | 13287.69 | 0 | 0 | 0 | 13287.69 | 0 | 0 | 0 | 1 | 1 | 1 | 1 | 0 | 0 | 0 | 0 | 0 | 0.033 |  | 0 | 1 | -1 | 0 | 0 |  | 0 | 0 | 0 | 0 | 0 | 0 | 0 | 0 | 0 | 0 | 0 | 0 | 0 | 0 | 0 | 0 | 0 | 0 | 0 | 0 | 0 | 0 | 0.0038676 | 13287.69 | 13287.69 | 1 | 0
808 | 27721505 | 27724468 | 25186104 | 1 | 1 | 1 | 3 | 14.4.01.02-0023 | ФССЦ-2001, 14.4.01.02-0023, приказ Минстроя России №1039/пр от 30.12.2016г. | Грунтовка акриловая CAPASOL, CAPAROL | 1296 | 1002 | л | л | 1 | 0 | -511336025 | 15.7 | 30.67 | 0 | 0 | 0 | 30.67 | 0 | 0 | 0 | 1 | 1 | 1 | 1 | 0 | 0 | 0 | 0 | 0 | 15.7 |  | 0 | 1 | -1 | 0 | 0 |  | 0 | 0 | 0 | 0 | 0 | 0 | 0 | 0 | 0 | 0 | 0 | 0 | 0 | 0 | 0 | 0 | 0 | 0 | 0 | 0 | 0 | 0 | 1.84 | 30.67 | 30.67 | 1 | 0
808 | 27721505 | 27724468 | 25187360 | 1 | 1 | 1 | 3 | 14.5.11.02-0101 | ФССЦ-2001, 14.5.11.02-0101, приказ Минстроя России №1039/пр от 30.12.2016г. | Шпатлевка водно-дисперсионная | 1348 | 1009 | т | т | 1000 | 0 | 181729109 | 0.055 | 11397.1 | 0 | 0 | 0 | 11397.1 | 0 | 0 | 0 | 1 | 1 | 1 | 1 | 0 | 1 | 0 | 0 | 0 | 0.055 |  | 0 | 2 | 27724486 | 1 | 0 | 2217 | 0 | 0 | 0 | 0 | 0 | 0 | 0 | 0 | 0 | 0 | 0 | 0 | 0 | 0 | 0 | 0 | 0 | 0 | 0 | 0 | 0 | 0 | 0.006446 | 11397.1 | 11397.1 | 1 | 0
809 | 27721504 | 27724468 | 25418547 | 1 | 1 | 1 | 1 | 1-100-32 |  | Рабочий среднего разряда 3.2 | 1191 | 1013 | чел.-ч. | чел.-ч. | 1 | 0 | -784637506 | 72.45 | 0 | 0 | 0 | 8.74 | 0 | 0 | 0 | 8.74 | 1 | 1 | 1 | 1 | 0 | 1 | 1 | 0 | 0 | 63 | )*1,15 | 1 | 2 | 27724478 | 1 | 0 | 2218 | 0 | 0 | 0 | 0 | 0 | 0 | 0 | 0 | 0 | 0 | 0 | 0 | 0 | 0 | 0 | 0 | 0 | 0 | 0 | 0 | 0 | 0 | 8.4911 | 8.74 | 8.74 | 1 | 0
809 | 27721504 | 27724468 | 25412928 | 1 | 1 | 1 | 1 | 4-100-00 |  | Затраты труда машинистов | 1191 | 1013 | чел.-ч. | чел.-ч. | 1 | 0 | -1417349443 | 0.18 | 0 | 0 | 0 | 0 | 0 | 0 | 0 | 0 | 1 | 1 | 1 | 1 | 0 | 1 | 0 | 0 | 0 | 0.18 |  | 2 | 2 | 27724479 | 1 | 2048 | 2219 | 0 | 0 | 0 | 0 | 0 | 0 | 0 | 0 | 0 | 0 | 0 | 0 | 0 | 0 | 0 | 0 | 0 | 0 | 0 | 0 | 0 | 0 | 0.021096 | 0 | 0 | 1 | 0
809 | 27721504 | 27724468 | 25230510 | 1 | 1 | 1 | 2 | 91.06.06-046 | ФСЭМ-2001, 91.06.06-046, приказ Минстроя России №1039/пр от 30.12.2016г. | Подъемники одномачтовые, грузоподъемность до 500 кг, высота подъема 25 м | 1368 | 1011 | маш.-ч | маш.-ч | 1 | 0 | 368031958 | 0.025 | 0 | 27.66 | 11.6 | 0 | 0 | 27.66 | 11.6 | 0 | 1 | 1 | 1 | 1 | 0 | 1 | 1 | 0 | 0 | 0.02 | )*1,25 | 0 | 2 | 27724480 | 1 | 0 | 2220 | 0 | 0 | 0 | 0 | 0 | 0 | 0 | 0 | 0 | 0 | 0 | 0 | 0 | 0 | 0 | 0 | 0 | 0 | 0 | 0 | 0 | 0 | 0.00293 | 27.66 | 27.66 | 1 | 0
809 | 27721504 | 27724468 | 25231607 | 1 | 1 | 1 | 2 | 91.14.02-001 | ФСЭМ-2001, 91.14.02-001, приказ Минстроя России №1039/пр от 30.12.2016г. | Автомобили бортовые, грузоподъемность до 5 т | 1368 | 1011 | маш.-ч | маш.-ч | 1 | 0 | 1372534845 | 0.2 | 0 | 65.71 | 11.6 | 0 | 0 | 65.71 | 11.6 | 0 | 1 | 1 | 1 | 1 | 0 | 1 | 1 | 0 | 0 | 0.16 | )*1,25 | 0 | 2 | 27724481 | 1 | 0 | 2221 | 0 | 0 | 0 | 0 | 0 | 0 | 0 | 0 | 0 | 0 | 0 | 0 | 0 | 0 | 0 | 0 | 0 | 0 | 0 | 0 | 0 | 0 | 0.02344 | 65.71 | 65.71 | 1 | 0
809 | 27721504 | 27724468 | 25153356 | 1 | 1 | 1 | 3 | 01.7.17.11-0011 | ФССЦ-2001, 01.7.17.11-0011, приказ Минстроя России №1039/пр от 30.12.2016г. | Шкурка шлифовальная двухслойная с зернистостью 40-25 | 1327 | 1005 | м2 | м2 | 1 | 0 | -1987926685 | 0.84 | 72.32 | 0 | 0 | 0 | 72.32 | 0 | 0 | 0 | 1 | 1 | 1 | 1 | 0 | 1 | 0 | 0 | 0 | 0.84 |  | 0 | 2 | 27724482 | 1 | 0 | 2222 | 0 | 0 | 0 | 0 | 0 | 0 | 0 | 0 | 0 | 0 | 0 | 0 | 0 | 0 | 0 | 0 | 0 | 0 | 0 | 0 | 0 | 0 | 0.098448 | 72.32 | 72.32 | 1 | 0
809 | 27721504 | 27724468 | 25153690 | 1 | 1 | 1 | 3 | 01.7.20.08-0051 | ФССЦ-2001, 01.7.20.08-0051, приказ Минстроя России №1039/пр от 30.12.2016г. | Ветошь | 1346 | 1009 | кг | кг | 1 | 0 | 813963326 | 0.31 | 1.82 | 0 | 0 | 0 | 1.82 | 0 | 0 | 0 | 1 | 1 | 1 | 1 | 0 | 1 | 0 | 0 | 0 | 0.31 |  | 0 | 2 | 27724483 | 1 | 0 | 2223 | 0 | 0 | 0 | 0 | 0 | 0 | 0 | 0 | 0 | 0 | 0 | 0 | 0 | 0 | 0 | 0 | 0 | 0 | 0 | 0 | 0 | 0 | 0.036332 | 1.82 | 1.82 | 1 | 0
809 | 27721504 | 27724468 | 25185882 | 1 | 1 | 1 | 3 | 14.3.02.01-0015 | ФССЦ-2001, 14.3.02.01-0015, приказ Минстроя России №1039/пр от 30.12.2016г. | Краска акриловая Alpina ULTRAWEISS, CAPAROL водно-дисперсионная | 1348 | 1009 | т | т | 1000 | 0 | 1261407534 | 0.033 | 13287.69 | 0 | 0 | 0 | 13287.69 | 0 | 0 | 0 | 1 | 1 | 1 | 1 | 0 | 0 | 0 | 0 | 0 | 0.033 |  | 0 | 1 | -1 | 0 | 0 |  | 0 | 0 | 0 | 0 | 0 | 0 | 0 | 0 | 0 | 0 | 0 | 0 | 0 | 0 | 0 | 0 | 0 | 0 | 0 | 0 | 0 | 0 | 0.0038676 | 13287.69 | 13287.69 | 1 | 0
809 | 27721504 | 27724468 | 25186104 | 1 | 1 | 1 | 3 | 14.4.01.02-0023 | ФССЦ-2001, 14.4.01.02-0023, приказ Минстроя России №1039/пр от 30.12.2016г. | Грунтовка акриловая CAPASOL, CAPAROL | 1296 | 1002 | л | л | 1 | 0 | -511336025 | 15.7 | 30.67 | 0 | 0 | 0 | 30.67 | 0 | 0 | 0 | 1 | 1 | 1 | 1 | 0 | 0 | 0 | 0 | 0 | 15.7 |  | 0 | 1 | -1 | 0 | 0 |  | 0 | 0 | 0 | 0 | 0 | 0 | 0 | 0 | 0 | 0 | 0 | 0 | 0 | 0 | 0 | 0 | 0 | 0 | 0 | 0 | 0 | 0 | 1.84 | 30.67 | 30.67 | 1 | 0
809 | 27721504 | 27724468 | 25187360 | 1 | 1 | 1 | 3 | 14.5.11.02-0101 | ФССЦ-2001, 14.5.11.02-0101, приказ Минстроя России №1039/пр от 30.12.2016г. | Шпатлевка водно-дисперсионная | 1348 | 1009 | т | т | 1000 | 0 | 181729109 | 0.055 | 11397.1 | 0 | 0 | 0 | 11397.1 | 0 | 0 | 0 | 1 | 1 | 1 | 1 | 0 | 1 | 0 | 0 | 0 | 0.055 |  | 0 | 2 | 27724486 | 1 | 0 | 2226 | 0 | 0 | 0 | 0 | 0 | 0 | 0 | 0 | 0 | 0 | 0 | 0 | 0 | 0 | 0 | 0 | 0 | 0 | 0 | 0 | 0 | 0 | 0.006446 | 11397.1 | 11397.1 | 1 | 0
814 | 27721505 | 27724489 | 25413300 | 1 | 1 | 1 | 1 | 1-100-30 |  | Рабочий среднего разряда 3 | 1191 | 1013 | чел.-ч. | чел.-ч. | 1 | 0 | -400197608 | 35.3395 | 0 | 0 | 0 | 8.53 | 0 | 0 | 0 | 8.53 | 1 | 1 | 1 | 1 | 0 | 1 | 1 | 0 | 0 | 30.73 | )*1,15 | 1 | 2 | 27724497 | 1 | 0 | 2227 | 0 | 0 | 0 | 0 | 0 | 0 | 0 | 0 | 0 | 0 | 0 | 0 | 0 | 0 | 0 | 0 | 0 | 0 | 0 | 0 | 0 | 0 | 4.1418 | 8.53 | 8.53 | 1 | 0
814 | 27721505 | 27724489 | 25412928 | 1 | 1 | 1 | 1 | 4-100-00 |  | Затраты труда машинистов | 1191 | 1013 | чел.-ч. | чел.-ч. | 1 | 0 | -1417349443 | 0.09 | 0 | 0 | 0 | 0 | 0 | 0 | 0 | 0 | 1 | 1 | 1 | 1 | 0 | 1 | 0 | 0 | 0 | 0.09 |  | 2 | 2 | 27724498 | 1 | 2048 | 2228 | 0 | 0 | 0 | 0 | 0 | 0 | 0 | 0 | 0 | 0 | 0 | 0 | 0 | 0 | 0 | 0 | 0 | 0 | 0 | 0 | 0 | 0 | 0.010548 | 0 | 0 | 1 | 0
814 | 27721505 | 27724489 | 25230510 | 1 | 1 | 1 | 2 | 91.06.06-046 | ФСЭМ-2001, 91.06.06-046, приказ Минстроя России №1039/пр от 30.12.2016г. | Подъемники одномачтовые, грузоподъемность до 500 кг, высота подъема 25 м | 1368 | 1011 | маш.-ч | маш.-ч | 1 | 0 | 368031958 | 0.0875 | 0 | 27.66 | 11.6 | 0 | 0 | 27.66 | 11.6 | 0 | 1 | 1 | 1 | 1 | 0 | 1 | 1 | 0 | 0 | 0.07 | )*1,25 | 0 | 2 | 27724499 | 1 | 0 | 2229 | 0 | 0 | 0 | 0 | 0 | 0 | 0 | 0 | 0 | 0 | 0 | 0 | 0 | 0 | 0 | 0 | 0 | 0 | 0 | 0 | 0 | 0 | 0.010255 | 27.66 | 27.66 | 1 | 0
814 | 27721505 | 27724489 | 25231607 | 1 | 1 | 1 | 2 | 91.14.02-001 | ФСЭМ-2001, 91.14.02-001, приказ Минстроя России №1039/пр от 30.12.2016г. | Автомобили бортовые, грузоподъемность до 5 т | 1368 | 1011 | маш.-ч | маш.-ч | 1 | 0 | 1372534845 | 0.025 | 0 | 65.71 | 11.6 | 0 | 0 | 65.71 | 11.6 | 0 | 1 | 1 | 1 | 1 | 0 | 1 | 1 | 0 | 0 | 0.02 | )*1,25 | 0 | 2 | 27724500 | 1 | 0 | 2230 | 0 | 0 | 0 | 0 | 0 | 0 | 0 | 0 | 0 | 0 | 0 | 0 | 0 | 0 | 0 | 0 | 0 | 0 | 0 | 0 | 0 | 0 | 0.00293 | 65.71 | 65.71 | 1 | 0
814 | 27721505 | 27724489 | 25149961 | 1 | 1 | 1 | 3 | 01.7.03.01-0001 | ФССЦ-2001, 01.7.03.01-0001, приказ Минстроя России №1039/пр от 30.12.2016г. | Вода | 1339 | 1007 | м3 | м3 | 1 | 0 | -1660354250 | 0.16 | 2.44 | 0 | 0 | 0 | 2.44 | 0 | 0 | 0 | 1 | 1 | 1 | 1 | 0 | 1 | 0 | 0 | 0 | 0.16 |  | 0 | 2 | 27724501 | 1 | 0 | 2231 | 0 | 0 | 0 | 0 | 0 | 0 | 0 | 0 | 0 | 0 | 0 | 0 | 0 | 0 | 0 | 0 | 0 | 0 | 0 | 0 | 0 | 0 | 0.018752 | 2.44 | 2.44 | 1 | 0
814 | 27721505 | 27724489 | 25155571 | 1 | 1 | 1 | 3 | 04.3.02.01-0412 | ФССЦ-2001, 04.3.02.01-0412, приказ Минстроя России №1039/пр от 30.12.2016г. | Смеси сухие для наливных полов, марка «Ветонит» 3000 | 1348 | 1009 | т | т | 1000 | 0 | 1150528328 | 0.45 | 11686 | 0 | 0 | 0 | 11686 | 0 | 0 | 0 | 1 | 1 | 1 | 1 | 0 | 1 | 0 | 0 | 0 | 0.45 |  | 0 | 2 | 27724502 | 1 | 0 | 2232 | 0 | 0 | 0 | 0 | 0 | 0 | 0 | 0 | 0 | 0 | 0 | 0 | 0 | 0 | 0 | 0 | 0 | 0 | 0 | 0 | 0 | 0 | 0.05274 | 11686 | 11686 | 1 | 0
814 | 27721505 | 27724489 | 25186115 | 1 | 1 | 1 | 3 | 14.4.01.02-0113 | ФССЦ-2001, 14.4.01.02-0113, приказ Минстроя России №1039/пр от 30.12.2016г. | Грунтовка акриловая НОРТЕКС-ГРУНТ | 1346 | 1009 | кг | кг | 1 | 0 | 303141801 | 30 | 15.25 | 0 | 0 | 0 | 15.25 | 0 | 0 | 0 | 1 | 1 | 1 | 1 | 0 | 1 | 0 | 0 | 0 | 30 |  | 0 | 2 | 27724503 | 1 | 0 | 2233 | 0 | 0 | 0 | 0 | 0 | 0 | 0 | 0 | 0 | 0 | 0 | 0 | 0 | 0 | 0 | 0 | 0 | 0 | 0 | 0 | 0 | 0 | 3.516 | 15.25 | 15.25 | 1 | 0
815 | 27721504 | 27724489 | 25413300 | 1 | 1 | 1 | 1 | 1-100-30 |  | Рабочий среднего разряда 3 | 1191 | 1013 | чел.-ч. | чел.-ч. | 1 | 0 | -400197608 | 35.3395 | 0 | 0 | 0 | 8.53 | 0 | 0 | 0 | 8.53 | 1 | 1 | 1 | 1 | 0 | 1 | 1 | 0 | 0 | 30.73 | )*1,15 | 1 | 2 | 27724497 | 1 | 0 | 2234 | 0 | 0 | 0 | 0 | 0 | 0 | 0 | 0 | 0 | 0 | 0 | 0 | 0 | 0 | 0 | 0 | 0 | 0 | 0 | 0 | 0 | 0 | 4.1418 | 8.53 | 8.53 | 1 | 0
815 | 27721504 | 27724489 | 25412928 | 1 | 1 | 1 | 1 | 4-100-00 |  | Затраты труда машинистов | 1191 | 1013 | чел.-ч. | чел.-ч. | 1 | 0 | -1417349443 | 0.09 | 0 | 0 | 0 | 0 | 0 | 0 | 0 | 0 | 1 | 1 | 1 | 1 | 0 | 1 | 0 | 0 | 0 | 0.09 |  | 2 | 2 | 27724498 | 1 | 2048 | 2235 | 0 | 0 | 0 | 0 | 0 | 0 | 0 | 0 | 0 | 0 | 0 | 0 | 0 | 0 | 0 | 0 | 0 | 0 | 0 | 0 | 0 | 0 | 0.010548 | 0 | 0 | 1 | 0
815 | 27721504 | 27724489 | 25230510 | 1 | 1 | 1 | 2 | 91.06.06-046 | ФСЭМ-2001, 91.06.06-046, приказ Минстроя России №1039/пр от 30.12.2016г. | Подъемники одномачтовые, грузоподъемность до 500 кг, высота подъема 25 м | 1368 | 1011 | маш.-ч | маш.-ч | 1 | 0 | 368031958 | 0.0875 | 0 | 27.66 | 11.6 | 0 | 0 | 27.66 | 11.6 | 0 | 1 | 1 | 1 | 1 | 0 | 1 | 1 | 0 | 0 | 0.07 | )*1,25 | 0 | 2 | 27724499 | 1 | 0 | 2236 | 0 | 0 | 0 | 0 | 0 | 0 | 0 | 0 | 0 | 0 | 0 | 0 | 0 | 0 | 0 | 0 | 0 | 0 | 0 | 0 | 0 | 0 | 0.010255 | 27.66 | 27.66 | 1 | 0
815 | 27721504 | 27724489 | 25231607 | 1 | 1 | 1 | 2 | 91.14.02-001 | ФСЭМ-2001, 91.14.02-001, приказ Минстроя России №1039/пр от 30.12.2016г. | Автомобили бортовые, грузоподъемность до 5 т | 1368 | 1011 | маш.-ч | маш.-ч | 1 | 0 | 1372534845 | 0.025 | 0 | 65.71 | 11.6 | 0 | 0 | 65.71 | 11.6 | 0 | 1 | 1 | 1 | 1 | 0 | 1 | 1 | 0 | 0 | 0.02 | )*1,25 | 0 | 2 | 27724500 | 1 | 0 | 2237 | 0 | 0 | 0 | 0 | 0 | 0 | 0 | 0 | 0 | 0 | 0 | 0 | 0 | 0 | 0 | 0 | 0 | 0 | 0 | 0 | 0 | 0 | 0.00293 | 65.71 | 65.71 | 1 | 0
815 | 27721504 | 27724489 | 25149961 | 1 | 1 | 1 | 3 | 01.7.03.01-0001 | ФССЦ-2001, 01.7.03.01-0001, приказ Минстроя России №1039/пр от 30.12.2016г. | Вода | 1339 | 1007 | м3 | м3 | 1 | 0 | -1660354250 | 0.16 | 2.44 | 0 | 0 | 0 | 2.44 | 0 | 0 | 0 | 1 | 1 | 1 | 1 | 0 | 1 | 0 | 0 | 0 | 0.16 |  | 0 | 2 | 27724501 | 1 | 0 | 2238 | 0 | 0 | 0 | 0 | 0 | 0 | 0 | 0 | 0 | 0 | 0 | 0 | 0 | 0 | 0 | 0 | 0 | 0 | 0 | 0 | 0 | 0 | 0.018752 | 2.44 | 2.44 | 1 | 0
815 | 27721504 | 27724489 | 25155571 | 1 | 1 | 1 | 3 | 04.3.02.01-0412 | ФССЦ-2001, 04.3.02.01-0412, приказ Минстроя России №1039/пр от 30.12.2016г. | Смеси сухие для наливных полов, марка «Ветонит» 3000 | 1348 | 1009 | т | т | 1000 | 0 | 1150528328 | 0.45 | 11686 | 0 | 0 | 0 | 11686 | 0 | 0 | 0 | 1 | 1 | 1 | 1 | 0 | 1 | 0 | 0 | 0 | 0.45 |  | 0 | 2 | 27724502 | 1 | 0 | 2239 | 0 | 0 | 0 | 0 | 0 | 0 | 0 | 0 | 0 | 0 | 0 | 0 | 0 | 0 | 0 | 0 | 0 | 0 | 0 | 0 | 0 | 0 | 0.05274 | 11686 | 11686 | 1 | 0
815 | 27721504 | 27724489 | 25186115 | 1 | 1 | 1 | 3 | 14.4.01.02-0113 | ФССЦ-2001, 14.4.01.02-0113, приказ Минстроя России №1039/пр от 30.12.2016г. | Грунтовка акриловая НОРТЕКС-ГРУНТ | 1346 | 1009 | кг | кг | 1 | 0 | 303141801 | 30 | 15.25 | 0 | 0 | 0 | 15.25 | 0 | 0 | 0 | 1 | 1 | 1 | 1 | 0 | 1 | 0 | 0 | 0 | 30 |  | 0 | 2 | 27724503 | 1 | 0 | 2240 | 0 | 0 | 0 | 0 | 0 | 0 | 0 | 0 | 0 | 0 | 0 | 0 | 0 | 0 | 0 | 0 | 0 | 0 | 0 | 0 | 0 | 0 | 3.516 | 15.25 | 15.25 | 1 | 0
816 | 27721505 | 27724504 | 25418547 | 1 | 1 | 1 | 1 | 1-100-32 |  | Рабочий среднего разряда 3.2 | 1191 | 1013 | чел.-ч. | чел.-ч. | 1 | 0 | -784637506 | 356.983 | 0 | 0 | 0 | 8.74 | 0 | 0 | 0 | 8.74 | 1 | 1 | 1 | 1 | 0 | 1 | 1 | 0 | 0 | 310.42 | )*1,15 | 1 | 2 | 27724517 | 1 | 0 | 2241 | 0 | 0 | 0 | 0 | 0 | 0 | 0 | 0 | 0 | 0 | 0 | 0 | 0 | 0 | 0 | 0 | 0 | 0 | 0 | 0 | 0 | 0 | 41.8384 | 8.74 | 8.74 | 1 | 0
816 | 27721505 | 27724504 | 25412928 | 1 | 1 | 1 | 1 | 4-100-00 |  | Затраты труда машинистов | 1191 | 1013 | чел.-ч. | чел.-ч. | 1 | 0 | -1417349443 | 1.73 | 0 | 0 | 0 | 0 | 0 | 0 | 0 | 0 | 1 | 1 | 1 | 1 | 0 | 1 | 0 | 0 | 0 | 1.73 |  | 2 | 2 | 27724518 | 1 | 2048 | 2242 | 0 | 0 | 0 | 0 | 0 | 0 | 0 | 0 | 0 | 0 | 0 | 0 | 0 | 0 | 0 | 0 | 0 | 0 | 0 | 0 | 0 | 0 | 0.20276 | 0 | 0 | 1 | 0
816 | 27721505 | 27724504 | 25230116 | 1 | 1 | 1 | 2 | 91.05.01-016 | ФСЭМ-2001, 91.05.01-016, приказ Минстроя России №1039/пр от 30.12.2016г. | Краны башенные, грузоподъемность 5 т | 1368 | 1011 | маш.-ч | маш.-ч | 1 | 0 | 257150282 | 0.025 | 0 | 83.43 | 13.5 | 0 | 0 | 83.43 | 13.5 | 0 | 1 | 1 | 1 | 1 | 0 | 1 | 1 | 0 | 0 | 0.02 | )*1,25 | 0 | 2 | 27724519 | 1 | 0 | 2243 | 0 | 0 | 0 | 0 | 0 | 0 | 0 | 0 | 0 | 0 | 0 | 0 | 0 | 0 | 0 | 0 | 0 | 0 | 0 | 0 | 0 | 0 | 0.00293 | 83.43 | 83.43 | 1 | 0
816 | 27721505 | 27724504 | 25230218 | 1 | 1 | 1 | 2 | 91.05.05-013 | ФСЭМ-2001, 91.05.05-013, приказ Минстроя России №1039/пр от 30.12.2016г. | Краны на автомобильном ходу, грузоподъемность 6,3 т | 1368 | 1011 | маш.-ч | маш.-ч | 1 | 0 | 1330025190 | 0.0125 | 0 | 88.01 | 11.6 | 0 | 0 | 88.01 | 11.6 | 0 | 1 | 1 | 1 | 1 | 0 | 1 | 1 | 0 | 0 | 0.01 | )*1,25 | 0 | 2 | 27724520 | 1 | 0 | 2244 | 0 | 0 | 0 | 0 | 0 | 0 | 0 | 0 | 0 | 0 | 0 | 0 | 0 | 0 | 0 | 0 | 0 | 0 | 0 | 0 | 0 | 0 | 0.001465 | 88.01 | 88.01 | 1 | 0
816 | 27721505 | 27724504 | 25230679 | 1 | 1 | 1 | 2 | 91.07.08-024 | ФСЭМ-2001, 91.07.08-024, приказ Минстроя России №1039/пр от 30.12.2016г. | Растворосмесители передвижные 65 л | 1368 | 1011 | маш.-ч | маш.-ч | 1 | 0 | 983187852 | 2.1125 | 0 | 12.39 | 10.06 | 0 | 0 | 12.39 | 10.06 | 0 | 1 | 1 | 1 | 1 | 0 | 1 | 1 | 0 | 0 | 1.69 | )*1,25 | 0 | 2 | 27724521 | 1 | 0 | 2245 | 0 | 0 | 0 | 0 | 0 | 0 | 0 | 0 | 0 | 0 | 0 | 0 | 0 | 0 | 0 | 0 | 0 | 0 | 0 | 0 | 0 | 0 | 0.24758 | 12.39 | 12.39 | 1 | 0
816 | 27721505 | 27724504 | 25231607 | 1 | 1 | 1 | 2 | 91.14.02-001 | ФСЭМ-2001, 91.14.02-001, приказ Минстроя России №1039/пр от 30.12.2016г. | Автомобили бортовые, грузоподъемность до 5 т | 1368 | 1011 | маш.-ч | маш.-ч | 1 | 0 | 1372534845 | 0.0125 | 0 | 65.71 | 11.6 | 0 | 0 | 65.71 | 11.6 | 0 | 1 | 1 | 1 | 1 | 0 | 1 | 1 | 0 | 0 | 0.01 | )*1,25 | 0 | 2 | 27724522 | 1 | 0 | 2246 | 0 | 0 | 0 | 0 | 0 | 0 | 0 | 0 | 0 | 0 | 0 | 0 | 0 | 0 | 0 | 0 | 0 | 0 | 0 | 0 | 0 | 0 | 0.001465 | 65.71 | 65.71 | 1 | 0
816 | 27721505 | 27724504 | 25149961 | 1 | 1 | 1 | 3 | 01.7.03.01-0001 | ФССЦ-2001, 01.7.03.01-0001, приказ Минстроя России №1039/пр от 30.12.2016г. | Вода | 1339 | 1007 | м3 | м3 | 1 | 0 | -1660354250 | 0.44 | 2.44 | 0 | 0 | 0 | 2.44 | 0 | 0 | 0 | 1 | 1 | 1 | 1 | 0 | 1 | 0 | 0 | 0 | 0.44 |  | 0 | 2 | 27724523 | 1 | 0 | 2247 | 0 | 0 | 0 | 0 | 0 | 0 | 0 | 0 | 0 | 0 | 0 | 0 | 0 | 0 | 0 | 0 | 0 | 0 | 0 | 0 | 0 | 0 | 0.051568 | 2.44 | 2.44 | 1 | 0
816 | 27721505 | 27724504 | 25155711 | 1 | 1 | 1 | 3 | 04.3.02.09-0102 | ФССЦ-2001, 04.3.02.09-0102, приказ Минстроя России №1039/пр от 30.12.2016г. | Затирка «Старатели» (разной цветности) | 1348 | 1009 | т | т | 1000 | 0 | 2108657288 | 0.013 | 6513 | 0 | 0 | 0 | 6513 | 0 | 0 | 0 | 1 | 1 | 1 | 1 | 0 | 1 | 0 | 0 | 0 | 0.013 |  | 0 | 2 | 27724524 | 1 | 0 | 2248 | 0 | 0 | 0 | 0 | 0 | 0 | 0 | 0 | 0 | 0 | 0 | 0 | 0 | 0 | 0 | 0 | 0 | 0 | 0 | 0 | 0 | 0 | 0.0015236 | 6513 | 6513 | 1 | 0
816 | 27721505 | 27724504 | 25169756 | 1 | 1 | 1 | 3 | 06.2.05.03-0003 | ФССЦ-2001, 06.2.05.03-0003, приказ Минстроя России №1039/пр от 30.12.2016г. | Гранит керамический многоцветный неполированный, размером 400х400х9 мм | 1327 | 1005 | м2 | м2 | 1 | 1 | 2046761779 | -102 | 140.45 | 0 | 0 | 0 | 140.45 | 0 | 0 | 0 | 1 | 1 | 1 | 1 | 0 | 1 | 0 | 0 | 0 | -102 |  | 0 | 2 | 27724525 | 1 | 6144 | 2249 | 0 | 0 | 0 | 0 | 0 | 0 | 0 | 0 | 0 | 0 | 0 | 0 | 0 | 0 | 0 | 0 | 0 | 0 | 0 | 0 | 0 | 0 | -11.9544 | 140.45 | 140.45 | 1 | 0
816 | 27721505 | 27724504 | 25169765 | 1 | 1 | 1 | 3 | 06.2.05.03-0042 | ФССЦ-2001, 06.2.05.03-0042, приказ Минстроя России №1039/пр от 30.12.2016г. | Плитки керамогранитные размером 300х300х8 мм | 1327 | 1005 | м2 | м2 | 1 | 0 | 1788761726 | 102 | 57.79 | 0 | 0 | 0 | 57.79 | 0 | 0 | 0 | 1 | 1 | 1 | 1 | 0 | 0 | 0 | 0 | 0 | 102 |  | 0 | 1 | -1 | 0 | 0 |  | 0 | 0 | 0 | 0 | 0 | 0 | 0 | 0 | 0 | 0 | 0 | 0 | 0 | 0 | 0 | 0 | 0 | 0 | 0 | 0 | 0 | 0 | 11.9544 | 57.79 | 57.79 | 1 | 0
816 | 27721505 | 27724504 | 25185231 | 1 | 1 | 1 | 3 | 14.1.06.02-0044 | ФССЦ-2001, 14.1.06.02-0044, приказ Минстроя России №1039/пр от 30.12.2016г. | Клей плиточный «Юнис Гранит» | 1346 | 1009 | кг | кг | 1 | 0 | 830044740 | 1200 | 3.69 | 0 | 0 | 0 | 3.69 | 0 | 0 | 0 | 1 | 1 | 1 | 1 | 0 | 1 | 0 | 0 | 0 | 1200 |  | 0 | 2 | 27724527 | 1 | 0 | 2251 | 0 | 0 | 0 | 0 | 0 | 0 | 0 | 0 | 0 | 0 | 0 | 0 | 0 | 0 | 0 | 0 | 0 | 0 | 0 | 0 | 0 | 0 | 140.64 | 3.69 | 3.69 | 1 | 0
816 | 27721505 | 27724504 | 25185864 | 1 | 1 | 1 | 3 | 14.3.01.02-0103 | ФССЦ-2001, 14.3.01.02-0103, приказ Минстроя России №1039/пр от 30.12.2016г. | Грунтовка воднодисперсионная CERESIT CT 17 | 1296 | 1002 | л | л | 1 | 0 | -972933126 | 13 | 9.14 | 0 | 0 | 0 | 9.14 | 0 | 0 | 0 | 1 | 1 | 1 | 1 | 0 | 0 | 0 | 0 | 0 | 13 |  | 0 | 1 | -1 | 0 | 0 |  | 0 | 0 | 0 | 0 | 0 | 0 | 0 | 0 | 0 | 0 | 0 | 0 | 0 | 0 | 0 | 0 | 0 | 0 | 0 | 0 | 0 | 0 | 1.5236 | 9.14 | 9.14 | 1 | 0
817 | 27721504 | 27724504 | 25418547 | 1 | 1 | 1 | 1 | 1-100-32 |  | Рабочий среднего разряда 3.2 | 1191 | 1013 | чел.-ч. | чел.-ч. | 1 | 0 | -784637506 | 356.983 | 0 | 0 | 0 | 8.74 | 0 | 0 | 0 | 8.74 | 1 | 1 | 1 | 1 | 0 | 1 | 1 | 0 | 0 | 310.42 | )*1,15 | 1 | 2 | 27724517 | 1 | 0 | 2253 | 0 | 0 | 0 | 0 | 0 | 0 | 0 | 0 | 0 | 0 | 0 | 0 | 0 | 0 | 0 | 0 | 0 | 0 | 0 | 0 | 0 | 0 | 41.8384 | 8.74 | 8.74 | 1 | 0
817 | 27721504 | 27724504 | 25412928 | 1 | 1 | 1 | 1 | 4-100-00 |  | Затраты труда машинистов | 1191 | 1013 | чел.-ч. | чел.-ч. | 1 | 0 | -1417349443 | 1.73 | 0 | 0 | 0 | 0 | 0 | 0 | 0 | 0 | 1 | 1 | 1 | 1 | 0 | 1 | 0 | 0 | 0 | 1.73 |  | 2 | 2 | 27724518 | 1 | 2048 | 2254 | 0 | 0 | 0 | 0 | 0 | 0 | 0 | 0 | 0 | 0 | 0 | 0 | 0 | 0 | 0 | 0 | 0 | 0 | 0 | 0 | 0 | 0 | 0.20276 | 0 | 0 | 1 | 0
817 | 27721504 | 27724504 | 25230116 | 1 | 1 | 1 | 2 | 91.05.01-016 | ФСЭМ-2001, 91.05.01-016, приказ Минстроя России №1039/пр от 30.12.2016г. | Краны башенные, грузоподъемность 5 т | 1368 | 1011 | маш.-ч | маш.-ч | 1 | 0 | 257150282 | 0.025 | 0 | 83.43 | 13.5 | 0 | 0 | 83.43 | 13.5 | 0 | 1 | 1 | 1 | 1 | 0 | 1 | 1 | 0 | 0 | 0.02 | )*1,25 | 0 | 2 | 27724519 | 1 | 0 | 2255 | 0 | 0 | 0 | 0 | 0 | 0 | 0 | 0 | 0 | 0 | 0 | 0 | 0 | 0 | 0 | 0 | 0 | 0 | 0 | 0 | 0 | 0 | 0.00293 | 83.43 | 83.43 | 1 | 0
817 | 27721504 | 27724504 | 25230218 | 1 | 1 | 1 | 2 | 91.05.05-013 | ФСЭМ-2001, 91.05.05-013, приказ Минстроя России №1039/пр от 30.12.2016г. | Краны на автомобильном ходу, грузоподъемность 6,3 т | 1368 | 1011 | маш.-ч | маш.-ч | 1 | 0 | 1330025190 | 0.0125 | 0 | 88.01 | 11.6 | 0 | 0 | 88.01 | 11.6 | 0 | 1 | 1 | 1 | 1 | 0 | 1 | 1 | 0 | 0 | 0.01 | )*1,25 | 0 | 2 | 27724520 | 1 | 0 | 2256 | 0 | 0 | 0 | 0 | 0 | 0 | 0 | 0 | 0 | 0 | 0 | 0 | 0 | 0 | 0 | 0 | 0 | 0 | 0 | 0 | 0 | 0 | 0.001465 | 88.01 | 88.01 | 1 | 0
817 | 27721504 | 27724504 | 25230679 | 1 | 1 | 1 | 2 | 91.07.08-024 | ФСЭМ-2001, 91.07.08-024, приказ Минстроя России №1039/пр от 30.12.2016г. | Растворосмесители передвижные 65 л | 1368 | 1011 | маш.-ч | маш.-ч | 1 | 0 | 983187852 | 2.1125 | 0 | 12.39 | 10.06 | 0 | 0 | 12.39 | 10.06 | 0 | 1 | 1 | 1 | 1 | 0 | 1 | 1 | 0 | 0 | 1.69 | )*1,25 | 0 | 2 | 27724521 | 1 | 0 | 2257 | 0 | 0 | 0 | 0 | 0 | 0 | 0 | 0 | 0 | 0 | 0 | 0 | 0 | 0 | 0 | 0 | 0 | 0 | 0 | 0 | 0 | 0 | 0.24758 | 12.39 | 12.39 | 1 | 0
817 | 27721504 | 27724504 | 25231607 | 1 | 1 | 1 | 2 | 91.14.02-001 | ФСЭМ-2001, 91.14.02-001, приказ Минстроя России №1039/пр от 30.12.2016г. | Автомобили бортовые, грузоподъемность до 5 т | 1368 | 1011 | маш.-ч | маш.-ч | 1 | 0 | 1372534845 | 0.0125 | 0 | 65.71 | 11.6 | 0 | 0 | 65.71 | 11.6 | 0 | 1 | 1 | 1 | 1 | 0 | 1 | 1 | 0 | 0 | 0.01 | )*1,25 | 0 | 2 | 27724522 | 1 | 0 | 2258 | 0 | 0 | 0 | 0 | 0 | 0 | 0 | 0 | 0 | 0 | 0 | 0 | 0 | 0 | 0 | 0 | 0 | 0 | 0 | 0 | 0 | 0 | 0.001465 | 65.71 | 65.71 | 1 | 0
817 | 27721504 | 27724504 | 25149961 | 1 | 1 | 1 | 3 | 01.7.03.01-0001 | ФССЦ-2001, 01.7.03.01-0001, приказ Минстроя России №1039/пр от 30.12.2016г. | Вода | 1339 | 1007 | м3 | м3 | 1 | 0 | -1660354250 | 0.44 | 2.44 | 0 | 0 | 0 | 2.44 | 0 | 0 | 0 | 1 | 1 | 1 | 1 | 0 | 1 | 0 | 0 | 0 | 0.44 |  | 0 | 2 | 27724523 | 1 | 0 | 2259 | 0 | 0 | 0 | 0 | 0 | 0 | 0 | 0 | 0 | 0 | 0 | 0 | 0 | 0 | 0 | 0 | 0 | 0 | 0 | 0 | 0 | 0 | 0.051568 | 2.44 | 2.44 | 1 | 0
817 | 27721504 | 27724504 | 25155711 | 1 | 1 | 1 | 3 | 04.3.02.09-0102 | ФССЦ-2001, 04.3.02.09-0102, приказ Минстроя России №1039/пр от 30.12.2016г. | Затирка «Старатели» (разной цветности) | 1348 | 1009 | т | т | 1000 | 0 | 2108657288 | 0.013 | 6513 | 0 | 0 | 0 | 6513 | 0 | 0 | 0 | 1 | 1 | 1 | 1 | 0 | 1 | 0 | 0 | 0 | 0.013 |  | 0 | 2 | 27724524 | 1 | 0 | 2260 | 0 | 0 | 0 | 0 | 0 | 0 | 0 | 0 | 0 | 0 | 0 | 0 | 0 | 0 | 0 | 0 | 0 | 0 | 0 | 0 | 0 | 0 | 0.0015236 | 6513 | 6513 | 1 | 0
817 | 27721504 | 27724504 | 25169756 | 1 | 1 | 1 | 3 | 06.2.05.03-0003 | ФССЦ-2001, 06.2.05.03-0003, приказ Минстроя России №1039/пр от 30.12.2016г. | Гранит керамический многоцветный неполированный, размером 400х400х9 мм | 1327 | 1005 | м2 | м2 | 1 | 1 | 2046761779 | -102 | 140.45 | 0 | 0 | 0 | 140.45 | 0 | 0 | 0 | 1 | 1 | 1 | 1 | 0 | 1 | 0 | 0 | 0 | -102 |  | 0 | 2 | 27724525 | 1 | 6144 | 2261 | 0 | 0 | 0 | 0 | 0 | 0 | 0 | 0 | 0 | 0 | 0 | 0 | 0 | 0 | 0 | 0 | 0 | 0 | 0 | 0 | 0 | 0 | -11.9544 | 140.45 | 140.45 | 1 | 0
817 | 27721504 | 27724504 | 25169765 | 1 | 1 | 1 | 3 | 06.2.05.03-0042 | ФССЦ-2001, 06.2.05.03-0042, приказ Минстроя России №1039/пр от 30.12.2016г. | Плитки керамогранитные размером 300х300х8 мм | 1327 | 1005 | м2 | м2 | 1 | 0 | 1788761726 | 102 | 57.79 | 0 | 0 | 0 | 57.79 | 0 | 0 | 0 | 1 | 1 | 1 | 1 | 0 | 0 | 0 | 0 | 0 | 102 |  | 0 | 1 | -1 | 0 | 0 |  | 0 | 0 | 0 | 0 | 0 | 0 | 0 | 0 | 0 | 0 | 0 | 0 | 0 | 0 | 0 | 0 | 0 | 0 | 0 | 0 | 0 | 0 | 11.9544 | 57.79 | 57.79 | 1 | 0
817 | 27721504 | 27724504 | 25185231 | 1 | 1 | 1 | 3 | 14.1.06.02-0044 | ФССЦ-2001, 14.1.06.02-0044, приказ Минстроя России №1039/пр от 30.12.2016г. | Клей плиточный «Юнис Гранит» | 1346 | 1009 | кг | кг | 1 | 0 | 830044740 | 1200 | 3.69 | 0 | 0 | 0 | 3.69 | 0 | 0 | 0 | 1 | 1 | 1 | 1 | 0 | 1 | 0 | 0 | 0 | 1200 |  | 0 | 2 | 27724527 | 1 | 0 | 2263 | 0 | 0 | 0 | 0 | 0 | 0 | 0 | 0 | 0 | 0 | 0 | 0 | 0 | 0 | 0 | 0 | 0 | 0 | 0 | 0 | 0 | 0 | 140.64 | 3.69 | 3.69 | 1 | 0
817 | 27721504 | 27724504 | 25185864 | 1 | 1 | 1 | 3 | 14.3.01.02-0103 | ФССЦ-2001, 14.3.01.02-0103, приказ Минстроя России №1039/пр от 30.12.2016г. | Грунтовка воднодисперсионная CERESIT CT 17 | 1296 | 1002 | л | л | 1 | 0 | -972933126 | 13 | 9.14 | 0 | 0 | 0 | 9.14 | 0 | 0 | 0 | 1 | 1 | 1 | 1 | 0 | 0 | 0 | 0 | 0 | 13 |  | 0 | 1 | -1 | 0 | 0 |  | 0 | 0 | 0 | 0 | 0 | 0 | 0 | 0 | 0 | 0 | 0 | 0 | 0 | 0 | 0 | 0 | 0 | 0 | 0 | 0 | 0 | 0 | 1.5236 | 9.14 | 9.14 | 1 | 0
824 | 27721505 | 27724532 | 25418547 | 1 | 1 | 1 | 1 | 1-100-32 |  | Рабочий среднего разряда 3.2 | 1191 | 1013 | чел.-ч. | чел.-ч. | 1 | 0 | -784637506 | 167.578 | 0 | 0 | 0 | 8.74 | 0 | 0 | 0 | 8.74 | 1 | 1 | 1 | 1 | 0 | 1 | 1 | 0 | 0 | 145.72 | )*1,15 | 1 | 2 | 27724544 | 1 | 0 | 2265 | 0 | 0 | 0 | 0 | 0 | 0 | 0 | 0 | 0 | 0 | 0 | 0 | 0 | 0 | 0 | 0 | 0 | 0 | 0 | 0 | 0 | 0 | 5.7647 | 8.74 | 8.74 | 1 | 0
824 | 27721505 | 27724532 | 25412928 | 1 | 1 | 1 | 1 | 4-100-00 |  | Затраты труда машинистов | 1191 | 1013 | чел.-ч. | чел.-ч. | 1 | 0 | -1417349443 | 4.23 | 0 | 0 | 0 | 0 | 0 | 0 | 0 | 0 | 1 | 1 | 1 | 1 | 0 | 1 | 0 | 0 | 0 | 4.23 |  | 2 | 2 | 27724545 | 1 | 2048 | 2266 | 0 | 0 | 0 | 0 | 0 | 0 | 0 | 0 | 0 | 0 | 0 | 0 | 0 | 0 | 0 | 0 | 0 | 0 | 0 | 0 | 0 | 0 | 0.14551 | 0 | 0 | 1 | 0
824 | 27721505 | 27724532 | 25230514 | 1 | 1 | 1 | 2 | 91.06.06-048 | ФСЭМ-2001, 91.06.06-048, приказ Минстроя России №1039/пр от 30.12.2016г. | Подъемники одномачтовые, грузоподъемность до 500 кг, высота подъема 45 м | 1368 | 1011 | маш.-ч | маш.-ч | 1 | 0 | 1188625873 | 0.825 | 0 | 31.26 | 13.5 | 0 | 0 | 31.26 | 13.5 | 0 | 1 | 1 | 1 | 1 | 0 | 1 | 1 | 0 | 0 | 0.66 | )*1,25 | 0 | 2 | 27724546 | 1 | 0 | 2267 | 0 | 0 | 0 | 0 | 0 | 0 | 0 | 0 | 0 | 0 | 0 | 0 | 0 | 0 | 0 | 0 | 0 | 0 | 0 | 0 | 0 | 0 | 0.02838 | 31.26 | 31.26 | 1 | 0
824 | 27721505 | 27724532 | 25231607 | 1 | 1 | 1 | 2 | 91.14.02-001 | ФСЭМ-2001, 91.14.02-001, приказ Минстроя России №1039/пр от 30.12.2016г. | Автомобили бортовые, грузоподъемность до 5 т | 1368 | 1011 | маш.-ч | маш.-ч | 1 | 0 | 1372534845 | 4.4625 | 0 | 65.71 | 11.6 | 0 | 0 | 65.71 | 11.6 | 0 | 1 | 1 | 1 | 1 | 0 | 1 | 1 | 0 | 0 | 3.57 | )*1,25 | 0 | 2 | 27724547 | 1 | 0 | 2268 | 0 | 0 | 0 | 0 | 0 | 0 | 0 | 0 | 0 | 0 | 0 | 0 | 0 | 0 | 0 | 0 | 0 | 0 | 0 | 0 | 0 | 0 | 0.15351 | 65.71 | 65.71 | 1 | 0
824 | 27721505 | 27724532 | 25150226 | 1 | 1 | 1 | 3 | 01.7.06.02-0001 | ФССЦ-2001, 01.7.06.02-0001, приказ Минстроя России №1039/пр от 30.12.2016г. | Лента бутиловая | 1301 | 1003 | м | м | 1 | 0 | 751777312 | 244 | 6.38 | 0 | 0 | 0 | 6.38 | 0 | 0 | 0 | 1 | 1 | 1 | 1 | 0 | 1 | 0 | 0 | 0 | 244 |  | 0 | 2 | 27724548 | 1 | 0 | 2269 | 0 | 0 | 0 | 0 | 0 | 0 | 0 | 0 | 0 | 0 | 0 | 0 | 0 | 0 | 0 | 0 | 0 | 0 | 0 | 0 | 0 | 0 | 8.3936 | 6.38 | 6.38 | 1 | 0
824 | 27721505 | 27724532 | 25150227 | 1 | 1 | 1 | 3 | 01.7.06.02-0002 | ФССЦ-2001, 01.7.06.02-0002, приказ Минстроя России №1039/пр от 30.12.2016г. | Лента бутиловая диффузионная | 1301 | 1003 | м | м | 1 | 0 | 1744203244 | 56 | 7.95 | 0 | 0 | 0 | 7.95 | 0 | 0 | 0 | 1 | 1 | 1 | 1 | 0 | 1 | 0 | 0 | 0 | 56 |  | 0 | 2 | 27724549 | 1 | 0 | 2270 | 0 | 0 | 0 | 0 | 0 | 0 | 0 | 0 | 0 | 0 | 0 | 0 | 0 | 0 | 0 | 0 | 0 | 0 | 0 | 0 | 0 | 0 | 1.9264 | 7.95 | 7.95 | 1 | 0
824 | 27721505 | 27724532 | 25150315 | 1 | 1 | 1 | 3 | 01.7.06.11-0001 | ФССЦ-2001, 01.7.06.11-0001, приказ Минстроя России №1039/пр от 30.12.2016г. | Лента ПСУЛ | 1302 | 1003 | 10 м | 10 м | 10 | 0 | -405326455 | 15.6 | 64.1 | 0 | 0 | 0 | 64.1 | 0 | 0 | 0 | 1 | 1 | 1 | 1 | 0 | 1 | 0 | 0 | 0 | 15.6 |  | 0 | 2 | 27724550 | 1 | 0 | 2271 | 0 | 0 | 0 | 0 | 0 | 0 | 0 | 0 | 0 | 0 | 0 | 0 | 0 | 0 | 0 | 0 | 0 | 0 | 0 | 0 | 0 | 0 | 0.53664 | 64.1 | 64.1 | 1 | 0
824 | 27721505 | 27724532 | 25152739 | 1 | 1 | 1 | 3 | 01.7.15.07-0005 | ФССЦ-2001, 01.7.15.07-0005, приказ Минстроя России №1039/пр от 30.12.2016г. | Дюбели монтажные 10х130 (10х132, 10х150) мм | 1358 | 1010 | 10 шт. | 10 шт. | 10 | 0 | -858120743 | 38.9 | 7.03 | 0 | 0 | 0 | 7.03 | 0 | 0 | 0 | 1 | 1 | 1 | 1 | 0 | 1 | 0 | 0 | 0 | 38.9 |  | 0 | 2 | 27724551 | 1 | 0 | 2272 | 0 | 0 | 0 | 0 | 0 | 0 | 0 | 0 | 0 | 0 | 0 | 0 | 0 | 0 | 0 | 0 | 0 | 0 | 0 | 0 | 0 | 0 | 1.3382 | 7.03 | 7.03 | 1 | 0
824 | 27721505 | 27724532 | 25180423 | 1 | 1 | 1 | 3 | 11.3.03.15-0021 | ФССЦ-2001, 11.3.03.15-0021, приказ Минстроя России №1039/пр от 30.12.2016г. | Клинья пластиковые монтажные | 1355 | 1010 | 100 шт. | 100 шт. | 100 | 0 | 1709713925 | 8 | 50 | 0 | 0 | 0 | 50 | 0 | 0 | 0 | 1 | 1 | 1 | 1 | 0 | 1 | 0 | 0 | 0 | 8 |  | 0 | 2 | 27724553 | 1 | 0 | 2274 | 0 | 0 | 0 | 0 | 0 | 0 | 0 | 0 | 0 | 0 | 0 | 0 | 0 | 0 | 0 | 0 | 0 | 0 | 0 | 0 | 0 | 0 | 0.2752 | 50 | 50 | 1 | 0
824 | 27721505 | 27724532 | 25186863 | 1 | 1 | 1 | 3 | 14.5.01.05-0001 | ФССЦ-2001, 14.5.01.05-0001, приказ Минстроя России №1039/пр от 30.12.2016г. | Герметик пенополиуретановый (пена монтажная) типа Makrofleks, Soudal в баллонах по 750 мл | 1354 | 1010 | шт. | шт. | 1 | 0 | -1018551266 | 69 | 67 | 0 | 0 | 0 | 67 | 0 | 0 | 0 | 1 | 1 | 1 | 1 | 0 | 1 | 0 | 0 | 0 | 69 |  | 0 | 2 | 27724554 | 1 | 0 | 2275 | 0 | 0 | 0 | 0 | 0 | 0 | 0 | 0 | 0 | 0 | 0 | 0 | 0 | 0 | 0 | 0 | 0 | 0 | 0 | 0 | 0 | 0 | 2.3736 | 67 | 67 | 1 | 0
824 | 27721505 | 27724532 | 0 | 1 | 1 | 1 | 3 | Цена поставщика |  | Блок оконный пластиковый двустворчатый, с поворотной и поворотно-откидной створкой, двухкамерным стеклопакетом | 1327 | 1005 | м2 | м2 | 1 | 0 | 1051178621 | 100 | 586.71 | 0 | 0 | 0 | 586.71 | 0 | 0 | 0 | 1 | 1 | 1 | 1 | 0 | 0 | 0 | 0 | 0 | 100 |  | 0 | 1 | -1 | 0 | 0 |  | 0 | 0 | 0 | 0 | 0 | 0 | 0 | 0 | 0 | 0 | 0 | 0 | 0 | 0 | 0 | 0 | 0 | 0 | 0 | 0 | 0 | 0 | 3.44 | 586.71 | 586.71 | 1 | 0
825 | 27721504 | 27724532 | 25418547 | 1 | 1 | 1 | 1 | 1-100-32 |  | Рабочий среднего разряда 3.2 | 1191 | 1013 | чел.-ч. | чел.-ч. | 1 | 0 | -784637506 | 167.578 | 0 | 0 | 0 | 8.74 | 0 | 0 | 0 | 8.74 | 1 | 1 | 1 | 1 | 0 | 1 | 1 | 0 | 0 | 145.72 | )*1,15 | 1 | 2 | 27724544 | 1 | 0 | 2276 | 0 | 0 | 0 | 0 | 0 | 0 | 0 | 0 | 0 | 0 | 0 | 0 | 0 | 0 | 0 | 0 | 0 | 0 | 0 | 0 | 0 | 0 | 5.7647 | 8.74 | 8.74 | 1 | 0
825 | 27721504 | 27724532 | 25412928 | 1 | 1 | 1 | 1 | 4-100-00 |  | Затраты труда машинистов | 1191 | 1013 | чел.-ч. | чел.-ч. | 1 | 0 | -1417349443 | 4.23 | 0 | 0 | 0 | 0 | 0 | 0 | 0 | 0 | 1 | 1 | 1 | 1 | 0 | 1 | 0 | 0 | 0 | 4.23 |  | 2 | 2 | 27724545 | 1 | 2048 | 2277 | 0 | 0 | 0 | 0 | 0 | 0 | 0 | 0 | 0 | 0 | 0 | 0 | 0 | 0 | 0 | 0 | 0 | 0 | 0 | 0 | 0 | 0 | 0.14551 | 0 | 0 | 1 | 0
825 | 27721504 | 27724532 | 25230514 | 1 | 1 | 1 | 2 | 91.06.06-048 | ФСЭМ-2001, 91.06.06-048, приказ Минстроя России №1039/пр от 30.12.2016г. | Подъемники одномачтовые, грузоподъемность до 500 кг, высота подъема 45 м | 1368 | 1011 | маш.-ч | маш.-ч | 1 | 0 | 1188625873 | 0.825 | 0 | 31.26 | 13.5 | 0 | 0 | 31.26 | 13.5 | 0 | 1 | 1 | 1 | 1 | 0 | 1 | 1 | 0 | 0 | 0.66 | )*1,25 | 0 | 2 | 27724546 | 1 | 0 | 2278 | 0 | 0 | 0 | 0 | 0 | 0 | 0 | 0 | 0 | 0 | 0 | 0 | 0 | 0 | 0 | 0 | 0 | 0 | 0 | 0 | 0 | 0 | 0.02838 | 31.26 | 31.26 | 1 | 0
825 | 27721504 | 27724532 | 25231607 | 1 | 1 | 1 | 2 | 91.14.02-001 | ФСЭМ-2001, 91.14.02-001, приказ Минстроя России №1039/пр от 30.12.2016г. | Автомобили бортовые, грузоподъемность до 5 т | 1368 | 1011 | маш.-ч | маш.-ч | 1 | 0 | 1372534845 | 4.4625 | 0 | 65.71 | 11.6 | 0 | 0 | 65.71 | 11.6 | 0 | 1 | 1 | 1 | 1 | 0 | 1 | 1 | 0 | 0 | 3.57 | )*1,25 | 0 | 2 | 27724547 | 1 | 0 | 2279 | 0 | 0 | 0 | 0 | 0 | 0 | 0 | 0 | 0 | 0 | 0 | 0 | 0 | 0 | 0 | 0 | 0 | 0 | 0 | 0 | 0 | 0 | 0.15351 | 65.71 | 65.71 | 1 | 0
825 | 27721504 | 27724532 | 25150226 | 1 | 1 | 1 | 3 | 01.7.06.02-0001 | ФССЦ-2001, 01.7.06.02-0001, приказ Минстроя России №1039/пр от 30.12.2016г. | Лента бутиловая | 1301 | 1003 | м | м | 1 | 0 | 751777312 | 244 | 6.38 | 0 | 0 | 0 | 6.38 | 0 | 0 | 0 | 1 | 1 | 1 | 1 | 0 | 1 | 0 | 0 | 0 | 244 |  | 0 | 2 | 27724548 | 1 | 0 | 2280 | 0 | 0 | 0 | 0 | 0 | 0 | 0 | 0 | 0 | 0 | 0 | 0 | 0 | 0 | 0 | 0 | 0 | 0 | 0 | 0 | 0 | 0 | 8.3936 | 6.38 | 6.38 | 1 | 0
825 | 27721504 | 27724532 | 25150227 | 1 | 1 | 1 | 3 | 01.7.06.02-0002 | ФССЦ-2001, 01.7.06.02-0002, приказ Минстроя России №1039/пр от 30.12.2016г. | Лента бутиловая диффузионная | 1301 | 1003 | м | м | 1 | 0 | 1744203244 | 56 | 7.95 | 0 | 0 | 0 | 7.95 | 0 | 0 | 0 | 1 | 1 | 1 | 1 | 0 | 1 | 0 | 0 | 0 | 56 |  | 0 | 2 | 27724549 | 1 | 0 | 2281 | 0 | 0 | 0 | 0 | 0 | 0 | 0 | 0 | 0 | 0 | 0 | 0 | 0 | 0 | 0 | 0 | 0 | 0 | 0 | 0 | 0 | 0 | 1.9264 | 7.95 | 7.95 | 1 | 0
825 | 27721504 | 27724532 | 25150315 | 1 | 1 | 1 | 3 | 01.7.06.11-0001 | ФССЦ-2001, 01.7.06.11-0001, приказ Минстроя России №1039/пр от 30.12.2016г. | Лента ПСУЛ | 1302 | 1003 | 10 м | 10 м | 10 | 0 | -405326455 | 15.6 | 64.1 | 0 | 0 | 0 | 64.1 | 0 | 0 | 0 | 1 | 1 | 1 | 1 | 0 | 1 | 0 | 0 | 0 | 15.6 |  | 0 | 2 | 27724550 | 1 | 0 | 2282 | 0 | 0 | 0 | 0 | 0 | 0 | 0 | 0 | 0 | 0 | 0 | 0 | 0 | 0 | 0 | 0 | 0 | 0 | 0 | 0 | 0 | 0 | 0.53664 | 64.1 | 64.1 | 1 | 0
825 | 27721504 | 27724532 | 25152739 | 1 | 1 | 1 | 3 | 01.7.15.07-0005 | ФССЦ-2001, 01.7.15.07-0005, приказ Минстроя России №1039/пр от 30.12.2016г. | Дюбели монтажные 10х130 (10х132, 10х150) мм | 1358 | 1010 | 10 шт. | 10 шт. | 10 | 0 | -858120743 | 38.9 | 7.03 | 0 | 0 | 0 | 7.03 | 0 | 0 | 0 | 1 | 1 | 1 | 1 | 0 | 1 | 0 | 0 | 0 | 38.9 |  | 0 | 2 | 27724551 | 1 | 0 | 2283 | 0 | 0 | 0 | 0 | 0 | 0 | 0 | 0 | 0 | 0 | 0 | 0 | 0 | 0 | 0 | 0 | 0 | 0 | 0 | 0 | 0 | 0 | 1.3382 | 7.03 | 7.03 | 1 | 0
825 | 27721504 | 27724532 | 25180423 | 1 | 1 | 1 | 3 | 11.3.03.15-0021 | ФССЦ-2001, 11.3.03.15-0021, приказ Минстроя России №1039/пр от 30.12.2016г. | Клинья пластиковые монтажные | 1355 | 1010 | 100 шт. | 100 шт. | 100 | 0 | 1709713925 | 8 | 50 | 0 | 0 | 0 | 50 | 0 | 0 | 0 | 1 | 1 | 1 | 1 | 0 | 1 | 0 | 0 | 0 | 8 |  | 0 | 2 | 27724553 | 1 | 0 | 2285 | 0 | 0 | 0 | 0 | 0 | 0 | 0 | 0 | 0 | 0 | 0 | 0 | 0 | 0 | 0 | 0 | 0 | 0 | 0 | 0 | 0 | 0 | 0.2752 | 50 | 50 | 1 | 0
825 | 27721504 | 27724532 | 25186863 | 1 | 1 | 1 | 3 | 14.5.01.05-0001 | ФССЦ-2001, 14.5.01.05-0001, приказ Минстроя России №1039/пр от 30.12.2016г. | Герметик пенополиуретановый (пена монтажная) типа Makrofleks, Soudal в баллонах по 750 мл | 1354 | 1010 | шт. | шт. | 1 | 0 | -1018551266 | 69 | 67 | 0 | 0 | 0 | 67 | 0 | 0 | 0 | 1 | 1 | 1 | 1 | 0 | 1 | 0 | 0 | 0 | 69 |  | 0 | 2 | 27724554 | 1 | 0 | 2286 | 0 | 0 | 0 | 0 | 0 | 0 | 0 | 0 | 0 | 0 | 0 | 0 | 0 | 0 | 0 | 0 | 0 | 0 | 0 | 0 | 0 | 0 | 2.3736 | 67 | 67 | 1 | 0
825 | 27721504 | 27724532 | 0 | 1 | 1 | 1 | 3 | Цена поставщика |  | Блок оконный пластиковый двустворчатый, с поворотной и поворотно-откидной створкой, двухкамерным стеклопакетом | 1327 | 1005 | м2 | м2 | 1 | 0 | 1051178621 | 100 | 586.71 | 0 | 0 | 0 | 586.71 | 0 | 0 | 0 | 1 | 1 | 1 | 1 | 0 | 0 | 0 | 0 | 0 | 100 |  | 0 | 1 | -1 | 0 | 0 |  | 0 | 0 | 0 | 0 | 0 | 0 | 0 | 0 | 0 | 0 | 0 | 0 | 0 | 0 | 0 | 0 | 0 | 0 | 0 | 0 | 0 | 0 | 3.44 | 586.71 | 586.71 | 1 | 0
828 | 27721505 | 27725109 | 25413300 | 1 | 1 | 1 | 1 | 1-100-30 |  | Рабочий среднего разряда 3 | 1191 | 1013 | чел.-ч. | чел.-ч. | 1 | 0 | -400197608 | 24.587 | 0 | 0 | 0 | 8.53 | 0 | 0 | 0 | 8.53 | 1 | 1 | 1 | 1 | 0 | 1 | 1 | 0 | 0 | 21.38 | )*1,15 | 1 | 2 | 27725110 | 1 | 0 | 2287 | 0 | 0 | 0 | 0 | 0 | 0 | 0 | 0 | 0 | 0 | 0 | 0 | 0 | 0 | 0 | 0 | 0 | 0 | 0 | 0 | 0 | 0 | 0.46715 | 8.53 | 8.53 | 1 | 0
828 | 27721505 | 27725109 | 25412928 | 1 | 1 | 1 | 1 | 4-100-00 |  | Затраты труда машинистов | 1191 | 1013 | чел.-ч. | чел.-ч. | 1 | 0 | -1417349443 | 0.37 | 0 | 0 | 0 | 0 | 0 | 0 | 0 | 0 | 1 | 1 | 1 | 1 | 0 | 1 | 0 | 0 | 0 | 0.37 |  | 2 | 2 | 27725111 | 1 | 2048 | 2288 | 0 | 0 | 0 | 0 | 0 | 0 | 0 | 0 | 0 | 0 | 0 | 0 | 0 | 0 | 0 | 0 | 0 | 0 | 0 | 0 | 0 | 0 | 0.00703 | 0 | 0 | 1 | 0
828 | 27721505 | 27725109 | 25230514 | 1 | 1 | 1 | 2 | 91.06.06-048 | ФСЭМ-2001, 91.06.06-048, приказ Минстроя России №1039/пр от 30.12.2016г. | Подъемники одномачтовые, грузоподъемность до 500 кг, высота подъема 45 м | 1368 | 1011 | маш.-ч | маш.-ч | 1 | 0 | 1188625873 | 0.0875 | 0 | 31.26 | 13.5 | 0 | 0 | 31.26 | 13.5 | 0 | 1 | 1 | 1 | 1 | 0 | 1 | 1 | 0 | 0 | 0.07 | )*1,25 | 0 | 2 | 27725112 | 1 | 0 | 2289 | 0 | 0 | 0 | 0 | 0 | 0 | 0 | 0 | 0 | 0 | 0 | 0 | 0 | 0 | 0 | 0 | 0 | 0 | 0 | 0 | 0 | 0 | 0.0016625 | 31.26 | 31.26 | 1 | 0
828 | 27721505 | 27725109 | 25231607 | 1 | 1 | 1 | 2 | 91.14.02-001 | ФСЭМ-2001, 91.14.02-001, приказ Минстроя России №1039/пр от 30.12.2016г. | Автомобили бортовые, грузоподъемность до 5 т | 1368 | 1011 | маш.-ч | маш.-ч | 1 | 0 | 1372534845 | 0.375 | 0 | 65.71 | 11.6 | 0 | 0 | 65.71 | 11.6 | 0 | 1 | 1 | 1 | 1 | 0 | 1 | 1 | 0 | 0 | 0.3 | )*1,25 | 0 | 2 | 27725113 | 1 | 0 | 2290 | 0 | 0 | 0 | 0 | 0 | 0 | 0 | 0 | 0 | 0 | 0 | 0 | 0 | 0 | 0 | 0 | 0 | 0 | 0 | 0 | 0 | 0 | 0.007125 | 65.71 | 65.71 | 1 | 0
828 | 27721505 | 27725109 | 25180270 | 1 | 1 | 1 | 3 | 11.3.03.01-0007 | ФССЦ-2001, 11.3.03.01-0007, приказ Минстроя России №1039/пр от 30.12.2016г. | Доски подоконные ПВХ, шириной 400 мм | 1301 | 1003 | м | м | 1 | 0 | -451614110 | 100 | 49.56 | 0 | 0 | 0 | 49.56 | 0 | 0 | 0 | 1 | 1 | 1 | 1 | 1 | 0 | 0 | 0 | 0 | 100 |  | 0 | 1 | -1 | 0 | 0 |  | 0 | 0 | 0 | 0 | 0 | 0 | 0 | 0 | 0 | 0 | 0 | 0 | 0 | 0 | 0 | 0 | 0 | 0 | 0 | 0 | 0 | 0 | 1.9 | 49.56 | 49.56 | 1 | 0
828 | 27721505 | 27725109 | 25180423 | 1 | 1 | 1 | 3 | 11.3.03.15-0021 | ФССЦ-2001, 11.3.03.15-0021, приказ Минстроя России №1039/пр от 30.12.2016г. | Клинья пластиковые монтажные | 1355 | 1010 | 100 шт. | 100 шт. | 100 | 0 | 1709713925 | 4 | 50 | 0 | 0 | 0 | 50 | 0 | 0 | 0 | 1 | 1 | 1 | 1 | 0 | 1 | 0 | 0 | 0 | 4 |  | 0 | 2 | 27725115 | 1 | 0 | 2292 | 0 | 0 | 0 | 0 | 0 | 0 | 0 | 0 | 0 | 0 | 0 | 0 | 0 | 0 | 0 | 0 | 0 | 0 | 0 | 0 | 0 | 0 | 0.076 | 50 | 50 | 1 | 0
828 | 27721505 | 27725109 | 25186863 | 1 | 1 | 1 | 3 | 14.5.01.05-0001 | ФССЦ-2001, 14.5.01.05-0001, приказ Минстроя России №1039/пр от 30.12.2016г. | Герметик пенополиуретановый (пена монтажная) типа Makrofleks, Soudal в баллонах по 750 мл | 1354 | 1010 | шт. | шт. | 1 | 0 | -1018551266 | 90.7 | 67 | 0 | 0 | 0 | 67 | 0 | 0 | 0 | 1 | 1 | 1 | 1 | 0 | 1 | 0 | 0 | 0 | 90.7 |  | 0 | 2 | 27725116 | 1 | 0 | 2293 | 0 | 0 | 0 | 0 | 0 | 0 | 0 | 0 | 0 | 0 | 0 | 0 | 0 | 0 | 0 | 0 | 0 | 0 | 0 | 0 | 0 | 0 | 1.7233 | 67 | 67 | 1 | 0
829 | 27721504 | 27725109 | 25413300 | 1 | 1 | 1 | 1 | 1-100-30 |  | Рабочий среднего разряда 3 | 1191 | 1013 | чел.-ч. | чел.-ч. | 1 | 0 | -400197608 | 24.587 | 0 | 0 | 0 | 8.53 | 0 | 0 | 0 | 8.53 | 1 | 1 | 1 | 1 | 0 | 1 | 1 | 0 | 0 | 21.38 | )*1,15 | 1 | 2 | 27725110 | 1 | 0 | 2294 | 0 | 0 | 0 | 0 | 0 | 0 | 0 | 0 | 0 | 0 | 0 | 0 | 0 | 0 | 0 | 0 | 0 | 0 | 0 | 0 | 0 | 0 | 0.46715 | 8.53 | 8.53 | 1 | 0
829 | 27721504 | 27725109 | 25412928 | 1 | 1 | 1 | 1 | 4-100-00 |  | Затраты труда машинистов | 1191 | 1013 | чел.-ч. | чел.-ч. | 1 | 0 | -1417349443 | 0.37 | 0 | 0 | 0 | 0 | 0 | 0 | 0 | 0 | 1 | 1 | 1 | 1 | 0 | 1 | 0 | 0 | 0 | 0.37 |  | 2 | 2 | 27725111 | 1 | 2048 | 2295 | 0 | 0 | 0 | 0 | 0 | 0 | 0 | 0 | 0 | 0 | 0 | 0 | 0 | 0 | 0 | 0 | 0 | 0 | 0 | 0 | 0 | 0 | 0.00703 | 0 | 0 | 1 | 0
829 | 27721504 | 27725109 | 25230514 | 1 | 1 | 1 | 2 | 91.06.06-048 | ФСЭМ-2001, 91.06.06-048, приказ Минстроя России №1039/пр от 30.12.2016г. | Подъемники одномачтовые, грузоподъемность до 500 кг, высота подъема 45 м | 1368 | 1011 | маш.-ч | маш.-ч | 1 | 0 | 1188625873 | 0.0875 | 0 | 31.26 | 13.5 | 0 | 0 | 31.26 | 13.5 | 0 | 1 | 1 | 1 | 1 | 0 | 1 | 1 | 0 | 0 | 0.07 | )*1,25 | 0 | 2 | 27725112 | 1 | 0 | 2296 | 0 | 0 | 0 | 0 | 0 | 0 | 0 | 0 | 0 | 0 | 0 | 0 | 0 | 0 | 0 | 0 | 0 | 0 | 0 | 0 | 0 | 0 | 0.0016625 | 31.26 | 31.26 | 1 | 0
829 | 27721504 | 27725109 | 25231607 | 1 | 1 | 1 | 2 | 91.14.02-001 | ФСЭМ-2001, 91.14.02-001, приказ Минстроя России №1039/пр от 30.12.2016г. | Автомобили бортовые, грузоподъемность до 5 т | 1368 | 1011 | маш.-ч | маш.-ч | 1 | 0 | 1372534845 | 0.375 | 0 | 65.71 | 11.6 | 0 | 0 | 65.71 | 11.6 | 0 | 1 | 1 | 1 | 1 | 0 | 1 | 1 | 0 | 0 | 0.3 | )*1,25 | 0 | 2 | 27725113 | 1 | 0 | 2297 | 0 | 0 | 0 | 0 | 0 | 0 | 0 | 0 | 0 | 0 | 0 | 0 | 0 | 0 | 0 | 0 | 0 | 0 | 0 | 0 | 0 | 0 | 0.007125 | 65.71 | 65.71 | 1 | 0
829 | 27721504 | 27725109 | 25180270 | 1 | 1 | 1 | 3 | 11.3.03.01-0007 | ФССЦ-2001, 11.3.03.01-0007, приказ Минстроя России №1039/пр от 30.12.2016г. | Доски подоконные ПВХ, шириной 400 мм | 1301 | 1003 | м | м | 1 | 0 | -451614110 | 100 | 49.56 | 0 | 0 | 0 | 49.56 | 0 | 0 | 0 | 1 | 1 | 1 | 1 | 1 | 0 | 0 | 0 | 0 | 100 |  | 0 | 1 | -1 | 0 | 0 |  | 0 | 0 | 0 | 0 | 0 | 0 | 0 | 0 | 0 | 0 | 0 | 0 | 0 | 0 | 0 | 0 | 0 | 0 | 0 | 0 | 0 | 0 | 1.9 | 49.56 | 49.56 | 1 | 0
829 | 27721504 | 27725109 | 25180423 | 1 | 1 | 1 | 3 | 11.3.03.15-0021 | ФССЦ-2001, 11.3.03.15-0021, приказ Минстроя России №1039/пр от 30.12.2016г. | Клинья пластиковые монтажные | 1355 | 1010 | 100 шт. | 100 шт. | 100 | 0 | 1709713925 | 4 | 50 | 0 | 0 | 0 | 50 | 0 | 0 | 0 | 1 | 1 | 1 | 1 | 0 | 1 | 0 | 0 | 0 | 4 |  | 0 | 2 | 27725115 | 1 | 0 | 2299 | 0 | 0 | 0 | 0 | 0 | 0 | 0 | 0 | 0 | 0 | 0 | 0 | 0 | 0 | 0 | 0 | 0 | 0 | 0 | 0 | 0 | 0 | 0.076 | 50 | 50 | 1 | 0
829 | 27721504 | 27725109 | 25186863 | 1 | 1 | 1 | 3 | 14.5.01.05-0001 | ФССЦ-2001, 14.5.01.05-0001, приказ Минстроя России №1039/пр от 30.12.2016г. | Герметик пенополиуретановый (пена монтажная) типа Makrofleks, Soudal в баллонах по 750 мл | 1354 | 1010 | шт. | шт. | 1 | 0 | -1018551266 | 90.7 | 67 | 0 | 0 | 0 | 67 | 0 | 0 | 0 | 1 | 1 | 1 | 1 | 0 | 1 | 0 | 0 | 0 | 90.7 |  | 0 | 2 | 27725116 | 1 | 0 | 2300 | 0 | 0 | 0 | 0 | 0 | 0 | 0 | 0 | 0 | 0 | 0 | 0 | 0 | 0 | 0 | 0 | 0 | 0 | 0 | 0 | 0 | 0 | 1.7233 | 67 | 67 | 1 | 0
868 | 27721505 | 27724556 | 25867731 | 1 | 1 | 1 | 1 | 2-200-60 |  | Электромонтажник-наладчик, разряд VI | 1191 | 1013 | чел.-ч. | чел.-ч. | 1 | 0 | -1166887252 | 0.128 | 0 | 0 | 0 | 12.92 | 0 | 0 | 0 | 12.92 | 1 | 1 | 1 | 1 | 0 | 1 | 1 | 0 | 0 | 0.16 | )*0,8 | 1 | 2 | 27724559 | 1 | 0 | 2301 | 0 | 0 | 0 | 0 | 0 | 0 | 0 | 0 | 0 | 0 | 0 | 0 | 0 | 0 | 0 | 0 | 0 | 0 | 0 | 0 | 0 | 0 | 0.512 | 12.92 | 12.92 | 1 | 0
868 | 27721505 | 27724556 | 25866768 | 1 | 1 | 1 | 1 | 2-400-30 |  | Инженер по наладке и испытаниям, категория III | 1191 | 1013 | чел.-ч. | чел.-ч. | 1 | 0 | 1776637054 | 0.128 | 0 | 0 | 0 | 12.69 | 0 | 0 | 0 | 12.69 | 1 | 1 | 1 | 1 | 0 | 1 | 1 | 0 | 0 | 0.16 | )*0,8 | 1 | 2 | 27724560 | 1 | 0 | 2302 | 0 | 0 | 0 | 0 | 0 | 0 | 0 | 0 | 0 | 0 | 0 | 0 | 0 | 0 | 0 | 0 | 0 | 0 | 0 | 0 | 0 | 0 | 0.512 | 12.69 | 12.69 | 1 | 0
869 | 27721504 | 27724556 | 25867731 | 1 | 1 | 1 | 1 | 2-200-60 |  | Электромонтажник-наладчик, разряд VI | 1191 | 1013 | чел.-ч. | чел.-ч. | 1 | 0 | -1166887252 | 0.128 | 0 | 0 | 0 | 12.92 | 0 | 0 | 0 | 12.92 | 1 | 1 | 1 | 1 | 0 | 1 | 1 | 0 | 0 | 0.16 | )*0,8 | 1 | 2 | 27724559 | 1 | 0 | 2303 | 0 | 0 | 0 | 0 | 0 | 0 | 0 | 0 | 0 | 0 | 0 | 0 | 0 | 0 | 0 | 0 | 0 | 0 | 0 | 0 | 0 | 0 | 0.512 | 12.92 | 12.92 | 1 | 0
869 | 27721504 | 27724556 | 25866768 | 1 | 1 | 1 | 1 | 2-400-30 |  | Инженер по наладке и испытаниям, категория III | 1191 | 1013 | чел.-ч. | чел.-ч. | 1 | 0 | 1776637054 | 0.128 | 0 | 0 | 0 | 12.69 | 0 | 0 | 0 | 12.69 | 1 | 1 | 1 | 1 | 0 | 1 | 1 | 0 | 0 | 0.16 | )*0,8 | 1 | 2 | 27724560 | 1 | 0 | 2304 | 0 | 0 | 0 | 0 | 0 | 0 | 0 | 0 | 0 | 0 | 0 | 0 | 0 | 0 | 0 | 0 | 0 | 0 | 0 | 0 | 0 | 0 | 0.512 | 12.69 | 12.69 | 1 | 0
870 | 27721505 | 27724561 | 25867731 | 1 | 1 | 1 | 1 | 2-200-60 |  | Электромонтажник-наладчик, разряд VI | 1191 | 1013 | чел.-ч. | чел.-ч. | 1 | 0 | -1166887252 | 5.184 | 0 | 0 | 0 | 12.92 | 0 | 0 | 0 | 12.92 | 1 | 1 | 1 | 1 | 0 | 1 | 1 | 0 | 0 | 6.48 | )*0,8 | 1 | 2 | 27724564 | 1 | 0 | 2305 | 0 | 0 | 0 | 0 | 0 | 0 | 0 | 0 | 0 | 0 | 0 | 0 | 0 | 0 | 0 | 0 | 0 | 0 | 0 | 0 | 0 | 0 | 0.5184 | 12.92 | 12.92 | 1 | 0
870 | 27721505 | 27724561 | 25866768 | 1 | 1 | 1 | 1 | 2-400-30 |  | Инженер по наладке и испытаниям, категория III | 1191 | 1013 | чел.-ч. | чел.-ч. | 1 | 0 | 1776637054 | 5.184 | 0 | 0 | 0 | 12.69 | 0 | 0 | 0 | 12.69 | 1 | 1 | 1 | 1 | 0 | 1 | 1 | 0 | 0 | 6.48 | )*0,8 | 1 | 2 | 27724565 | 1 | 0 | 2306 | 0 | 0 | 0 | 0 | 0 | 0 | 0 | 0 | 0 | 0 | 0 | 0 | 0 | 0 | 0 | 0 | 0 | 0 | 0 | 0 | 0 | 0 | 0.5184 | 12.69 | 12.69 | 1 | 0
871 | 27721504 | 27724561 | 25867731 | 1 | 1 | 1 | 1 | 2-200-60 |  | Электромонтажник-наладчик, разряд VI | 1191 | 1013 | чел.-ч. | чел.-ч. | 1 | 0 | -1166887252 | 5.184 | 0 | 0 | 0 | 12.92 | 0 | 0 | 0 | 12.92 | 1 | 1 | 1 | 1 | 0 | 1 | 1 | 0 | 0 | 6.48 | )*0,8 | 1 | 2 | 27724564 | 1 | 0 | 2307 | 0 | 0 | 0 | 0 | 0 | 0 | 0 | 0 | 0 | 0 | 0 | 0 | 0 | 0 | 0 | 0 | 0 | 0 | 0 | 0 | 0 | 0 | 0.5184 | 12.92 | 12.92 | 1 | 0
871 | 27721504 | 27724561 | 25866768 | 1 | 1 | 1 | 1 | 2-400-30 |  | Инженер по наладке и испытаниям, категория III | 1191 | 1013 | чел.-ч. | чел.-ч. | 1 | 0 | 1776637054 | 5.184 | 0 | 0 | 0 | 12.69 | 0 | 0 | 0 | 12.69 | 1 | 1 | 1 | 1 | 0 | 1 | 1 | 0 | 0 | 6.48 | )*0,8 | 1 | 2 | 27724565 | 1 | 0 | 2308 | 0 | 0 | 0 | 0 | 0 | 0 | 0 | 0 | 0 | 0 | 0 | 0 | 0 | 0 | 0 | 0 | 0 | 0 | 0 | 0 | 0 | 0 | 0.5184 | 12.69 | 12.69 | 1 | 0
872 | 27721505 | 27724566 | 25867731 | 1 | 1 | 1 | 1 | 2-200-60 |  | Электромонтажник-наладчик, разряд VI | 1191 | 1013 | чел.-ч. | чел.-ч. | 1 | 0 | -1166887252 | 0.488 | 0 | 0 | 0 | 12.92 | 0 | 0 | 0 | 12.92 | 1 | 1 | 1 | 1 | 0 | 1 | 1 | 0 | 0 | 0.61 | )*0,8 | 1 | 2 | 27724569 | 1 | 0 | 2309 | 0 | 0 | 0 | 0 | 0 | 0 | 0 | 0 | 0 | 0 | 0 | 0 | 0 | 0 | 0 | 0 | 0 | 0 | 0 | 0 | 0 | 0 | 0.976 | 12.92 | 12.92 | 1 | 0
872 | 27721505 | 27724566 | 25866768 | 1 | 1 | 1 | 1 | 2-400-30 |  | Инженер по наладке и испытаниям, категория III | 1191 | 1013 | чел.-ч. | чел.-ч. | 1 | 0 | 1776637054 | 0.488 | 0 | 0 | 0 | 12.69 | 0 | 0 | 0 | 12.69 | 1 | 1 | 1 | 1 | 0 | 1 | 1 | 0 | 0 | 0.61 | )*0,8 | 1 | 2 | 27724570 | 1 | 0 | 2310 | 0 | 0 | 0 | 0 | 0 | 0 | 0 | 0 | 0 | 0 | 0 | 0 | 0 | 0 | 0 | 0 | 0 | 0 | 0 | 0 | 0 | 0 | 0.976 | 12.69 | 12.69 | 1 | 0
873 | 27721504 | 27724566 | 25867731 | 1 | 1 | 1 | 1 | 2-200-60 |  | Электромонтажник-наладчик, разряд VI | 1191 | 1013 | чел.-ч. | чел.-ч. | 1 | 0 | -1166887252 | 0.488 | 0 | 0 | 0 | 12.92 | 0 | 0 | 0 | 12.92 | 1 | 1 | 1 | 1 | 0 | 1 | 1 | 0 | 0 | 0.61 | )*0,8 | 1 | 2 | 27724569 | 1 | 0 | 2311 | 0 | 0 | 0 | 0 | 0 | 0 | 0 | 0 | 0 | 0 | 0 | 0 | 0 | 0 | 0 | 0 | 0 | 0 | 0 | 0 | 0 | 0 | 0.976 | 12.92 | 12.92 | 1 | 0
873 | 27721504 | 27724566 | 25866768 | 1 | 1 | 1 | 1 | 2-400-30 |  | Инженер по наладке и испытаниям, категория III | 1191 | 1013 | чел.-ч. | чел.-ч. | 1 | 0 | 1776637054 | 0.488 | 0 | 0 | 0 | 12.69 | 0 | 0 | 0 | 12.69 | 1 | 1 | 1 | 1 | 0 | 1 | 1 | 0 | 0 | 0.61 | )*0,8 | 1 | 2 | 27724570 | 1 | 0 | 2312 | 0 | 0 | 0 | 0 | 0 | 0 | 0 | 0 | 0 | 0 | 0 | 0 | 0 | 0 | 0 | 0 | 0 | 0 | 0 | 0 | 0 | 0 | 0.976 | 12.69 | 12.69 | 1 | 0
874 | 27721505 | 27724571 | 25867015 | 1 | 1 | 1 | 1 | 2-200-40 |  | Электромонтажник-наладчик, разряд IV | 1191 | 1013 | чел.-ч. | чел.-ч. | 1 | 0 | 1197411217 | 1.44 | 0 | 0 | 0 | 9.62 | 0 | 0 | 0 | 9.62 | 1 | 1 | 1 | 1 | 0 | 1 | 1 | 0 | 0 | 1.8 | )*0,8 | 1 | 2 | 27724574 | 1 | 0 | 2313 | 0 | 0 | 0 | 0 | 0 | 0 | 0 | 0 | 0 | 0 | 0 | 0 | 0 | 0 | 0 | 0 | 0 | 0 | 0 | 0 | 0 | 0 | 5.76 | 9.62 | 9.62 | 1 | 0
874 | 27721505 | 27724571 | 25866764 | 1 | 1 | 1 | 1 | 2-300-20 |  | Техник по наладке и испытаниям, категория II | 1191 | 1013 | чел.-ч. | чел.-ч. | 1 | 0 | -1309109184 | 1.44 | 0 | 0 | 0 | 9.17 | 0 | 0 | 0 | 9.17 | 1 | 1 | 1 | 1 | 0 | 1 | 1 | 0 | 0 | 1.8 | )*0,8 | 1 | 2 | 27724575 | 1 | 0 | 2314 | 0 | 0 | 0 | 0 | 0 | 0 | 0 | 0 | 0 | 0 | 0 | 0 | 0 | 0 | 0 | 0 | 0 | 0 | 0 | 0 | 0 | 0 | 5.76 | 9.17 | 9.17 | 1 | 0
875 | 27721504 | 27724571 | 25867015 | 1 | 1 | 1 | 1 | 2-200-40 |  | Электромонтажник-наладчик, разряд IV | 1191 | 1013 | чел.-ч. | чел.-ч. | 1 | 0 | 1197411217 | 1.44 | 0 | 0 | 0 | 9.62 | 0 | 0 | 0 | 9.62 | 1 | 1 | 1 | 1 | 0 | 1 | 1 | 0 | 0 | 1.8 | )*0,8 | 1 | 2 | 27724574 | 1 | 0 | 2315 | 0 | 0 | 0 | 0 | 0 | 0 | 0 | 0 | 0 | 0 | 0 | 0 | 0 | 0 | 0 | 0 | 0 | 0 | 0 | 0 | 0 | 0 | 5.76 | 9.62 | 9.62 | 1 | 0
875 | 27721504 | 27724571 | 25866764 | 1 | 1 | 1 | 1 | 2-300-20 |  | Техник по наладке и испытаниям, категория II | 1191 | 1013 | чел.-ч. | чел.-ч. | 1 | 0 | -1309109184 | 1.44 | 0 | 0 | 0 | 9.17 | 0 | 0 | 0 | 9.17 | 1 | 1 | 1 | 1 | 0 | 1 | 1 | 0 | 0 | 1.8 | )*0,8 | 1 | 2 | 27724575 | 1 | 0 | 2316 | 0 | 0 | 0 | 0 | 0 | 0 | 0 | 0 | 0 | 0 | 0 | 0 | 0 | 0 | 0 | 0 | 0 | 0 | 0 | 0 | 0 | 0 | 5.76 | 9.17 | 9.17 | 1 | 0

## EtalonRes
28 | 27721970 | 27721958 | 25479393 | 1 | 1 | 1 | 1 | 1-100-52 |  | Рабочий среднего разряда 5.2 | 1191 | 1013 | чел.-ч. | чел.-ч. | 1 | 734.5 | 0 | 0 | 0 | 11.45 | 0 | 1 | 1 | )*0,8 | 587.6 | 2 | 27721959 | 1 | 0 | 0 | 0 | 0 | 0 | 0 | 0 | 0
28 | 27721971 | 27721958 | 25412928 | 1 | 1 | 1 | 1 | 4-100-00 |  | Затраты труда машинистов | 1191 | 1013 | чел.-ч. | чел.-ч. | 1 | 6.79 | 0 | 0 | 0 | 0 | 0 | 1 | 2 | )*0,8 | 5.432 | 2 | 27721960 | 2 | 0 | 0 | 0 | 0 | 0 | 0 | 0 | 0
28 | 27721972 | 27721958 | 25230445 | 1 | 1 | 1 | 2 | 91.06.05-011 | ФСЭМ-2001, 91.06.05-011, приказ Минстроя России №1039/пр от 30.12.2016г. | Погрузчик, грузоподъемность 5 т | 1368 | 1011 | маш.-ч | маш.-ч | 1 | 1.2 | 0 | 89.99 | 10.06 | 0 | 0 | 1 | 0 | )*0,8 | 0.96 | 2 | 27721961 | 3 | 0 | 0 | 0 | 0 | 0 | 0 | 0 | 0
28 | 27721973 | 27721958 | 25230514 | 1 | 1 | 1 | 2 | 91.06.06-048 | ФСЭМ-2001, 91.06.06-048, приказ Минстроя России №1039/пр от 30.12.2016г. | Подъемники одномачтовые, грузоподъемность до 500 кг, высота подъема 45 м | 1368 | 1011 | маш.-ч | маш.-ч | 1 | 5.59 | 0 | 31.26 | 13.5 | 0 | 0 | 1 | 0 | )*0,8 | 4.472 | 2 | 27721962 | 4 | 0 | 0 | 0 | 0 | 0 | 0 | 0 | 0
28 | 27721974 | 27721958 | 25149961 | 1 | 1 | 1 | 3 | 01.7.03.01-0001 | ФССЦ-2001, 01.7.03.01-0001, приказ Минстроя России №1039/пр от 30.12.2016г. | Вода | 1339 | 1007 | м3 | м3 | 1 | 1.53 | 2.44 | 0 | 0 | 0 | 0 | 1 | 0 | )*0 | 0 | 2 | 27721963 | 5 | 0 | 0 | 0 | 0 | 0 | 0 | 0 | 0
28 | 27721975 | 27721958 | 25150639 | 1 | 1 | 1 | 3 | 01.7.07.29-0111 | ФССЦ-2001, 01.7.07.29-0111, приказ Минстроя России №1039/пр от 30.12.2016г. | Пакля пропитанная | 1346 | 1009 | кг | кг | 1 | 2 | 9.04 | 0 | 0 | 0 | 0 | 1 | 0 | )*0 | 0 | 2 | 27721964 | 6 | 0 | 0 | 0 | 0 | 0 | 0 | 0 | 0
28 | 27721976 | 27721958 | 25153211 | 1 | 1 | 1 | 3 | 01.7.17.05-0021 | ФССЦ-2001, 01.7.17.05-0021, приказ Минстроя России №1039/пр от 30.12.2016г. | Карборунд | 1346 | 1009 | кг | кг | 1 | 10.53 | 5.71 | 0 | 0 | 0 | 0 | 1 | 0 | )*0 | 0 | 2 | 27721965 | 7 | 0 | 0 | 0 | 0 | 0 | 0 | 0 | 0
28 | 27721977 | 27721958 | 25153305 | 1 | 1 | 1 | 3 | 01.7.17.08-0032 | ФССЦ-2001, 01.7.17.08-0032, приказ Минстроя России №1039/пр от 30.12.2016г. | Порошок полирующий | 1346 | 1009 | кг | кг | 1 | 0.06 | 14.74 | 0 | 0 | 0 | 0 | 1 | 0 | )*0 | 0 | 2 | 27721966 | 8 | 0 | 0 | 0 | 0 | 0 | 0 | 0 | 0
28 | 27721978 | 27721958 | 25155513 | 1 | 1 | 1 | 3 | 04.3.01.09-0023 | ФССЦ-2001, 04.3.01.09-0023, приказ Минстроя России №1039/пр от 30.12.2016г. | Раствор готовый отделочный тяжелый, цементный 1:3 | 1339 | 1007 | м3 | м3 | 1 | 3.6 | 497 | 0 | 0 | 0 | 0 | 1 | 0 | )*0 | 0 | 2 | 27721967 | 9 | 0 | 0 | 0 | 0 | 0 | 0 | 0 | 0
28 | 27721979 | 27721958 | 25144363 | 17 | 1 | 1 | 3 | 08.1.02.25 |  | Детали крепления | 1348 | 1009 | т | т | 1000 | 0 | 0 | 0 | 0 | 0 | 1 | 0 | 0 | )*0 | 0 | 3 | -1 |  | 0 | 0 | 0 | 0 | 0 | 0 | 0 | 0
28 | 27721980 | 27721958 | 25177137 | 1 | 1 | 1 | 3 | 10.2.02.07-0002 | ФССЦ-2001, 10.2.02.07-0002, приказ Минстроя России №1039/пр от 30.12.2016г. | Проволока латунная диаметром 1,5 мм | 1348 | 1009 | т | т | 1000 | 0.059 | 39700 | 0 | 0 | 0 | 0 | 1 | 0 | )*0 | 0 | 2 | 27721968 | 10 | 0 | 0 | 0 | 0 | 0 | 0 | 0 | 0
28 | 27721981 | 27721958 | 25145639 | 17 | 1 | 1 | 3 | 13.2.04.04 |  | Ступени | 1301 | 1003 | м | м | 1 | 100 | 0 | 0 | 0 | 0 | 0 | 0 | 0 | )*0 | 0 | 3 | -1 |  | 0 | 0 | 0 | 0 | 0 | 0 | 0 | 0
28 | 27721982 | 27721958 | 25187051 | 1 | 1 | 1 | 3 | 14.5.04.05-0104 | ФССЦ-2001, 14.5.04.05-0104, приказ Минстроя России №1039/пр от 30.12.2016г. | Мастика герметизирующая отверждающаяся однокомпонентная строительная «Геростон» | 1348 | 1009 | т | т | 1000 | 0.04 | 41272.01 | 0 | 0 | 0 | 0 | 1 | 0 | )*0 | 0 | 2 | 27721969 | 11 | 0 | 0 | 0 | 0 | 0 | 0 | 0 | 0
29 | 27721970 | 27721958 | 25479393 | 1 | 1 | 1 | 1 | 1-100-52 |  | Рабочий среднего разряда 5.2 | 1191 | 1013 | чел.-ч. | чел.-ч. | 1 | 734.5 | 0 | 0 | 0 | 11.45 | 0 | 1 | 1 | )*0,8 | 587.6 | 2 | 27721959 | 12 | 0 | 0 | 0 | 0 | 0 | 0 | 0 | 0
29 | 27721971 | 27721958 | 25412928 | 1 | 1 | 1 | 1 | 4-100-00 |  | Затраты труда машинистов | 1191 | 1013 | чел.-ч. | чел.-ч. | 1 | 6.79 | 0 | 0 | 0 | 0 | 0 | 1 | 2 | )*0,8 | 5.432 | 2 | 27721960 | 13 | 0 | 0 | 0 | 0 | 0 | 0 | 0 | 0
29 | 27721972 | 27721958 | 25230445 | 1 | 1 | 1 | 2 | 91.06.05-011 | ФСЭМ-2001, 91.06.05-011, приказ Минстроя России №1039/пр от 30.12.2016г. | Погрузчик, грузоподъемность 5 т | 1368 | 1011 | маш.-ч | маш.-ч | 1 | 1.2 | 0 | 89.99 | 10.06 | 0 | 0 | 1 | 0 | )*0,8 | 0.96 | 2 | 27721961 | 14 | 0 | 0 | 0 | 0 | 0 | 0 | 0 | 0
29 | 27721973 | 27721958 | 25230514 | 1 | 1 | 1 | 2 | 91.06.06-048 | ФСЭМ-2001, 91.06.06-048, приказ Минстроя России №1039/пр от 30.12.2016г. | Подъемники одномачтовые, грузоподъемность до 500 кг, высота подъема 45 м | 1368 | 1011 | маш.-ч | маш.-ч | 1 | 5.59 | 0 | 31.26 | 13.5 | 0 | 0 | 1 | 0 | )*0,8 | 4.472 | 2 | 27721962 | 15 | 0 | 0 | 0 | 0 | 0 | 0 | 0 | 0
29 | 27721974 | 27721958 | 25149961 | 1 | 1 | 1 | 3 | 01.7.03.01-0001 | ФССЦ-2001, 01.7.03.01-0001, приказ Минстроя России №1039/пр от 30.12.2016г. | Вода | 1339 | 1007 | м3 | м3 | 1 | 1.53 | 2.44 | 0 | 0 | 0 | 0 | 1 | 0 | )*0 | 0 | 2 | 27721963 | 16 | 0 | 0 | 0 | 0 | 0 | 0 | 0 | 0
29 | 27721975 | 27721958 | 25150639 | 1 | 1 | 1 | 3 | 01.7.07.29-0111 | ФССЦ-2001, 01.7.07.29-0111, приказ Минстроя России №1039/пр от 30.12.2016г. | Пакля пропитанная | 1346 | 1009 | кг | кг | 1 | 2 | 9.04 | 0 | 0 | 0 | 0 | 1 | 0 | )*0 | 0 | 2 | 27721964 | 17 | 0 | 0 | 0 | 0 | 0 | 0 | 0 | 0
29 | 27721976 | 27721958 | 25153211 | 1 | 1 | 1 | 3 | 01.7.17.05-0021 | ФССЦ-2001, 01.7.17.05-0021, приказ Минстроя России №1039/пр от 30.12.2016г. | Карборунд | 1346 | 1009 | кг | кг | 1 | 10.53 | 5.71 | 0 | 0 | 0 | 0 | 1 | 0 | )*0 | 0 | 2 | 27721965 | 18 | 0 | 0 | 0 | 0 | 0 | 0 | 0 | 0
29 | 27721977 | 27721958 | 25153305 | 1 | 1 | 1 | 3 | 01.7.17.08-0032 | ФССЦ-2001, 01.7.17.08-0032, приказ Минстроя России №1039/пр от 30.12.2016г. | Порошок полирующий | 1346 | 1009 | кг | кг | 1 | 0.06 | 14.74 | 0 | 0 | 0 | 0 | 1 | 0 | )*0 | 0 | 2 | 27721966 | 19 | 0 | 0 | 0 | 0 | 0 | 0 | 0 | 0
29 | 27721978 | 27721958 | 25155513 | 1 | 1 | 1 | 3 | 04.3.01.09-0023 | ФССЦ-2001, 04.3.01.09-0023, приказ Минстроя России №1039/пр от 30.12.2016г. | Раствор готовый отделочный тяжелый, цементный 1:3 | 1339 | 1007 | м3 | м3 | 1 | 3.6 | 497 | 0 | 0 | 0 | 0 | 1 | 0 | )*0 | 0 | 2 | 27721967 | 20 | 0 | 0 | 0 | 0 | 0 | 0 | 0 | 0
29 | 27721979 | 27721958 | 25144363 | 17 | 1 | 1 | 3 | 08.1.02.25 |  | Детали крепления | 1348 | 1009 | т | т | 1000 | 0 | 0 | 0 | 0 | 0 | 1 | 0 | 0 | )*0 | 0 | 3 | -1 |  | 0 | 0 | 0 | 0 | 0 | 0 | 0 | 0
29 | 27721980 | 27721958 | 25177137 | 1 | 1 | 1 | 3 | 10.2.02.07-0002 | ФССЦ-2001, 10.2.02.07-0002, приказ Минстроя России №1039/пр от 30.12.2016г. | Проволока латунная диаметром 1,5 мм | 1348 | 1009 | т | т | 1000 | 0.059 | 39700 | 0 | 0 | 0 | 0 | 1 | 0 | )*0 | 0 | 2 | 27721968 | 21 | 0 | 0 | 0 | 0 | 0 | 0 | 0 | 0
29 | 27721981 | 27721958 | 25145639 | 17 | 1 | 1 | 3 | 13.2.04.04 |  | Ступени | 1301 | 1003 | м | м | 1 | 100 | 0 | 0 | 0 | 0 | 0 | 0 | 0 | )*0 | 0 | 3 | -1 |  | 0 | 0 | 0 | 0 | 0 | 0 | 0 | 0
29 | 27721982 | 27721958 | 25187051 | 1 | 1 | 1 | 3 | 14.5.04.05-0104 | ФССЦ-2001, 14.5.04.05-0104, приказ Минстроя России №1039/пр от 30.12.2016г. | Мастика герметизирующая отверждающаяся однокомпонентная строительная «Геростон» | 1348 | 1009 | т | т | 1000 | 0.04 | 41272.01 | 0 | 0 | 0 | 0 | 1 | 0 | )*0 | 0 | 2 | 27721969 | 22 | 0 | 0 | 0 | 0 | 0 | 0 | 0 | 0
30 | 27721985 | 27721983 | 25413050 | 1 | 1 | 1 | 1 | 1-100-20 |  | Рабочий среднего разряда 2 | 1191 | 1013 | чел.-ч. | чел.-ч. | 1 | 22.82 | 0 | 0 | 0 | 7.8 | 0 | 1 | 1 |  | 22.82 | 2 | 27721984 | 23 | 0 | 0 | 0 | 0 | 0 | 0 | 0 | 0
31 | 27721985 | 27721983 | 25413050 | 1 | 1 | 1 | 1 | 1-100-20 |  | Рабочий среднего разряда 2 | 1191 | 1013 | чел.-ч. | чел.-ч. | 1 | 22.82 | 0 | 0 | 0 | 7.8 | 0 | 1 | 1 |  | 22.82 | 2 | 27721984 | 24 | 0 | 0 | 0 | 0 | 0 | 0 | 0 | 0
32 | 27721990 | 27721986 | 25413050 | 1 | 1 | 1 | 1 | 1-100-20 |  | Рабочий среднего разряда 2 | 1191 | 1013 | чел.-ч. | чел.-ч. | 1 | 9.1 | 0 | 0 | 0 | 7.8 | 0 | 1 | 1 |  | 9.1 | 2 | 27721987 | 25 | 0 | 0 | 0 | 0 | 0 | 0 | 0 | 0
32 | 27721991 | 27721986 | 25230418 | 1 | 1 | 1 | 2 | 91.06.03-060 | ФСЭМ-2001, 91.06.03-060, приказ Минстроя России №1039/пр от 30.12.2016г. | Лебедки электрические тяговым усилием до 5,79 кН (0,59 т) | 1368 | 1011 | маш.-ч | маш.-ч | 1 | 0.12 | 0 | 1.7 | 0 | 0 | 0 | 1 | 0 |  | 0.12 | 2 | 27721988 | 26 | 0 | 0 | 0 | 0 | 0 | 0 | 0 | 0
32 | 27721992 | 27721986 | 25147242 | 17 | 1 | 1 | 3 | 01.7.07.07 |  | Строительный мусор | 1348 | 1009 | т | т | 1000 | 0.12 | 0 | 0 | 0 | 0 | 0 | 0 | 0 |  | 0.12 | 2 | 27721989 | 27 | 0 | 0 | 0 | 0 | 0 | 0 | 0 | 0
33 | 27721990 | 27721986 | 25413050 | 1 | 1 | 1 | 1 | 1-100-20 |  | Рабочий среднего разряда 2 | 1191 | 1013 | чел.-ч. | чел.-ч. | 1 | 9.1 | 0 | 0 | 0 | 7.8 | 0 | 1 | 1 |  | 9.1 | 2 | 27721987 | 28 | 0 | 0 | 0 | 0 | 0 | 0 | 0 | 0
33 | 27721991 | 27721986 | 25230418 | 1 | 1 | 1 | 2 | 91.06.03-060 | ФСЭМ-2001, 91.06.03-060, приказ Минстроя России №1039/пр от 30.12.2016г. | Лебедки электрические тяговым усилием до 5,79 кН (0,59 т) | 1368 | 1011 | маш.-ч | маш.-ч | 1 | 0.12 | 0 | 1.7 | 0 | 0 | 0 | 1 | 0 |  | 0.12 | 2 | 27721988 | 29 | 0 | 0 | 0 | 0 | 0 | 0 | 0 | 0
33 | 27721992 | 27721986 | 25147242 | 17 | 1 | 1 | 3 | 01.7.07.07 |  | Строительный мусор | 1348 | 1009 | т | т | 1000 | 0.12 | 0 | 0 | 0 | 0 | 0 | 0 | 0 |  | 0.12 | 2 | 27721989 | 30 | 0 | 0 | 0 | 0 | 0 | 0 | 0 | 0
36 | 27722013 | 27721994 | 25413300 | 1 | 1 | 1 | 1 | 1-100-30 |  | Рабочий среднего разряда 3 | 1191 | 1013 | чел.-ч. | чел.-ч. | 1 | 50.79 | 0 | 0 | 0 | 8.53 | 0 | 1 | 1 | )*0,7 | 35.553 | 2 | 27721995 | 31 | 0 | 0 | 0 | 0 | 0 | 0 | 0 | 0
36 | 27722014 | 27721994 | 25412928 | 1 | 1 | 1 | 1 | 4-100-00 |  | Затраты труда машинистов | 1191 | 1013 | чел.-ч. | чел.-ч. | 1 | 0.31 | 0 | 0 | 0 | 0 | 0 | 1 | 2 | )*0,7 | 0.217 | 2 | 27721996 | 32 | 0 | 0 | 0 | 0 | 0 | 0 | 0 | 0
36 | 27722015 | 27721994 | 25230220 | 1 | 1 | 1 | 2 | 91.05.05-014 | ФСЭМ-2001, 91.05.05-014, приказ Минстроя России №1039/пр от 30.12.2016г. | Краны на автомобильном ходу, грузоподъемность 10 т | 1368 | 1011 | маш.-ч | маш.-ч | 1 | 0.12 | 0 | 111.99 | 13.5 | 0 | 0 | 1 | 0 | )*0,7 | 0.084 | 2 | 27721997 | 33 | 0 | 0 | 0 | 0 | 0 | 0 | 0 | 0
36 | 27722016 | 27721994 | 25230420 | 1 | 1 | 1 | 2 | 91.06.03-062 | ФСЭМ-2001, 91.06.03-062, приказ Минстроя России №1039/пр от 30.12.2016г. | Лебедки электрические тяговым усилием до 31,39 кН (3,2 т) | 1368 | 1011 | маш.-ч | маш.-ч | 1 | 10.53 | 0 | 6.9 | 0 | 0 | 0 | 1 | 0 | )*0,7 | 7.371 | 2 | 27721998 | 34 | 0 | 0 | 0 | 0 | 0 | 0 | 0 | 0
36 | 27722017 | 27721994 | 25231607 | 1 | 1 | 1 | 2 | 91.14.02-001 | ФСЭМ-2001, 91.14.02-001, приказ Минстроя России №1039/пр от 30.12.2016г. | Автомобили бортовые, грузоподъемность до 5 т | 1368 | 1011 | маш.-ч | маш.-ч | 1 | 0.19 | 0 | 65.71 | 11.6 | 0 | 0 | 1 | 0 | )*0,7 | 0.133 | 2 | 27721999 | 35 | 0 | 0 | 0 | 0 | 0 | 0 | 0 | 0
36 | 27722018 | 27721994 | 25231842 | 1 | 1 | 1 | 2 | 91.17.04-042 | ФСЭМ-2001, 91.17.04-042, приказ Минстроя России №1039/пр от 30.12.2016г. | Аппарат для газовой сварки и резки | 1368 | 1011 | маш.-ч | маш.-ч | 1 | 1.86 | 0 | 1.2 | 0 | 0 | 0 | 1 | 0 | )*0,7 | 1.302 | 2 | 27722000 | 36 | 0 | 0 | 0 | 0 | 0 | 0 | 0 | 0
36 | 27722019 | 27721994 | 25231889 | 1 | 1 | 1 | 2 | 91.17.04-171 | ФСЭМ-2001, 91.17.04-171, приказ Минстроя России №1039/пр от 30.12.2016г. | Преобразователи сварочные номинальным сварочным током 315-500 А | 1368 | 1011 | маш.-ч | маш.-ч | 1 | 2.03 | 0 | 12.31 | 0 | 0 | 0 | 1 | 0 | )*0,7 | 1.421 | 2 | 27722001 | 37 | 0 | 0 | 0 | 0 | 0 | 0 | 0 | 0
36 | 27722020 | 27721994 | 25148328 | 1 | 1 | 1 | 3 | 01.3.02.08-0001 | ФССЦ-2001, 01.3.02.08-0001, приказ Минстроя России №1039/пр от 30.12.2016г. | Кислород технический газообразный | 1339 | 1007 | м3 | м3 | 1 | 1.5 | 6.22 | 0 | 0 | 0 | 0 | 1 | 0 | )*0 | 0 | 2 | 27722002 | 38 | 0 | 0 | 0 | 0 | 0 | 0 | 0 | 0
36 | 27722021 | 27721994 | 25148335 | 1 | 1 | 1 | 3 | 01.3.02.09-0022 | ФССЦ-2001, 01.3.02.09-0022, приказ Минстроя России №1039/пр от 30.12.2016г. | Пропан-бутан, смесь техническая | 1346 | 1009 | кг | кг | 1 | 0.45 | 6.09 | 0 | 0 | 0 | 0 | 1 | 0 | )*0 | 0 | 2 | 27722003 | 39 | 0 | 0 | 0 | 0 | 0 | 0 | 0 | 0
36 | 27722022 | 27721994 | 25151428 | 1 | 1 | 1 | 3 | 01.7.11.07-0035 | ФССЦ-2001, 01.7.11.07-0035, приказ Минстроя России №1039/пр от 30.12.2016г. | Электроды диаметром 4 мм Э46 | 1348 | 1009 | т | т | 1000 | 0.0014 | 10749 | 0 | 0 | 0 | 0 | 1 | 0 | )*0 | 0 | 2 | 27722004 | 40 | 0 | 0 | 0 | 0 | 0 | 0 | 0 | 0
36 | 27722023 | 27721994 | 25152615 | 1 | 1 | 1 | 3 | 01.7.15.03-0041 | ФССЦ-2001, 01.7.15.03-0041, приказ Минстроя России №1039/пр от 30.12.2016г. | Болты с гайками и шайбами строительные | 1348 | 1009 | т | т | 1000 | 0.0033 | 9040.01 | 0 | 0 | 0 | 0 | 1 | 0 | )*0 | 0 | 2 | 27722005 | 41 | 0 | 0 | 0 | 0 | 0 | 0 | 0 | 0
36 | 27722024 | 27721994 | 25152713 | 1 | 1 | 1 | 3 | 01.7.15.06-0111 | ФССЦ-2001, 01.7.15.06-0111, приказ Минстроя России №1039/пр от 30.12.2016г. | Гвозди строительные | 1348 | 1009 | т | т | 1000 | 1e-05 | 11978 | 0 | 0 | 0 | 0 | 1 | 0 | )*0 | 0 | 2 | 27722006 | 42 | 0 | 0 | 0 | 0 | 0 | 0 | 0 | 0
36 | 27722025 | 27721994 | 25153693 | 1 | 1 | 1 | 3 | 01.7.20.08-0071 | ФССЦ-2001, 01.7.20.08-0071, приказ Минстроя России №1039/пр от 30.12.2016г. | Канаты пеньковые пропитанные | 1348 | 1009 | т | т | 1000 | 0.0001 | 37900 | 0 | 0 | 0 | 0 | 1 | 0 | )*0 | 0 | 2 | 27722007 | 43 | 0 | 0 | 0 | 0 | 0 | 0 | 0 | 0
36 | 27722026 | 27721994 | 25144501 | 17 | 1 | 1 | 3 | 07.2.07.13 |  | Конструкции стальные | 1348 | 1009 | т | т | 1000 | 1 | 0 | 0 | 0 | 0 | 0 | 0 | 0 | )*0 | 0 | 3 | -1 |  | 0 | 0 | 0 | 0 | 0 | 0 | 0 | 0
36 | 27722027 | 27721994 | 25173443 | 1 | 1 | 1 | 3 | 08.2.02.11-0007 | ФССЦ-2001, 08.2.02.11-0007, приказ Минстроя России №1039/пр от 30.12.2016г. | Канат двойной свивки типа ТК, конструкции 6х19(1+6+12)+1 о.с., оцинкованный из проволок марки В, маркировочная группа 1770 н/мм2, диаметром 5,5 мм | 1302 | 1003 | 10 м | 10 м | 10 | 0.0187 | 50.24 | 0 | 0 | 0 | 0 | 1 | 0 | )*0 | 0 | 2 | 27722008 | 44 | 0 | 0 | 0 | 0 | 0 | 0 | 0 | 0
36 | 27722028 | 27721994 | 25173801 | 1 | 1 | 1 | 3 | 08.3.03.06-0002 | ФССЦ-2001, 08.3.03.06-0002, приказ Минстроя России №1039/пр от 30.12.2016г. | Проволока горячекатаная в мотках, диаметром 6,3-6,5 мм | 1348 | 1009 | т | т | 1000 | 3e-05 | 4455.2 | 0 | 0 | 0 | 0 | 1 | 0 | )*0 | 0 | 2 | 27722009 | 45 | 0 | 0 | 0 | 0 | 0 | 0 | 0 | 0
36 | 27722029 | 27721994 | 25174560 | 1 | 1 | 1 | 3 | 08.3.11.01-0091 | ФССЦ-2001, 08.3.11.01-0091, приказ Минстроя России №1039/пр от 30.12.2016г. | Швеллеры № 40 из стали марки Ст0 | 1348 | 1009 | т | т | 1000 | 0.00194 | 4920 | 0 | 0 | 0 | 0 | 1 | 0 | )*0 | 0 | 2 | 27722010 | 46 | 0 | 0 | 0 | 0 | 0 | 0 | 0 | 0
36 | 27722030 | 27721994 | 25186091 | 1 | 1 | 1 | 3 | 14.4.01.01-0003 | ФССЦ-2001, 14.4.01.01-0003, приказ Минстроя России №1039/пр от 30.12.2016г. | Грунтовка ГФ-021 красно-коричневая | 1348 | 1009 | т | т | 1000 | 0.00031 | 15620 | 0 | 0 | 0 | 0 | 1 | 0 | )*0 | 0 | 2 | 27722011 | 47 | 0 | 0 | 0 | 0 | 0 | 0 | 0 | 0
36 | 27722031 | 27721994 | 25187286 | 1 | 1 | 1 | 3 | 14.5.09.07-0029 | ФССЦ-2001, 14.5.09.07-0029, приказ Минстроя России №1039/пр от 30.12.2016г. | Растворитель марки Р-4 | 1348 | 1009 | т | т | 1000 | 0.0006 | 9420 | 0 | 0 | 0 | 0 | 1 | 0 | )*0 | 0 | 2 | 27722012 | 48 | 0 | 0 | 0 | 0 | 0 | 0 | 0 | 0
37 | 27722013 | 27721994 | 25413300 | 1 | 1 | 1 | 1 | 1-100-30 |  | Рабочий среднего разряда 3 | 1191 | 1013 | чел.-ч. | чел.-ч. | 1 | 50.79 | 0 | 0 | 0 | 8.53 | 0 | 1 | 1 | )*0,7 | 35.553 | 2 | 27721995 | 49 | 0 | 0 | 0 | 0 | 0 | 0 | 0 | 0
37 | 27722014 | 27721994 | 25412928 | 1 | 1 | 1 | 1 | 4-100-00 |  | Затраты труда машинистов | 1191 | 1013 | чел.-ч. | чел.-ч. | 1 | 0.31 | 0 | 0 | 0 | 0 | 0 | 1 | 2 | )*0,7 | 0.217 | 2 | 27721996 | 50 | 0 | 0 | 0 | 0 | 0 | 0 | 0 | 0
37 | 27722015 | 27721994 | 25230220 | 1 | 1 | 1 | 2 | 91.05.05-014 | ФСЭМ-2001, 91.05.05-014, приказ Минстроя России №1039/пр от 30.12.2016г. | Краны на автомобильном ходу, грузоподъемность 10 т | 1368 | 1011 | маш.-ч | маш.-ч | 1 | 0.12 | 0 | 111.99 | 13.5 | 0 | 0 | 1 | 0 | )*0,7 | 0.084 | 2 | 27721997 | 51 | 0 | 0 | 0 | 0 | 0 | 0 | 0 | 0
37 | 27722016 | 27721994 | 25230420 | 1 | 1 | 1 | 2 | 91.06.03-062 | ФСЭМ-2001, 91.06.03-062, приказ Минстроя России №1039/пр от 30.12.2016г. | Лебедки электрические тяговым усилием до 31,39 кН (3,2 т) | 1368 | 1011 | маш.-ч | маш.-ч | 1 | 10.53 | 0 | 6.9 | 0 | 0 | 0 | 1 | 0 | )*0,7 | 7.371 | 2 | 27721998 | 52 | 0 | 0 | 0 | 0 | 0 | 0 | 0 | 0
37 | 27722017 | 27721994 | 25231607 | 1 | 1 | 1 | 2 | 91.14.02-001 | ФСЭМ-2001, 91.14.02-001, приказ Минстроя России №1039/пр от 30.12.2016г. | Автомобили бортовые, грузоподъемность до 5 т | 1368 | 1011 | маш.-ч | маш.-ч | 1 | 0.19 | 0 | 65.71 | 11.6 | 0 | 0 | 1 | 0 | )*0,7 | 0.133 | 2 | 27721999 | 53 | 0 | 0 | 0 | 0 | 0 | 0 | 0 | 0
37 | 27722018 | 27721994 | 25231842 | 1 | 1 | 1 | 2 | 91.17.04-042 | ФСЭМ-2001, 91.17.04-042, приказ Минстроя России №1039/пр от 30.12.2016г. | Аппарат для газовой сварки и резки | 1368 | 1011 | маш.-ч | маш.-ч | 1 | 1.86 | 0 | 1.2 | 0 | 0 | 0 | 1 | 0 | )*0,7 | 1.302 | 2 | 27722000 | 54 | 0 | 0 | 0 | 0 | 0 | 0 | 0 | 0
37 | 27722019 | 27721994 | 25231889 | 1 | 1 | 1 | 2 | 91.17.04-171 | ФСЭМ-2001, 91.17.04-171, приказ Минстроя России №1039/пр от 30.12.2016г. | Преобразователи сварочные номинальным сварочным током 315-500 А | 1368 | 1011 | маш.-ч | маш.-ч | 1 | 2.03 | 0 | 12.31 | 0 | 0 | 0 | 1 | 0 | )*0,7 | 1.421 | 2 | 27722001 | 55 | 0 | 0 | 0 | 0 | 0 | 0 | 0 | 0
37 | 27722020 | 27721994 | 25148328 | 1 | 1 | 1 | 3 | 01.3.02.08-0001 | ФССЦ-2001, 01.3.02.08-0001, приказ Минстроя России №1039/пр от 30.12.2016г. | Кислород технический газообразный | 1339 | 1007 | м3 | м3 | 1 | 1.5 | 6.22 | 0 | 0 | 0 | 0 | 1 | 0 | )*0 | 0 | 2 | 27722002 | 56 | 0 | 0 | 0 | 0 | 0 | 0 | 0 | 0
37 | 27722021 | 27721994 | 25148335 | 1 | 1 | 1 | 3 | 01.3.02.09-0022 | ФССЦ-2001, 01.3.02.09-0022, приказ Минстроя России №1039/пр от 30.12.2016г. | Пропан-бутан, смесь техническая | 1346 | 1009 | кг | кг | 1 | 0.45 | 6.09 | 0 | 0 | 0 | 0 | 1 | 0 | )*0 | 0 | 2 | 27722003 | 57 | 0 | 0 | 0 | 0 | 0 | 0 | 0 | 0
37 | 27722022 | 27721994 | 25151428 | 1 | 1 | 1 | 3 | 01.7.11.07-0035 | ФССЦ-2001, 01.7.11.07-0035, приказ Минстроя России №1039/пр от 30.12.2016г. | Электроды диаметром 4 мм Э46 | 1348 | 1009 | т | т | 1000 | 0.0014 | 10749 | 0 | 0 | 0 | 0 | 1 | 0 | )*0 | 0 | 2 | 27722004 | 58 | 0 | 0 | 0 | 0 | 0 | 0 | 0 | 0
37 | 27722023 | 27721994 | 25152615 | 1 | 1 | 1 | 3 | 01.7.15.03-0041 | ФССЦ-2001, 01.7.15.03-0041, приказ Минстроя России №1039/пр от 30.12.2016г. | Болты с гайками и шайбами строительные | 1348 | 1009 | т | т | 1000 | 0.0033 | 9040.01 | 0 | 0 | 0 | 0 | 1 | 0 | )*0 | 0 | 2 | 27722005 | 59 | 0 | 0 | 0 | 0 | 0 | 0 | 0 | 0
37 | 27722024 | 27721994 | 25152713 | 1 | 1 | 1 | 3 | 01.7.15.06-0111 | ФССЦ-2001, 01.7.15.06-0111, приказ Минстроя России №1039/пр от 30.12.2016г. | Гвозди строительные | 1348 | 1009 | т | т | 1000 | 1e-05 | 11978 | 0 | 0 | 0 | 0 | 1 | 0 | )*0 | 0 | 2 | 27722006 | 60 | 0 | 0 | 0 | 0 | 0 | 0 | 0 | 0
37 | 27722025 | 27721994 | 25153693 | 1 | 1 | 1 | 3 | 01.7.20.08-0071 | ФССЦ-2001, 01.7.20.08-0071, приказ Минстроя России №1039/пр от 30.12.2016г. | Канаты пеньковые пропитанные | 1348 | 1009 | т | т | 1000 | 0.0001 | 37900 | 0 | 0 | 0 | 0 | 1 | 0 | )*0 | 0 | 2 | 27722007 | 61 | 0 | 0 | 0 | 0 | 0 | 0 | 0 | 0
37 | 27722026 | 27721994 | 25144501 | 17 | 1 | 1 | 3 | 07.2.07.13 |  | Конструкции стальные | 1348 | 1009 | т | т | 1000 | 1 | 0 | 0 | 0 | 0 | 0 | 0 | 0 | )*0 | 0 | 3 | -1 |  | 0 | 0 | 0 | 0 | 0 | 0 | 0 | 0
37 | 27722027 | 27721994 | 25173443 | 1 | 1 | 1 | 3 | 08.2.02.11-0007 | ФССЦ-2001, 08.2.02.11-0007, приказ Минстроя России №1039/пр от 30.12.2016г. | Канат двойной свивки типа ТК, конструкции 6х19(1+6+12)+1 о.с., оцинкованный из проволок марки В, маркировочная группа 1770 н/мм2, диаметром 5,5 мм | 1302 | 1003 | 10 м | 10 м | 10 | 0.0187 | 50.24 | 0 | 0 | 0 | 0 | 1 | 0 | )*0 | 0 | 2 | 27722008 | 62 | 0 | 0 | 0 | 0 | 0 | 0 | 0 | 0
37 | 27722028 | 27721994 | 25173801 | 1 | 1 | 1 | 3 | 08.3.03.06-0002 | ФССЦ-2001, 08.3.03.06-0002, приказ Минстроя России №1039/пр от 30.12.2016г. | Проволока горячекатаная в мотках, диаметром 6,3-6,5 мм | 1348 | 1009 | т | т | 1000 | 3e-05 | 4455.2 | 0 | 0 | 0 | 0 | 1 | 0 | )*0 | 0 | 2 | 27722009 | 63 | 0 | 0 | 0 | 0 | 0 | 0 | 0 | 0
37 | 27722029 | 27721994 | 25174560 | 1 | 1 | 1 | 3 | 08.3.11.01-0091 | ФССЦ-2001, 08.3.11.01-0091, приказ Минстроя России №1039/пр от 30.12.2016г. | Швеллеры № 40 из стали марки Ст0 | 1348 | 1009 | т | т | 1000 | 0.00194 | 4920 | 0 | 0 | 0 | 0 | 1 | 0 | )*0 | 0 | 2 | 27722010 | 64 | 0 | 0 | 0 | 0 | 0 | 0 | 0 | 0
37 | 27722030 | 27721994 | 25186091 | 1 | 1 | 1 | 3 | 14.4.01.01-0003 | ФССЦ-2001, 14.4.01.01-0003, приказ Минстроя России №1039/пр от 30.12.2016г. | Грунтовка ГФ-021 красно-коричневая | 1348 | 1009 | т | т | 1000 | 0.00031 | 15620 | 0 | 0 | 0 | 0 | 1 | 0 | )*0 | 0 | 2 | 27722011 | 65 | 0 | 0 | 0 | 0 | 0 | 0 | 0 | 0
37 | 27722031 | 27721994 | 25187286 | 1 | 1 | 1 | 3 | 14.5.09.07-0029 | ФССЦ-2001, 14.5.09.07-0029, приказ Минстроя России №1039/пр от 30.12.2016г. | Растворитель марки Р-4 | 1348 | 1009 | т | т | 1000 | 0.0006 | 9420 | 0 | 0 | 0 | 0 | 1 | 0 | )*0 | 0 | 2 | 27722012 | 66 | 0 | 0 | 0 | 0 | 0 | 0 | 0 | 0
38 | 27722036 | 27722032 | 25413050 | 1 | 1 | 1 | 1 | 1-100-20 |  | Рабочий среднего разряда 2 | 1191 | 1013 | чел.-ч. | чел.-ч. | 1 | 30.53 | 0 | 0 | 0 | 7.8 | 0 | 1 | 1 |  | 30.53 | 2 | 27722033 | 67 | 0 | 0 | 0 | 0 | 0 | 0 | 0 | 0
38 | 27722037 | 27722032 | 25412928 | 1 | 1 | 1 | 1 | 4-100-00 |  | Затраты труда машинистов | 1191 | 1013 | чел.-ч. | чел.-ч. | 1 | 3.65 | 0 | 0 | 0 | 0 | 0 | 1 | 2 |  | 3.65 | 2 | 27722034 | 68 | 0 | 0 | 0 | 0 | 0 | 0 | 0 | 0
38 | 27722038 | 27722032 | 25230514 | 1 | 1 | 1 | 2 | 91.06.06-048 | ФСЭМ-2001, 91.06.06-048, приказ Минстроя России №1039/пр от 30.12.2016г. | Подъемники одномачтовые, грузоподъемность до 500 кг, высота подъема 45 м | 1368 | 1011 | маш.-ч | маш.-ч | 1 | 3.65 | 0 | 31.26 | 13.5 | 0 | 0 | 1 | 0 |  | 3.65 | 2 | 27722035 | 69 | 0 | 0 | 0 | 0 | 0 | 0 | 0 | 0
39 | 27722036 | 27722032 | 25413050 | 1 | 1 | 1 | 1 | 1-100-20 |  | Рабочий среднего разряда 2 | 1191 | 1013 | чел.-ч. | чел.-ч. | 1 | 30.53 | 0 | 0 | 0 | 7.8 | 0 | 1 | 1 |  | 30.53 | 2 | 27722033 | 70 | 0 | 0 | 0 | 0 | 0 | 0 | 0 | 0
39 | 27722037 | 27722032 | 25412928 | 1 | 1 | 1 | 1 | 4-100-00 |  | Затраты труда машинистов | 1191 | 1013 | чел.-ч. | чел.-ч. | 1 | 3.65 | 0 | 0 | 0 | 0 | 0 | 1 | 2 |  | 3.65 | 2 | 27722034 | 71 | 0 | 0 | 0 | 0 | 0 | 0 | 0 | 0
39 | 27722038 | 27722032 | 25230514 | 1 | 1 | 1 | 2 | 91.06.06-048 | ФСЭМ-2001, 91.06.06-048, приказ Минстроя России №1039/пр от 30.12.2016г. | Подъемники одномачтовые, грузоподъемность до 500 кг, высота подъема 45 м | 1368 | 1011 | маш.-ч | маш.-ч | 1 | 3.65 | 0 | 31.26 | 13.5 | 0 | 0 | 1 | 0 |  | 3.65 | 2 | 27722035 | 72 | 0 | 0 | 0 | 0 | 0 | 0 | 0 | 0
40 | 27722043 | 27722039 | 25413300 | 1 | 1 | 1 | 1 | 1-100-30 |  | Рабочий среднего разряда 3 | 1191 | 1013 | чел.-ч. | чел.-ч. | 1 | 17.49 | 0 | 0 | 0 | 8.53 | 0 | 1 | 1 |  | 17.49 | 2 | 27722040 | 73 | 0 | 0 | 0 | 0 | 0 | 0 | 0 | 0
40 | 27722044 | 27722039 | 25231936 | 1 | 1 | 1 | 2 | 91.18.01-012 | ФСЭМ-2001, 91.18.01-012, приказ Минстроя России №1039/пр от 30.12.2016г. | Компрессоры передвижные с электродвигателем давлением 600 кПа (6 ат), производительность до 3,5 м3/мин | 1368 | 1011 | маш.-ч | маш.-ч | 1 | 8.15 | 0 | 32.5 | 0 | 0 | 0 | 1 | 0 |  | 8.15 | 2 | 27722041 | 74 | 0 | 0 | 0 | 0 | 0 | 0 | 0 | 0
40 | 27722045 | 27722039 | 25232531 | 1 | 1 | 1 | 2 | 91.21.10-003 | ФСЭМ-2001, 91.21.10-003, приказ Минстроя России №1039/пр от 30.12.2016г. | Молотки при работе от передвижных компрессорных станций отбойные пневматические | 1368 | 1011 | маш.-ч | маш.-ч | 1 | 16.3 | 0 | 1.53 | 0 | 0 | 0 | 1 | 0 |  | 16.3 | 2 | 27722042 | 75 | 0 | 0 | 0 | 0 | 0 | 0 | 0 | 0
41 | 27722043 | 27722039 | 25413300 | 1 | 1 | 1 | 1 | 1-100-30 |  | Рабочий среднего разряда 3 | 1191 | 1013 | чел.-ч. | чел.-ч. | 1 | 17.49 | 0 | 0 | 0 | 8.53 | 0 | 1 | 1 |  | 17.49 | 2 | 27722040 | 76 | 0 | 0 | 0 | 0 | 0 | 0 | 0 | 0
41 | 27722044 | 27722039 | 25231936 | 1 | 1 | 1 | 2 | 91.18.01-012 | ФСЭМ-2001, 91.18.01-012, приказ Минстроя России №1039/пр от 30.12.2016г. | Компрессоры передвижные с электродвигателем давлением 600 кПа (6 ат), производительность до 3,5 м3/мин | 1368 | 1011 | маш.-ч | маш.-ч | 1 | 8.15 | 0 | 32.5 | 0 | 0 | 0 | 1 | 0 |  | 8.15 | 2 | 27722041 | 77 | 0 | 0 | 0 | 0 | 0 | 0 | 0 | 0
41 | 27722045 | 27722039 | 25232531 | 1 | 1 | 1 | 2 | 91.21.10-003 | ФСЭМ-2001, 91.21.10-003, приказ Минстроя России №1039/пр от 30.12.2016г. | Молотки при работе от передвижных компрессорных станций отбойные пневматические | 1368 | 1011 | маш.-ч | маш.-ч | 1 | 16.3 | 0 | 1.53 | 0 | 0 | 0 | 1 | 0 |  | 16.3 | 2 | 27722042 | 78 | 0 | 0 | 0 | 0 | 0 | 0 | 0 | 0
42 | 27722049 | 27722046 | 25413050 | 1 | 1 | 1 | 1 | 1-100-20 |  | Рабочий среднего разряда 2 | 1191 | 1013 | чел.-ч. | чел.-ч. | 1 | 14.38 | 0 | 0 | 0 | 7.8 | 0 | 1 | 1 |  | 14.38 | 2 | 27722047 | 79 | 0 | 0 | 0 | 0 | 0 | 0 | 0 | 0
42 | 27722050 | 27722046 | 25230413 | 1 | 1 | 1 | 2 | 91.06.03-055 | ФСЭМ-2001, 91.06.03-055, приказ Минстроя России №1039/пр от 30.12.2016г. | Лебедки электрические тяговым усилием 19,62 кН (2 т) | 1368 | 1011 | маш.-ч | маш.-ч | 1 | 6.22 | 0 | 6.66 | 0 | 0 | 0 | 1 | 0 |  | 6.22 | 2 | 27722048 | 80 | 0 | 0 | 0 | 0 | 0 | 0 | 0 | 0
43 | 27722049 | 27722046 | 25413050 | 1 | 1 | 1 | 1 | 1-100-20 |  | Рабочий среднего разряда 2 | 1191 | 1013 | чел.-ч. | чел.-ч. | 1 | 14.38 | 0 | 0 | 0 | 7.8 | 0 | 1 | 1 |  | 14.38 | 2 | 27722047 | 81 | 0 | 0 | 0 | 0 | 0 | 0 | 0 | 0
43 | 27722050 | 27722046 | 25230413 | 1 | 1 | 1 | 2 | 91.06.03-055 | ФСЭМ-2001, 91.06.03-055, приказ Минстроя России №1039/пр от 30.12.2016г. | Лебедки электрические тяговым усилием 19,62 кН (2 т) | 1368 | 1011 | маш.-ч | маш.-ч | 1 | 6.22 | 0 | 6.66 | 0 | 0 | 0 | 1 | 0 |  | 6.22 | 2 | 27722048 | 82 | 0 | 0 | 0 | 0 | 0 | 0 | 0 | 0
44 | 27722055 | 27722051 | 25413050 | 1 | 1 | 1 | 1 | 1-100-20 |  | Рабочий среднего разряда 2 | 1191 | 1013 | чел.-ч. | чел.-ч. | 1 | 9.1 | 0 | 0 | 0 | 7.8 | 0 | 1 | 1 |  | 9.1 | 2 | 27722052 | 83 | 0 | 0 | 0 | 0 | 0 | 0 | 0 | 0
44 | 27722056 | 27722051 | 25230418 | 1 | 1 | 1 | 2 | 91.06.03-060 | ФСЭМ-2001, 91.06.03-060, приказ Минстроя России №1039/пр от 30.12.2016г. | Лебедки электрические тяговым усилием до 5,79 кН (0,59 т) | 1368 | 1011 | маш.-ч | маш.-ч | 1 | 0.12 | 0 | 1.7 | 0 | 0 | 0 | 1 | 0 |  | 0.12 | 2 | 27722053 | 84 | 0 | 0 | 0 | 0 | 0 | 0 | 0 | 0
44 | 27722057 | 27722051 | 25147242 | 17 | 1 | 1 | 3 | 01.7.07.07 |  | Строительный мусор | 1348 | 1009 | т | т | 1000 | 0.12 | 0 | 0 | 0 | 0 | 0 | 0 | 0 |  | 0.12 | 2 | 27722054 | 85 | 0 | 0 | 0 | 0 | 0 | 0 | 0 | 0
45 | 27722055 | 27722051 | 25413050 | 1 | 1 | 1 | 1 | 1-100-20 |  | Рабочий среднего разряда 2 | 1191 | 1013 | чел.-ч. | чел.-ч. | 1 | 9.1 | 0 | 0 | 0 | 7.8 | 0 | 1 | 1 |  | 9.1 | 2 | 27722052 | 86 | 0 | 0 | 0 | 0 | 0 | 0 | 0 | 0
45 | 27722056 | 27722051 | 25230418 | 1 | 1 | 1 | 2 | 91.06.03-060 | ФСЭМ-2001, 91.06.03-060, приказ Минстроя России №1039/пр от 30.12.2016г. | Лебедки электрические тяговым усилием до 5,79 кН (0,59 т) | 1368 | 1011 | маш.-ч | маш.-ч | 1 | 0.12 | 0 | 1.7 | 0 | 0 | 0 | 1 | 0 |  | 0.12 | 2 | 27722053 | 87 | 0 | 0 | 0 | 0 | 0 | 0 | 0 | 0
45 | 27722057 | 27722051 | 25147242 | 17 | 1 | 1 | 3 | 01.7.07.07 |  | Строительный мусор | 1348 | 1009 | т | т | 1000 | 0.12 | 0 | 0 | 0 | 0 | 0 | 0 | 0 |  | 0.12 | 2 | 27722054 | 88 | 0 | 0 | 0 | 0 | 0 | 0 | 0 | 0
48 | 27722067 | 27722059 | 25417632 | 1 | 1 | 1 | 1 | 1-100-31 |  | Рабочий среднего разряда 3.1 | 1191 | 1013 | чел.-ч. | чел.-ч. | 1 | 27.22 | 0 | 0 | 0 | 8.64 | 0 | 1 | 1 | )*0,8 | 21.776 | 2 | 27722060 | 89 | 0 | 0 | 0 | 0 | 0 | 0 | 0 | 0
48 | 27722068 | 27722059 | 25412928 | 1 | 1 | 1 | 1 | 4-100-00 |  | Затраты труда машинистов | 1191 | 1013 | чел.-ч. | чел.-ч. | 1 | 1.94 | 0 | 0 | 0 | 0 | 0 | 1 | 2 | )*0,8 | 1.552 | 2 | 27722061 | 90 | 0 | 0 | 0 | 0 | 0 | 0 | 0 | 0
48 | 27722069 | 27722059 | 25230118 | 1 | 1 | 1 | 2 | 91.05.01-017 | ФСЭМ-2001, 91.05.01-017, приказ Минстроя России №1039/пр от 30.12.2016г. | Краны башенные, грузоподъемность 8 т | 1368 | 1011 | маш.-ч | маш.-ч | 1 | 0.68 | 0 | 86.4 | 13.5 | 0 | 0 | 1 | 0 | )*0,8 | 0.544 | 2 | 27722062 | 91 | 0 | 0 | 0 | 0 | 0 | 0 | 0 | 0
48 | 27722070 | 27722059 | 25230445 | 1 | 1 | 1 | 2 | 91.06.05-011 | ФСЭМ-2001, 91.06.05-011, приказ Минстроя России №1039/пр от 30.12.2016г. | Погрузчик, грузоподъемность 5 т | 1368 | 1011 | маш.-ч | маш.-ч | 1 | 1.26 | 0 | 89.99 | 10.06 | 0 | 0 | 1 | 0 | )*0,8 | 1.008 | 2 | 27722063 | 92 | 0 | 0 | 0 | 0 | 0 | 0 | 0 | 0
48 | 27722071 | 27722059 | 25230656 | 1 | 1 | 1 | 2 | 91.07.07-001 | ФСЭМ-2001, 91.07.07-001, приказ Минстроя России №1039/пр от 30.12.2016г. | Агрегаты электронасосные с регулированием подачи вручную для строительных растворов, подача до 4 м3/ч, напор 150 м | 1368 | 1011 | маш.-ч | маш.-ч | 1 | 2.36 | 0 | 7.77 | 0 | 0 | 0 | 1 | 0 | )*0,8 | 1.888 | 2 | 27722064 | 93 | 0 | 0 | 0 | 0 | 0 | 0 | 0 | 0
48 | 27722072 | 27722059 | 25149961 | 1 | 1 | 1 | 3 | 01.7.03.01-0001 | ФССЦ-2001, 01.7.03.01-0001, приказ Минстроя России №1039/пр от 30.12.2016г. | Вода | 1339 | 1007 | м3 | м3 | 1 | 3.85 | 2.44 | 0 | 0 | 0 | 0 | 1 | 0 | )*0 | 0 | 2 | 27722065 | 94 | 0 | 0 | 0 | 0 | 0 | 0 | 0 | 0
48 | 27722073 | 27722059 | 25144380 | 17 | 1 | 1 | 3 | 04.3.01.09 |  | Раствор готовый кладочный тяжелый цементный | 1339 | 1007 | м3 | м3 | 1 | 1.53 | 0 | 0 | 0 | 0 | 0 | 0 | 0 | )*0 | 0 | 3 | -1 |  | 0 | 0 | 0 | 0 | 0 | 0 | 0 | 0
48 | 27722074 | 27722059 | 25180862 | 1 | 1 | 1 | 3 | 12.1.02.06-0022 | ФССЦ-2001, 12.1.02.06-0022, приказ Минстроя России №1039/пр от 30.12.2016г. | Рубероид кровельный с пылевидной посыпкой марки РКП-350б | 1327 | 1005 | м2 | м2 | 1 | 4.4 | 6.2 | 0 | 0 | 0 | 0 | 1 | 0 | )*0 | 0 | 2 | 27722066 | 95 | 0 | 0 | 0 | 0 | 0 | 0 | 0 | 0
49 | 27722067 | 27722059 | 25417632 | 1 | 1 | 1 | 1 | 1-100-31 |  | Рабочий среднего разряда 3.1 | 1191 | 1013 | чел.-ч. | чел.-ч. | 1 | 27.22 | 0 | 0 | 0 | 8.64 | 0 | 1 | 1 | )*0,8 | 21.776 | 2 | 27722060 | 96 | 0 | 0 | 0 | 0 | 0 | 0 | 0 | 0
49 | 27722068 | 27722059 | 25412928 | 1 | 1 | 1 | 1 | 4-100-00 |  | Затраты труда машинистов | 1191 | 1013 | чел.-ч. | чел.-ч. | 1 | 1.94 | 0 | 0 | 0 | 0 | 0 | 1 | 2 | )*0,8 | 1.552 | 2 | 27722061 | 97 | 0 | 0 | 0 | 0 | 0 | 0 | 0 | 0
49 | 27722069 | 27722059 | 25230118 | 1 | 1 | 1 | 2 | 91.05.01-017 | ФСЭМ-2001, 91.05.01-017, приказ Минстроя России №1039/пр от 30.12.2016г. | Краны башенные, грузоподъемность 8 т | 1368 | 1011 | маш.-ч | маш.-ч | 1 | 0.68 | 0 | 86.4 | 13.5 | 0 | 0 | 1 | 0 | )*0,8 | 0.544 | 2 | 27722062 | 98 | 0 | 0 | 0 | 0 | 0 | 0 | 0 | 0
49 | 27722070 | 27722059 | 25230445 | 1 | 1 | 1 | 2 | 91.06.05-011 | ФСЭМ-2001, 91.06.05-011, приказ Минстроя России №1039/пр от 30.12.2016г. | Погрузчик, грузоподъемность 5 т | 1368 | 1011 | маш.-ч | маш.-ч | 1 | 1.26 | 0 | 89.99 | 10.06 | 0 | 0 | 1 | 0 | )*0,8 | 1.008 | 2 | 27722063 | 99 | 0 | 0 | 0 | 0 | 0 | 0 | 0 | 0
49 | 27722071 | 27722059 | 25230656 | 1 | 1 | 1 | 2 | 91.07.07-001 | ФСЭМ-2001, 91.07.07-001, приказ Минстроя России №1039/пр от 30.12.2016г. | Агрегаты электронасосные с регулированием подачи вручную для строительных растворов, подача до 4 м3/ч, напор 150 м | 1368 | 1011 | маш.-ч | маш.-ч | 1 | 2.36 | 0 | 7.77 | 0 | 0 | 0 | 1 | 0 | )*0,8 | 1.888 | 2 | 27722064 | 100 | 0 | 0 | 0 | 0 | 0 | 0 | 0 | 0
49 | 27722072 | 27722059 | 25149961 | 1 | 1 | 1 | 3 | 01.7.03.01-0001 | ФССЦ-2001, 01.7.03.01-0001, приказ Минстроя России №1039/пр от 30.12.2016г. | Вода | 1339 | 1007 | м3 | м3 | 1 | 3.85 | 2.44 | 0 | 0 | 0 | 0 | 1 | 0 | )*0 | 0 | 2 | 27722065 | 101 | 0 | 0 | 0 | 0 | 0 | 0 | 0 | 0
49 | 27722073 | 27722059 | 25144380 | 17 | 1 | 1 | 3 | 04.3.01.09 |  | Раствор готовый кладочный тяжелый цементный | 1339 | 1007 | м3 | м3 | 1 | 1.53 | 0 | 0 | 0 | 0 | 0 | 0 | 0 | )*0 | 0 | 3 | -1 |  | 0 | 0 | 0 | 0 | 0 | 0 | 0 | 0
49 | 27722074 | 27722059 | 25180862 | 1 | 1 | 1 | 3 | 12.1.02.06-0022 | ФССЦ-2001, 12.1.02.06-0022, приказ Минстроя России №1039/пр от 30.12.2016г. | Рубероид кровельный с пылевидной посыпкой марки РКП-350б | 1327 | 1005 | м2 | м2 | 1 | 4.4 | 6.2 | 0 | 0 | 0 | 0 | 1 | 0 | )*0 | 0 | 2 | 27722066 | 102 | 0 | 0 | 0 | 0 | 0 | 0 | 0 | 0
50 | 27722080 | 27722075 | 25417632 | 1 | 1 | 1 | 1 | 1-100-31 |  | Рабочий среднего разряда 3.1 | 1191 | 1013 | чел.-ч. | чел.-ч. | 1 | 1 | 0 | 0 | 0 | 8.64 | 0 | 1 | 1 | )*0,8*35 | 28 | 2 | 27722076 | 103 | 0 | 0 | 0 | 0 | 0 | 0 | 0 | 0
50 | 27722081 | 27722075 | 25412928 | 1 | 1 | 1 | 1 | 4-100-00 |  | Затраты труда машинистов | 1191 | 1013 | чел.-ч. | чел.-ч. | 1 | 0.03 | 0 | 0 | 0 | 0 | 0 | 1 | 2 | )*0,8*35 | 0.84 | 2 | 27722077 | 104 | 0 | 0 | 0 | 0 | 0 | 0 | 0 | 0
50 | 27722082 | 27722075 | 25230118 | 1 | 1 | 1 | 2 | 91.05.01-017 | ФСЭМ-2001, 91.05.01-017, приказ Минстроя России №1039/пр от 30.12.2016г. | Краны башенные, грузоподъемность 8 т | 1368 | 1011 | маш.-ч | маш.-ч | 1 | 0.01 | 0 | 86.4 | 13.5 | 0 | 0 | 1 | 0 | )*0,8*35 | 0.28 | 2 | 27722078 | 105 | 0 | 0 | 0 | 0 | 0 | 0 | 0 | 0
50 | 27722083 | 27722075 | 25230445 | 1 | 1 | 1 | 2 | 91.06.05-011 | ФСЭМ-2001, 91.06.05-011, приказ Минстроя России №1039/пр от 30.12.2016г. | Погрузчик, грузоподъемность 5 т | 1368 | 1011 | маш.-ч | маш.-ч | 1 | 0.02 | 0 | 89.99 | 10.06 | 0 | 0 | 1 | 0 | )*0,8*35 | 0.56 | 2 | 27722079 | 106 | 0 | 0 | 0 | 0 | 0 | 0 | 0 | 0
50 | 27722084 | 27722075 | 25144380 | 17 | 1 | 1 | 3 | 04.3.01.09 |  | Раствор готовый кладочный тяжелый цементный | 1339 | 1007 | м3 | м3 | 1 | 0.102 | 0 | 0 | 0 | 0 | 0 | 0 | 0 | )*0*35 | 0 | 3 | -1 |  | 0 | 0 | 0 | 0 | 0 | 0 | 0 | 0
51 | 27722080 | 27722075 | 25417632 | 1 | 1 | 1 | 1 | 1-100-31 |  | Рабочий среднего разряда 3.1 | 1191 | 1013 | чел.-ч. | чел.-ч. | 1 | 1 | 0 | 0 | 0 | 8.64 | 0 | 1 | 1 | )*0,8*35 | 28 | 2 | 27722076 | 107 | 0 | 0 | 0 | 0 | 0 | 0 | 0 | 0
51 | 27722081 | 27722075 | 25412928 | 1 | 1 | 1 | 1 | 4-100-00 |  | Затраты труда машинистов | 1191 | 1013 | чел.-ч. | чел.-ч. | 1 | 0.03 | 0 | 0 | 0 | 0 | 0 | 1 | 2 | )*0,8*35 | 0.84 | 2 | 27722077 | 108 | 0 | 0 | 0 | 0 | 0 | 0 | 0 | 0
51 | 27722082 | 27722075 | 25230118 | 1 | 1 | 1 | 2 | 91.05.01-017 | ФСЭМ-2001, 91.05.01-017, приказ Минстроя России №1039/пр от 30.12.2016г. | Краны башенные, грузоподъемность 8 т | 1368 | 1011 | маш.-ч | маш.-ч | 1 | 0.01 | 0 | 86.4 | 13.5 | 0 | 0 | 1 | 0 | )*0,8*35 | 0.28 | 2 | 27722078 | 109 | 0 | 0 | 0 | 0 | 0 | 0 | 0 | 0
51 | 27722083 | 27722075 | 25230445 | 1 | 1 | 1 | 2 | 91.06.05-011 | ФСЭМ-2001, 91.06.05-011, приказ Минстроя России №1039/пр от 30.12.2016г. | Погрузчик, грузоподъемность 5 т | 1368 | 1011 | маш.-ч | маш.-ч | 1 | 0.02 | 0 | 89.99 | 10.06 | 0 | 0 | 1 | 0 | )*0,8*35 | 0.56 | 2 | 27722079 | 110 | 0 | 0 | 0 | 0 | 0 | 0 | 0 | 0
51 | 27722084 | 27722075 | 25144380 | 17 | 1 | 1 | 3 | 04.3.01.09 |  | Раствор готовый кладочный тяжелый цементный | 1339 | 1007 | м3 | м3 | 1 | 0.102 | 0 | 0 | 0 | 0 | 0 | 0 | 0 | )*0*35 | 0 | 3 | -1 |  | 0 | 0 | 0 | 0 | 0 | 0 | 0 | 0
52 | 27722090 | 27722085 | 25413050 | 1 | 1 | 1 | 1 | 1-100-20 |  | Рабочий среднего разряда 2 | 1191 | 1013 | чел.-ч. | чел.-ч. | 1 | 3.04 | 0 | 0 | 0 | 7.8 | 0 | 1 | 1 | )*0,8 | 2.432 | 2 | 27722086 | 111 | 0 | 0 | 0 | 0 | 0 | 0 | 0 | 0
52 | 27722091 | 27722085 | 25412928 | 1 | 1 | 1 | 1 | 4-100-00 |  | Затраты труда машинистов | 1191 | 1013 | чел.-ч. | чел.-ч. | 1 | 0.34 | 0 | 0 | 0 | 0 | 0 | 1 | 2 | )*0,8 | 0.272 | 2 | 27722087 | 112 | 0 | 0 | 0 | 0 | 0 | 0 | 0 | 0
52 | 27722092 | 27722085 | 25230118 | 1 | 1 | 1 | 2 | 91.05.01-017 | ФСЭМ-2001, 91.05.01-017, приказ Минстроя России №1039/пр от 30.12.2016г. | Краны башенные, грузоподъемность 8 т | 1368 | 1011 | маш.-ч | маш.-ч | 1 | 0.12 | 0 | 86.4 | 13.5 | 0 | 0 | 1 | 0 | )*0,8 | 0.096 | 2 | 27722088 | 113 | 0 | 0 | 0 | 0 | 0 | 0 | 0 | 0
52 | 27722093 | 27722085 | 25230445 | 1 | 1 | 1 | 2 | 91.06.05-011 | ФСЭМ-2001, 91.06.05-011, приказ Минстроя России №1039/пр от 30.12.2016г. | Погрузчик, грузоподъемность 5 т | 1368 | 1011 | маш.-ч | маш.-ч | 1 | 0.22 | 0 | 89.99 | 10.06 | 0 | 0 | 1 | 0 | )*0,8 | 0.176 | 2 | 27722089 | 114 | 0 | 0 | 0 | 0 | 0 | 0 | 0 | 0
52 | 27722094 | 27722085 | 25145308 | 17 | 1 | 1 | 3 | 02.2.01.03 |  | Гравий керамзитовый | 1339 | 1007 | м3 | м3 | 1 | 1.03 | 0 | 0 | 0 | 0 | 0 | 0 | 0 | )*0 | 0 | 3 | -1 |  | 0 | 0 | 0 | 0 | 0 | 0 | 0 | 0
53 | 27722090 | 27722085 | 25413050 | 1 | 1 | 1 | 1 | 1-100-20 |  | Рабочий среднего разряда 2 | 1191 | 1013 | чел.-ч. | чел.-ч. | 1 | 3.04 | 0 | 0 | 0 | 7.8 | 0 | 1 | 1 | )*0,8 | 2.432 | 2 | 27722086 | 115 | 0 | 0 | 0 | 0 | 0 | 0 | 0 | 0
53 | 27722091 | 27722085 | 25412928 | 1 | 1 | 1 | 1 | 4-100-00 |  | Затраты труда машинистов | 1191 | 1013 | чел.-ч. | чел.-ч. | 1 | 0.34 | 0 | 0 | 0 | 0 | 0 | 1 | 2 | )*0,8 | 0.272 | 2 | 27722087 | 116 | 0 | 0 | 0 | 0 | 0 | 0 | 0 | 0
53 | 27722092 | 27722085 | 25230118 | 1 | 1 | 1 | 2 | 91.05.01-017 | ФСЭМ-2001, 91.05.01-017, приказ Минстроя России №1039/пр от 30.12.2016г. | Краны башенные, грузоподъемность 8 т | 1368 | 1011 | маш.-ч | маш.-ч | 1 | 0.12 | 0 | 86.4 | 13.5 | 0 | 0 | 1 | 0 | )*0,8 | 0.096 | 2 | 27722088 | 117 | 0 | 0 | 0 | 0 | 0 | 0 | 0 | 0
53 | 27722093 | 27722085 | 25230445 | 1 | 1 | 1 | 2 | 91.06.05-011 | ФСЭМ-2001, 91.06.05-011, приказ Минстроя России №1039/пр от 30.12.2016г. | Погрузчик, грузоподъемность 5 т | 1368 | 1011 | маш.-ч | маш.-ч | 1 | 0.22 | 0 | 89.99 | 10.06 | 0 | 0 | 1 | 0 | )*0,8 | 0.176 | 2 | 27722089 | 118 | 0 | 0 | 0 | 0 | 0 | 0 | 0 | 0
53 | 27722094 | 27722085 | 25145308 | 17 | 1 | 1 | 3 | 02.2.01.03 |  | Гравий керамзитовый | 1339 | 1007 | м3 | м3 | 1 | 1.03 | 0 | 0 | 0 | 0 | 0 | 0 | 0 | )*0 | 0 | 3 | -1 |  | 0 | 0 | 0 | 0 | 0 | 0 | 0 | 0
54 | 27722103 | 27722095 | 25428833 | 1 | 1 | 1 | 1 | 1-100-42 |  | Рабочий среднего разряда 4.2 | 1191 | 1013 | чел.-ч. | чел.-ч. | 1 | 2.4 | 0 | 0 | 0 | 9.92 | 0 | 1 | 1 | )*0,7 | 1.68 | 2 | 27722096 | 119 | 0 | 0 | 0 | 0 | 0 | 0 | 0 | 0
54 | 27722104 | 27722095 | 25412928 | 1 | 1 | 1 | 1 | 4-100-00 |  | Затраты труда машинистов | 1191 | 1013 | чел.-ч. | чел.-ч. | 1 | 0.17 | 0 | 0 | 0 | 0 | 0 | 1 | 2 | )*0,7 | 0.119 | 2 | 27722097 | 120 | 0 | 0 | 0 | 0 | 0 | 0 | 0 | 0
54 | 27722105 | 27722095 | 25231607 | 1 | 1 | 1 | 2 | 91.14.02-001 | ФСЭМ-2001, 91.14.02-001, приказ Минстроя России №1039/пр от 30.12.2016г. | Автомобили бортовые, грузоподъемность до 5 т | 1368 | 1011 | маш.-ч | маш.-ч | 1 | 0.17 | 0 | 65.71 | 11.6 | 0 | 0 | 1 | 0 | )*0,7 | 0.119 | 2 | 27722098 | 121 | 0 | 0 | 0 | 0 | 0 | 0 | 0 | 0
54 | 27722106 | 27722095 | 25231911 | 1 | 1 | 1 | 2 | 91.17.04-233 | ФСЭМ-2001, 91.17.04-233, приказ Минстроя России №1039/пр от 30.12.2016г. | Установки для сварки ручной дуговой (постоянного тока) | 1368 | 1011 | маш.-ч | маш.-ч | 1 | 0.4 | 0 | 8.1 | 0 | 0 | 0 | 1 | 0 | )*0,7 | 0.28 | 2 | 27722099 | 122 | 0 | 0 | 0 | 0 | 0 | 0 | 0 | 0
54 | 27722107 | 27722095 | 25145057 | 17 | 1 | 1 | 3 | 01.7.04.11 |  | Скобяные изделия | 1035 | 1013 | компл. | компл. | 1 | 0 | 0 | 0 | 0 | 0 | 1 | 0 | 0 | )*0 | 0 | 3 | -1 |  | 0 | 0 | 0 | 0 | 0 | 0 | 0 | 0
54 | 27722108 | 27722095 | 25151425 | 1 | 1 | 1 | 3 | 01.7.11.07-0032 | ФССЦ-2001, 01.7.11.07-0032, приказ Минстроя России №1039/пр от 30.12.2016г. | Электроды диаметром 4 мм Э42 | 1348 | 1009 | т | т | 1000 | 0.0001 | 10315.01 | 0 | 0 | 0 | 0 | 1 | 0 | )*0 | 0 | 2 | 27722100 | 123 | 0 | 0 | 0 | 0 | 0 | 0 | 0 | 0
54 | 27722109 | 27722095 | 25145062 | 17 | 1 | 1 | 3 | 07.1.01.03 |  | Блоки дверные металлические | 1327 | 1005 | м2 | м2 | 1 | 1 | 0 | 0 | 0 | 0 | 0 | 0 | 0 | )*0 | 0 | 3 | -1 |  | 0 | 0 | 0 | 0 | 0 | 0 | 0 | 0
54 | 27722110 | 27722095 | 25174666 | 1 | 1 | 1 | 3 | 08.4.01.02-0011 | ФССЦ-2001, 08.4.01.02-0011, приказ Минстроя России №1039/пр от 30.12.2016г. | Детали закладные и накладные изготовленные без применения сварки, гнутья, сверления (пробивки) отверстий поставляемые отдельно | 1348 | 1009 | т | т | 1000 | 0.003 | 5804 | 0 | 0 | 0 | 0 | 1 | 0 | )*0 | 0 | 2 | 27722101 | 124 | 0 | 0 | 0 | 0 | 0 | 0 | 0 | 0
54 | 27722111 | 27722095 | 25186953 | 1 | 1 | 1 | 3 | 14.5.01.10-0025 | ФССЦ-2001, 14.5.01.10-0025, приказ Минстроя России №1039/пр от 30.12.2016г. | Пена монтажная для герметизации стыков в баллончике емкостью 0,85 л | 1354 | 1010 | шт. | шт. | 1 | 0.1 | 72.8 | 0 | 0 | 0 | 0 | 1 | 0 | )*0 | 0 | 2 | 27722102 | 125 | 0 | 0 | 0 | 0 | 0 | 0 | 0 | 0
55 | 27722103 | 27722095 | 25428833 | 1 | 1 | 1 | 1 | 1-100-42 |  | Рабочий среднего разряда 4.2 | 1191 | 1013 | чел.-ч. | чел.-ч. | 1 | 2.4 | 0 | 0 | 0 | 9.92 | 0 | 1 | 1 | )*0,7 | 1.68 | 2 | 27722096 | 126 | 0 | 0 | 0 | 0 | 0 | 0 | 0 | 0
55 | 27722104 | 27722095 | 25412928 | 1 | 1 | 1 | 1 | 4-100-00 |  | Затраты труда машинистов | 1191 | 1013 | чел.-ч. | чел.-ч. | 1 | 0.17 | 0 | 0 | 0 | 0 | 0 | 1 | 2 | )*0,7 | 0.119 | 2 | 27722097 | 127 | 0 | 0 | 0 | 0 | 0 | 0 | 0 | 0
55 | 27722105 | 27722095 | 25231607 | 1 | 1 | 1 | 2 | 91.14.02-001 | ФСЭМ-2001, 91.14.02-001, приказ Минстроя России №1039/пр от 30.12.2016г. | Автомобили бортовые, грузоподъемность до 5 т | 1368 | 1011 | маш.-ч | маш.-ч | 1 | 0.17 | 0 | 65.71 | 11.6 | 0 | 0 | 1 | 0 | )*0,7 | 0.119 | 2 | 27722098 | 128 | 0 | 0 | 0 | 0 | 0 | 0 | 0 | 0
55 | 27722106 | 27722095 | 25231911 | 1 | 1 | 1 | 2 | 91.17.04-233 | ФСЭМ-2001, 91.17.04-233, приказ Минстроя России №1039/пр от 30.12.2016г. | Установки для сварки ручной дуговой (постоянного тока) | 1368 | 1011 | маш.-ч | маш.-ч | 1 | 0.4 | 0 | 8.1 | 0 | 0 | 0 | 1 | 0 | )*0,7 | 0.28 | 2 | 27722099 | 129 | 0 | 0 | 0 | 0 | 0 | 0 | 0 | 0
55 | 27722107 | 27722095 | 25145057 | 17 | 1 | 1 | 3 | 01.7.04.11 |  | Скобяные изделия | 1035 | 1013 | компл. | компл. | 1 | 0 | 0 | 0 | 0 | 0 | 1 | 0 | 0 | )*0 | 0 | 3 | -1 |  | 0 | 0 | 0 | 0 | 0 | 0 | 0 | 0
55 | 27722108 | 27722095 | 25151425 | 1 | 1 | 1 | 3 | 01.7.11.07-0032 | ФССЦ-2001, 01.7.11.07-0032, приказ Минстроя России №1039/пр от 30.12.2016г. | Электроды диаметром 4 мм Э42 | 1348 | 1009 | т | т | 1000 | 0.0001 | 10315.01 | 0 | 0 | 0 | 0 | 1 | 0 | )*0 | 0 | 2 | 27722100 | 130 | 0 | 0 | 0 | 0 | 0 | 0 | 0 | 0
55 | 27722109 | 27722095 | 25145062 | 17 | 1 | 1 | 3 | 07.1.01.03 |  | Блоки дверные металлические | 1327 | 1005 | м2 | м2 | 1 | 1 | 0 | 0 | 0 | 0 | 0 | 0 | 0 | )*0 | 0 | 3 | -1 |  | 0 | 0 | 0 | 0 | 0 | 0 | 0 | 0
55 | 27722110 | 27722095 | 25174666 | 1 | 1 | 1 | 3 | 08.4.01.02-0011 | ФССЦ-2001, 08.4.01.02-0011, приказ Минстроя России №1039/пр от 30.12.2016г. | Детали закладные и накладные изготовленные без применения сварки, гнутья, сверления (пробивки) отверстий поставляемые отдельно | 1348 | 1009 | т | т | 1000 | 0.003 | 5804 | 0 | 0 | 0 | 0 | 1 | 0 | )*0 | 0 | 2 | 27722101 | 131 | 0 | 0 | 0 | 0 | 0 | 0 | 0 | 0
55 | 27722111 | 27722095 | 25186953 | 1 | 1 | 1 | 3 | 14.5.01.10-0025 | ФССЦ-2001, 14.5.01.10-0025, приказ Минстроя России №1039/пр от 30.12.2016г. | Пена монтажная для герметизации стыков в баллончике емкостью 0,85 л | 1354 | 1010 | шт. | шт. | 1 | 0.1 | 72.8 | 0 | 0 | 0 | 0 | 1 | 0 | )*0 | 0 | 2 | 27722102 | 132 | 0 | 0 | 0 | 0 | 0 | 0 | 0 | 0
56 | 27722118 | 27722112 | 25418547 | 1 | 1 | 1 | 1 | 1-100-32 |  | Рабочий среднего разряда 3.2 | 1191 | 1013 | чел.-ч. | чел.-ч. | 1 | 14.36 | 0 | 0 | 0 | 8.74 | 0 | 1 | 1 | )*1,15 | 16.514 | 2 | 27722113 | 133 | 0 | 0 | 0 | 0 | 0 | 0 | 0 | 0
56 | 27722119 | 27722112 | 25412928 | 1 | 1 | 1 | 1 | 4-100-00 |  | Затраты труда машинистов | 1191 | 1013 | чел.-ч. | чел.-ч. | 1 | 0.25 | 0 | 0 | 0 | 0 | 0 | 1 | 2 | )*1,25 | 0.3125 | 2 | 27722114 | 134 | 0 | 0 | 0 | 0 | 0 | 0 | 0 | 0
56 | 27722120 | 27722112 | 25231607 | 1 | 1 | 1 | 2 | 91.14.02-001 | ФСЭМ-2001, 91.14.02-001, приказ Минстроя России №1039/пр от 30.12.2016г. | Автомобили бортовые, грузоподъемность до 5 т | 1368 | 1011 | маш.-ч | маш.-ч | 1 | 0.25 | 0 | 65.71 | 11.6 | 0 | 0 | 1 | 0 | )*1,25 | 0.3125 | 2 | 27722115 | 135 | 0 | 0 | 0 | 0 | 0 | 0 | 0 | 0
56 | 27722121 | 27722112 | 25150241 | 1 | 1 | 1 | 3 | 01.7.06.03-0022 | ФССЦ-2001, 01.7.06.03-0022, приказ Минстроя России №1039/пр от 30.12.2016г. | Лента полиэтиленовая с липким слоем А50 | 1346 | 1009 | кг | кг | 1 | 7.423 | 112 | 0 | 0 | 0 | 0 | 1 | 0 |  | 7.423 | 2 | 27722116 | 136 | 0 | 0 | 0 | 0 | 0 | 0 | 0 | 0
56 | 27722122 | 27722112 | 25144745 | 17 | 1 | 1 | 3 | 01.7.07.12 |  | Пленка полиэтиленовая | 1327 | 1005 | м2 | м2 | 1 | 115 | 0 | 0 | 0 | 0 | 0 | 0 | 0 |  | 115 | 3 | -1 |  | 0 | 0 | 0 | 0 | 0 | 0 | 0 | 0
57 | 27722118 | 27722112 | 25418547 | 1 | 1 | 1 | 1 | 1-100-32 |  | Рабочий среднего разряда 3.2 | 1191 | 1013 | чел.-ч. | чел.-ч. | 1 | 14.36 | 0 | 0 | 0 | 8.74 | 0 | 1 | 1 | )*1,15 | 16.514 | 2 | 27722113 | 138 | 0 | 0 | 0 | 0 | 0 | 0 | 0 | 0
57 | 27722119 | 27722112 | 25412928 | 1 | 1 | 1 | 1 | 4-100-00 |  | Затраты труда машинистов | 1191 | 1013 | чел.-ч. | чел.-ч. | 1 | 0.25 | 0 | 0 | 0 | 0 | 0 | 1 | 2 | )*1,25 | 0.3125 | 2 | 27722114 | 139 | 0 | 0 | 0 | 0 | 0 | 0 | 0 | 0
57 | 27722120 | 27722112 | 25231607 | 1 | 1 | 1 | 2 | 91.14.02-001 | ФСЭМ-2001, 91.14.02-001, приказ Минстроя России №1039/пр от 30.12.2016г. | Автомобили бортовые, грузоподъемность до 5 т | 1368 | 1011 | маш.-ч | маш.-ч | 1 | 0.25 | 0 | 65.71 | 11.6 | 0 | 0 | 1 | 0 | )*1,25 | 0.3125 | 2 | 27722115 | 140 | 0 | 0 | 0 | 0 | 0 | 0 | 0 | 0
57 | 27722121 | 27722112 | 25150241 | 1 | 1 | 1 | 3 | 01.7.06.03-0022 | ФССЦ-2001, 01.7.06.03-0022, приказ Минстроя России №1039/пр от 30.12.2016г. | Лента полиэтиленовая с липким слоем А50 | 1346 | 1009 | кг | кг | 1 | 7.423 | 112 | 0 | 0 | 0 | 0 | 1 | 0 |  | 7.423 | 2 | 27722116 | 141 | 0 | 0 | 0 | 0 | 0 | 0 | 0 | 0
57 | 27722122 | 27722112 | 25144745 | 17 | 1 | 1 | 3 | 01.7.07.12 |  | Пленка полиэтиленовая | 1327 | 1005 | м2 | м2 | 1 | 115 | 0 | 0 | 0 | 0 | 0 | 0 | 0 |  | 115 | 3 | -1 |  | 0 | 0 | 0 | 0 | 0 | 0 | 0 | 0
60 | 27722133 | 27722124 | 25417632 | 1 | 1 | 1 | 1 | 1-100-31 |  | Рабочий среднего разряда 3.1 | 1191 | 1013 | чел.-ч. | чел.-ч. | 1 | 22 | 0 | 0 | 0 | 8.64 | 0 | 1 | 1 | )*1,15 | 25.3 | 2 | 27722125 | 143 | 0 | 0 | 0 | 0 | 0 | 0 | 0 | 0
60 | 27722134 | 27722124 | 25412928 | 1 | 1 | 1 | 1 | 4-100-00 |  | Затраты труда машинистов | 1191 | 1013 | чел.-ч. | чел.-ч. | 1 | 0.4 | 0 | 0 | 0 | 0 | 0 | 1 | 2 | )*1,25 | 0.5 | 2 | 27722126 | 144 | 0 | 0 | 0 | 0 | 0 | 0 | 0 | 0
60 | 27722135 | 27722124 | 25231607 | 1 | 1 | 1 | 2 | 91.14.02-001 | ФСЭМ-2001, 91.14.02-001, приказ Минстроя России №1039/пр от 30.12.2016г. | Автомобили бортовые, грузоподъемность до 5 т | 1368 | 1011 | маш.-ч | маш.-ч | 1 | 0.4 | 0 | 65.71 | 11.6 | 0 | 0 | 1 | 0 | )*1,25 | 0.5 | 2 | 27722127 | 145 | 0 | 0 | 0 | 0 | 0 | 0 | 0 | 0
60 | 27722136 | 27722124 | 25232776 | 1 | 1 | 1 | 2 | 91.21.22-443 | ФСЭМ-2001, 91.21.22-443, приказ Минстроя России №1039/пр от 30.12.2016г. | Установки для изготовления бандажей, диафрагм, пряжек | 1368 | 1011 | маш.-ч | маш.-ч | 1 | 0.59 | 0 | 2.16 | 0 | 0 | 0 | 1 | 0 | )*1,25 | 0.7375 | 2 | 27722128 | 146 | 0 | 0 | 0 | 0 | 0 | 0 | 0 | 0
60 | 27722137 | 27722124 | 25173718 | 1 | 1 | 1 | 3 | 08.3.02.01-0041 | ФССЦ-2001, 08.3.02.01-0041, приказ Минстроя России №1039/пр от 30.12.2016г. | Лента стальная упаковочная, мягкая, нормальной точности 0,7х20-50 мм | 1348 | 1009 | т | т | 1000 | 0.0063 | 7590 | 0 | 0 | 0 | 0 | 1 | 0 |  | 0.0063 | 2 | 27722129 | 147 | 0 | 0 | 0 | 0 | 0 | 0 | 0 | 0
60 | 27722138 | 27722124 | 25173790 | 1 | 1 | 1 | 3 | 08.3.03.05-0011 | ФССЦ-2001, 08.3.03.05-0011, приказ Минстроя России №1039/пр от 30.12.2016г. | Проволока стальная низкоуглеродистая разного назначения оцинкованная диаметром 1,1 мм | 1348 | 1009 | т | т | 1000 | 0.00399 | 14690 | 0 | 0 | 0 | 0 | 1 | 0 |  | 0.00399 | 2 | 27722130 | 148 | 0 | 0 | 0 | 0 | 0 | 0 | 0 | 0
60 | 27722139 | 27722124 | 25146360 | 17 | 1 | 1 | 3 | 12.2.01.09 |  | Изделия теплоизоляционные из пенополиуретана | 1339 | 1007 | м3 | м3 | 1 | 1.05 | 0 | 0 | 0 | 0 | 0 | 0 | 0 |  | 1.05 | 3 | -1 |  | 0 | 0 | 0 | 0 | 0 | 0 | 0 | 0
60 | 27722140 | 27722124 | 25185138 | 1 | 1 | 1 | 3 | 14.1.04.02-0011 | ФССЦ-2001, 14.1.04.02-0011, приказ Минстроя России №1039/пр от 30.12.2016г. | Клей резиновый № 88-Н | 1346 | 1009 | кг | кг | 1 | 12.7 | 45 | 0 | 0 | 0 | 0 | 1 | 0 |  | 12.7 | 2 | 27722131 | 150 | 0 | 0 | 0 | 0 | 0 | 0 | 0 | 0
61 | 27722133 | 27722124 | 25417632 | 1 | 1 | 1 | 1 | 1-100-31 |  | Рабочий среднего разряда 3.1 | 1191 | 1013 | чел.-ч. | чел.-ч. | 1 | 22 | 0 | 0 | 0 | 8.64 | 0 | 1 | 1 | )*1,15 | 25.3 | 2 | 27722125 | 151 | 0 | 0 | 0 | 0 | 0 | 0 | 0 | 0
61 | 27722134 | 27722124 | 25412928 | 1 | 1 | 1 | 1 | 4-100-00 |  | Затраты труда машинистов | 1191 | 1013 | чел.-ч. | чел.-ч. | 1 | 0.4 | 0 | 0 | 0 | 0 | 0 | 1 | 2 | )*1,25 | 0.5 | 2 | 27722126 | 152 | 0 | 0 | 0 | 0 | 0 | 0 | 0 | 0
61 | 27722135 | 27722124 | 25231607 | 1 | 1 | 1 | 2 | 91.14.02-001 | ФСЭМ-2001, 91.14.02-001, приказ Минстроя России №1039/пр от 30.12.2016г. | Автомобили бортовые, грузоподъемность до 5 т | 1368 | 1011 | маш.-ч | маш.-ч | 1 | 0.4 | 0 | 65.71 | 11.6 | 0 | 0 | 1 | 0 | )*1,25 | 0.5 | 2 | 27722127 | 153 | 0 | 0 | 0 | 0 | 0 | 0 | 0 | 0
61 | 27722136 | 27722124 | 25232776 | 1 | 1 | 1 | 2 | 91.21.22-443 | ФСЭМ-2001, 91.21.22-443, приказ Минстроя России №1039/пр от 30.12.2016г. | Установки для изготовления бандажей, диафрагм, пряжек | 1368 | 1011 | маш.-ч | маш.-ч | 1 | 0.59 | 0 | 2.16 | 0 | 0 | 0 | 1 | 0 | )*1,25 | 0.7375 | 2 | 27722128 | 154 | 0 | 0 | 0 | 0 | 0 | 0 | 0 | 0
61 | 27722137 | 27722124 | 25173718 | 1 | 1 | 1 | 3 | 08.3.02.01-0041 | ФССЦ-2001, 08.3.02.01-0041, приказ Минстроя России №1039/пр от 30.12.2016г. | Лента стальная упаковочная, мягкая, нормальной точности 0,7х20-50 мм | 1348 | 1009 | т | т | 1000 | 0.0063 | 7590 | 0 | 0 | 0 | 0 | 1 | 0 |  | 0.0063 | 2 | 27722129 | 155 | 0 | 0 | 0 | 0 | 0 | 0 | 0 | 0
61 | 27722138 | 27722124 | 25173790 | 1 | 1 | 1 | 3 | 08.3.03.05-0011 | ФССЦ-2001, 08.3.03.05-0011, приказ Минстроя России №1039/пр от 30.12.2016г. | Проволока стальная низкоуглеродистая разного назначения оцинкованная диаметром 1,1 мм | 1348 | 1009 | т | т | 1000 | 0.00399 | 14690 | 0 | 0 | 0 | 0 | 1 | 0 |  | 0.00399 | 2 | 27722130 | 156 | 0 | 0 | 0 | 0 | 0 | 0 | 0 | 0
61 | 27722139 | 27722124 | 25146360 | 17 | 1 | 1 | 3 | 12.2.01.09 |  | Изделия теплоизоляционные из пенополиуретана | 1339 | 1007 | м3 | м3 | 1 | 1.05 | 0 | 0 | 0 | 0 | 0 | 0 | 0 |  | 1.05 | 3 | -1 |  | 0 | 0 | 0 | 0 | 0 | 0 | 0 | 0
61 | 27722140 | 27722124 | 25185138 | 1 | 1 | 1 | 3 | 14.1.04.02-0011 | ФССЦ-2001, 14.1.04.02-0011, приказ Минстроя России №1039/пр от 30.12.2016г. | Клей резиновый № 88-Н | 1346 | 1009 | кг | кг | 1 | 12.7 | 45 | 0 | 0 | 0 | 0 | 1 | 0 |  | 12.7 | 2 | 27722131 | 158 | 0 | 0 | 0 | 0 | 0 | 0 | 0 | 0
64 | 27722149 | 27722142 | 25413030 | 1 | 1 | 1 | 1 | 1-100-33 |  | Рабочий среднего разряда 3.3 | 1191 | 1013 | чел.-ч. | чел.-ч. | 1 | 12.64 | 0 | 0 | 0 | 8.86 | 0 | 1 | 1 | )*1,15 | 14.536 | 2 | 27722143 | 159 | 0 | 0 | 0 | 0 | 0 | 0 | 0 | 0
64 | 27722150 | 27722142 | 25412928 | 1 | 1 | 1 | 1 | 4-100-00 |  | Затраты труда машинистов | 1191 | 1013 | чел.-ч. | чел.-ч. | 1 | 0.38 | 0 | 0 | 0 | 0 | 0 | 1 | 2 | )*1,25 | 0.475 | 2 | 27722144 | 160 | 0 | 0 | 0 | 0 | 0 | 0 | 0 | 0
64 | 27722151 | 27722142 | 25230220 | 1 | 1 | 1 | 2 | 91.05.05-014 | ФСЭМ-2001, 91.05.05-014, приказ Минстроя России №1039/пр от 30.12.2016г. | Краны на автомобильном ходу, грузоподъемность 10 т | 1368 | 1011 | маш.-ч | маш.-ч | 1 | 0.16 | 0 | 111.99 | 13.5 | 0 | 0 | 1 | 0 | )*1,25 | 0.2 | 2 | 27722145 | 161 | 0 | 0 | 0 | 0 | 0 | 0 | 0 | 0
64 | 27722152 | 27722142 | 25231607 | 1 | 1 | 1 | 2 | 91.14.02-001 | ФСЭМ-2001, 91.14.02-001, приказ Минстроя России №1039/пр от 30.12.2016г. | Автомобили бортовые, грузоподъемность до 5 т | 1368 | 1011 | маш.-ч | маш.-ч | 1 | 0.22 | 0 | 65.71 | 11.6 | 0 | 0 | 1 | 0 | )*1,25 | 0.275 | 2 | 27722146 | 162 | 0 | 0 | 0 | 0 | 0 | 0 | 0 | 0
64 | 27722153 | 27722142 | 25173764 | 1 | 1 | 1 | 3 | 08.3.03.04-0012 | ФССЦ-2001, 08.3.03.04-0012, приказ Минстроя России №1039/пр от 30.12.2016г. | Проволока светлая диаметром 1,1 мм | 1348 | 1009 | т | т | 1000 | 0.028 | 10200 | 0 | 0 | 0 | 0 | 1 | 0 |  | 0.028 | 2 | 27722147 | 164 | 0 | 0 | 0 | 0 | 0 | 0 | 0 | 0
64 | 27722154 | 27722142 | 25144617 | 17 | 1 | 1 | 3 | 08.4.03.04 |  | Арматура | 1348 | 1009 | т | т | 1000 | 1 | 0 | 0 | 0 | 0 | 0 | 0 | 0 |  | 1 | 3 | -1 |  | 0 | 0 | 0 | 0 | 0 | 0 | 0 | 0
65 | 27722149 | 27722142 | 25413030 | 1 | 1 | 1 | 1 | 1-100-33 |  | Рабочий среднего разряда 3.3 | 1191 | 1013 | чел.-ч. | чел.-ч. | 1 | 12.64 | 0 | 0 | 0 | 8.86 | 0 | 1 | 1 | )*1,15 | 14.536 | 2 | 27722143 | 165 | 0 | 0 | 0 | 0 | 0 | 0 | 0 | 0
65 | 27722150 | 27722142 | 25412928 | 1 | 1 | 1 | 1 | 4-100-00 |  | Затраты труда машинистов | 1191 | 1013 | чел.-ч. | чел.-ч. | 1 | 0.38 | 0 | 0 | 0 | 0 | 0 | 1 | 2 | )*1,25 | 0.475 | 2 | 27722144 | 166 | 0 | 0 | 0 | 0 | 0 | 0 | 0 | 0
65 | 27722151 | 27722142 | 25230220 | 1 | 1 | 1 | 2 | 91.05.05-014 | ФСЭМ-2001, 91.05.05-014, приказ Минстроя России №1039/пр от 30.12.2016г. | Краны на автомобильном ходу, грузоподъемность 10 т | 1368 | 1011 | маш.-ч | маш.-ч | 1 | 0.16 | 0 | 111.99 | 13.5 | 0 | 0 | 1 | 0 | )*1,25 | 0.2 | 2 | 27722145 | 167 | 0 | 0 | 0 | 0 | 0 | 0 | 0 | 0
65 | 27722152 | 27722142 | 25231607 | 1 | 1 | 1 | 2 | 91.14.02-001 | ФСЭМ-2001, 91.14.02-001, приказ Минстроя России №1039/пр от 30.12.2016г. | Автомобили бортовые, грузоподъемность до 5 т | 1368 | 1011 | маш.-ч | маш.-ч | 1 | 0.22 | 0 | 65.71 | 11.6 | 0 | 0 | 1 | 0 | )*1,25 | 0.275 | 2 | 27722146 | 168 | 0 | 0 | 0 | 0 | 0 | 0 | 0 | 0
65 | 27722153 | 27722142 | 25173764 | 1 | 1 | 1 | 3 | 08.3.03.04-0012 | ФССЦ-2001, 08.3.03.04-0012, приказ Минстроя России №1039/пр от 30.12.2016г. | Проволока светлая диаметром 1,1 мм | 1348 | 1009 | т | т | 1000 | 0.028 | 10200 | 0 | 0 | 0 | 0 | 1 | 0 |  | 0.028 | 2 | 27722147 | 170 | 0 | 0 | 0 | 0 | 0 | 0 | 0 | 0
65 | 27722154 | 27722142 | 25144617 | 17 | 1 | 1 | 3 | 08.4.03.04 |  | Арматура | 1348 | 1009 | т | т | 1000 | 1 | 0 | 0 | 0 | 0 | 0 | 0 | 0 |  | 1 | 3 | -1 |  | 0 | 0 | 0 | 0 | 0 | 0 | 0 | 0
68 | 27722165 | 27722156 | 25417632 | 1 | 1 | 1 | 1 | 1-100-31 |  | Рабочий среднего разряда 3.1 | 1191 | 1013 | чел.-ч. | чел.-ч. | 1 | 27.22 | 0 | 0 | 0 | 8.64 | 0 | 1 | 1 | )*1,15 | 31.303 | 2 | 27722157 | 171 | 0 | 0 | 0 | 0 | 0 | 0 | 0 | 0
68 | 27722166 | 27722156 | 25412928 | 1 | 1 | 1 | 1 | 4-100-00 |  | Затраты труда машинистов | 1191 | 1013 | чел.-ч. | чел.-ч. | 1 | 1.94 | 0 | 0 | 0 | 0 | 0 | 1 | 2 | )*1,25 | 2.425 | 2 | 27722158 | 172 | 0 | 0 | 0 | 0 | 0 | 0 | 0 | 0
68 | 27722167 | 27722156 | 25230118 | 1 | 1 | 1 | 2 | 91.05.01-017 | ФСЭМ-2001, 91.05.01-017, приказ Минстроя России №1039/пр от 30.12.2016г. | Краны башенные, грузоподъемность 8 т | 1368 | 1011 | маш.-ч | маш.-ч | 1 | 0.68 | 0 | 86.4 | 13.5 | 0 | 0 | 1 | 0 | )*1,25 | 0.85 | 2 | 27722159 | 173 | 0 | 0 | 0 | 0 | 0 | 0 | 0 | 0
68 | 27722168 | 27722156 | 25230445 | 1 | 1 | 1 | 2 | 91.06.05-011 | ФСЭМ-2001, 91.06.05-011, приказ Минстроя России №1039/пр от 30.12.2016г. | Погрузчик, грузоподъемность 5 т | 1368 | 1011 | маш.-ч | маш.-ч | 1 | 1.26 | 0 | 89.99 | 10.06 | 0 | 0 | 1 | 0 | )*1,25 | 1.575 | 2 | 27722160 | 174 | 0 | 0 | 0 | 0 | 0 | 0 | 0 | 0
68 | 27722169 | 27722156 | 25230656 | 1 | 1 | 1 | 2 | 91.07.07-001 | ФСЭМ-2001, 91.07.07-001, приказ Минстроя России №1039/пр от 30.12.2016г. | Агрегаты электронасосные с регулированием подачи вручную для строительных растворов, подача до 4 м3/ч, напор 150 м | 1368 | 1011 | маш.-ч | маш.-ч | 1 | 2.36 | 0 | 7.77 | 0 | 0 | 0 | 1 | 0 | )*1,25 | 2.95 | 2 | 27722161 | 175 | 0 | 0 | 0 | 0 | 0 | 0 | 0 | 0
68 | 27722170 | 27722156 | 25149961 | 1 | 1 | 1 | 3 | 01.7.03.01-0001 | ФССЦ-2001, 01.7.03.01-0001, приказ Минстроя России №1039/пр от 30.12.2016г. | Вода | 1339 | 1007 | м3 | м3 | 1 | 3.85 | 2.44 | 0 | 0 | 0 | 0 | 1 | 0 |  | 3.85 | 2 | 27722162 | 176 | 0 | 0 | 0 | 0 | 0 | 0 | 0 | 0
68 | 27722171 | 27722156 | 25144380 | 17 | 1 | 1 | 3 | 04.3.01.09 |  | Раствор готовый кладочный тяжелый цементный | 1339 | 1007 | м3 | м3 | 1 | 1.53 | 0 | 0 | 0 | 0 | 0 | 0 | 0 |  | 1.53 | 3 | -1 |  | 0 | 0 | 0 | 0 | 0 | 0 | 0 | 0
68 | 27722172 | 27722156 | 25180862 | 1 | 1 | 1 | 3 | 12.1.02.06-0022 | ФССЦ-2001, 12.1.02.06-0022, приказ Минстроя России №1039/пр от 30.12.2016г. | Рубероид кровельный с пылевидной посыпкой марки РКП-350б | 1327 | 1005 | м2 | м2 | 1 | 4.4 | 6.2 | 0 | 0 | 0 | 0 | 1 | 0 |  | 4.4 | 2 | 27722163 | 178 | 0 | 0 | 0 | 0 | 0 | 0 | 0 | 0
69 | 27722165 | 27722156 | 25417632 | 1 | 1 | 1 | 1 | 1-100-31 |  | Рабочий среднего разряда 3.1 | 1191 | 1013 | чел.-ч. | чел.-ч. | 1 | 27.22 | 0 | 0 | 0 | 8.64 | 0 | 1 | 1 | )*1,15 | 31.303 | 2 | 27722157 | 179 | 0 | 0 | 0 | 0 | 0 | 0 | 0 | 0
69 | 27722166 | 27722156 | 25412928 | 1 | 1 | 1 | 1 | 4-100-00 |  | Затраты труда машинистов | 1191 | 1013 | чел.-ч. | чел.-ч. | 1 | 1.94 | 0 | 0 | 0 | 0 | 0 | 1 | 2 | )*1,25 | 2.425 | 2 | 27722158 | 180 | 0 | 0 | 0 | 0 | 0 | 0 | 0 | 0
69 | 27722167 | 27722156 | 25230118 | 1 | 1 | 1 | 2 | 91.05.01-017 | ФСЭМ-2001, 91.05.01-017, приказ Минстроя России №1039/пр от 30.12.2016г. | Краны башенные, грузоподъемность 8 т | 1368 | 1011 | маш.-ч | маш.-ч | 1 | 0.68 | 0 | 86.4 | 13.5 | 0 | 0 | 1 | 0 | )*1,25 | 0.85 | 2 | 27722159 | 181 | 0 | 0 | 0 | 0 | 0 | 0 | 0 | 0
69 | 27722168 | 27722156 | 25230445 | 1 | 1 | 1 | 2 | 91.06.05-011 | ФСЭМ-2001, 91.06.05-011, приказ Минстроя России №1039/пр от 30.12.2016г. | Погрузчик, грузоподъемность 5 т | 1368 | 1011 | маш.-ч | маш.-ч | 1 | 1.26 | 0 | 89.99 | 10.06 | 0 | 0 | 1 | 0 | )*1,25 | 1.575 | 2 | 27722160 | 182 | 0 | 0 | 0 | 0 | 0 | 0 | 0 | 0
69 | 27722169 | 27722156 | 25230656 | 1 | 1 | 1 | 2 | 91.07.07-001 | ФСЭМ-2001, 91.07.07-001, приказ Минстроя России №1039/пр от 30.12.2016г. | Агрегаты электронасосные с регулированием подачи вручную для строительных растворов, подача до 4 м3/ч, напор 150 м | 1368 | 1011 | маш.-ч | маш.-ч | 1 | 2.36 | 0 | 7.77 | 0 | 0 | 0 | 1 | 0 | )*1,25 | 2.95 | 2 | 27722161 | 183 | 0 | 0 | 0 | 0 | 0 | 0 | 0 | 0
69 | 27722170 | 27722156 | 25149961 | 1 | 1 | 1 | 3 | 01.7.03.01-0001 | ФССЦ-2001, 01.7.03.01-0001, приказ Минстроя России №1039/пр от 30.12.2016г. | Вода | 1339 | 1007 | м3 | м3 | 1 | 3.85 | 2.44 | 0 | 0 | 0 | 0 | 1 | 0 |  | 3.85 | 2 | 27722162 | 184 | 0 | 0 | 0 | 0 | 0 | 0 | 0 | 0
69 | 27722171 | 27722156 | 25144380 | 17 | 1 | 1 | 3 | 04.3.01.09 |  | Раствор готовый кладочный тяжелый цементный | 1339 | 1007 | м3 | м3 | 1 | 1.53 | 0 | 0 | 0 | 0 | 0 | 0 | 0 |  | 1.53 | 3 | -1 |  | 0 | 0 | 0 | 0 | 0 | 0 | 0 | 0
69 | 27722172 | 27722156 | 25180862 | 1 | 1 | 1 | 3 | 12.1.02.06-0022 | ФССЦ-2001, 12.1.02.06-0022, приказ Минстроя России №1039/пр от 30.12.2016г. | Рубероид кровельный с пылевидной посыпкой марки РКП-350б | 1327 | 1005 | м2 | м2 | 1 | 4.4 | 6.2 | 0 | 0 | 0 | 0 | 1 | 0 |  | 4.4 | 2 | 27722163 | 186 | 0 | 0 | 0 | 0 | 0 | 0 | 0 | 0
72 | 27722180 | 27722174 | 25417632 | 1 | 1 | 1 | 1 | 1-100-31 |  | Рабочий среднего разряда 3.1 | 1191 | 1013 | чел.-ч. | чел.-ч. | 1 | 1 | 0 | 0 | 0 | 8.64 | 0 | 1 | 1 | )*1,15*35 | 40.25 | 2 | 27722175 | 187 | 0 | 0 | 0 | 0 | 0 | 0 | 0 | 0
72 | 27722181 | 27722174 | 25412928 | 1 | 1 | 1 | 1 | 4-100-00 |  | Затраты труда машинистов | 1191 | 1013 | чел.-ч. | чел.-ч. | 1 | 0.03 | 0 | 0 | 0 | 0 | 0 | 1 | 2 | )*1,25*35 | 1.3125 | 2 | 27722176 | 188 | 0 | 0 | 0 | 0 | 0 | 0 | 0 | 0
72 | 27722182 | 27722174 | 25230118 | 1 | 1 | 1 | 2 | 91.05.01-017 | ФСЭМ-2001, 91.05.01-017, приказ Минстроя России №1039/пр от 30.12.2016г. | Краны башенные, грузоподъемность 8 т | 1368 | 1011 | маш.-ч | маш.-ч | 1 | 0.01 | 0 | 86.4 | 13.5 | 0 | 0 | 1 | 0 | )*1,25*35 | 0.4375 | 2 | 27722177 | 189 | 0 | 0 | 0 | 0 | 0 | 0 | 0 | 0
72 | 27722183 | 27722174 | 25230445 | 1 | 1 | 1 | 2 | 91.06.05-011 | ФСЭМ-2001, 91.06.05-011, приказ Минстроя России №1039/пр от 30.12.2016г. | Погрузчик, грузоподъемность 5 т | 1368 | 1011 | маш.-ч | маш.-ч | 1 | 0.02 | 0 | 89.99 | 10.06 | 0 | 0 | 1 | 0 | )*1,25*35 | 0.875 | 2 | 27722178 | 190 | 0 | 0 | 0 | 0 | 0 | 0 | 0 | 0
72 | 27722184 | 27722174 | 25144380 | 17 | 1 | 1 | 3 | 04.3.01.09 |  | Раствор готовый кладочный тяжелый цементный | 1339 | 1007 | м3 | м3 | 1 | 0.102 | 0 | 0 | 0 | 0 | 0 | 0 | 0 | *35 | 3.57 | 3 | -1 |  | 0 | 0 | 0 | 0 | 0 | 0 | 0 | 0
73 | 27722180 | 27722174 | 25417632 | 1 | 1 | 1 | 1 | 1-100-31 |  | Рабочий среднего разряда 3.1 | 1191 | 1013 | чел.-ч. | чел.-ч. | 1 | 1 | 0 | 0 | 0 | 8.64 | 0 | 1 | 1 | )*1,15*35 | 40.25 | 2 | 27722175 | 192 | 0 | 0 | 0 | 0 | 0 | 0 | 0 | 0
73 | 27722181 | 27722174 | 25412928 | 1 | 1 | 1 | 1 | 4-100-00 |  | Затраты труда машинистов | 1191 | 1013 | чел.-ч. | чел.-ч. | 1 | 0.03 | 0 | 0 | 0 | 0 | 0 | 1 | 2 | )*1,25*35 | 1.3125 | 2 | 27722176 | 193 | 0 | 0 | 0 | 0 | 0 | 0 | 0 | 0
73 | 27722182 | 27722174 | 25230118 | 1 | 1 | 1 | 2 | 91.05.01-017 | ФСЭМ-2001, 91.05.01-017, приказ Минстроя России №1039/пр от 30.12.2016г. | Краны башенные, грузоподъемность 8 т | 1368 | 1011 | маш.-ч | маш.-ч | 1 | 0.01 | 0 | 86.4 | 13.5 | 0 | 0 | 1 | 0 | )*1,25*35 | 0.4375 | 2 | 27722177 | 194 | 0 | 0 | 0 | 0 | 0 | 0 | 0 | 0
73 | 27722183 | 27722174 | 25230445 | 1 | 1 | 1 | 2 | 91.06.05-011 | ФСЭМ-2001, 91.06.05-011, приказ Минстроя России №1039/пр от 30.12.2016г. | Погрузчик, грузоподъемность 5 т | 1368 | 1011 | маш.-ч | маш.-ч | 1 | 0.02 | 0 | 89.99 | 10.06 | 0 | 0 | 1 | 0 | )*1,25*35 | 0.875 | 2 | 27722178 | 195 | 0 | 0 | 0 | 0 | 0 | 0 | 0 | 0
73 | 27722184 | 27722174 | 25144380 | 17 | 1 | 1 | 3 | 04.3.01.09 |  | Раствор готовый кладочный тяжелый цементный | 1339 | 1007 | м3 | м3 | 1 | 0.102 | 0 | 0 | 0 | 0 | 0 | 0 | 0 | *35 | 3.57 | 3 | -1 |  | 0 | 0 | 0 | 0 | 0 | 0 | 0 | 0
76 | 27722196 | 27722186 | 25418547 | 1 | 1 | 1 | 1 | 1-100-32 |  | Рабочий среднего разряда 3.2 | 1191 | 1013 | чел.-ч. | чел.-ч. | 1 | 10.51 | 0 | 0 | 0 | 8.74 | 0 | 1 | 1 | )*1,15 | 12.0865 | 2 | 27722187 | 197 | 0 | 0 | 0 | 0 | 0 | 0 | 0 | 0
76 | 27722197 | 27722186 | 25412928 | 1 | 1 | 1 | 1 | 4-100-00 |  | Затраты труда машинистов | 1191 | 1013 | чел.-ч. | чел.-ч. | 1 | 0.09 | 0 | 0 | 0 | 0 | 0 | 1 | 2 | )*1,25 | 0.1125 | 2 | 27722188 | 198 | 0 | 0 | 0 | 0 | 0 | 0 | 0 | 0
76 | 27722198 | 27722186 | 25230118 | 1 | 1 | 1 | 2 | 91.05.01-017 | ФСЭМ-2001, 91.05.01-017, приказ Минстроя России №1039/пр от 30.12.2016г. | Краны башенные, грузоподъемность 8 т | 1368 | 1011 | маш.-ч | маш.-ч | 1 | 0.04 | 0 | 86.4 | 13.5 | 0 | 0 | 1 | 0 | )*1,25 | 0.05 | 2 | 27722189 | 199 | 0 | 0 | 0 | 0 | 0 | 0 | 0 | 0
76 | 27722199 | 27722186 | 25230220 | 1 | 1 | 1 | 2 | 91.05.05-014 | ФСЭМ-2001, 91.05.05-014, приказ Минстроя России №1039/пр от 30.12.2016г. | Краны на автомобильном ходу, грузоподъемность 10 т | 1368 | 1011 | маш.-ч | маш.-ч | 1 | 0.03 | 0 | 111.99 | 13.5 | 0 | 0 | 1 | 0 | )*1,25 | 0.0375 | 2 | 27722190 | 200 | 0 | 0 | 0 | 0 | 0 | 0 | 0 | 0
76 | 27722200 | 27722186 | 25230844 | 1 | 1 | 1 | 2 | 91.08.04-021 | ФСЭМ-2001, 91.08.04-021, приказ Минстроя России №1039/пр от 30.12.2016г. | Котлы битумные передвижные 400 л | 1368 | 1011 | маш.-ч | маш.-ч | 1 | 0.86 | 0 | 30 | 0 | 0 | 0 | 1 | 0 | )*1,25 | 1.075 | 2 | 27722191 | 201 | 0 | 0 | 0 | 0 | 0 | 0 | 0 | 0
76 | 27722201 | 27722186 | 25231607 | 1 | 1 | 1 | 2 | 91.14.02-001 | ФСЭМ-2001, 91.14.02-001, приказ Минстроя России №1039/пр от 30.12.2016г. | Автомобили бортовые, грузоподъемность до 5 т | 1368 | 1011 | маш.-ч | маш.-ч | 1 | 0.02 | 0 | 65.71 | 11.6 | 0 | 0 | 1 | 0 | )*1,25 | 0.025 | 2 | 27722192 | 202 | 0 | 0 | 0 | 0 | 0 | 0 | 0 | 0
76 | 27722202 | 27722186 | 25148019 | 1 | 1 | 1 | 3 | 01.2.01.02-0041 | ФССЦ-2001, 01.2.01.02-0041, приказ Минстроя России №1039/пр от 30.12.2016г. | Битумы нефтяные строительные кровельные марки БНК-45/190, БНК-45/180 | 1348 | 1009 | т | т | 1000 | 0.025 | 1530 | 0 | 0 | 0 | 0 | 1 | 0 |  | 0.025 | 2 | 27722193 | 203 | 0 | 0 | 0 | 0 | 0 | 0 | 0 | 0
76 | 27722203 | 27722186 | 25148066 | 1 | 1 | 1 | 3 | 01.2.03.03-0013 | ФССЦ-2001, 01.2.03.03-0013, приказ Минстроя России №1039/пр от 30.12.2016г. | Мастика битумная кровельная горячая | 1348 | 1009 | т | т | 1000 | 0.247 | 3390 | 0 | 0 | 0 | 0 | 1 | 0 |  | 0.247 | 2 | 27722194 | 204 | 0 | 0 | 0 | 0 | 0 | 0 | 0 | 0
76 | 27722204 | 27722186 | 25148217 | 1 | 1 | 1 | 3 | 01.3.01.03-0002 | ФССЦ-2001, 01.3.01.03-0002, приказ Минстроя России №1039/пр от 30.12.2016г. | Керосин для технических целей марок КТ-1, КТ-2 | 1348 | 1009 | т | т | 1000 | 0.06 | 2606.9 | 0 | 0 | 0 | 0 | 1 | 0 |  | 0.06 | 2 | 27722195 | 205 | 0 | 0 | 0 | 0 | 0 | 0 | 0 | 0
77 | 27722196 | 27722186 | 25418547 | 1 | 1 | 1 | 1 | 1-100-32 |  | Рабочий среднего разряда 3.2 | 1191 | 1013 | чел.-ч. | чел.-ч. | 1 | 10.51 | 0 | 0 | 0 | 8.74 | 0 | 1 | 1 | )*1,15 | 12.0865 | 2 | 27722187 | 206 | 0 | 0 | 0 | 0 | 0 | 0 | 0 | 0
77 | 27722197 | 27722186 | 25412928 | 1 | 1 | 1 | 1 | 4-100-00 |  | Затраты труда машинистов | 1191 | 1013 | чел.-ч. | чел.-ч. | 1 | 0.09 | 0 | 0 | 0 | 0 | 0 | 1 | 2 | )*1,25 | 0.1125 | 2 | 27722188 | 207 | 0 | 0 | 0 | 0 | 0 | 0 | 0 | 0
77 | 27722198 | 27722186 | 25230118 | 1 | 1 | 1 | 2 | 91.05.01-017 | ФСЭМ-2001, 91.05.01-017, приказ Минстроя России №1039/пр от 30.12.2016г. | Краны башенные, грузоподъемность 8 т | 1368 | 1011 | маш.-ч | маш.-ч | 1 | 0.04 | 0 | 86.4 | 13.5 | 0 | 0 | 1 | 0 | )*1,25 | 0.05 | 2 | 27722189 | 208 | 0 | 0 | 0 | 0 | 0 | 0 | 0 | 0
77 | 27722199 | 27722186 | 25230220 | 1 | 1 | 1 | 2 | 91.05.05-014 | ФСЭМ-2001, 91.05.05-014, приказ Минстроя России №1039/пр от 30.12.2016г. | Краны на автомобильном ходу, грузоподъемность 10 т | 1368 | 1011 | маш.-ч | маш.-ч | 1 | 0.03 | 0 | 111.99 | 13.5 | 0 | 0 | 1 | 0 | )*1,25 | 0.0375 | 2 | 27722190 | 209 | 0 | 0 | 0 | 0 | 0 | 0 | 0 | 0
77 | 27722200 | 27722186 | 25230844 | 1 | 1 | 1 | 2 | 91.08.04-021 | ФСЭМ-2001, 91.08.04-021, приказ Минстроя России №1039/пр от 30.12.2016г. | Котлы битумные передвижные 400 л | 1368 | 1011 | маш.-ч | маш.-ч | 1 | 0.86 | 0 | 30 | 0 | 0 | 0 | 1 | 0 | )*1,25 | 1.075 | 2 | 27722191 | 210 | 0 | 0 | 0 | 0 | 0 | 0 | 0 | 0
77 | 27722201 | 27722186 | 25231607 | 1 | 1 | 1 | 2 | 91.14.02-001 | ФСЭМ-2001, 91.14.02-001, приказ Минстроя России №1039/пр от 30.12.2016г. | Автомобили бортовые, грузоподъемность до 5 т | 1368 | 1011 | маш.-ч | маш.-ч | 1 | 0.02 | 0 | 65.71 | 11.6 | 0 | 0 | 1 | 0 | )*1,25 | 0.025 | 2 | 27722192 | 211 | 0 | 0 | 0 | 0 | 0 | 0 | 0 | 0
77 | 27722202 | 27722186 | 25148019 | 1 | 1 | 1 | 3 | 01.2.01.02-0041 | ФССЦ-2001, 01.2.01.02-0041, приказ Минстроя России №1039/пр от 30.12.2016г. | Битумы нефтяные строительные кровельные марки БНК-45/190, БНК-45/180 | 1348 | 1009 | т | т | 1000 | 0.025 | 1530 | 0 | 0 | 0 | 0 | 1 | 0 |  | 0.025 | 2 | 27722193 | 212 | 0 | 0 | 0 | 0 | 0 | 0 | 0 | 0
77 | 27722203 | 27722186 | 25148066 | 1 | 1 | 1 | 3 | 01.2.03.03-0013 | ФССЦ-2001, 01.2.03.03-0013, приказ Минстроя России №1039/пр от 30.12.2016г. | Мастика битумная кровельная горячая | 1348 | 1009 | т | т | 1000 | 0.247 | 3390 | 0 | 0 | 0 | 0 | 1 | 0 |  | 0.247 | 2 | 27722194 | 213 | 0 | 0 | 0 | 0 | 0 | 0 | 0 | 0
77 | 27722204 | 27722186 | 25148217 | 1 | 1 | 1 | 3 | 01.3.01.03-0002 | ФССЦ-2001, 01.3.01.03-0002, приказ Минстроя России №1039/пр от 30.12.2016г. | Керосин для технических целей марок КТ-1, КТ-2 | 1348 | 1009 | т | т | 1000 | 0.06 | 2606.9 | 0 | 0 | 0 | 0 | 1 | 0 |  | 0.06 | 2 | 27722195 | 214 | 0 | 0 | 0 | 0 | 0 | 0 | 0 | 0
78 | 27722213 | 27722205 | 25418547 | 1 | 1 | 1 | 1 | 1-100-32 |  | Рабочий среднего разряда 3.2 | 1191 | 1013 | чел.-ч. | чел.-ч. | 1 | 4.69 | 0 | 0 | 0 | 8.74 | 0 | 1 | 1 | )*1,15 | 5.3935 | 2 | 27722206 | 215 | 0 | 0 | 0 | 0 | 0 | 0 | 0 | 0
78 | 27722214 | 27722205 | 25412928 | 1 | 1 | 1 | 1 | 4-100-00 |  | Затраты труда машинистов | 1191 | 1013 | чел.-ч. | чел.-ч. | 1 | 0.04 | 0 | 0 | 0 | 0 | 0 | 1 | 2 | )*1,25 | 0.05 | 2 | 27722207 | 216 | 0 | 0 | 0 | 0 | 0 | 0 | 0 | 0
78 | 27722215 | 27722205 | 25230118 | 1 | 1 | 1 | 2 | 91.05.01-017 | ФСЭМ-2001, 91.05.01-017, приказ Минстроя России №1039/пр от 30.12.2016г. | Краны башенные, грузоподъемность 8 т | 1368 | 1011 | маш.-ч | маш.-ч | 1 | 0.02 | 0 | 86.4 | 13.5 | 0 | 0 | 1 | 0 | )*1,25 | 0.025 | 2 | 27722208 | 217 | 0 | 0 | 0 | 0 | 0 | 0 | 0 | 0
78 | 27722216 | 27722205 | 25230220 | 1 | 1 | 1 | 2 | 91.05.05-014 | ФСЭМ-2001, 91.05.05-014, приказ Минстроя России №1039/пр от 30.12.2016г. | Краны на автомобильном ходу, грузоподъемность 10 т | 1368 | 1011 | маш.-ч | маш.-ч | 1 | 0.01 | 0 | 111.99 | 13.5 | 0 | 0 | 1 | 0 | )*1,25 | 0.0125 | 2 | 27722209 | 218 | 0 | 0 | 0 | 0 | 0 | 0 | 0 | 0
78 | 27722217 | 27722205 | 25230844 | 1 | 1 | 1 | 2 | 91.08.04-021 | ФСЭМ-2001, 91.08.04-021, приказ Минстроя России №1039/пр от 30.12.2016г. | Котлы битумные передвижные 400 л | 1368 | 1011 | маш.-ч | маш.-ч | 1 | 0.65 | 0 | 30 | 0 | 0 | 0 | 1 | 0 | )*1,25 | 0.8125 | 2 | 27722210 | 219 | 0 | 0 | 0 | 0 | 0 | 0 | 0 | 0
78 | 27722218 | 27722205 | 25231607 | 1 | 1 | 1 | 2 | 91.14.02-001 | ФСЭМ-2001, 91.14.02-001, приказ Минстроя России №1039/пр от 30.12.2016г. | Автомобили бортовые, грузоподъемность до 5 т | 1368 | 1011 | маш.-ч | маш.-ч | 1 | 0.01 | 0 | 65.71 | 11.6 | 0 | 0 | 1 | 0 | )*1,25 | 0.0125 | 2 | 27722211 | 220 | 0 | 0 | 0 | 0 | 0 | 0 | 0 | 0
78 | 27722219 | 27722205 | 25148066 | 1 | 1 | 1 | 3 | 01.2.03.03-0013 | ФССЦ-2001, 01.2.03.03-0013, приказ Минстроя России №1039/пр от 30.12.2016г. | Мастика битумная кровельная горячая | 1348 | 1009 | т | т | 1000 | 0.247 | 3390 | 0 | 0 | 0 | 0 | 1 | 0 |  | 0.247 | 2 | 27722212 | 221 | 0 | 0 | 0 | 0 | 0 | 0 | 0 | 0
79 | 27722213 | 27722205 | 25418547 | 1 | 1 | 1 | 1 | 1-100-32 |  | Рабочий среднего разряда 3.2 | 1191 | 1013 | чел.-ч. | чел.-ч. | 1 | 4.69 | 0 | 0 | 0 | 8.74 | 0 | 1 | 1 | )*1,15 | 5.3935 | 2 | 27722206 | 222 | 0 | 0 | 0 | 0 | 0 | 0 | 0 | 0
79 | 27722214 | 27722205 | 25412928 | 1 | 1 | 1 | 1 | 4-100-00 |  | Затраты труда машинистов | 1191 | 1013 | чел.-ч. | чел.-ч. | 1 | 0.04 | 0 | 0 | 0 | 0 | 0 | 1 | 2 | )*1,25 | 0.05 | 2 | 27722207 | 223 | 0 | 0 | 0 | 0 | 0 | 0 | 0 | 0
79 | 27722215 | 27722205 | 25230118 | 1 | 1 | 1 | 2 | 91.05.01-017 | ФСЭМ-2001, 91.05.01-017, приказ Минстроя России №1039/пр от 30.12.2016г. | Краны башенные, грузоподъемность 8 т | 1368 | 1011 | маш.-ч | маш.-ч | 1 | 0.02 | 0 | 86.4 | 13.5 | 0 | 0 | 1 | 0 | )*1,25 | 0.025 | 2 | 27722208 | 224 | 0 | 0 | 0 | 0 | 0 | 0 | 0 | 0
79 | 27722216 | 27722205 | 25230220 | 1 | 1 | 1 | 2 | 91.05.05-014 | ФСЭМ-2001, 91.05.05-014, приказ Минстроя России №1039/пр от 30.12.2016г. | Краны на автомобильном ходу, грузоподъемность 10 т | 1368 | 1011 | маш.-ч | маш.-ч | 1 | 0.01 | 0 | 111.99 | 13.5 | 0 | 0 | 1 | 0 | )*1,25 | 0.0125 | 2 | 27722209 | 225 | 0 | 0 | 0 | 0 | 0 | 0 | 0 | 0
79 | 27722217 | 27722205 | 25230844 | 1 | 1 | 1 | 2 | 91.08.04-021 | ФСЭМ-2001, 91.08.04-021, приказ Минстроя России №1039/пр от 30.12.2016г. | Котлы битумные передвижные 400 л | 1368 | 1011 | маш.-ч | маш.-ч | 1 | 0.65 | 0 | 30 | 0 | 0 | 0 | 1 | 0 | )*1,25 | 0.8125 | 2 | 27722210 | 226 | 0 | 0 | 0 | 0 | 0 | 0 | 0 | 0
79 | 27722218 | 27722205 | 25231607 | 1 | 1 | 1 | 2 | 91.14.02-001 | ФСЭМ-2001, 91.14.02-001, приказ Минстроя России №1039/пр от 30.12.2016г. | Автомобили бортовые, грузоподъемность до 5 т | 1368 | 1011 | маш.-ч | маш.-ч | 1 | 0.01 | 0 | 65.71 | 11.6 | 0 | 0 | 1 | 0 | )*1,25 | 0.0125 | 2 | 27722211 | 227 | 0 | 0 | 0 | 0 | 0 | 0 | 0 | 0
79 | 27722219 | 27722205 | 25148066 | 1 | 1 | 1 | 3 | 01.2.03.03-0013 | ФССЦ-2001, 01.2.03.03-0013, приказ Минстроя России №1039/пр от 30.12.2016г. | Мастика битумная кровельная горячая | 1348 | 1009 | т | т | 1000 | 0.247 | 3390 | 0 | 0 | 0 | 0 | 1 | 0 |  | 0.247 | 2 | 27722212 | 228 | 0 | 0 | 0 | 0 | 0 | 0 | 0 | 0
80 | 27722228 | 27722220 | 25412930 | 1 | 1 | 1 | 1 | 1-100-38 |  | Рабочий среднего разряда 3.8 | 1191 | 1013 | чел.-ч. | чел.-ч. | 1 | 8.44 | 0 | 0 | 0 | 9.4 | 0 | 1 | 1 | )*1,15 | 9.706 | 2 | 27722221 | 229 | 0 | 0 | 0 | 0 | 0 | 0 | 0 | 0
80 | 27722229 | 27722220 | 25412928 | 1 | 1 | 1 | 1 | 4-100-00 |  | Затраты труда машинистов | 1191 | 1013 | чел.-ч. | чел.-ч. | 1 | 0.16 | 0 | 0 | 0 | 0 | 0 | 1 | 2 | )*1,25 | 0.2 | 2 | 27722222 | 230 | 0 | 0 | 0 | 0 | 0 | 0 | 0 | 0
80 | 27722230 | 27722220 | 25230118 | 1 | 1 | 1 | 2 | 91.05.01-017 | ФСЭМ-2001, 91.05.01-017, приказ Минстроя России №1039/пр от 30.12.2016г. | Краны башенные, грузоподъемность 8 т | 1368 | 1011 | маш.-ч | маш.-ч | 1 | 0.08 | 0 | 86.4 | 13.5 | 0 | 0 | 1 | 0 | )*1,25 | 0.1 | 2 | 27722223 | 231 | 0 | 0 | 0 | 0 | 0 | 0 | 0 | 0
80 | 27722231 | 27722220 | 25230220 | 1 | 1 | 1 | 2 | 91.05.05-014 | ФСЭМ-2001, 91.05.05-014, приказ Минстроя России №1039/пр от 30.12.2016г. | Краны на автомобильном ходу, грузоподъемность 10 т | 1368 | 1011 | маш.-ч | маш.-ч | 1 | 0.03 | 0 | 111.99 | 13.5 | 0 | 0 | 1 | 0 | )*1,25 | 0.0375 | 2 | 27722224 | 232 | 0 | 0 | 0 | 0 | 0 | 0 | 0 | 0
80 | 27722232 | 27722220 | 25231607 | 1 | 1 | 1 | 2 | 91.14.02-001 | ФСЭМ-2001, 91.14.02-001, приказ Минстроя России №1039/пр от 30.12.2016г. | Автомобили бортовые, грузоподъемность до 5 т | 1368 | 1011 | маш.-ч | маш.-ч | 1 | 0.05 | 0 | 65.71 | 11.6 | 0 | 0 | 1 | 0 | )*1,25 | 0.0625 | 2 | 27722225 | 233 | 0 | 0 | 0 | 0 | 0 | 0 | 0 | 0
80 | 27722233 | 27722220 | 25148335 | 1 | 1 | 1 | 3 | 01.3.02.09-0022 | ФССЦ-2001, 01.3.02.09-0022, приказ Минстроя России №1039/пр от 30.12.2016г. | Пропан-бутан, смесь техническая | 1346 | 1009 | кг | кг | 1 | 15.02 | 6.09 | 0 | 0 | 0 | 0 | 1 | 0 |  | 15.02 | 2 | 27722226 | 234 | 0 | 0 | 0 | 0 | 0 | 0 | 0 | 0
80 | 27722234 | 27722220 | 25144901 | 17 | 1 | 1 | 3 | 12.1.02.15 |  | Материалы рулонные кровельные для верхнего слоя | 1327 | 1005 | м2 | м2 | 1 | 116 | 0 | 0 | 0 | 0 | 0 | 0 | 0 |  | 116 | 3 | -1 |  | 0 | 0 | 0 | 0 | 0 | 0 | 0 | 0
81 | 27722228 | 27722220 | 25412930 | 1 | 1 | 1 | 1 | 1-100-38 |  | Рабочий среднего разряда 3.8 | 1191 | 1013 | чел.-ч. | чел.-ч. | 1 | 8.44 | 0 | 0 | 0 | 9.4 | 0 | 1 | 1 | )*1,15 | 9.706 | 2 | 27722221 | 236 | 0 | 0 | 0 | 0 | 0 | 0 | 0 | 0
81 | 27722229 | 27722220 | 25412928 | 1 | 1 | 1 | 1 | 4-100-00 |  | Затраты труда машинистов | 1191 | 1013 | чел.-ч. | чел.-ч. | 1 | 0.16 | 0 | 0 | 0 | 0 | 0 | 1 | 2 | )*1,25 | 0.2 | 2 | 27722222 | 237 | 0 | 0 | 0 | 0 | 0 | 0 | 0 | 0
81 | 27722230 | 27722220 | 25230118 | 1 | 1 | 1 | 2 | 91.05.01-017 | ФСЭМ-2001, 91.05.01-017, приказ Минстроя России №1039/пр от 30.12.2016г. | Краны башенные, грузоподъемность 8 т | 1368 | 1011 | маш.-ч | маш.-ч | 1 | 0.08 | 0 | 86.4 | 13.5 | 0 | 0 | 1 | 0 | )*1,25 | 0.1 | 2 | 27722223 | 238 | 0 | 0 | 0 | 0 | 0 | 0 | 0 | 0
81 | 27722231 | 27722220 | 25230220 | 1 | 1 | 1 | 2 | 91.05.05-014 | ФСЭМ-2001, 91.05.05-014, приказ Минстроя России №1039/пр от 30.12.2016г. | Краны на автомобильном ходу, грузоподъемность 10 т | 1368 | 1011 | маш.-ч | маш.-ч | 1 | 0.03 | 0 | 111.99 | 13.5 | 0 | 0 | 1 | 0 | )*1,25 | 0.0375 | 2 | 27722224 | 239 | 0 | 0 | 0 | 0 | 0 | 0 | 0 | 0
81 | 27722232 | 27722220 | 25231607 | 1 | 1 | 1 | 2 | 91.14.02-001 | ФСЭМ-2001, 91.14.02-001, приказ Минстроя России №1039/пр от 30.12.2016г. | Автомобили бортовые, грузоподъемность до 5 т | 1368 | 1011 | маш.-ч | маш.-ч | 1 | 0.05 | 0 | 65.71 | 11.6 | 0 | 0 | 1 | 0 | )*1,25 | 0.0625 | 2 | 27722225 | 240 | 0 | 0 | 0 | 0 | 0 | 0 | 0 | 0
81 | 27722233 | 27722220 | 25148335 | 1 | 1 | 1 | 3 | 01.3.02.09-0022 | ФССЦ-2001, 01.3.02.09-0022, приказ Минстроя России №1039/пр от 30.12.2016г. | Пропан-бутан, смесь техническая | 1346 | 1009 | кг | кг | 1 | 15.02 | 6.09 | 0 | 0 | 0 | 0 | 1 | 0 |  | 15.02 | 2 | 27722226 | 241 | 0 | 0 | 0 | 0 | 0 | 0 | 0 | 0
81 | 27722234 | 27722220 | 25144901 | 17 | 1 | 1 | 3 | 12.1.02.15 |  | Материалы рулонные кровельные для верхнего слоя | 1327 | 1005 | м2 | м2 | 1 | 116 | 0 | 0 | 0 | 0 | 0 | 0 | 0 |  | 116 | 3 | -1 |  | 0 | 0 | 0 | 0 | 0 | 0 | 0 | 0
84 | 27722247 | 27722236 | 25420819 | 1 | 1 | 1 | 1 | 1-100-36 |  | Рабочий среднего разряда 3.6 | 1191 | 1013 | чел.-ч. | чел.-ч. | 1 | 26.1 | 0 | 0 | 0 | 9.18 | 0 | 1 | 1 | )*1,15 | 30.015 | 2 | 27722238 | 243 | 0 | 0 | 0 | 0 | 0 | 0 | 0 | 0
84 | 27722248 | 27722236 | 25412928 | 1 | 1 | 1 | 1 | 4-100-00 |  | Затраты труда машинистов | 1191 | 1013 | чел.-ч. | чел.-ч. | 1 | 0.36 | 0 | 0 | 0 | 0 | 0 | 1 | 2 | )*1,25 | 0.45 | 2 | 27722239 | 244 | 0 | 0 | 0 | 0 | 0 | 0 | 0 | 0
84 | 27722249 | 27722236 | 25230118 | 1 | 1 | 1 | 2 | 91.05.01-017 | ФСЭМ-2001, 91.05.01-017, приказ Минстроя России №1039/пр от 30.12.2016г. | Краны башенные, грузоподъемность 8 т | 1368 | 1011 | маш.-ч | маш.-ч | 1 | 0.15 | 0 | 86.4 | 13.5 | 0 | 0 | 1 | 0 | )*1,25 | 0.1875 | 2 | 27722240 | 245 | 0 | 0 | 0 | 0 | 0 | 0 | 0 | 0
84 | 27722250 | 27722236 | 25230220 | 1 | 1 | 1 | 2 | 91.05.05-014 | ФСЭМ-2001, 91.05.05-014, приказ Минстроя России №1039/пр от 30.12.2016г. | Краны на автомобильном ходу, грузоподъемность 10 т | 1368 | 1011 | маш.-ч | маш.-ч | 1 | 0.09 | 0 | 111.99 | 13.5 | 0 | 0 | 1 | 0 | )*1,25 | 0.1125 | 2 | 27722241 | 246 | 0 | 0 | 0 | 0 | 0 | 0 | 0 | 0
84 | 27722251 | 27722236 | 25230844 | 1 | 1 | 1 | 2 | 91.08.04-021 | ФСЭМ-2001, 91.08.04-021, приказ Минстроя России №1039/пр от 30.12.2016г. | Котлы битумные передвижные 400 л | 1368 | 1011 | маш.-ч | маш.-ч | 1 | 4.94 | 0 | 30 | 0 | 0 | 0 | 1 | 0 | )*1,25 | 6.175 | 2 | 27722242 | 247 | 0 | 0 | 0 | 0 | 0 | 0 | 0 | 0
84 | 27722252 | 27722236 | 25231607 | 1 | 1 | 1 | 2 | 91.14.02-001 | ФСЭМ-2001, 91.14.02-001, приказ Минстроя России №1039/пр от 30.12.2016г. | Автомобили бортовые, грузоподъемность до 5 т | 1368 | 1011 | маш.-ч | маш.-ч | 1 | 0.12 | 0 | 65.71 | 11.6 | 0 | 0 | 1 | 0 | )*1,25 | 0.15 | 2 | 27722243 | 248 | 0 | 0 | 0 | 0 | 0 | 0 | 0 | 0
84 | 27722253 | 27722236 | 25148066 | 1 | 1 | 1 | 3 | 01.2.03.03-0013 | ФССЦ-2001, 01.2.03.03-0013, приказ Минстроя России №1039/пр от 30.12.2016г. | Мастика битумная кровельная горячая | 1348 | 1009 | т | т | 1000 | 0.605 | 3390 | 0 | 0 | 0 | 0 | 1 | 0 |  | 0.605 | 2 | 27722244 | 249 | 0 | 0 | 0 | 0 | 0 | 0 | 0 | 0
84 | 27722254 | 27722236 | 25144380 | 17 | 1 | 1 | 3 | 04.3.01.09 |  | Раствор готовый кладочный тяжелый цементный | 1339 | 1007 | м3 | м3 | 1 | 0.51 | 0 | 0 | 0 | 0 | 0 | 0 | 0 |  | 0.51 | 3 | -1 |  | 0 | 0 | 0 | 0 | 0 | 0 | 0 | 0
84 | 27722255 | 27722236 | 25144901 | 17 | 1 | 1 | 3 | 12.1.02.15 |  | Материалы рулонные кровельные | 1327 | 1005 | м2 | м2 | 1 | 252 | 0 | 0 | 0 | 0 | 0 | 0 | 0 |  | 252 | 3 | -1 |  | 0 | 0 | 0 | 0 | 0 | 0 | 0 | 0
85 | 27722247 | 27722236 | 25420819 | 1 | 1 | 1 | 1 | 1-100-36 |  | Рабочий среднего разряда 3.6 | 1191 | 1013 | чел.-ч. | чел.-ч. | 1 | 26.1 | 0 | 0 | 0 | 9.18 | 0 | 1 | 1 | )*1,15 | 30.015 | 2 | 27722238 | 253 | 0 | 0 | 0 | 0 | 0 | 0 | 0 | 0
85 | 27722248 | 27722236 | 25412928 | 1 | 1 | 1 | 1 | 4-100-00 |  | Затраты труда машинистов | 1191 | 1013 | чел.-ч. | чел.-ч. | 1 | 0.36 | 0 | 0 | 0 | 0 | 0 | 1 | 2 | )*1,25 | 0.45 | 2 | 27722239 | 254 | 0 | 0 | 0 | 0 | 0 | 0 | 0 | 0
85 | 27722249 | 27722236 | 25230118 | 1 | 1 | 1 | 2 | 91.05.01-017 | ФСЭМ-2001, 91.05.01-017, приказ Минстроя России №1039/пр от 30.12.2016г. | Краны башенные, грузоподъемность 8 т | 1368 | 1011 | маш.-ч | маш.-ч | 1 | 0.15 | 0 | 86.4 | 13.5 | 0 | 0 | 1 | 0 | )*1,25 | 0.1875 | 2 | 27722240 | 255 | 0 | 0 | 0 | 0 | 0 | 0 | 0 | 0
85 | 27722250 | 27722236 | 25230220 | 1 | 1 | 1 | 2 | 91.05.05-014 | ФСЭМ-2001, 91.05.05-014, приказ Минстроя России №1039/пр от 30.12.2016г. | Краны на автомобильном ходу, грузоподъемность 10 т | 1368 | 1011 | маш.-ч | маш.-ч | 1 | 0.09 | 0 | 111.99 | 13.5 | 0 | 0 | 1 | 0 | )*1,25 | 0.1125 | 2 | 27722241 | 256 | 0 | 0 | 0 | 0 | 0 | 0 | 0 | 0
85 | 27722251 | 27722236 | 25230844 | 1 | 1 | 1 | 2 | 91.08.04-021 | ФСЭМ-2001, 91.08.04-021, приказ Минстроя России №1039/пр от 30.12.2016г. | Котлы битумные передвижные 400 л | 1368 | 1011 | маш.-ч | маш.-ч | 1 | 4.94 | 0 | 30 | 0 | 0 | 0 | 1 | 0 | )*1,25 | 6.175 | 2 | 27722242 | 257 | 0 | 0 | 0 | 0 | 0 | 0 | 0 | 0
85 | 27722252 | 27722236 | 25231607 | 1 | 1 | 1 | 2 | 91.14.02-001 | ФСЭМ-2001, 91.14.02-001, приказ Минстроя России №1039/пр от 30.12.2016г. | Автомобили бортовые, грузоподъемность до 5 т | 1368 | 1011 | маш.-ч | маш.-ч | 1 | 0.12 | 0 | 65.71 | 11.6 | 0 | 0 | 1 | 0 | )*1,25 | 0.15 | 2 | 27722243 | 258 | 0 | 0 | 0 | 0 | 0 | 0 | 0 | 0
85 | 27722253 | 27722236 | 25148066 | 1 | 1 | 1 | 3 | 01.2.03.03-0013 | ФССЦ-2001, 01.2.03.03-0013, приказ Минстроя России №1039/пр от 30.12.2016г. | Мастика битумная кровельная горячая | 1348 | 1009 | т | т | 1000 | 0.605 | 3390 | 0 | 0 | 0 | 0 | 1 | 0 |  | 0.605 | 2 | 27722244 | 259 | 0 | 0 | 0 | 0 | 0 | 0 | 0 | 0
85 | 27722254 | 27722236 | 25144380 | 17 | 1 | 1 | 3 | 04.3.01.09 |  | Раствор готовый кладочный тяжелый цементный | 1339 | 1007 | м3 | м3 | 1 | 0.51 | 0 | 0 | 0 | 0 | 0 | 0 | 0 |  | 0.51 | 3 | -1 |  | 0 | 0 | 0 | 0 | 0 | 0 | 0 | 0
85 | 27722255 | 27722236 | 25144901 | 17 | 1 | 1 | 3 | 12.1.02.15 |  | Материалы рулонные кровельные | 1327 | 1005 | м2 | м2 | 1 | 252 | 0 | 0 | 0 | 0 | 0 | 0 | 0 |  | 252 | 3 | -1 |  | 0 | 0 | 0 | 0 | 0 | 0 | 0 | 0
92 | 27722267 | 27722259 | 25413300 | 1 | 1 | 1 | 1 | 1-100-30 |  | Рабочий среднего разряда 3 | 1191 | 1013 | чел.-ч. | чел.-ч. | 1 | 112.75 | 0 | 0 | 0 | 8.53 | 0 | 1 | 1 | )*1,15 | 129.6625 | 2 | 27722260 | 263 | 0 | 0 | 0 | 0 | 0 | 0 | 0 | 0
92 | 27722268 | 27722259 | 25412928 | 1 | 1 | 1 | 1 | 4-100-00 |  | Затраты труда машинистов | 1191 | 1013 | чел.-ч. | чел.-ч. | 1 | 0.27 | 0 | 0 | 0 | 0 | 0 | 1 | 2 | )*1,25 | 0.3375 | 2 | 27722261 | 264 | 0 | 0 | 0 | 0 | 0 | 0 | 0 | 0
92 | 27722269 | 27722259 | 25230118 | 1 | 1 | 1 | 2 | 91.05.01-017 | ФСЭМ-2001, 91.05.01-017, приказ Минстроя России №1039/пр от 30.12.2016г. | Краны башенные, грузоподъемность 8 т | 1368 | 1011 | маш.-ч | маш.-ч | 1 | 0.2 | 0 | 86.4 | 13.5 | 0 | 0 | 1 | 0 | )*1,25 | 0.25 | 2 | 27722262 | 265 | 0 | 0 | 0 | 0 | 0 | 0 | 0 | 0
92 | 27722270 | 27722259 | 25231607 | 1 | 1 | 1 | 2 | 91.14.02-001 | ФСЭМ-2001, 91.14.02-001, приказ Минстроя России №1039/пр от 30.12.2016г. | Автомобили бортовые, грузоподъемность до 5 т | 1368 | 1011 | маш.-ч | маш.-ч | 1 | 0.07 | 0 | 65.71 | 11.6 | 0 | 0 | 1 | 0 | )*1,25 | 0.0875 | 2 | 27722263 | 266 | 0 | 0 | 0 | 0 | 0 | 0 | 0 | 0
92 | 27722271 | 27722259 | 25152733 | 1 | 1 | 1 | 3 | 01.7.15.06-0146 | ФССЦ-2001, 01.7.15.06-0146, приказ Минстроя России №1039/пр от 30.12.2016г. | Гвозди толевые круглые 3,0х40 мм | 1348 | 1009 | т | т | 1000 | 0.004 | 8475 | 0 | 0 | 0 | 0 | 1 | 0 |  | 0.004 | 2 | 27722264 | 267 | 0 | 0 | 0 | 0 | 0 | 0 | 0 | 0
92 | 27722272 | 27722259 | 25173788 | 1 | 1 | 1 | 3 | 08.3.03.05-0002 | ФССЦ-2001, 08.3.03.05-0002, приказ Минстроя России №1039/пр от 30.12.2016г. | Проволока канатная оцинкованная, диаметром 3 мм | 1348 | 1009 | т | т | 1000 | 0.012 | 8190 | 0 | 0 | 0 | 0 | 1 | 0 |  | 0.012 | 2 | 27722265 | 268 | 0 | 0 | 0 | 0 | 0 | 0 | 0 | 0
92 | 27722273 | 27722259 | 25174035 | 1 | 1 | 1 | 3 | 08.3.05.05-0053 | ФССЦ-2001, 08.3.05.05-0053, приказ Минстроя России №1039/пр от 30.12.2016г. | Сталь листовая оцинкованная толщиной листа 0,7 мм | 1348 | 1009 | т | т | 1000 | 0.782 | 11200 | 0 | 0 | 0 | 0 | 1 | 0 |  | 0.782 | 2 | 27722266 | 269 | 0 | 0 | 0 | 0 | 0 | 0 | 0 | 0
93 | 27722267 | 27722259 | 25413300 | 1 | 1 | 1 | 1 | 1-100-30 |  | Рабочий среднего разряда 3 | 1191 | 1013 | чел.-ч. | чел.-ч. | 1 | 112.75 | 0 | 0 | 0 | 8.53 | 0 | 1 | 1 | )*1,15 | 129.6625 | 2 | 27722260 | 270 | 0 | 0 | 0 | 0 | 0 | 0 | 0 | 0
93 | 27722268 | 27722259 | 25412928 | 1 | 1 | 1 | 1 | 4-100-00 |  | Затраты труда машинистов | 1191 | 1013 | чел.-ч. | чел.-ч. | 1 | 0.27 | 0 | 0 | 0 | 0 | 0 | 1 | 2 | )*1,25 | 0.3375 | 2 | 27722261 | 271 | 0 | 0 | 0 | 0 | 0 | 0 | 0 | 0
93 | 27722269 | 27722259 | 25230118 | 1 | 1 | 1 | 2 | 91.05.01-017 | ФСЭМ-2001, 91.05.01-017, приказ Минстроя России №1039/пр от 30.12.2016г. | Краны башенные, грузоподъемность 8 т | 1368 | 1011 | маш.-ч | маш.-ч | 1 | 0.2 | 0 | 86.4 | 13.5 | 0 | 0 | 1 | 0 | )*1,25 | 0.25 | 2 | 27722262 | 272 | 0 | 0 | 0 | 0 | 0 | 0 | 0 | 0
93 | 27722270 | 27722259 | 25231607 | 1 | 1 | 1 | 2 | 91.14.02-001 | ФСЭМ-2001, 91.14.02-001, приказ Минстроя России №1039/пр от 30.12.2016г. | Автомобили бортовые, грузоподъемность до 5 т | 1368 | 1011 | маш.-ч | маш.-ч | 1 | 0.07 | 0 | 65.71 | 11.6 | 0 | 0 | 1 | 0 | )*1,25 | 0.0875 | 2 | 27722263 | 273 | 0 | 0 | 0 | 0 | 0 | 0 | 0 | 0
93 | 27722271 | 27722259 | 25152733 | 1 | 1 | 1 | 3 | 01.7.15.06-0146 | ФССЦ-2001, 01.7.15.06-0146, приказ Минстроя России №1039/пр от 30.12.2016г. | Гвозди толевые круглые 3,0х40 мм | 1348 | 1009 | т | т | 1000 | 0.004 | 8475 | 0 | 0 | 0 | 0 | 1 | 0 |  | 0.004 | 2 | 27722264 | 274 | 0 | 0 | 0 | 0 | 0 | 0 | 0 | 0
93 | 27722272 | 27722259 | 25173788 | 1 | 1 | 1 | 3 | 08.3.03.05-0002 | ФССЦ-2001, 08.3.03.05-0002, приказ Минстроя России №1039/пр от 30.12.2016г. | Проволока канатная оцинкованная, диаметром 3 мм | 1348 | 1009 | т | т | 1000 | 0.012 | 8190 | 0 | 0 | 0 | 0 | 1 | 0 |  | 0.012 | 2 | 27722265 | 275 | 0 | 0 | 0 | 0 | 0 | 0 | 0 | 0
93 | 27722273 | 27722259 | 25174035 | 1 | 1 | 1 | 3 | 08.3.05.05-0053 | ФССЦ-2001, 08.3.05.05-0053, приказ Минстроя России №1039/пр от 30.12.2016г. | Сталь листовая оцинкованная толщиной листа 0,7 мм | 1348 | 1009 | т | т | 1000 | 0.782 | 11200 | 0 | 0 | 0 | 0 | 1 | 0 |  | 0.782 | 2 | 27722266 | 276 | 0 | 0 | 0 | 0 | 0 | 0 | 0 | 0
94 | 27722281 | 27722274 | 25419089 | 1 | 1 | 1 | 1 | 1-100-40 |  | Рабочий среднего разряда 4 | 1191 | 1013 | чел.-ч. | чел.-ч. | 1 | 6.55 | 0 | 0 | 0 | 9.62 | 0 | 1 | 1 | )*1,15 | 7.5325 | 2 | 27722275 | 277 | 0 | 0 | 0 | 0 | 0 | 0 | 0 | 0
94 | 27722282 | 27722274 | 25412928 | 1 | 1 | 1 | 1 | 4-100-00 |  | Затраты труда машинистов | 1191 | 1013 | чел.-ч. | чел.-ч. | 1 | 0.02 | 0 | 0 | 0 | 0 | 0 | 1 | 2 | )*1,25 | 0.025 | 2 | 27722276 | 278 | 0 | 0 | 0 | 0 | 0 | 0 | 0 | 0
94 | 27722283 | 27722274 | 25230514 | 1 | 1 | 1 | 2 | 91.06.06-048 | ФСЭМ-2001, 91.06.06-048, приказ Минстроя России №1039/пр от 30.12.2016г. | Подъемники одномачтовые, грузоподъемность до 500 кг, высота подъема 45 м | 1368 | 1011 | маш.-ч | маш.-ч | 1 | 0.01 | 0 | 31.26 | 13.5 | 0 | 0 | 1 | 0 | )*1,25 | 0.0125 | 2 | 27722277 | 279 | 0 | 0 | 0 | 0 | 0 | 0 | 0 | 0
94 | 27722284 | 27722274 | 25231607 | 1 | 1 | 1 | 2 | 91.14.02-001 | ФСЭМ-2001, 91.14.02-001, приказ Минстроя России №1039/пр от 30.12.2016г. | Автомобили бортовые, грузоподъемность до 5 т | 1368 | 1011 | маш.-ч | маш.-ч | 1 | 0.01 | 0 | 65.71 | 11.6 | 0 | 0 | 1 | 0 | )*1,25 | 0.0125 | 2 | 27722278 | 280 | 0 | 0 | 0 | 0 | 0 | 0 | 0 | 0
94 | 27722285 | 27722274 | 25153690 | 1 | 1 | 1 | 3 | 01.7.20.08-0051 | ФССЦ-2001, 01.7.20.08-0051, приказ Минстроя России №1039/пр от 30.12.2016г. | Ветошь | 1346 | 1009 | кг | кг | 1 | 0.1 | 1.82 | 0 | 0 | 0 | 0 | 1 | 0 |  | 0.1 | 2 | 27722279 | 281 | 0 | 0 | 0 | 0 | 0 | 0 | 0 | 0
94 | 27722286 | 27722274 | 25145248 | 17 | 1 | 1 | 3 | 14.4.01.21 |  | Грунтовка | 1348 | 1009 | т | т | 1000 | 0.013 | 0 | 0 | 0 | 0 | 0 | 0 | 0 |  | 0.013 | 3 | -1 |  | 0 | 0 | 0 | 0 | 0 | 0 | 0 | 0
95 | 27722281 | 27722274 | 25419089 | 1 | 1 | 1 | 1 | 1-100-40 |  | Рабочий среднего разряда 4 | 1191 | 1013 | чел.-ч. | чел.-ч. | 1 | 6.55 | 0 | 0 | 0 | 9.62 | 0 | 1 | 1 | )*1,15 | 7.5325 | 2 | 27722275 | 283 | 0 | 0 | 0 | 0 | 0 | 0 | 0 | 0
95 | 27722282 | 27722274 | 25412928 | 1 | 1 | 1 | 1 | 4-100-00 |  | Затраты труда машинистов | 1191 | 1013 | чел.-ч. | чел.-ч. | 1 | 0.02 | 0 | 0 | 0 | 0 | 0 | 1 | 2 | )*1,25 | 0.025 | 2 | 27722276 | 284 | 0 | 0 | 0 | 0 | 0 | 0 | 0 | 0
95 | 27722283 | 27722274 | 25230514 | 1 | 1 | 1 | 2 | 91.06.06-048 | ФСЭМ-2001, 91.06.06-048, приказ Минстроя России №1039/пр от 30.12.2016г. | Подъемники одномачтовые, грузоподъемность до 500 кг, высота подъема 45 м | 1368 | 1011 | маш.-ч | маш.-ч | 1 | 0.01 | 0 | 31.26 | 13.5 | 0 | 0 | 1 | 0 | )*1,25 | 0.0125 | 2 | 27722277 | 285 | 0 | 0 | 0 | 0 | 0 | 0 | 0 | 0
95 | 27722284 | 27722274 | 25231607 | 1 | 1 | 1 | 2 | 91.14.02-001 | ФСЭМ-2001, 91.14.02-001, приказ Минстроя России №1039/пр от 30.12.2016г. | Автомобили бортовые, грузоподъемность до 5 т | 1368 | 1011 | маш.-ч | маш.-ч | 1 | 0.01 | 0 | 65.71 | 11.6 | 0 | 0 | 1 | 0 | )*1,25 | 0.0125 | 2 | 27722278 | 286 | 0 | 0 | 0 | 0 | 0 | 0 | 0 | 0
95 | 27722285 | 27722274 | 25153690 | 1 | 1 | 1 | 3 | 01.7.20.08-0051 | ФССЦ-2001, 01.7.20.08-0051, приказ Минстроя России №1039/пр от 30.12.2016г. | Ветошь | 1346 | 1009 | кг | кг | 1 | 0.1 | 1.82 | 0 | 0 | 0 | 0 | 1 | 0 |  | 0.1 | 2 | 27722279 | 287 | 0 | 0 | 0 | 0 | 0 | 0 | 0 | 0
95 | 27722286 | 27722274 | 25145248 | 17 | 1 | 1 | 3 | 14.4.01.21 |  | Грунтовка | 1348 | 1009 | т | т | 1000 | 0.013 | 0 | 0 | 0 | 0 | 0 | 0 | 0 |  | 0.013 | 3 | -1 |  | 0 | 0 | 0 | 0 | 0 | 0 | 0 | 0
98 | 27722295 | 27722288 | 25419089 | 1 | 1 | 1 | 1 | 1-100-40 |  | Рабочий среднего разряда 4 | 1191 | 1013 | чел.-ч. | чел.-ч. | 1 | 70.88 | 0 | 0 | 0 | 9.62 | 0 | 1 | 1 | )*1,15 | 81.512 | 2 | 27722289 | 289 | 0 | 0 | 0 | 0 | 0 | 0 | 0 | 0
98 | 27722296 | 27722288 | 25412928 | 1 | 1 | 1 | 1 | 4-100-00 |  | Затраты труда машинистов | 1191 | 1013 | чел.-ч. | чел.-ч. | 1 | 2.78 | 0 | 0 | 0 | 0 | 0 | 1 | 2 | )*1,25 | 3.475 | 2 | 27722290 | 290 | 0 | 0 | 0 | 0 | 0 | 0 | 0 | 0
98 | 27722297 | 27722288 | 25230419 | 1 | 1 | 1 | 2 | 91.06.03-061 | ФСЭМ-2001, 91.06.03-061, приказ Минстроя России №1039/пр от 30.12.2016г. | Лебедки электрические тяговым усилием до 12,26 кН (1,25 т) | 1368 | 1011 | маш.-ч | маш.-ч | 1 | 0.9 | 0 | 3.28 | 0 | 0 | 0 | 1 | 0 | )*1,25 | 1.125 | 2 | 27722291 | 291 | 0 | 0 | 0 | 0 | 0 | 0 | 0 | 0
98 | 27722298 | 27722288 | 25230667 | 1 | 1 | 1 | 2 | 91.07.07-042 | ФСЭМ-2001, 91.07.07-042, приказ Минстроя России №1039/пр от 30.12.2016г. | Растворонасосы: 3 м3/ч | 1368 | 1011 | маш.-ч | маш.-ч | 1 | 2.78 | 0 | 17.56 | 8.91 | 0 | 0 | 1 | 0 | )*1,25 | 3.475 | 2 | 27722292 | 292 | 0 | 0 | 0 | 0 | 0 | 0 | 0 | 0
98 | 27722299 | 27722288 | 25149961 | 1 | 1 | 1 | 3 | 01.7.03.01-0001 | ФССЦ-2001, 01.7.03.01-0001, приказ Минстроя России №1039/пр от 30.12.2016г. | Вода | 1339 | 1007 | м3 | м3 | 1 | 0.35 | 2.44 | 0 | 0 | 0 | 0 | 1 | 0 |  | 0.35 | 2 | 27722293 | 293 | 0 | 0 | 0 | 0 | 0 | 0 | 0 | 0
98 | 27722300 | 27722288 | 25155543 | 1 | 1 | 1 | 3 | 04.3.01.12-0111 | ФССЦ-2001, 04.3.01.12-0111, приказ Минстроя России №1039/пр от 30.12.2016г. | Раствор готовый отделочный тяжелый, цементно-известковый 1:1:6 | 1339 | 1007 | м3 | м3 | 1 | 1.89 | 517.91 | 0 | 0 | 0 | 0 | 1 | 0 |  | 1.89 | 2 | 27722294 | 294 | 0 | 0 | 0 | 0 | 0 | 0 | 0 | 0
99 | 27722295 | 27722288 | 25419089 | 1 | 1 | 1 | 1 | 1-100-40 |  | Рабочий среднего разряда 4 | 1191 | 1013 | чел.-ч. | чел.-ч. | 1 | 70.88 | 0 | 0 | 0 | 9.62 | 0 | 1 | 1 | )*1,15 | 81.512 | 2 | 27722289 | 295 | 0 | 0 | 0 | 0 | 0 | 0 | 0 | 0
99 | 27722296 | 27722288 | 25412928 | 1 | 1 | 1 | 1 | 4-100-00 |  | Затраты труда машинистов | 1191 | 1013 | чел.-ч. | чел.-ч. | 1 | 2.78 | 0 | 0 | 0 | 0 | 0 | 1 | 2 | )*1,25 | 3.475 | 2 | 27722290 | 296 | 0 | 0 | 0 | 0 | 0 | 0 | 0 | 0
99 | 27722297 | 27722288 | 25230419 | 1 | 1 | 1 | 2 | 91.06.03-061 | ФСЭМ-2001, 91.06.03-061, приказ Минстроя России №1039/пр от 30.12.2016г. | Лебедки электрические тяговым усилием до 12,26 кН (1,25 т) | 1368 | 1011 | маш.-ч | маш.-ч | 1 | 0.9 | 0 | 3.28 | 0 | 0 | 0 | 1 | 0 | )*1,25 | 1.125 | 2 | 27722291 | 297 | 0 | 0 | 0 | 0 | 0 | 0 | 0 | 0
99 | 27722298 | 27722288 | 25230667 | 1 | 1 | 1 | 2 | 91.07.07-042 | ФСЭМ-2001, 91.07.07-042, приказ Минстроя России №1039/пр от 30.12.2016г. | Растворонасосы: 3 м3/ч | 1368 | 1011 | маш.-ч | маш.-ч | 1 | 2.78 | 0 | 17.56 | 8.91 | 0 | 0 | 1 | 0 | )*1,25 | 3.475 | 2 | 27722292 | 298 | 0 | 0 | 0 | 0 | 0 | 0 | 0 | 0
99 | 27722299 | 27722288 | 25149961 | 1 | 1 | 1 | 3 | 01.7.03.01-0001 | ФССЦ-2001, 01.7.03.01-0001, приказ Минстроя России №1039/пр от 30.12.2016г. | Вода | 1339 | 1007 | м3 | м3 | 1 | 0.35 | 2.44 | 0 | 0 | 0 | 0 | 1 | 0 |  | 0.35 | 2 | 27722293 | 299 | 0 | 0 | 0 | 0 | 0 | 0 | 0 | 0
99 | 27722300 | 27722288 | 25155543 | 1 | 1 | 1 | 3 | 04.3.01.12-0111 | ФССЦ-2001, 04.3.01.12-0111, приказ Минстроя России №1039/пр от 30.12.2016г. | Раствор готовый отделочный тяжелый, цементно-известковый 1:1:6 | 1339 | 1007 | м3 | м3 | 1 | 1.89 | 517.91 | 0 | 0 | 0 | 0 | 1 | 0 |  | 1.89 | 2 | 27722294 | 300 | 0 | 0 | 0 | 0 | 0 | 0 | 0 | 0
100 | 27722311 | 27722301 | 25418216 | 1 | 1 | 1 | 1 | 1-100-37 |  | Рабочий среднего разряда 3.7 | 1191 | 1013 | чел.-ч. | чел.-ч. | 1 | 13.8 | 0 | 0 | 0 | 9.29 | 0 | 1 | 1 | )*1,15 | 15.87 | 2 | 27722302 | 301 | 0 | 0 | 0 | 0 | 0 | 0 | 0 | 0
100 | 27722312 | 27722301 | 25412928 | 1 | 1 | 1 | 1 | 4-100-00 |  | Затраты труда машинистов | 1191 | 1013 | чел.-ч. | чел.-ч. | 1 | 0.08 | 0 | 0 | 0 | 0 | 0 | 1 | 2 | )*1,25 | 0.1 | 2 | 27722303 | 302 | 0 | 0 | 0 | 0 | 0 | 0 | 0 | 0
100 | 27722313 | 27722301 | 25230418 | 1 | 1 | 1 | 2 | 91.06.03-060 | ФСЭМ-2001, 91.06.03-060, приказ Минстроя России №1039/пр от 30.12.2016г. | Лебедки электрические тяговым усилием до 5,79 кН (0,59 т) | 1368 | 1011 | маш.-ч | маш.-ч | 1 | 0.09 | 0 | 1.7 | 0 | 0 | 0 | 1 | 0 | )*1,25 | 0.1125 | 2 | 27722304 | 303 | 0 | 0 | 0 | 0 | 0 | 0 | 0 | 0
100 | 27722314 | 27722301 | 25231607 | 1 | 1 | 1 | 2 | 91.14.02-001 | ФСЭМ-2001, 91.14.02-001, приказ Минстроя России №1039/пр от 30.12.2016г. | Автомобили бортовые, грузоподъемность до 5 т | 1368 | 1011 | маш.-ч | маш.-ч | 1 | 0.08 | 0 | 65.71 | 11.6 | 0 | 0 | 1 | 0 | )*1,25 | 0.1 | 2 | 27722305 | 304 | 0 | 0 | 0 | 0 | 0 | 0 | 0 | 0
100 | 27722315 | 27722301 | 25153356 | 1 | 1 | 1 | 3 | 01.7.17.11-0011 | ФССЦ-2001, 01.7.17.11-0011, приказ Минстроя России №1039/пр от 30.12.2016г. | Шкурка шлифовальная двухслойная с зернистостью 40-25 | 1327 | 1005 | м2 | м2 | 1 | 0.29 | 72.32 | 0 | 0 | 0 | 0 | 1 | 0 |  | 0.29 | 2 | 27722306 | 305 | 0 | 0 | 0 | 0 | 0 | 0 | 0 | 0
100 | 27722316 | 27722301 | 25153690 | 1 | 1 | 1 | 3 | 01.7.20.08-0051 | ФССЦ-2001, 01.7.20.08-0051, приказ Минстроя России №1039/пр от 30.12.2016г. | Ветошь | 1346 | 1009 | кг | кг | 1 | 0.01 | 1.82 | 0 | 0 | 0 | 0 | 1 | 0 |  | 0.01 | 2 | 27722307 | 306 | 0 | 0 | 0 | 0 | 0 | 0 | 0 | 0
100 | 27722317 | 27722301 | 25145730 | 17 | 1 | 1 | 3 | 14.3.02.01 |  | Краска акриловая | 1348 | 1009 | т | т | 1000 | 0.038 | 0 | 0 | 0 | 0 | 0 | 0 | 0 |  | 0.038 | 3 | -1 |  | 0 | 0 | 0 | 0 | 0 | 0 | 0 | 0
100 | 27722318 | 27722301 | 25145248 | 17 | 1 | 1 | 3 | 14.4.01.21 |  | Грунтовка | 1348 | 1009 | т | т | 1000 | 0.013 | 0 | 0 | 0 | 0 | 0 | 0 | 0 |  | 0.013 | 3 | -1 |  | 0 | 0 | 0 | 0 | 0 | 0 | 0 | 0
100 | 27722319 | 27722301 | 25187364 | 1 | 1 | 1 | 3 | 14.5.11.02-0105 | ФССЦ-2001, 14.5.11.02-0105, приказ Минстроя России №1039/пр от 30.12.2016г. | Шпатлевка фасадная ВГТ | 1348 | 1009 | т | т | 1000 | 0.0175 | 4841.85 | 0 | 0 | 0 | 0 | 1 | 0 |  | 0.0175 | 2 | 27722308 | 309 | 0 | 0 | 0 | 0 | 0 | 0 | 0 | 0
101 | 27722311 | 27722301 | 25418216 | 1 | 1 | 1 | 1 | 1-100-37 |  | Рабочий среднего разряда 3.7 | 1191 | 1013 | чел.-ч. | чел.-ч. | 1 | 13.8 | 0 | 0 | 0 | 9.29 | 0 | 1 | 1 | )*1,15 | 15.87 | 2 | 27722302 | 310 | 0 | 0 | 0 | 0 | 0 | 0 | 0 | 0
101 | 27722312 | 27722301 | 25412928 | 1 | 1 | 1 | 1 | 4-100-00 |  | Затраты труда машинистов | 1191 | 1013 | чел.-ч. | чел.-ч. | 1 | 0.08 | 0 | 0 | 0 | 0 | 0 | 1 | 2 | )*1,25 | 0.1 | 2 | 27722303 | 311 | 0 | 0 | 0 | 0 | 0 | 0 | 0 | 0
101 | 27722313 | 27722301 | 25230418 | 1 | 1 | 1 | 2 | 91.06.03-060 | ФСЭМ-2001, 91.06.03-060, приказ Минстроя России №1039/пр от 30.12.2016г. | Лебедки электрические тяговым усилием до 5,79 кН (0,59 т) | 1368 | 1011 | маш.-ч | маш.-ч | 1 | 0.09 | 0 | 1.7 | 0 | 0 | 0 | 1 | 0 | )*1,25 | 0.1125 | 2 | 27722304 | 312 | 0 | 0 | 0 | 0 | 0 | 0 | 0 | 0
101 | 27722314 | 27722301 | 25231607 | 1 | 1 | 1 | 2 | 91.14.02-001 | ФСЭМ-2001, 91.14.02-001, приказ Минстроя России №1039/пр от 30.12.2016г. | Автомобили бортовые, грузоподъемность до 5 т | 1368 | 1011 | маш.-ч | маш.-ч | 1 | 0.08 | 0 | 65.71 | 11.6 | 0 | 0 | 1 | 0 | )*1,25 | 0.1 | 2 | 27722305 | 313 | 0 | 0 | 0 | 0 | 0 | 0 | 0 | 0
101 | 27722315 | 27722301 | 25153356 | 1 | 1 | 1 | 3 | 01.7.17.11-0011 | ФССЦ-2001, 01.7.17.11-0011, приказ Минстроя России №1039/пр от 30.12.2016г. | Шкурка шлифовальная двухслойная с зернистостью 40-25 | 1327 | 1005 | м2 | м2 | 1 | 0.29 | 72.32 | 0 | 0 | 0 | 0 | 1 | 0 |  | 0.29 | 2 | 27722306 | 314 | 0 | 0 | 0 | 0 | 0 | 0 | 0 | 0
101 | 27722316 | 27722301 | 25153690 | 1 | 1 | 1 | 3 | 01.7.20.08-0051 | ФССЦ-2001, 01.7.20.08-0051, приказ Минстроя России №1039/пр от 30.12.2016г. | Ветошь | 1346 | 1009 | кг | кг | 1 | 0.01 | 1.82 | 0 | 0 | 0 | 0 | 1 | 0 |  | 0.01 | 2 | 27722307 | 315 | 0 | 0 | 0 | 0 | 0 | 0 | 0 | 0
101 | 27722317 | 27722301 | 25145730 | 17 | 1 | 1 | 3 | 14.3.02.01 |  | Краска акриловая | 1348 | 1009 | т | т | 1000 | 0.038 | 0 | 0 | 0 | 0 | 0 | 0 | 0 |  | 0.038 | 3 | -1 |  | 0 | 0 | 0 | 0 | 0 | 0 | 0 | 0
101 | 27722318 | 27722301 | 25145248 | 17 | 1 | 1 | 3 | 14.4.01.21 |  | Грунтовка | 1348 | 1009 | т | т | 1000 | 0.013 | 0 | 0 | 0 | 0 | 0 | 0 | 0 |  | 0.013 | 3 | -1 |  | 0 | 0 | 0 | 0 | 0 | 0 | 0 | 0
101 | 27722319 | 27722301 | 25187364 | 1 | 1 | 1 | 3 | 14.5.11.02-0105 | ФССЦ-2001, 14.5.11.02-0105, приказ Минстроя России №1039/пр от 30.12.2016г. | Шпатлевка фасадная ВГТ | 1348 | 1009 | т | т | 1000 | 0.0175 | 4841.85 | 0 | 0 | 0 | 0 | 1 | 0 |  | 0.0175 | 2 | 27722308 | 318 | 0 | 0 | 0 | 0 | 0 | 0 | 0 | 0
106 | 27722329 | 27722322 | 25413050 | 1 | 1 | 1 | 1 | 1-100-20 |  | Рабочий среднего разряда 2 | 1191 | 1013 | чел.-ч. | чел.-ч. | 1 | 40.65 | 0 | 0 | 0 | 7.8 | 0 | 1 | 1 | )*1,15 | 46.7475 | 2 | 27722323 | 319 | 0 | 0 | 0 | 0 | 0 | 0 | 0 | 0
106 | 27722330 | 27722322 | 25412928 | 1 | 1 | 1 | 1 | 4-100-00 |  | Затраты труда машинистов | 1191 | 1013 | чел.-ч. | чел.-ч. | 1 | 1.27 | 0 | 0 | 0 | 0 | 0 | 1 | 2 | )*1,25 | 1.5875 | 2 | 27722324 | 320 | 0 | 0 | 0 | 0 | 0 | 0 | 0 | 0
106 | 27722331 | 27722322 | 25230514 | 1 | 1 | 1 | 2 | 91.06.06-048 | ФСЭМ-2001, 91.06.06-048, приказ Минстроя России №1039/пр от 30.12.2016г. | Подъемники одномачтовые, грузоподъемность до 500 кг, высота подъема 45 м | 1368 | 1011 | маш.-ч | маш.-ч | 1 | 1.27 | 0 | 31.26 | 13.5 | 0 | 0 | 1 | 0 | )*1,25 | 1.5875 | 2 | 27722325 | 321 | 0 | 0 | 0 | 0 | 0 | 0 | 0 | 0
106 | 27722332 | 27722322 | 25230627 | 1 | 1 | 1 | 2 | 91.07.04-002 | ФСЭМ-2001, 91.07.04-002, приказ Минстроя России №1039/пр от 30.12.2016г. | Вибратор поверхностный | 1368 | 1011 | маш.-ч | маш.-ч | 1 | 4.7 | 0 | 0.5 | 0 | 0 | 0 | 1 | 0 | )*1,25 | 5.875 | 2 | 27722326 | 322 | 0 | 0 | 0 | 0 | 0 | 0 | 0 | 0
106 | 27722333 | 27722322 | 25149961 | 1 | 1 | 1 | 3 | 01.7.03.01-0001 | ФССЦ-2001, 01.7.03.01-0001, приказ Минстроя России №1039/пр от 30.12.2016г. | Вода | 1339 | 1007 | м3 | м3 | 1 | 3.5 | 2.44 | 0 | 0 | 0 | 0 | 1 | 0 |  | 3.5 | 2 | 27722327 | 323 | 0 | 0 | 0 | 0 | 0 | 0 | 0 | 0
106 | 27722334 | 27722322 | 25144278 | 17 | 1 | 1 | 3 | 04.1.02.06 |  | Бетон тяжелый | 1339 | 1007 | м3 | м3 | 1 | 2.04 | 0 | 0 | 0 | 0 | 0 | 0 | 0 |  | 2.04 | 3 | -1 |  | 0 | 0 | 0 | 0 | 0 | 0 | 0 | 0
107 | 27722329 | 27722322 | 25413050 | 1 | 1 | 1 | 1 | 1-100-20 |  | Рабочий среднего разряда 2 | 1191 | 1013 | чел.-ч. | чел.-ч. | 1 | 40.65 | 0 | 0 | 0 | 7.8 | 0 | 1 | 1 | )*1,15 | 46.7475 | 2 | 27722323 | 325 | 0 | 0 | 0 | 0 | 0 | 0 | 0 | 0
107 | 27722330 | 27722322 | 25412928 | 1 | 1 | 1 | 1 | 4-100-00 |  | Затраты труда машинистов | 1191 | 1013 | чел.-ч. | чел.-ч. | 1 | 1.27 | 0 | 0 | 0 | 0 | 0 | 1 | 2 | )*1,25 | 1.5875 | 2 | 27722324 | 326 | 0 | 0 | 0 | 0 | 0 | 0 | 0 | 0
107 | 27722331 | 27722322 | 25230514 | 1 | 1 | 1 | 2 | 91.06.06-048 | ФСЭМ-2001, 91.06.06-048, приказ Минстроя России №1039/пр от 30.12.2016г. | Подъемники одномачтовые, грузоподъемность до 500 кг, высота подъема 45 м | 1368 | 1011 | маш.-ч | маш.-ч | 1 | 1.27 | 0 | 31.26 | 13.5 | 0 | 0 | 1 | 0 | )*1,25 | 1.5875 | 2 | 27722325 | 327 | 0 | 0 | 0 | 0 | 0 | 0 | 0 | 0
107 | 27722332 | 27722322 | 25230627 | 1 | 1 | 1 | 2 | 91.07.04-002 | ФСЭМ-2001, 91.07.04-002, приказ Минстроя России №1039/пр от 30.12.2016г. | Вибратор поверхностный | 1368 | 1011 | маш.-ч | маш.-ч | 1 | 4.7 | 0 | 0.5 | 0 | 0 | 0 | 1 | 0 | )*1,25 | 5.875 | 2 | 27722326 | 328 | 0 | 0 | 0 | 0 | 0 | 0 | 0 | 0
107 | 27722333 | 27722322 | 25149961 | 1 | 1 | 1 | 3 | 01.7.03.01-0001 | ФССЦ-2001, 01.7.03.01-0001, приказ Минстроя России №1039/пр от 30.12.2016г. | Вода | 1339 | 1007 | м3 | м3 | 1 | 3.5 | 2.44 | 0 | 0 | 0 | 0 | 1 | 0 |  | 3.5 | 2 | 27722327 | 329 | 0 | 0 | 0 | 0 | 0 | 0 | 0 | 0
107 | 27722334 | 27722322 | 25144278 | 17 | 1 | 1 | 3 | 04.1.02.06 |  | Бетон тяжелый | 1339 | 1007 | м3 | м3 | 1 | 2.04 | 0 | 0 | 0 | 0 | 0 | 0 | 0 |  | 2.04 | 3 | -1 |  | 0 | 0 | 0 | 0 | 0 | 0 | 0 | 0
110 | 27722342 | 27722336 | 25413050 | 1 | 1 | 1 | 1 | 1-100-20 |  | Рабочий среднего разряда 2 | 1191 | 1013 | чел.-ч. | чел.-ч. | 1 | 0.5 | 0 | 0 | 0 | 7.8 | 0 | 1 | 1 | )*1,15)*6 | 3.45 | 2 | 27722337 | 331 | 0 | 0 | 0 | 0 | 0 | 0 | 0 | 0
110 | 27722343 | 27722336 | 25412928 | 1 | 1 | 1 | 1 | 4-100-00 |  | Затраты труда машинистов | 1191 | 1013 | чел.-ч. | чел.-ч. | 1 | 0.21 | 0 | 0 | 0 | 0 | 0 | 1 | 2 | )*1,25)*6 | 1.575 | 2 | 27722338 | 332 | 0 | 0 | 0 | 0 | 0 | 0 | 0 | 0
110 | 27722344 | 27722336 | 25230514 | 1 | 1 | 1 | 2 | 91.06.06-048 | ФСЭМ-2001, 91.06.06-048, приказ Минстроя России №1039/пр от 30.12.2016г. | Подъемники одномачтовые, грузоподъемность до 500 кг, высота подъема 45 м | 1368 | 1011 | маш.-ч | маш.-ч | 1 | 0.21 | 0 | 31.26 | 13.5 | 0 | 0 | 1 | 0 | )*1,25)*6 | 1.575 | 2 | 27722339 | 333 | 0 | 0 | 0 | 0 | 0 | 0 | 0 | 0
110 | 27722345 | 27722336 | 25230627 | 1 | 1 | 1 | 2 | 91.07.04-002 | ФСЭМ-2001, 91.07.04-002, приказ Минстроя России №1039/пр от 30.12.2016г. | Вибратор поверхностный | 1368 | 1011 | маш.-ч | маш.-ч | 1 | 2.32 | 0 | 0.5 | 0 | 0 | 0 | 1 | 0 | )*1,25)*6 | 17.4 | 2 | 27722340 | 334 | 0 | 0 | 0 | 0 | 0 | 0 | 0 | 0
110 | 27722346 | 27722336 | 25144278 | 17 | 1 | 1 | 3 | 04.1.02.06 |  | Бетон тяжелый | 1339 | 1007 | м3 | м3 | 1 | 0.51 | 0 | 0 | 0 | 0 | 0 | 0 | 0 | )*6 | 3.06 | 3 | -1 |  | 0 | 0 | 0 | 0 | 0 | 0 | 0 | 0
111 | 27722342 | 27722336 | 25413050 | 1 | 1 | 1 | 1 | 1-100-20 |  | Рабочий среднего разряда 2 | 1191 | 1013 | чел.-ч. | чел.-ч. | 1 | 0.5 | 0 | 0 | 0 | 7.8 | 0 | 1 | 1 | )*1,15)*6 | 3.45 | 2 | 27722337 | 336 | 0 | 0 | 0 | 0 | 0 | 0 | 0 | 0
111 | 27722343 | 27722336 | 25412928 | 1 | 1 | 1 | 1 | 4-100-00 |  | Затраты труда машинистов | 1191 | 1013 | чел.-ч. | чел.-ч. | 1 | 0.21 | 0 | 0 | 0 | 0 | 0 | 1 | 2 | )*1,25)*6 | 1.575 | 2 | 27722338 | 337 | 0 | 0 | 0 | 0 | 0 | 0 | 0 | 0
111 | 27722344 | 27722336 | 25230514 | 1 | 1 | 1 | 2 | 91.06.06-048 | ФСЭМ-2001, 91.06.06-048, приказ Минстроя России №1039/пр от 30.12.2016г. | Подъемники одномачтовые, грузоподъемность до 500 кг, высота подъема 45 м | 1368 | 1011 | маш.-ч | маш.-ч | 1 | 0.21 | 0 | 31.26 | 13.5 | 0 | 0 | 1 | 0 | )*1,25)*6 | 1.575 | 2 | 27722339 | 338 | 0 | 0 | 0 | 0 | 0 | 0 | 0 | 0
111 | 27722345 | 27722336 | 25230627 | 1 | 1 | 1 | 2 | 91.07.04-002 | ФСЭМ-2001, 91.07.04-002, приказ Минстроя России №1039/пр от 30.12.2016г. | Вибратор поверхностный | 1368 | 1011 | маш.-ч | маш.-ч | 1 | 2.32 | 0 | 0.5 | 0 | 0 | 0 | 1 | 0 | )*1,25)*6 | 17.4 | 2 | 27722340 | 339 | 0 | 0 | 0 | 0 | 0 | 0 | 0 | 0
111 | 27722346 | 27722336 | 25144278 | 17 | 1 | 1 | 3 | 04.1.02.06 |  | Бетон тяжелый | 1339 | 1007 | м3 | м3 | 1 | 0.51 | 0 | 0 | 0 | 0 | 0 | 0 | 0 | )*6 | 3.06 | 3 | -1 |  | 0 | 0 | 0 | 0 | 0 | 0 | 0 | 0
114 | 27722360 | 27722348 | 25479393 | 1 | 1 | 1 | 1 | 1-100-52 |  | Рабочий среднего разряда 5.2 | 1191 | 1013 | чел.-ч. | чел.-ч. | 1 | 734.5 | 0 | 0 | 0 | 11.45 | 0 | 1 | 1 | )*1,15 | 844.675 | 2 | 27722349 | 341 | 0 | 0 | 0 | 0 | 0 | 0 | 0 | 0
114 | 27722361 | 27722348 | 25412928 | 1 | 1 | 1 | 1 | 4-100-00 |  | Затраты труда машинистов | 1191 | 1013 | чел.-ч. | чел.-ч. | 1 | 6.79 | 0 | 0 | 0 | 0 | 0 | 1 | 2 | )*1,25 | 8.4875 | 2 | 27722350 | 342 | 0 | 0 | 0 | 0 | 0 | 0 | 0 | 0
114 | 27722362 | 27722348 | 25230445 | 1 | 1 | 1 | 2 | 91.06.05-011 | ФСЭМ-2001, 91.06.05-011, приказ Минстроя России №1039/пр от 30.12.2016г. | Погрузчик, грузоподъемность 5 т | 1368 | 1011 | маш.-ч | маш.-ч | 1 | 1.2 | 0 | 89.99 | 10.06 | 0 | 0 | 1 | 0 | )*1,25 | 1.5 | 2 | 27722351 | 343 | 0 | 0 | 0 | 0 | 0 | 0 | 0 | 0
114 | 27722363 | 27722348 | 25230514 | 1 | 1 | 1 | 2 | 91.06.06-048 | ФСЭМ-2001, 91.06.06-048, приказ Минстроя России №1039/пр от 30.12.2016г. | Подъемники одномачтовые, грузоподъемность до 500 кг, высота подъема 45 м | 1368 | 1011 | маш.-ч | маш.-ч | 1 | 5.59 | 0 | 31.26 | 13.5 | 0 | 0 | 1 | 0 | )*1,25 | 6.9875 | 2 | 27722352 | 344 | 0 | 0 | 0 | 0 | 0 | 0 | 0 | 0
114 | 27722364 | 27722348 | 25149961 | 1 | 1 | 1 | 3 | 01.7.03.01-0001 | ФССЦ-2001, 01.7.03.01-0001, приказ Минстроя России №1039/пр от 30.12.2016г. | Вода | 1339 | 1007 | м3 | м3 | 1 | 1.53 | 2.44 | 0 | 0 | 0 | 0 | 1 | 0 |  | 1.53 | 2 | 27722353 | 345 | 0 | 0 | 0 | 0 | 0 | 0 | 0 | 0
114 | 27722365 | 27722348 | 25150639 | 1 | 1 | 1 | 3 | 01.7.07.29-0111 | ФССЦ-2001, 01.7.07.29-0111, приказ Минстроя России №1039/пр от 30.12.2016г. | Пакля пропитанная | 1346 | 1009 | кг | кг | 1 | 2 | 9.04 | 0 | 0 | 0 | 0 | 1 | 0 |  | 2 | 2 | 27722354 | 346 | 0 | 0 | 0 | 0 | 0 | 0 | 0 | 0
114 | 27722366 | 27722348 | 25153211 | 1 | 1 | 1 | 3 | 01.7.17.05-0021 | ФССЦ-2001, 01.7.17.05-0021, приказ Минстроя России №1039/пр от 30.12.2016г. | Карборунд | 1346 | 1009 | кг | кг | 1 | 10.53 | 5.71 | 0 | 0 | 0 | 0 | 1 | 0 |  | 10.53 | 2 | 27722355 | 347 | 0 | 0 | 0 | 0 | 0 | 0 | 0 | 0
114 | 27722367 | 27722348 | 25153305 | 1 | 1 | 1 | 3 | 01.7.17.08-0032 | ФССЦ-2001, 01.7.17.08-0032, приказ Минстроя России №1039/пр от 30.12.2016г. | Порошок полирующий | 1346 | 1009 | кг | кг | 1 | 0.06 | 14.74 | 0 | 0 | 0 | 0 | 1 | 0 |  | 0.06 | 2 | 27722356 | 348 | 0 | 0 | 0 | 0 | 0 | 0 | 0 | 0
114 | 27722368 | 27722348 | 25155513 | 1 | 1 | 1 | 3 | 04.3.01.09-0023 | ФССЦ-2001, 04.3.01.09-0023, приказ Минстроя России №1039/пр от 30.12.2016г. | Раствор готовый отделочный тяжелый, цементный 1:3 | 1339 | 1007 | м3 | м3 | 1 | 3.6 | 497 | 0 | 0 | 0 | 0 | 1 | 0 |  | 3.6 | 2 | 27722357 | 349 | 0 | 0 | 0 | 0 | 0 | 0 | 0 | 0
114 | 27722369 | 27722348 | 25144363 | 17 | 1 | 1 | 3 | 08.1.02.25 |  | Детали крепления | 1348 | 1009 | т | т | 1000 | 0 | 0 | 0 | 0 | 0 | 1 | 0 | 0 |  | 0 | 3 | -1 |  | 0 | 0 | 0 | 0 | 0 | 0 | 0 | 0
114 | 27722370 | 27722348 | 25177137 | 1 | 1 | 1 | 3 | 10.2.02.07-0002 | ФССЦ-2001, 10.2.02.07-0002, приказ Минстроя России №1039/пр от 30.12.2016г. | Проволока латунная диаметром 1,5 мм | 1348 | 1009 | т | т | 1000 | 0.059 | 39700 | 0 | 0 | 0 | 0 | 1 | 0 |  | 0.059 | 2 | 27722358 | 350 | 0 | 0 | 0 | 0 | 0 | 0 | 0 | 0
114 | 27722371 | 27722348 | 25145639 | 17 | 1 | 1 | 3 | 13.2.04.04 |  | Ступени | 1301 | 1003 | м | м | 1 | 100 | 0 | 0 | 0 | 0 | 0 | 0 | 0 |  | 100 | 3 | -1 |  | 0 | 0 | 0 | 0 | 0 | 0 | 0 | 0
114 | 27722372 | 27722348 | 25187051 | 1 | 1 | 1 | 3 | 14.5.04.05-0104 | ФССЦ-2001, 14.5.04.05-0104, приказ Минстроя России №1039/пр от 30.12.2016г. | Мастика герметизирующая отверждающаяся однокомпонентная строительная «Геростон» | 1348 | 1009 | т | т | 1000 | 0.04 | 41272.01 | 0 | 0 | 0 | 0 | 1 | 0 |  | 0.04 | 2 | 27722359 | 351 | 0 | 0 | 0 | 0 | 0 | 0 | 0 | 0
115 | 27722360 | 27722348 | 25479393 | 1 | 1 | 1 | 1 | 1-100-52 |  | Рабочий среднего разряда 5.2 | 1191 | 1013 | чел.-ч. | чел.-ч. | 1 | 734.5 | 0 | 0 | 0 | 11.45 | 0 | 1 | 1 | )*1,15 | 844.675 | 2 | 27722349 | 352 | 0 | 0 | 0 | 0 | 0 | 0 | 0 | 0
115 | 27722361 | 27722348 | 25412928 | 1 | 1 | 1 | 1 | 4-100-00 |  | Затраты труда машинистов | 1191 | 1013 | чел.-ч. | чел.-ч. | 1 | 6.79 | 0 | 0 | 0 | 0 | 0 | 1 | 2 | )*1,25 | 8.4875 | 2 | 27722350 | 353 | 0 | 0 | 0 | 0 | 0 | 0 | 0 | 0
115 | 27722362 | 27722348 | 25230445 | 1 | 1 | 1 | 2 | 91.06.05-011 | ФСЭМ-2001, 91.06.05-011, приказ Минстроя России №1039/пр от 30.12.2016г. | Погрузчик, грузоподъемность 5 т | 1368 | 1011 | маш.-ч | маш.-ч | 1 | 1.2 | 0 | 89.99 | 10.06 | 0 | 0 | 1 | 0 | )*1,25 | 1.5 | 2 | 27722351 | 354 | 0 | 0 | 0 | 0 | 0 | 0 | 0 | 0
115 | 27722363 | 27722348 | 25230514 | 1 | 1 | 1 | 2 | 91.06.06-048 | ФСЭМ-2001, 91.06.06-048, приказ Минстроя России №1039/пр от 30.12.2016г. | Подъемники одномачтовые, грузоподъемность до 500 кг, высота подъема 45 м | 1368 | 1011 | маш.-ч | маш.-ч | 1 | 5.59 | 0 | 31.26 | 13.5 | 0 | 0 | 1 | 0 | )*1,25 | 6.9875 | 2 | 27722352 | 355 | 0 | 0 | 0 | 0 | 0 | 0 | 0 | 0
115 | 27722364 | 27722348 | 25149961 | 1 | 1 | 1 | 3 | 01.7.03.01-0001 | ФССЦ-2001, 01.7.03.01-0001, приказ Минстроя России №1039/пр от 30.12.2016г. | Вода | 1339 | 1007 | м3 | м3 | 1 | 1.53 | 2.44 | 0 | 0 | 0 | 0 | 1 | 0 |  | 1.53 | 2 | 27722353 | 356 | 0 | 0 | 0 | 0 | 0 | 0 | 0 | 0
115 | 27722365 | 27722348 | 25150639 | 1 | 1 | 1 | 3 | 01.7.07.29-0111 | ФССЦ-2001, 01.7.07.29-0111, приказ Минстроя России №1039/пр от 30.12.2016г. | Пакля пропитанная | 1346 | 1009 | кг | кг | 1 | 2 | 9.04 | 0 | 0 | 0 | 0 | 1 | 0 |  | 2 | 2 | 27722354 | 357 | 0 | 0 | 0 | 0 | 0 | 0 | 0 | 0
115 | 27722366 | 27722348 | 25153211 | 1 | 1 | 1 | 3 | 01.7.17.05-0021 | ФССЦ-2001, 01.7.17.05-0021, приказ Минстроя России №1039/пр от 30.12.2016г. | Карборунд | 1346 | 1009 | кг | кг | 1 | 10.53 | 5.71 | 0 | 0 | 0 | 0 | 1 | 0 |  | 10.53 | 2 | 27722355 | 358 | 0 | 0 | 0 | 0 | 0 | 0 | 0 | 0
115 | 27722367 | 27722348 | 25153305 | 1 | 1 | 1 | 3 | 01.7.17.08-0032 | ФССЦ-2001, 01.7.17.08-0032, приказ Минстроя России №1039/пр от 30.12.2016г. | Порошок полирующий | 1346 | 1009 | кг | кг | 1 | 0.06 | 14.74 | 0 | 0 | 0 | 0 | 1 | 0 |  | 0.06 | 2 | 27722356 | 359 | 0 | 0 | 0 | 0 | 0 | 0 | 0 | 0
115 | 27722368 | 27722348 | 25155513 | 1 | 1 | 1 | 3 | 04.3.01.09-0023 | ФССЦ-2001, 04.3.01.09-0023, приказ Минстроя России №1039/пр от 30.12.2016г. | Раствор готовый отделочный тяжелый, цементный 1:3 | 1339 | 1007 | м3 | м3 | 1 | 3.6 | 497 | 0 | 0 | 0 | 0 | 1 | 0 |  | 3.6 | 2 | 27722357 | 360 | 0 | 0 | 0 | 0 | 0 | 0 | 0 | 0
115 | 27722369 | 27722348 | 25144363 | 17 | 1 | 1 | 3 | 08.1.02.25 |  | Детали крепления | 1348 | 1009 | т | т | 1000 | 0 | 0 | 0 | 0 | 0 | 1 | 0 | 0 |  | 0 | 3 | -1 |  | 0 | 0 | 0 | 0 | 0 | 0 | 0 | 0
115 | 27722370 | 27722348 | 25177137 | 1 | 1 | 1 | 3 | 10.2.02.07-0002 | ФССЦ-2001, 10.2.02.07-0002, приказ Минстроя России №1039/пр от 30.12.2016г. | Проволока латунная диаметром 1,5 мм | 1348 | 1009 | т | т | 1000 | 0.059 | 39700 | 0 | 0 | 0 | 0 | 1 | 0 |  | 0.059 | 2 | 27722358 | 361 | 0 | 0 | 0 | 0 | 0 | 0 | 0 | 0
115 | 27722371 | 27722348 | 25145639 | 17 | 1 | 1 | 3 | 13.2.04.04 |  | Ступени | 1301 | 1003 | м | м | 1 | 100 | 0 | 0 | 0 | 0 | 0 | 0 | 0 |  | 100 | 3 | -1 |  | 0 | 0 | 0 | 0 | 0 | 0 | 0 | 0
115 | 27722372 | 27722348 | 25187051 | 1 | 1 | 1 | 3 | 14.5.04.05-0104 | ФССЦ-2001, 14.5.04.05-0104, приказ Минстроя России №1039/пр от 30.12.2016г. | Мастика герметизирующая отверждающаяся однокомпонентная строительная «Геростон» | 1348 | 1009 | т | т | 1000 | 0.04 | 41272.01 | 0 | 0 | 0 | 0 | 1 | 0 |  | 0.04 | 2 | 27722359 | 362 | 0 | 0 | 0 | 0 | 0 | 0 | 0 | 0
116 | 27722381 | 27722373 | 25413030 | 1 | 1 | 1 | 1 | 1-100-33 |  | Рабочий среднего разряда 3.3 | 1191 | 1013 | чел.-ч. | чел.-ч. | 1 | 32.59 | 0 | 0 | 0 | 8.86 | 0 | 1 | 1 | )*1,15 | 37.4785 | 2 | 27722374 | 363 | 0 | 0 | 0 | 0 | 0 | 0 | 0 | 0
116 | 27722382 | 27722373 | 25412928 | 1 | 1 | 1 | 1 | 4-100-00 |  | Затраты труда машинистов | 1191 | 1013 | чел.-ч. | чел.-ч. | 1 | 0.31 | 0 | 0 | 0 | 0 | 0 | 1 | 2 | )*1,25 | 0.3875 | 2 | 27722375 | 364 | 0 | 0 | 0 | 0 | 0 | 0 | 0 | 0
116 | 27722383 | 27722373 | 25230220 | 1 | 1 | 1 | 2 | 91.05.05-014 | ФСЭМ-2001, 91.05.05-014, приказ Минстроя России №1039/пр от 30.12.2016г. | Краны на автомобильном ходу, грузоподъемность 10 т | 1368 | 1011 | маш.-ч | маш.-ч | 1 | 0.12 | 0 | 111.99 | 13.5 | 0 | 0 | 1 | 0 | )*1,25 | 0.15 | 2 | 27722376 | 365 | 0 | 0 | 0 | 0 | 0 | 0 | 0 | 0
116 | 27722384 | 27722373 | 25231607 | 1 | 1 | 1 | 2 | 91.14.02-001 | ФСЭМ-2001, 91.14.02-001, приказ Минстроя России №1039/пр от 30.12.2016г. | Автомобили бортовые, грузоподъемность до 5 т | 1368 | 1011 | маш.-ч | маш.-ч | 1 | 0.19 | 0 | 65.71 | 11.6 | 0 | 0 | 1 | 0 | )*1,25 | 0.2375 | 2 | 27722377 | 366 | 0 | 0 | 0 | 0 | 0 | 0 | 0 | 0
116 | 27722385 | 27722373 | 25152643 | 1 | 1 | 1 | 3 | 01.7.15.04-0045 | ФССЦ-2001, 01.7.15.04-0045, приказ Минстроя России №1039/пр от 30.12.2016г. | Винты самонарезающие для крепления профилированного настила и панелей к несущим конструкциям | 1348 | 1009 | т | т | 1000 | 0.0003 | 35011 | 0 | 0 | 0 | 0 | 1 | 0 |  | 0.0003 | 2 | 27722378 | 367 | 0 | 0 | 0 | 0 | 0 | 0 | 0 | 0
116 | 27722386 | 27722373 | 25152840 | 1 | 1 | 1 | 3 | 01.7.15.08-0011 | ФССЦ-2001, 01.7.15.08-0011, приказ Минстроя России №1039/пр от 30.12.2016г. | Заклепки комбинированные для соединения профилированного стального настила и разнообразных листовых деталей | 1348 | 1009 | т | т | 1000 | 0.0003 | 9526 | 0 | 0 | 0 | 0 | 1 | 0 |  | 0.0003 | 2 | 27722379 | 368 | 0 | 0 | 0 | 0 | 0 | 0 | 0 | 0
116 | 27722387 | 27722373 | 25145030 | 17 | 1 | 1 | 3 | 08.3.09.05 |  | Стальной гнутый профиль (профилированный настил) | 1348 | 1009 | т | т | 1000 | 0 | 0 | 0 | 0 | 0 | 1 | 0 | 0 |  | 0 | 3 | -1 |  | 0 | 0 | 0 | 0 | 0 | 0 | 0 | 0
117 | 27722381 | 27722373 | 25413030 | 1 | 1 | 1 | 1 | 1-100-33 |  | Рабочий среднего разряда 3.3 | 1191 | 1013 | чел.-ч. | чел.-ч. | 1 | 32.59 | 0 | 0 | 0 | 8.86 | 0 | 1 | 1 | )*1,15 | 37.4785 | 2 | 27722374 | 370 | 0 | 0 | 0 | 0 | 0 | 0 | 0 | 0
117 | 27722382 | 27722373 | 25412928 | 1 | 1 | 1 | 1 | 4-100-00 |  | Затраты труда машинистов | 1191 | 1013 | чел.-ч. | чел.-ч. | 1 | 0.31 | 0 | 0 | 0 | 0 | 0 | 1 | 2 | )*1,25 | 0.3875 | 2 | 27722375 | 371 | 0 | 0 | 0 | 0 | 0 | 0 | 0 | 0
117 | 27722383 | 27722373 | 25230220 | 1 | 1 | 1 | 2 | 91.05.05-014 | ФСЭМ-2001, 91.05.05-014, приказ Минстроя России №1039/пр от 30.12.2016г. | Краны на автомобильном ходу, грузоподъемность 10 т | 1368 | 1011 | маш.-ч | маш.-ч | 1 | 0.12 | 0 | 111.99 | 13.5 | 0 | 0 | 1 | 0 | )*1,25 | 0.15 | 2 | 27722376 | 372 | 0 | 0 | 0 | 0 | 0 | 0 | 0 | 0
117 | 27722384 | 27722373 | 25231607 | 1 | 1 | 1 | 2 | 91.14.02-001 | ФСЭМ-2001, 91.14.02-001, приказ Минстроя России №1039/пр от 30.12.2016г. | Автомобили бортовые, грузоподъемность до 5 т | 1368 | 1011 | маш.-ч | маш.-ч | 1 | 0.19 | 0 | 65.71 | 11.6 | 0 | 0 | 1 | 0 | )*1,25 | 0.2375 | 2 | 27722377 | 373 | 0 | 0 | 0 | 0 | 0 | 0 | 0 | 0
117 | 27722385 | 27722373 | 25152643 | 1 | 1 | 1 | 3 | 01.7.15.04-0045 | ФССЦ-2001, 01.7.15.04-0045, приказ Минстроя России №1039/пр от 30.12.2016г. | Винты самонарезающие для крепления профилированного настила и панелей к несущим конструкциям | 1348 | 1009 | т | т | 1000 | 0.0003 | 35011 | 0 | 0 | 0 | 0 | 1 | 0 |  | 0.0003 | 2 | 27722378 | 374 | 0 | 0 | 0 | 0 | 0 | 0 | 0 | 0
117 | 27722386 | 27722373 | 25152840 | 1 | 1 | 1 | 3 | 01.7.15.08-0011 | ФССЦ-2001, 01.7.15.08-0011, приказ Минстроя России №1039/пр от 30.12.2016г. | Заклепки комбинированные для соединения профилированного стального настила и разнообразных листовых деталей | 1348 | 1009 | т | т | 1000 | 0.0003 | 9526 | 0 | 0 | 0 | 0 | 1 | 0 |  | 0.0003 | 2 | 27722379 | 375 | 0 | 0 | 0 | 0 | 0 | 0 | 0 | 0
117 | 27722387 | 27722373 | 25145030 | 17 | 1 | 1 | 3 | 08.3.09.05 |  | Стальной гнутый профиль (профилированный настил) | 1348 | 1009 | т | т | 1000 | 0 | 0 | 0 | 0 | 0 | 1 | 0 | 0 |  | 0 | 3 | -1 |  | 0 | 0 | 0 | 0 | 0 | 0 | 0 | 0
120 | 27722398 | 27722389 | 25420494 | 1 | 1 | 1 | 1 | 1-100-47 |  | Рабочий среднего разряда 4.7 | 1191 | 1013 | чел.-ч. | чел.-ч. | 1 | 5.31 | 0 | 0 | 0 | 10.65 | 0 | 1 | 1 | )*1,15 | 6.1065 | 2 | 27722390 | 377 | 0 | 0 | 0 | 0 | 0 | 0 | 0 | 0
120 | 27722399 | 27722389 | 25412928 | 1 | 1 | 1 | 1 | 4-100-00 |  | Затраты труда машинистов | 1191 | 1013 | чел.-ч. | чел.-ч. | 1 | 0.02 | 0 | 0 | 0 | 0 | 0 | 1 | 2 | )*1,25 | 0.025 | 2 | 27722391 | 378 | 0 | 0 | 0 | 0 | 0 | 0 | 0 | 0
120 | 27722400 | 27722389 | 25230418 | 1 | 1 | 1 | 2 | 91.06.03-060 | ФСЭМ-2001, 91.06.03-060, приказ Минстроя России №1039/пр от 30.12.2016г. | Лебедки электрические тяговым усилием до 5,79 кН (0,59 т) | 1368 | 1011 | маш.-ч | маш.-ч | 1 | 0.01 | 0 | 1.7 | 0 | 0 | 0 | 1 | 0 | )*1,25 | 0.0125 | 2 | 27722392 | 379 | 0 | 0 | 0 | 0 | 0 | 0 | 0 | 0
120 | 27722401 | 27722389 | 25230445 | 1 | 1 | 1 | 2 | 91.06.05-011 | ФСЭМ-2001, 91.06.05-011, приказ Минстроя России №1039/пр от 30.12.2016г. | Погрузчик, грузоподъемность 5 т | 1368 | 1011 | маш.-ч | маш.-ч | 1 | 0.01 | 0 | 89.99 | 10.06 | 0 | 0 | 1 | 0 | )*1,25 | 0.0125 | 2 | 27722393 | 380 | 0 | 0 | 0 | 0 | 0 | 0 | 0 | 0
120 | 27722402 | 27722389 | 25231607 | 1 | 1 | 1 | 2 | 91.14.02-001 | ФСЭМ-2001, 91.14.02-001, приказ Минстроя России №1039/пр от 30.12.2016г. | Автомобили бортовые, грузоподъемность до 5 т | 1368 | 1011 | маш.-ч | маш.-ч | 1 | 0.01 | 0 | 65.71 | 11.6 | 0 | 0 | 1 | 0 | )*1,25 | 0.0125 | 2 | 27722394 | 381 | 0 | 0 | 0 | 0 | 0 | 0 | 0 | 0
120 | 27722403 | 27722389 | 25232466 | 1 | 1 | 1 | 2 | 91.21.01-012 | ФСЭМ-2001, 91.21.01-012, приказ Минстроя России №1039/пр от 30.12.2016г. | Агрегаты окрасочные высокого давления для окраски поверхностей конструкций, мощность 1 кВт | 1368 | 1011 | маш.-ч | маш.-ч | 1 | 1.12 | 0 | 6.82 | 0 | 0 | 0 | 1 | 0 | )*1,25 | 1.4 | 2 | 27722395 | 382 | 0 | 0 | 0 | 0 | 0 | 0 | 0 | 0
120 | 27722404 | 27722389 | 25186091 | 1 | 1 | 1 | 3 | 14.4.01.01-0003 | ФССЦ-2001, 14.4.01.01-0003, приказ Минстроя России №1039/пр от 30.12.2016г. | Грунтовка ГФ-021 красно-коричневая | 1348 | 1009 | т | т | 1000 | 0.012 | 15620 | 0 | 0 | 0 | 0 | 1 | 0 |  | 0.012 | 2 | 27722396 | 383 | 0 | 0 | 0 | 0 | 0 | 0 | 0 | 0
120 | 27722405 | 27722389 | 25187223 | 1 | 1 | 1 | 3 | 14.5.09.02-0002 | ФССЦ-2001, 14.5.09.02-0002, приказ Минстроя России №1039/пр от 30.12.2016г. | Ксилол нефтяной марки А | 1348 | 1009 | т | т | 1000 | 0.002 | 7640 | 0 | 0 | 0 | 0 | 1 | 0 |  | 0.002 | 2 | 27722397 | 384 | 0 | 0 | 0 | 0 | 0 | 0 | 0 | 0
121 | 27722398 | 27722389 | 25420494 | 1 | 1 | 1 | 1 | 1-100-47 |  | Рабочий среднего разряда 4.7 | 1191 | 1013 | чел.-ч. | чел.-ч. | 1 | 5.31 | 0 | 0 | 0 | 10.65 | 0 | 1 | 1 | )*1,15 | 6.1065 | 2 | 27722390 | 385 | 0 | 0 | 0 | 0 | 0 | 0 | 0 | 0
121 | 27722399 | 27722389 | 25412928 | 1 | 1 | 1 | 1 | 4-100-00 |  | Затраты труда машинистов | 1191 | 1013 | чел.-ч. | чел.-ч. | 1 | 0.02 | 0 | 0 | 0 | 0 | 0 | 1 | 2 | )*1,25 | 0.025 | 2 | 27722391 | 386 | 0 | 0 | 0 | 0 | 0 | 0 | 0 | 0
121 | 27722400 | 27722389 | 25230418 | 1 | 1 | 1 | 2 | 91.06.03-060 | ФСЭМ-2001, 91.06.03-060, приказ Минстроя России №1039/пр от 30.12.2016г. | Лебедки электрические тяговым усилием до 5,79 кН (0,59 т) | 1368 | 1011 | маш.-ч | маш.-ч | 1 | 0.01 | 0 | 1.7 | 0 | 0 | 0 | 1 | 0 | )*1,25 | 0.0125 | 2 | 27722392 | 387 | 0 | 0 | 0 | 0 | 0 | 0 | 0 | 0
121 | 27722401 | 27722389 | 25230445 | 1 | 1 | 1 | 2 | 91.06.05-011 | ФСЭМ-2001, 91.06.05-011, приказ Минстроя России №1039/пр от 30.12.2016г. | Погрузчик, грузоподъемность 5 т | 1368 | 1011 | маш.-ч | маш.-ч | 1 | 0.01 | 0 | 89.99 | 10.06 | 0 | 0 | 1 | 0 | )*1,25 | 0.0125 | 2 | 27722393 | 388 | 0 | 0 | 0 | 0 | 0 | 0 | 0 | 0
121 | 27722402 | 27722389 | 25231607 | 1 | 1 | 1 | 2 | 91.14.02-001 | ФСЭМ-2001, 91.14.02-001, приказ Минстроя России №1039/пр от 30.12.2016г. | Автомобили бортовые, грузоподъемность до 5 т | 1368 | 1011 | маш.-ч | маш.-ч | 1 | 0.01 | 0 | 65.71 | 11.6 | 0 | 0 | 1 | 0 | )*1,25 | 0.0125 | 2 | 27722394 | 389 | 0 | 0 | 0 | 0 | 0 | 0 | 0 | 0
121 | 27722403 | 27722389 | 25232466 | 1 | 1 | 1 | 2 | 91.21.01-012 | ФСЭМ-2001, 91.21.01-012, приказ Минстроя России №1039/пр от 30.12.2016г. | Агрегаты окрасочные высокого давления для окраски поверхностей конструкций, мощность 1 кВт | 1368 | 1011 | маш.-ч | маш.-ч | 1 | 1.12 | 0 | 6.82 | 0 | 0 | 0 | 1 | 0 | )*1,25 | 1.4 | 2 | 27722395 | 390 | 0 | 0 | 0 | 0 | 0 | 0 | 0 | 0
121 | 27722404 | 27722389 | 25186091 | 1 | 1 | 1 | 3 | 14.4.01.01-0003 | ФССЦ-2001, 14.4.01.01-0003, приказ Минстроя России №1039/пр от 30.12.2016г. | Грунтовка ГФ-021 красно-коричневая | 1348 | 1009 | т | т | 1000 | 0.012 | 15620 | 0 | 0 | 0 | 0 | 1 | 0 |  | 0.012 | 2 | 27722396 | 391 | 0 | 0 | 0 | 0 | 0 | 0 | 0 | 0
121 | 27722405 | 27722389 | 25187223 | 1 | 1 | 1 | 3 | 14.5.09.02-0002 | ФССЦ-2001, 14.5.09.02-0002, приказ Минстроя России №1039/пр от 30.12.2016г. | Ксилол нефтяной марки А | 1348 | 1009 | т | т | 1000 | 0.002 | 7640 | 0 | 0 | 0 | 0 | 1 | 0 |  | 0.002 | 2 | 27722397 | 392 | 0 | 0 | 0 | 0 | 0 | 0 | 0 | 0
122 | 27722415 | 27722406 | 25412980 | 1 | 1 | 1 | 1 | 1-100-35 |  | Рабочий среднего разряда 3.5 | 1191 | 1013 | чел.-ч. | чел.-ч. | 1 | 3.83 | 0 | 0 | 0 | 9.07 | 0 | 1 | 1 | )*1,15)*2 | 8.809 | 2 | 27722407 | 393 | 0 | 0 | 0 | 0 | 0 | 0 | 0 | 0
122 | 27722416 | 27722406 | 25412928 | 1 | 1 | 1 | 1 | 4-100-00 |  | Затраты труда машинистов | 1191 | 1013 | чел.-ч. | чел.-ч. | 1 | 0.02 | 0 | 0 | 0 | 0 | 0 | 1 | 2 | )*1,25)*2 | 0.05 | 2 | 27722408 | 394 | 0 | 0 | 0 | 0 | 0 | 0 | 0 | 0
122 | 27722417 | 27722406 | 25230418 | 1 | 1 | 1 | 2 | 91.06.03-060 | ФСЭМ-2001, 91.06.03-060, приказ Минстроя России №1039/пр от 30.12.2016г. | Лебедки электрические тяговым усилием до 5,79 кН (0,59 т) | 1368 | 1011 | маш.-ч | маш.-ч | 1 | 0.01 | 0 | 1.7 | 0 | 0 | 0 | 1 | 0 | )*1,25)*2 | 0.025 | 2 | 27722409 | 395 | 0 | 0 | 0 | 0 | 0 | 0 | 0 | 0
122 | 27722418 | 27722406 | 25230445 | 1 | 1 | 1 | 2 | 91.06.05-011 | ФСЭМ-2001, 91.06.05-011, приказ Минстроя России №1039/пр от 30.12.2016г. | Погрузчик, грузоподъемность 5 т | 1368 | 1011 | маш.-ч | маш.-ч | 1 | 0.01 | 0 | 89.99 | 10.06 | 0 | 0 | 1 | 0 | )*1,25)*2 | 0.025 | 2 | 27722410 | 396 | 0 | 0 | 0 | 0 | 0 | 0 | 0 | 0
122 | 27722419 | 27722406 | 25231607 | 1 | 1 | 1 | 2 | 91.14.02-001 | ФСЭМ-2001, 91.14.02-001, приказ Минстроя России №1039/пр от 30.12.2016г. | Автомобили бортовые, грузоподъемность до 5 т | 1368 | 1011 | маш.-ч | маш.-ч | 1 | 0.01 | 0 | 65.71 | 11.6 | 0 | 0 | 1 | 0 | )*1,25)*2 | 0.025 | 2 | 27722411 | 397 | 0 | 0 | 0 | 0 | 0 | 0 | 0 | 0
122 | 27722420 | 27722406 | 25232466 | 1 | 1 | 1 | 2 | 91.21.01-012 | ФСЭМ-2001, 91.21.01-012, приказ Минстроя России №1039/пр от 30.12.2016г. | Агрегаты окрасочные высокого давления для окраски поверхностей конструкций, мощность 1 кВт | 1368 | 1011 | маш.-ч | маш.-ч | 1 | 0.65 | 0 | 6.82 | 0 | 0 | 0 | 1 | 0 | )*1,25)*2 | 1.625 | 2 | 27722412 | 398 | 0 | 0 | 0 | 0 | 0 | 0 | 0 | 0
122 | 27722421 | 27722406 | 25186688 | 1 | 1 | 1 | 3 | 14.4.04.08-0003 | ФССЦ-2001, 14.4.04.08-0003, приказ Минстроя России №1039/пр от 30.12.2016г. | Эмаль ПФ-115 серая | 1348 | 1009 | т | т | 1000 | 0.019 | 14312.87 | 0 | 0 | 0 | 0 | 1 | 0 | )*2 | 0.038 | 2 | 27722413 | 399 | 0 | 0 | 0 | 0 | 0 | 0 | 0 | 0
122 | 27722422 | 27722406 | 25187326 | 1 | 1 | 1 | 3 | 14.5.09.11-0101 | ФССЦ-2001, 14.5.09.11-0101, приказ Минстроя России №1039/пр от 30.12.2016г. | Уайт-спирит | 1348 | 1009 | т | т | 1000 | 0.0014 | 6667 | 0 | 0 | 0 | 0 | 1 | 0 | )*2 | 0.0028 | 2 | 27722414 | 400 | 0 | 0 | 0 | 0 | 0 | 0 | 0 | 0
123 | 27722415 | 27722406 | 25412980 | 1 | 1 | 1 | 1 | 1-100-35 |  | Рабочий среднего разряда 3.5 | 1191 | 1013 | чел.-ч. | чел.-ч. | 1 | 3.83 | 0 | 0 | 0 | 9.07 | 0 | 1 | 1 | )*1,15)*2 | 8.809 | 2 | 27722407 | 401 | 0 | 0 | 0 | 0 | 0 | 0 | 0 | 0
123 | 27722416 | 27722406 | 25412928 | 1 | 1 | 1 | 1 | 4-100-00 |  | Затраты труда машинистов | 1191 | 1013 | чел.-ч. | чел.-ч. | 1 | 0.02 | 0 | 0 | 0 | 0 | 0 | 1 | 2 | )*1,25)*2 | 0.05 | 2 | 27722408 | 402 | 0 | 0 | 0 | 0 | 0 | 0 | 0 | 0
123 | 27722417 | 27722406 | 25230418 | 1 | 1 | 1 | 2 | 91.06.03-060 | ФСЭМ-2001, 91.06.03-060, приказ Минстроя России №1039/пр от 30.12.2016г. | Лебедки электрические тяговым усилием до 5,79 кН (0,59 т) | 1368 | 1011 | маш.-ч | маш.-ч | 1 | 0.01 | 0 | 1.7 | 0 | 0 | 0 | 1 | 0 | )*1,25)*2 | 0.025 | 2 | 27722409 | 403 | 0 | 0 | 0 | 0 | 0 | 0 | 0 | 0
123 | 27722418 | 27722406 | 25230445 | 1 | 1 | 1 | 2 | 91.06.05-011 | ФСЭМ-2001, 91.06.05-011, приказ Минстроя России №1039/пр от 30.12.2016г. | Погрузчик, грузоподъемность 5 т | 1368 | 1011 | маш.-ч | маш.-ч | 1 | 0.01 | 0 | 89.99 | 10.06 | 0 | 0 | 1 | 0 | )*1,25)*2 | 0.025 | 2 | 27722410 | 404 | 0 | 0 | 0 | 0 | 0 | 0 | 0 | 0
123 | 27722419 | 27722406 | 25231607 | 1 | 1 | 1 | 2 | 91.14.02-001 | ФСЭМ-2001, 91.14.02-001, приказ Минстроя России №1039/пр от 30.12.2016г. | Автомобили бортовые, грузоподъемность до 5 т | 1368 | 1011 | маш.-ч | маш.-ч | 1 | 0.01 | 0 | 65.71 | 11.6 | 0 | 0 | 1 | 0 | )*1,25)*2 | 0.025 | 2 | 27722411 | 405 | 0 | 0 | 0 | 0 | 0 | 0 | 0 | 0
123 | 27722420 | 27722406 | 25232466 | 1 | 1 | 1 | 2 | 91.21.01-012 | ФСЭМ-2001, 91.21.01-012, приказ Минстроя России №1039/пр от 30.12.2016г. | Агрегаты окрасочные высокого давления для окраски поверхностей конструкций, мощность 1 кВт | 1368 | 1011 | маш.-ч | маш.-ч | 1 | 0.65 | 0 | 6.82 | 0 | 0 | 0 | 1 | 0 | )*1,25)*2 | 1.625 | 2 | 27722412 | 406 | 0 | 0 | 0 | 0 | 0 | 0 | 0 | 0
123 | 27722421 | 27722406 | 25186688 | 1 | 1 | 1 | 3 | 14.4.04.08-0003 | ФССЦ-2001, 14.4.04.08-0003, приказ Минстроя России №1039/пр от 30.12.2016г. | Эмаль ПФ-115 серая | 1348 | 1009 | т | т | 1000 | 0.019 | 14312.87 | 0 | 0 | 0 | 0 | 1 | 0 | )*2 | 0.038 | 2 | 27722413 | 407 | 0 | 0 | 0 | 0 | 0 | 0 | 0 | 0
123 | 27722422 | 27722406 | 25187326 | 1 | 1 | 1 | 3 | 14.5.09.11-0101 | ФССЦ-2001, 14.5.09.11-0101, приказ Минстроя России №1039/пр от 30.12.2016г. | Уайт-спирит | 1348 | 1009 | т | т | 1000 | 0.0014 | 6667 | 0 | 0 | 0 | 0 | 1 | 0 | )*2 | 0.0028 | 2 | 27722414 | 408 | 0 | 0 | 0 | 0 | 0 | 0 | 0 | 0
124 | 27722430 | 27722423 | 25417632 | 1 | 1 | 1 | 1 | 1-100-31 |  | Рабочий среднего разряда 3.1 | 1191 | 1013 | чел.-ч. | чел.-ч. | 1 | 80.73 | 0 | 0 | 0 | 8.64 | 0 | 1 | 1 |  | 80.73 | 2 | 27722424 | 409 | 0 | 0 | 0 | 0 | 0 | 0 | 0 | 0
124 | 27722431 | 27722423 | 25412928 | 1 | 1 | 1 | 1 | 4-100-00 |  | Затраты труда машинистов | 1191 | 1013 | чел.-ч. | чел.-ч. | 1 | 0.01 | 0 | 0 | 0 | 0 | 0 | 1 | 2 |  | 0.01 | 2 | 27722425 | 410 | 0 | 0 | 0 | 0 | 0 | 0 | 0 | 0
124 | 27722432 | 27722423 | 25231607 | 1 | 1 | 1 | 2 | 91.14.02-001 | ФСЭМ-2001, 91.14.02-001, приказ Минстроя России №1039/пр от 30.12.2016г. | Автомобили бортовые, грузоподъемность до 5 т | 1368 | 1011 | маш.-ч | маш.-ч | 1 | 0.01 | 0 | 65.71 | 11.6 | 0 | 0 | 1 | 0 |  | 0.01 | 2 | 27722426 | 411 | 0 | 0 | 0 | 0 | 0 | 0 | 0 | 0
124 | 27722433 | 27722423 | 25153690 | 1 | 1 | 1 | 3 | 01.7.20.08-0051 | ФССЦ-2001, 01.7.20.08-0051, приказ Минстроя России №1039/пр от 30.12.2016г. | Ветошь | 1346 | 1009 | кг | кг | 1 | 0.1 | 1.82 | 0 | 0 | 0 | 0 | 1 | 0 |  | 0.1 | 2 | 27722427 | 412 | 0 | 0 | 0 | 0 | 0 | 0 | 0 | 0
124 | 27722434 | 27722423 | 25145744 | 17 | 1 | 1 | 3 | 14.4.02.04 |  | Краски масляные готовые к применению для наружных работ | 1348 | 1009 | т | т | 1000 | 0.0136 | 0 | 0 | 0 | 0 | 0 | 0 | 0 |  | 0.0136 | 3 | -1 |  | 0 | 0 | 0 | 0 | 0 | 0 | 0 | 0
124 | 27722435 | 27722423 | 25187091 | 1 | 1 | 1 | 3 | 14.5.05.01-0012 | ФССЦ-2001, 14.5.05.01-0012, приказ Минстроя России №1039/пр от 30.12.2016г. | Олифа комбинированная, марки К-3 | 1348 | 1009 | т | т | 1000 | 0.007 | 16950 | 0 | 0 | 0 | 0 | 1 | 0 |  | 0.007 | 2 | 27722428 | 414 | 0 | 0 | 0 | 0 | 0 | 0 | 0 | 0
125 | 27722430 | 27722423 | 25417632 | 1 | 1 | 1 | 1 | 1-100-31 |  | Рабочий среднего разряда 3.1 | 1191 | 1013 | чел.-ч. | чел.-ч. | 1 | 80.73 | 0 | 0 | 0 | 8.64 | 0 | 1 | 1 |  | 80.73 | 2 | 27722424 | 415 | 0 | 0 | 0 | 0 | 0 | 0 | 0 | 0
125 | 27722431 | 27722423 | 25412928 | 1 | 1 | 1 | 1 | 4-100-00 |  | Затраты труда машинистов | 1191 | 1013 | чел.-ч. | чел.-ч. | 1 | 0.01 | 0 | 0 | 0 | 0 | 0 | 1 | 2 |  | 0.01 | 2 | 27722425 | 416 | 0 | 0 | 0 | 0 | 0 | 0 | 0 | 0
125 | 27722432 | 27722423 | 25231607 | 1 | 1 | 1 | 2 | 91.14.02-001 | ФСЭМ-2001, 91.14.02-001, приказ Минстроя России №1039/пр от 30.12.2016г. | Автомобили бортовые, грузоподъемность до 5 т | 1368 | 1011 | маш.-ч | маш.-ч | 1 | 0.01 | 0 | 65.71 | 11.6 | 0 | 0 | 1 | 0 |  | 0.01 | 2 | 27722426 | 417 | 0 | 0 | 0 | 0 | 0 | 0 | 0 | 0
125 | 27722433 | 27722423 | 25153690 | 1 | 1 | 1 | 3 | 01.7.20.08-0051 | ФССЦ-2001, 01.7.20.08-0051, приказ Минстроя России №1039/пр от 30.12.2016г. | Ветошь | 1346 | 1009 | кг | кг | 1 | 0.1 | 1.82 | 0 | 0 | 0 | 0 | 1 | 0 |  | 0.1 | 2 | 27722427 | 418 | 0 | 0 | 0 | 0 | 0 | 0 | 0 | 0
125 | 27722434 | 27722423 | 25145744 | 17 | 1 | 1 | 3 | 14.4.02.04 |  | Краски масляные готовые к применению для наружных работ | 1348 | 1009 | т | т | 1000 | 0.0136 | 0 | 0 | 0 | 0 | 0 | 0 | 0 |  | 0.0136 | 3 | -1 |  | 0 | 0 | 0 | 0 | 0 | 0 | 0 | 0
125 | 27722435 | 27722423 | 25187091 | 1 | 1 | 1 | 3 | 14.5.05.01-0012 | ФССЦ-2001, 14.5.05.01-0012, приказ Минстроя России №1039/пр от 30.12.2016г. | Олифа комбинированная, марки К-3 | 1348 | 1009 | т | т | 1000 | 0.007 | 16950 | 0 | 0 | 0 | 0 | 1 | 0 |  | 0.007 | 2 | 27722428 | 420 | 0 | 0 | 0 | 0 | 0 | 0 | 0 | 0
128 | 27722447 | 27722437 | 25428833 | 1 | 1 | 1 | 1 | 1-100-42 |  | Рабочий среднего разряда 4.2 | 1191 | 1013 | чел.-ч. | чел.-ч. | 1 | 2.4 | 0 | 0 | 0 | 9.92 | 0 | 1 | 1 | )*1,15 | 2.76 | 2 | 27722438 | 421 | 0 | 0 | 0 | 0 | 0 | 0 | 0 | 0
128 | 27722448 | 27722437 | 25412928 | 1 | 1 | 1 | 1 | 4-100-00 |  | Затраты труда машинистов | 1191 | 1013 | чел.-ч. | чел.-ч. | 1 | 0.17 | 0 | 0 | 0 | 0 | 0 | 1 | 2 | )*1,25 | 0.2125 | 2 | 27722439 | 422 | 0 | 0 | 0 | 0 | 0 | 0 | 0 | 0
128 | 27722449 | 27722437 | 25231607 | 1 | 1 | 1 | 2 | 91.14.02-001 | ФСЭМ-2001, 91.14.02-001, приказ Минстроя России №1039/пр от 30.12.2016г. | Автомобили бортовые, грузоподъемность до 5 т | 1368 | 1011 | маш.-ч | маш.-ч | 1 | 0.17 | 0 | 65.71 | 11.6 | 0 | 0 | 1 | 0 | )*1,25 | 0.2125 | 2 | 27722440 | 423 | 0 | 0 | 0 | 0 | 0 | 0 | 0 | 0
128 | 27722450 | 27722437 | 25231911 | 1 | 1 | 1 | 2 | 91.17.04-233 | ФСЭМ-2001, 91.17.04-233, приказ Минстроя России №1039/пр от 30.12.2016г. | Установки для сварки ручной дуговой (постоянного тока) | 1368 | 1011 | маш.-ч | маш.-ч | 1 | 0.4 | 0 | 8.1 | 0 | 0 | 0 | 1 | 0 | )*1,25 | 0.5 | 2 | 27722441 | 424 | 0 | 0 | 0 | 0 | 0 | 0 | 0 | 0
128 | 27722451 | 27722437 | 25145057 | 17 | 1 | 1 | 3 | 01.7.04.11 |  | Скобяные изделия | 1035 | 1013 | компл. | компл. | 1 | 0 | 0 | 0 | 0 | 0 | 1 | 0 | 0 |  | 0 | 3 | -1 |  | 0 | 0 | 0 | 0 | 0 | 0 | 0 | 0
128 | 27722452 | 27722437 | 25151425 | 1 | 1 | 1 | 3 | 01.7.11.07-0032 | ФССЦ-2001, 01.7.11.07-0032, приказ Минстроя России №1039/пр от 30.12.2016г. | Электроды диаметром 4 мм Э42 | 1348 | 1009 | т | т | 1000 | 0.0001 | 10315.01 | 0 | 0 | 0 | 0 | 1 | 0 |  | 0.0001 | 2 | 27722442 | 425 | 0 | 0 | 0 | 0 | 0 | 0 | 0 | 0
128 | 27722453 | 27722437 | 25145062 | 17 | 1 | 1 | 3 | 07.1.01.03 |  | Блоки дверные металлические | 1327 | 1005 | м2 | м2 | 1 | 1 | 0 | 0 | 0 | 0 | 0 | 0 | 0 |  | 1 | 3 | -1 |  | 0 | 0 | 0 | 0 | 0 | 0 | 0 | 0
128 | 27722454 | 27722437 | 25174666 | 1 | 1 | 1 | 3 | 08.4.01.02-0011 | ФССЦ-2001, 08.4.01.02-0011, приказ Минстроя России №1039/пр от 30.12.2016г. | Детали закладные и накладные изготовленные без применения сварки, гнутья, сверления (пробивки) отверстий поставляемые отдельно | 1348 | 1009 | т | т | 1000 | 0.003 | 5804 | 0 | 0 | 0 | 0 | 1 | 0 |  | 0.003 | 2 | 27722443 | 426 | 0 | 0 | 0 | 0 | 0 | 0 | 0 | 0
128 | 27722455 | 27722437 | 25186953 | 1 | 1 | 1 | 3 | 14.5.01.10-0025 | ФССЦ-2001, 14.5.01.10-0025, приказ Минстроя России №1039/пр от 30.12.2016г. | Пена монтажная для герметизации стыков в баллончике емкостью 0,85 л | 1354 | 1010 | шт. | шт. | 1 | 0.1 | 72.8 | 0 | 0 | 0 | 0 | 1 | 0 |  | 0.1 | 2 | 27722444 | 429 | 0 | 0 | 0 | 0 | 0 | 0 | 0 | 0
129 | 27722447 | 27722437 | 25428833 | 1 | 1 | 1 | 1 | 1-100-42 |  | Рабочий среднего разряда 4.2 | 1191 | 1013 | чел.-ч. | чел.-ч. | 1 | 2.4 | 0 | 0 | 0 | 9.92 | 0 | 1 | 1 | )*1,15 | 2.76 | 2 | 27722438 | 430 | 0 | 0 | 0 | 0 | 0 | 0 | 0 | 0
129 | 27722448 | 27722437 | 25412928 | 1 | 1 | 1 | 1 | 4-100-00 |  | Затраты труда машинистов | 1191 | 1013 | чел.-ч. | чел.-ч. | 1 | 0.17 | 0 | 0 | 0 | 0 | 0 | 1 | 2 | )*1,25 | 0.2125 | 2 | 27722439 | 431 | 0 | 0 | 0 | 0 | 0 | 0 | 0 | 0
129 | 27722449 | 27722437 | 25231607 | 1 | 1 | 1 | 2 | 91.14.02-001 | ФСЭМ-2001, 91.14.02-001, приказ Минстроя России №1039/пр от 30.12.2016г. | Автомобили бортовые, грузоподъемность до 5 т | 1368 | 1011 | маш.-ч | маш.-ч | 1 | 0.17 | 0 | 65.71 | 11.6 | 0 | 0 | 1 | 0 | )*1,25 | 0.2125 | 2 | 27722440 | 432 | 0 | 0 | 0 | 0 | 0 | 0 | 0 | 0
129 | 27722450 | 27722437 | 25231911 | 1 | 1 | 1 | 2 | 91.17.04-233 | ФСЭМ-2001, 91.17.04-233, приказ Минстроя России №1039/пр от 30.12.2016г. | Установки для сварки ручной дуговой (постоянного тока) | 1368 | 1011 | маш.-ч | маш.-ч | 1 | 0.4 | 0 | 8.1 | 0 | 0 | 0 | 1 | 0 | )*1,25 | 0.5 | 2 | 27722441 | 433 | 0 | 0 | 0 | 0 | 0 | 0 | 0 | 0
129 | 27722451 | 27722437 | 25145057 | 17 | 1 | 1 | 3 | 01.7.04.11 |  | Скобяные изделия | 1035 | 1013 | компл. | компл. | 1 | 0 | 0 | 0 | 0 | 0 | 1 | 0 | 0 |  | 0 | 3 | -1 |  | 0 | 0 | 0 | 0 | 0 | 0 | 0 | 0
129 | 27722452 | 27722437 | 25151425 | 1 | 1 | 1 | 3 | 01.7.11.07-0032 | ФССЦ-2001, 01.7.11.07-0032, приказ Минстроя России №1039/пр от 30.12.2016г. | Электроды диаметром 4 мм Э42 | 1348 | 1009 | т | т | 1000 | 0.0001 | 10315.01 | 0 | 0 | 0 | 0 | 1 | 0 |  | 0.0001 | 2 | 27722442 | 434 | 0 | 0 | 0 | 0 | 0 | 0 | 0 | 0
129 | 27722453 | 27722437 | 25145062 | 17 | 1 | 1 | 3 | 07.1.01.03 |  | Блоки дверные металлические | 1327 | 1005 | м2 | м2 | 1 | 1 | 0 | 0 | 0 | 0 | 0 | 0 | 0 |  | 1 | 3 | -1 |  | 0 | 0 | 0 | 0 | 0 | 0 | 0 | 0
129 | 27722454 | 27722437 | 25174666 | 1 | 1 | 1 | 3 | 08.4.01.02-0011 | ФССЦ-2001, 08.4.01.02-0011, приказ Минстроя России №1039/пр от 30.12.2016г. | Детали закладные и накладные изготовленные без применения сварки, гнутья, сверления (пробивки) отверстий поставляемые отдельно | 1348 | 1009 | т | т | 1000 | 0.003 | 5804 | 0 | 0 | 0 | 0 | 1 | 0 |  | 0.003 | 2 | 27722443 | 435 | 0 | 0 | 0 | 0 | 0 | 0 | 0 | 0
129 | 27722455 | 27722437 | 25186953 | 1 | 1 | 1 | 3 | 14.5.01.10-0025 | ФССЦ-2001, 14.5.01.10-0025, приказ Минстроя России №1039/пр от 30.12.2016г. | Пена монтажная для герметизации стыков в баллончике емкостью 0,85 л | 1354 | 1010 | шт. | шт. | 1 | 0.1 | 72.8 | 0 | 0 | 0 | 0 | 1 | 0 |  | 0.1 | 2 | 27722444 | 438 | 0 | 0 | 0 | 0 | 0 | 0 | 0 | 0
170 | 27722462 | 27722458 | 25414543 | 1 | 1 | 1 | 1 | 1-100-23 |  | Рабочий среднего разряда 2.3 | 1191 | 1013 | чел.-ч. | чел.-ч. | 1 | 17.89 | 0 | 0 | 0 | 8.02 | 0 | 1 | 1 |  | 17.89 | 2 | 27722459 | 439 | 0 | 0 | 0 | 0 | 0 | 0 | 0 | 0
170 | 27722463 | 27722458 | 25412928 | 1 | 1 | 1 | 1 | 4-100-00 |  | Затраты труда машинистов | 1191 | 1013 | чел.-ч. | чел.-ч. | 1 | 0.08 | 0 | 0 | 0 | 0 | 0 | 1 | 2 |  | 0.08 | 2 | 27722460 | 440 | 0 | 0 | 0 | 0 | 0 | 0 | 0 | 0
170 | 27722464 | 27722458 | 25230514 | 1 | 1 | 1 | 2 | 91.06.06-048 | ФСЭМ-2001, 91.06.06-048, приказ Минстроя России №1039/пр от 30.12.2016г. | Подъемники одномачтовые, грузоподъемность до 500 кг, высота подъема 45 м | 1368 | 1011 | маш.-ч | маш.-ч | 1 | 0.08 | 0 | 31.26 | 13.5 | 0 | 0 | 1 | 0 |  | 0.08 | 2 | 27722461 | 441 | 0 | 0 | 0 | 0 | 0 | 0 | 0 | 0
171 | 27722462 | 27722458 | 25414543 | 1 | 1 | 1 | 1 | 1-100-23 |  | Рабочий среднего разряда 2.3 | 1191 | 1013 | чел.-ч. | чел.-ч. | 1 | 17.89 | 0 | 0 | 0 | 8.02 | 0 | 1 | 1 |  | 17.89 | 2 | 27722459 | 442 | 0 | 0 | 0 | 0 | 0 | 0 | 0 | 0
171 | 27722463 | 27722458 | 25412928 | 1 | 1 | 1 | 1 | 4-100-00 |  | Затраты труда машинистов | 1191 | 1013 | чел.-ч. | чел.-ч. | 1 | 0.08 | 0 | 0 | 0 | 0 | 0 | 1 | 2 |  | 0.08 | 2 | 27722460 | 443 | 0 | 0 | 0 | 0 | 0 | 0 | 0 | 0
171 | 27722464 | 27722458 | 25230514 | 1 | 1 | 1 | 2 | 91.06.06-048 | ФСЭМ-2001, 91.06.06-048, приказ Минстроя России №1039/пр от 30.12.2016г. | Подъемники одномачтовые, грузоподъемность до 500 кг, высота подъема 45 м | 1368 | 1011 | маш.-ч | маш.-ч | 1 | 0.08 | 0 | 31.26 | 13.5 | 0 | 0 | 1 | 0 |  | 0.08 | 2 | 27722461 | 444 | 0 | 0 | 0 | 0 | 0 | 0 | 0 | 0
172 | 27722467 | 27722465 | 25413050 | 1 | 1 | 1 | 1 | 1-100-20 |  | Рабочий среднего разряда 2 | 1191 | 1013 | чел.-ч. | чел.-ч. | 1 | 22.82 | 0 | 0 | 0 | 7.8 | 0 | 1 | 1 |  | 22.82 | 2 | 27722466 | 445 | 0 | 0 | 0 | 0 | 0 | 0 | 0 | 0
173 | 27722467 | 27722465 | 25413050 | 1 | 1 | 1 | 1 | 1-100-20 |  | Рабочий среднего разряда 2 | 1191 | 1013 | чел.-ч. | чел.-ч. | 1 | 22.82 | 0 | 0 | 0 | 7.8 | 0 | 1 | 1 |  | 22.82 | 2 | 27722466 | 446 | 0 | 0 | 0 | 0 | 0 | 0 | 0 | 0
174 | 27722470 | 27722468 | 25413300 | 1 | 1 | 1 | 1 | 1-100-30 |  | Рабочий среднего разряда 3 | 1191 | 1013 | чел.-ч. | чел.-ч. | 1 | 0.9 | 0 | 0 | 0 | 8.53 | 0 | 1 | 1 | )*1,15 | 1.035 | 2 | 27722469 | 447 | 0 | 0 | 0 | 0 | 0 | 0 | 0 | 0
175 | 27722470 | 27722468 | 25413300 | 1 | 1 | 1 | 1 | 1-100-30 |  | Рабочий среднего разряда 3 | 1191 | 1013 | чел.-ч. | чел.-ч. | 1 | 0.9 | 0 | 0 | 0 | 8.53 | 0 | 1 | 1 | )*1,15 | 1.035 | 2 | 27722469 | 448 | 0 | 0 | 0 | 0 | 0 | 0 | 0 | 0
176 | 27722479 | 27722471 | 25428833 | 1 | 1 | 1 | 1 | 1-100-42 |  | Рабочий среднего разряда 4.2 | 1191 | 1013 | чел.-ч. | чел.-ч. | 1 | 2.4 | 0 | 0 | 0 | 9.92 | 0 | 1 | 1 | )*0,7 | 1.68 | 2 | 27722472 | 449 | 0 | 0 | 0 | 0 | 0 | 0 | 0 | 0
176 | 27722480 | 27722471 | 25412928 | 1 | 1 | 1 | 1 | 4-100-00 |  | Затраты труда машинистов | 1191 | 1013 | чел.-ч. | чел.-ч. | 1 | 0.17 | 0 | 0 | 0 | 0 | 0 | 1 | 2 | )*0,7 | 0.119 | 2 | 27722473 | 450 | 0 | 0 | 0 | 0 | 0 | 0 | 0 | 0
176 | 27722481 | 27722471 | 25231607 | 1 | 1 | 1 | 2 | 91.14.02-001 | ФСЭМ-2001, 91.14.02-001, приказ Минстроя России №1039/пр от 30.12.2016г. | Автомобили бортовые, грузоподъемность до 5 т | 1368 | 1011 | маш.-ч | маш.-ч | 1 | 0.17 | 0 | 65.71 | 11.6 | 0 | 0 | 1 | 0 | )*0,7 | 0.119 | 2 | 27722474 | 451 | 0 | 0 | 0 | 0 | 0 | 0 | 0 | 0
176 | 27722482 | 27722471 | 25231911 | 1 | 1 | 1 | 2 | 91.17.04-233 | ФСЭМ-2001, 91.17.04-233, приказ Минстроя России №1039/пр от 30.12.2016г. | Установки для сварки ручной дуговой (постоянного тока) | 1368 | 1011 | маш.-ч | маш.-ч | 1 | 0.4 | 0 | 8.1 | 0 | 0 | 0 | 1 | 0 | )*0,7 | 0.28 | 2 | 27722475 | 452 | 0 | 0 | 0 | 0 | 0 | 0 | 0 | 0
176 | 27722483 | 27722471 | 25145057 | 17 | 1 | 1 | 3 | 01.7.04.11 |  | Скобяные изделия | 1035 | 1013 | компл. | компл. | 1 | 0 | 0 | 0 | 0 | 0 | 1 | 0 | 0 | )*0 | 0 | 3 | -1 |  | 0 | 0 | 0 | 0 | 0 | 0 | 0 | 0
176 | 27722484 | 27722471 | 25151425 | 1 | 1 | 1 | 3 | 01.7.11.07-0032 | ФССЦ-2001, 01.7.11.07-0032, приказ Минстроя России №1039/пр от 30.12.2016г. | Электроды диаметром 4 мм Э42 | 1348 | 1009 | т | т | 1000 | 0.0001 | 10315.01 | 0 | 0 | 0 | 0 | 1 | 0 | )*0 | 0 | 2 | 27722476 | 453 | 0 | 0 | 0 | 0 | 0 | 0 | 0 | 0
176 | 27722485 | 27722471 | 25145062 | 17 | 1 | 1 | 3 | 07.1.01.03 |  | Блоки дверные металлические | 1327 | 1005 | м2 | м2 | 1 | 1 | 0 | 0 | 0 | 0 | 0 | 0 | 0 | )*0 | 0 | 3 | -1 |  | 0 | 0 | 0 | 0 | 0 | 0 | 0 | 0
176 | 27722486 | 27722471 | 25174666 | 1 | 1 | 1 | 3 | 08.4.01.02-0011 | ФССЦ-2001, 08.4.01.02-0011, приказ Минстроя России №1039/пр от 30.12.2016г. | Детали закладные и накладные изготовленные без применения сварки, гнутья, сверления (пробивки) отверстий поставляемые отдельно | 1348 | 1009 | т | т | 1000 | 0.003 | 5804 | 0 | 0 | 0 | 0 | 1 | 0 | )*0 | 0 | 2 | 27722477 | 454 | 0 | 0 | 0 | 0 | 0 | 0 | 0 | 0
176 | 27722487 | 27722471 | 25186953 | 1 | 1 | 1 | 3 | 14.5.01.10-0025 | ФССЦ-2001, 14.5.01.10-0025, приказ Минстроя России №1039/пр от 30.12.2016г. | Пена монтажная для герметизации стыков в баллончике емкостью 0,85 л | 1354 | 1010 | шт. | шт. | 1 | 0.1 | 72.8 | 0 | 0 | 0 | 0 | 1 | 0 | )*0 | 0 | 2 | 27722478 | 455 | 0 | 0 | 0 | 0 | 0 | 0 | 0 | 0
177 | 27722479 | 27722471 | 25428833 | 1 | 1 | 1 | 1 | 1-100-42 |  | Рабочий среднего разряда 4.2 | 1191 | 1013 | чел.-ч. | чел.-ч. | 1 | 2.4 | 0 | 0 | 0 | 9.92 | 0 | 1 | 1 | )*0,7 | 1.68 | 2 | 27722472 | 456 | 0 | 0 | 0 | 0 | 0 | 0 | 0 | 0
177 | 27722480 | 27722471 | 25412928 | 1 | 1 | 1 | 1 | 4-100-00 |  | Затраты труда машинистов | 1191 | 1013 | чел.-ч. | чел.-ч. | 1 | 0.17 | 0 | 0 | 0 | 0 | 0 | 1 | 2 | )*0,7 | 0.119 | 2 | 27722473 | 457 | 0 | 0 | 0 | 0 | 0 | 0 | 0 | 0
177 | 27722481 | 27722471 | 25231607 | 1 | 1 | 1 | 2 | 91.14.02-001 | ФСЭМ-2001, 91.14.02-001, приказ Минстроя России №1039/пр от 30.12.2016г. | Автомобили бортовые, грузоподъемность до 5 т | 1368 | 1011 | маш.-ч | маш.-ч | 1 | 0.17 | 0 | 65.71 | 11.6 | 0 | 0 | 1 | 0 | )*0,7 | 0.119 | 2 | 27722474 | 458 | 0 | 0 | 0 | 0 | 0 | 0 | 0 | 0
177 | 27722482 | 27722471 | 25231911 | 1 | 1 | 1 | 2 | 91.17.04-233 | ФСЭМ-2001, 91.17.04-233, приказ Минстроя России №1039/пр от 30.12.2016г. | Установки для сварки ручной дуговой (постоянного тока) | 1368 | 1011 | маш.-ч | маш.-ч | 1 | 0.4 | 0 | 8.1 | 0 | 0 | 0 | 1 | 0 | )*0,7 | 0.28 | 2 | 27722475 | 459 | 0 | 0 | 0 | 0 | 0 | 0 | 0 | 0
177 | 27722483 | 27722471 | 25145057 | 17 | 1 | 1 | 3 | 01.7.04.11 |  | Скобяные изделия | 1035 | 1013 | компл. | компл. | 1 | 0 | 0 | 0 | 0 | 0 | 1 | 0 | 0 | )*0 | 0 | 3 | -1 |  | 0 | 0 | 0 | 0 | 0 | 0 | 0 | 0
177 | 27722484 | 27722471 | 25151425 | 1 | 1 | 1 | 3 | 01.7.11.07-0032 | ФССЦ-2001, 01.7.11.07-0032, приказ Минстроя России №1039/пр от 30.12.2016г. | Электроды диаметром 4 мм Э42 | 1348 | 1009 | т | т | 1000 | 0.0001 | 10315.01 | 0 | 0 | 0 | 0 | 1 | 0 | )*0 | 0 | 2 | 27722476 | 460 | 0 | 0 | 0 | 0 | 0 | 0 | 0 | 0
177 | 27722485 | 27722471 | 25145062 | 17 | 1 | 1 | 3 | 07.1.01.03 |  | Блоки дверные металлические | 1327 | 1005 | м2 | м2 | 1 | 1 | 0 | 0 | 0 | 0 | 0 | 0 | 0 | )*0 | 0 | 3 | -1 |  | 0 | 0 | 0 | 0 | 0 | 0 | 0 | 0
177 | 27722486 | 27722471 | 25174666 | 1 | 1 | 1 | 3 | 08.4.01.02-0011 | ФССЦ-2001, 08.4.01.02-0011, приказ Минстроя России №1039/пр от 30.12.2016г. | Детали закладные и накладные изготовленные без применения сварки, гнутья, сверления (пробивки) отверстий поставляемые отдельно | 1348 | 1009 | т | т | 1000 | 0.003 | 5804 | 0 | 0 | 0 | 0 | 1 | 0 | )*0 | 0 | 2 | 27722477 | 461 | 0 | 0 | 0 | 0 | 0 | 0 | 0 | 0
177 | 27722487 | 27722471 | 25186953 | 1 | 1 | 1 | 3 | 14.5.01.10-0025 | ФССЦ-2001, 14.5.01.10-0025, приказ Минстроя России №1039/пр от 30.12.2016г. | Пена монтажная для герметизации стыков в баллончике емкостью 0,85 л | 1354 | 1010 | шт. | шт. | 1 | 0.1 | 72.8 | 0 | 0 | 0 | 0 | 1 | 0 | )*0 | 0 | 2 | 27722478 | 462 | 0 | 0 | 0 | 0 | 0 | 0 | 0 | 0
178 | 27722497 | 27722488 | 25413300 | 1 | 1 | 1 | 1 | 1-100-30 |  | Рабочий среднего разряда 3 | 1191 | 1013 | чел.-ч. | чел.-ч. | 1 | 32.49 | 0 | 0 | 0 | 8.53 | 0 | 1 | 1 | )*1,15 | 37.3635 | 2 | 27722489 | 463 | 0 | 0 | 0 | 0 | 0 | 0 | 0 | 0
178 | 27722498 | 27722488 | 25412928 | 1 | 1 | 1 | 1 | 4-100-00 |  | Затраты труда машинистов | 1191 | 1013 | чел.-ч. | чел.-ч. | 1 | 0.93 | 0 | 0 | 0 | 0 | 0 | 1 | 2 | )*1,25 | 1.1625 | 2 | 27722490 | 464 | 0 | 0 | 0 | 0 | 0 | 0 | 0 | 0
178 | 27722499 | 27722488 | 25230445 | 1 | 1 | 1 | 2 | 91.06.05-011 | ФСЭМ-2001, 91.06.05-011, приказ Минстроя России №1039/пр от 30.12.2016г. | Погрузчик, грузоподъемность 5 т | 1368 | 1011 | маш.-ч | маш.-ч | 1 | 0.02 | 0 | 89.99 | 10.06 | 0 | 0 | 1 | 0 | )*1,25 | 0.025 | 2 | 27722491 | 465 | 0 | 0 | 0 | 0 | 0 | 0 | 0 | 0
178 | 27722500 | 27722488 | 25230514 | 1 | 1 | 1 | 2 | 91.06.06-048 | ФСЭМ-2001, 91.06.06-048, приказ Минстроя России №1039/пр от 30.12.2016г. | Подъемники одномачтовые, грузоподъемность до 500 кг, высота подъема 45 м | 1368 | 1011 | маш.-ч | маш.-ч | 1 | 0.21 | 0 | 31.26 | 13.5 | 0 | 0 | 1 | 0 | )*1,25 | 0.2625 | 2 | 27722492 | 466 | 0 | 0 | 0 | 0 | 0 | 0 | 0 | 0
178 | 27722501 | 27722488 | 25230679 | 1 | 1 | 1 | 2 | 91.07.08-024 | ФСЭМ-2001, 91.07.08-024, приказ Минстроя России №1039/пр от 30.12.2016г. | Растворосмесители передвижные 65 л | 1368 | 1011 | маш.-ч | маш.-ч | 1 | 0.7 | 0 | 12.39 | 10.06 | 0 | 0 | 1 | 0 | )*1,25 | 0.875 | 2 | 27722493 | 467 | 0 | 0 | 0 | 0 | 0 | 0 | 0 | 0
178 | 27722502 | 27722488 | 25149961 | 1 | 1 | 1 | 3 | 01.7.03.01-0001 | ФССЦ-2001, 01.7.03.01-0001, приказ Минстроя России №1039/пр от 30.12.2016г. | Вода | 1339 | 1007 | м3 | м3 | 1 | 0.51 | 2.44 | 0 | 0 | 0 | 0 | 1 | 0 |  | 0.51 | 2 | 27722494 | 468 | 0 | 0 | 0 | 0 | 0 | 0 | 0 | 0
178 | 27722503 | 27722488 | 25145625 | 17 | 1 | 1 | 3 | 04.3.02.09 |  | Смеси на цементной основе | 1348 | 1009 | т | т | 1000 | 0.85 | 0 | 0 | 0 | 0 | 0 | 0 | 0 |  | 0.85 | 3 | -1 |  | 0 | 0 | 0 | 0 | 0 | 0 | 0 | 0
178 | 27722504 | 27722488 | 25145248 | 17 | 1 | 1 | 3 | 14.4.01.21 |  | Грунтовка | 1348 | 1009 | т | т | 1000 | 0 | 0 | 0 | 0 | 0 | 1 | 0 | 0 |  | 0 | 3 | -1 |  | 0 | 0 | 0 | 0 | 0 | 0 | 0 | 0
179 | 27722497 | 27722488 | 25413300 | 1 | 1 | 1 | 1 | 1-100-30 |  | Рабочий среднего разряда 3 | 1191 | 1013 | чел.-ч. | чел.-ч. | 1 | 32.49 | 0 | 0 | 0 | 8.53 | 0 | 1 | 1 | )*1,15 | 37.3635 | 2 | 27722489 | 471 | 0 | 0 | 0 | 0 | 0 | 0 | 0 | 0
179 | 27722498 | 27722488 | 25412928 | 1 | 1 | 1 | 1 | 4-100-00 |  | Затраты труда машинистов | 1191 | 1013 | чел.-ч. | чел.-ч. | 1 | 0.93 | 0 | 0 | 0 | 0 | 0 | 1 | 2 | )*1,25 | 1.1625 | 2 | 27722490 | 472 | 0 | 0 | 0 | 0 | 0 | 0 | 0 | 0
179 | 27722499 | 27722488 | 25230445 | 1 | 1 | 1 | 2 | 91.06.05-011 | ФСЭМ-2001, 91.06.05-011, приказ Минстроя России №1039/пр от 30.12.2016г. | Погрузчик, грузоподъемность 5 т | 1368 | 1011 | маш.-ч | маш.-ч | 1 | 0.02 | 0 | 89.99 | 10.06 | 0 | 0 | 1 | 0 | )*1,25 | 0.025 | 2 | 27722491 | 473 | 0 | 0 | 0 | 0 | 0 | 0 | 0 | 0
179 | 27722500 | 27722488 | 25230514 | 1 | 1 | 1 | 2 | 91.06.06-048 | ФСЭМ-2001, 91.06.06-048, приказ Минстроя России №1039/пр от 30.12.2016г. | Подъемники одномачтовые, грузоподъемность до 500 кг, высота подъема 45 м | 1368 | 1011 | маш.-ч | маш.-ч | 1 | 0.21 | 0 | 31.26 | 13.5 | 0 | 0 | 1 | 0 | )*1,25 | 0.2625 | 2 | 27722492 | 474 | 0 | 0 | 0 | 0 | 0 | 0 | 0 | 0
179 | 27722501 | 27722488 | 25230679 | 1 | 1 | 1 | 2 | 91.07.08-024 | ФСЭМ-2001, 91.07.08-024, приказ Минстроя России №1039/пр от 30.12.2016г. | Растворосмесители передвижные 65 л | 1368 | 1011 | маш.-ч | маш.-ч | 1 | 0.7 | 0 | 12.39 | 10.06 | 0 | 0 | 1 | 0 | )*1,25 | 0.875 | 2 | 27722493 | 475 | 0 | 0 | 0 | 0 | 0 | 0 | 0 | 0
179 | 27722502 | 27722488 | 25149961 | 1 | 1 | 1 | 3 | 01.7.03.01-0001 | ФССЦ-2001, 01.7.03.01-0001, приказ Минстроя России №1039/пр от 30.12.2016г. | Вода | 1339 | 1007 | м3 | м3 | 1 | 0.51 | 2.44 | 0 | 0 | 0 | 0 | 1 | 0 |  | 0.51 | 2 | 27722494 | 476 | 0 | 0 | 0 | 0 | 0 | 0 | 0 | 0
179 | 27722503 | 27722488 | 25145625 | 17 | 1 | 1 | 3 | 04.3.02.09 |  | Смеси на цементной основе | 1348 | 1009 | т | т | 1000 | 0.85 | 0 | 0 | 0 | 0 | 0 | 0 | 0 |  | 0.85 | 3 | -1 |  | 0 | 0 | 0 | 0 | 0 | 0 | 0 | 0
179 | 27722504 | 27722488 | 25145248 | 17 | 1 | 1 | 3 | 14.4.01.21 |  | Грунтовка | 1348 | 1009 | т | т | 1000 | 0 | 0 | 0 | 0 | 0 | 1 | 0 | 0 |  | 0 | 3 | -1 |  | 0 | 0 | 0 | 0 | 0 | 0 | 0 | 0
184 | 27722517 | 27722507 | 25418547 | 1 | 1 | 1 | 1 | 1-100-32 |  | Рабочий среднего разряда 3.2 | 1191 | 1013 | чел.-ч. | чел.-ч. | 1 | 43.56 | 0 | 0 | 0 | 8.74 | 0 | 1 | 1 | )*1,15 | 50.094 | 2 | 27722508 | 479 | 0 | 0 | 0 | 0 | 0 | 0 | 0 | 0
184 | 27722518 | 27722507 | 25412928 | 1 | 1 | 1 | 1 | 4-100-00 |  | Затраты труда машинистов | 1191 | 1013 | чел.-ч. | чел.-ч. | 1 | 0.17 | 0 | 0 | 0 | 0 | 0 | 1 | 2 | )*1,25 | 0.2125 | 2 | 27722509 | 480 | 0 | 0 | 0 | 0 | 0 | 0 | 0 | 0
184 | 27722519 | 27722507 | 25230510 | 1 | 1 | 1 | 2 | 91.06.06-046 | ФСЭМ-2001, 91.06.06-046, приказ Минстроя России №1039/пр от 30.12.2016г. | Подъемники одномачтовые, грузоподъемность до 500 кг, высота подъема 25 м | 1368 | 1011 | маш.-ч | маш.-ч | 1 | 0.02 | 0 | 27.66 | 11.6 | 0 | 0 | 1 | 0 | )*1,25 | 0.025 | 2 | 27722510 | 481 | 0 | 0 | 0 | 0 | 0 | 0 | 0 | 0
184 | 27722520 | 27722507 | 25231607 | 1 | 1 | 1 | 2 | 91.14.02-001 | ФСЭМ-2001, 91.14.02-001, приказ Минстроя России №1039/пр от 30.12.2016г. | Автомобили бортовые, грузоподъемность до 5 т | 1368 | 1011 | маш.-ч | маш.-ч | 1 | 0.15 | 0 | 65.71 | 11.6 | 0 | 0 | 1 | 0 | )*1,25 | 0.1875 | 2 | 27722511 | 482 | 0 | 0 | 0 | 0 | 0 | 0 | 0 | 0
184 | 27722521 | 27722507 | 25153356 | 1 | 1 | 1 | 3 | 01.7.17.11-0011 | ФССЦ-2001, 01.7.17.11-0011, приказ Минстроя России №1039/пр от 30.12.2016г. | Шкурка шлифовальная двухслойная с зернистостью 40-25 | 1327 | 1005 | м2 | м2 | 1 | 0.84 | 72.32 | 0 | 0 | 0 | 0 | 1 | 0 |  | 0.84 | 2 | 27722512 | 483 | 0 | 0 | 0 | 0 | 0 | 0 | 0 | 0
184 | 27722522 | 27722507 | 25153690 | 1 | 1 | 1 | 3 | 01.7.20.08-0051 | ФССЦ-2001, 01.7.20.08-0051, приказ Минстроя России №1039/пр от 30.12.2016г. | Ветошь | 1346 | 1009 | кг | кг | 1 | 0.31 | 1.82 | 0 | 0 | 0 | 0 | 1 | 0 |  | 0.31 | 2 | 27722513 | 484 | 0 | 0 | 0 | 0 | 0 | 0 | 0 | 0
184 | 27722523 | 27722507 | 25145730 | 17 | 1 | 1 | 3 | 14.3.02.01 |  | Краска акриловая | 1348 | 1009 | т | т | 1000 | 0.03 | 0 | 0 | 0 | 0 | 0 | 0 | 0 |  | 0.03 | 3 | -1 |  | 0 | 0 | 0 | 0 | 0 | 0 | 0 | 0
184 | 27722524 | 27722507 | 25145248 | 17 | 1 | 1 | 3 | 14.4.01.21 |  | Грунтовка | 1348 | 1009 | т | т | 1000 | 0.02 | 0 | 0 | 0 | 0 | 0 | 0 | 0 |  | 0.02 | 3 | -1 |  | 0 | 0 | 0 | 0 | 0 | 0 | 0 | 0
184 | 27722525 | 27722507 | 25187360 | 1 | 1 | 1 | 3 | 14.5.11.02-0101 | ФССЦ-2001, 14.5.11.02-0101, приказ Минстроя России №1039/пр от 30.12.2016г. | Шпатлевка водно-дисперсионная | 1348 | 1009 | т | т | 1000 | 0.051 | 11397.1 | 0 | 0 | 0 | 0 | 1 | 0 |  | 0.051 | 2 | 27722514 | 487 | 0 | 0 | 0 | 0 | 0 | 0 | 0 | 0
185 | 27722517 | 27722507 | 25418547 | 1 | 1 | 1 | 1 | 1-100-32 |  | Рабочий среднего разряда 3.2 | 1191 | 1013 | чел.-ч. | чел.-ч. | 1 | 43.56 | 0 | 0 | 0 | 8.74 | 0 | 1 | 1 | )*1,15 | 50.094 | 2 | 27722508 | 488 | 0 | 0 | 0 | 0 | 0 | 0 | 0 | 0
185 | 27722518 | 27722507 | 25412928 | 1 | 1 | 1 | 1 | 4-100-00 |  | Затраты труда машинистов | 1191 | 1013 | чел.-ч. | чел.-ч. | 1 | 0.17 | 0 | 0 | 0 | 0 | 0 | 1 | 2 | )*1,25 | 0.2125 | 2 | 27722509 | 489 | 0 | 0 | 0 | 0 | 0 | 0 | 0 | 0
185 | 27722519 | 27722507 | 25230510 | 1 | 1 | 1 | 2 | 91.06.06-046 | ФСЭМ-2001, 91.06.06-046, приказ Минстроя России №1039/пр от 30.12.2016г. | Подъемники одномачтовые, грузоподъемность до 500 кг, высота подъема 25 м | 1368 | 1011 | маш.-ч | маш.-ч | 1 | 0.02 | 0 | 27.66 | 11.6 | 0 | 0 | 1 | 0 | )*1,25 | 0.025 | 2 | 27722510 | 490 | 0 | 0 | 0 | 0 | 0 | 0 | 0 | 0
185 | 27722520 | 27722507 | 25231607 | 1 | 1 | 1 | 2 | 91.14.02-001 | ФСЭМ-2001, 91.14.02-001, приказ Минстроя России №1039/пр от 30.12.2016г. | Автомобили бортовые, грузоподъемность до 5 т | 1368 | 1011 | маш.-ч | маш.-ч | 1 | 0.15 | 0 | 65.71 | 11.6 | 0 | 0 | 1 | 0 | )*1,25 | 0.1875 | 2 | 27722511 | 491 | 0 | 0 | 0 | 0 | 0 | 0 | 0 | 0
185 | 27722521 | 27722507 | 25153356 | 1 | 1 | 1 | 3 | 01.7.17.11-0011 | ФССЦ-2001, 01.7.17.11-0011, приказ Минстроя России №1039/пр от 30.12.2016г. | Шкурка шлифовальная двухслойная с зернистостью 40-25 | 1327 | 1005 | м2 | м2 | 1 | 0.84 | 72.32 | 0 | 0 | 0 | 0 | 1 | 0 |  | 0.84 | 2 | 27722512 | 492 | 0 | 0 | 0 | 0 | 0 | 0 | 0 | 0
185 | 27722522 | 27722507 | 25153690 | 1 | 1 | 1 | 3 | 01.7.20.08-0051 | ФССЦ-2001, 01.7.20.08-0051, приказ Минстроя России №1039/пр от 30.12.2016г. | Ветошь | 1346 | 1009 | кг | кг | 1 | 0.31 | 1.82 | 0 | 0 | 0 | 0 | 1 | 0 |  | 0.31 | 2 | 27722513 | 493 | 0 | 0 | 0 | 0 | 0 | 0 | 0 | 0
185 | 27722523 | 27722507 | 25145730 | 17 | 1 | 1 | 3 | 14.3.02.01 |  | Краска акриловая | 1348 | 1009 | т | т | 1000 | 0.03 | 0 | 0 | 0 | 0 | 0 | 0 | 0 |  | 0.03 | 3 | -1 |  | 0 | 0 | 0 | 0 | 0 | 0 | 0 | 0
185 | 27722524 | 27722507 | 25145248 | 17 | 1 | 1 | 3 | 14.4.01.21 |  | Грунтовка | 1348 | 1009 | т | т | 1000 | 0.02 | 0 | 0 | 0 | 0 | 0 | 0 | 0 |  | 0.02 | 3 | -1 |  | 0 | 0 | 0 | 0 | 0 | 0 | 0 | 0
185 | 27722525 | 27722507 | 25187360 | 1 | 1 | 1 | 3 | 14.5.11.02-0101 | ФССЦ-2001, 14.5.11.02-0101, приказ Минстроя России №1039/пр от 30.12.2016г. | Шпатлевка водно-дисперсионная | 1348 | 1009 | т | т | 1000 | 0.051 | 11397.1 | 0 | 0 | 0 | 0 | 1 | 0 |  | 0.051 | 2 | 27722514 | 496 | 0 | 0 | 0 | 0 | 0 | 0 | 0 | 0
190 | 27722538 | 27722528 | 25418547 | 1 | 1 | 1 | 1 | 1-100-32 |  | Рабочий среднего разряда 3.2 | 1191 | 1013 | чел.-ч. | чел.-ч. | 1 | 63 | 0 | 0 | 0 | 8.74 | 0 | 1 | 1 | )*1,15 | 72.45 | 2 | 27722529 | 497 | 0 | 0 | 0 | 0 | 0 | 0 | 0 | 0
190 | 27722539 | 27722528 | 25412928 | 1 | 1 | 1 | 1 | 4-100-00 |  | Затраты труда машинистов | 1191 | 1013 | чел.-ч. | чел.-ч. | 1 | 0.18 | 0 | 0 | 0 | 0 | 0 | 1 | 2 | )*1,25 | 0.225 | 2 | 27722530 | 498 | 0 | 0 | 0 | 0 | 0 | 0 | 0 | 0
190 | 27722540 | 27722528 | 25230510 | 1 | 1 | 1 | 2 | 91.06.06-046 | ФСЭМ-2001, 91.06.06-046, приказ Минстроя России №1039/пр от 30.12.2016г. | Подъемники одномачтовые, грузоподъемность до 500 кг, высота подъема 25 м | 1368 | 1011 | маш.-ч | маш.-ч | 1 | 0.02 | 0 | 27.66 | 11.6 | 0 | 0 | 1 | 0 | )*1,25 | 0.025 | 2 | 27722531 | 499 | 0 | 0 | 0 | 0 | 0 | 0 | 0 | 0
190 | 27722541 | 27722528 | 25231607 | 1 | 1 | 1 | 2 | 91.14.02-001 | ФСЭМ-2001, 91.14.02-001, приказ Минстроя России №1039/пр от 30.12.2016г. | Автомобили бортовые, грузоподъемность до 5 т | 1368 | 1011 | маш.-ч | маш.-ч | 1 | 0.16 | 0 | 65.71 | 11.6 | 0 | 0 | 1 | 0 | )*1,25 | 0.2 | 2 | 27722532 | 500 | 0 | 0 | 0 | 0 | 0 | 0 | 0 | 0
190 | 27722542 | 27722528 | 25153356 | 1 | 1 | 1 | 3 | 01.7.17.11-0011 | ФССЦ-2001, 01.7.17.11-0011, приказ Минстроя России №1039/пр от 30.12.2016г. | Шкурка шлифовальная двухслойная с зернистостью 40-25 | 1327 | 1005 | м2 | м2 | 1 | 0.84 | 72.32 | 0 | 0 | 0 | 0 | 1 | 0 |  | 0.84 | 2 | 27722533 | 501 | 0 | 0 | 0 | 0 | 0 | 0 | 0 | 0
190 | 27722543 | 27722528 | 25153690 | 1 | 1 | 1 | 3 | 01.7.20.08-0051 | ФССЦ-2001, 01.7.20.08-0051, приказ Минстроя России №1039/пр от 30.12.2016г. | Ветошь | 1346 | 1009 | кг | кг | 1 | 0.31 | 1.82 | 0 | 0 | 0 | 0 | 1 | 0 |  | 0.31 | 2 | 27722534 | 502 | 0 | 0 | 0 | 0 | 0 | 0 | 0 | 0
190 | 27722544 | 27722528 | 25145730 | 17 | 1 | 1 | 3 | 14.3.02.01 |  | Краска акриловая | 1348 | 1009 | т | т | 1000 | 0.033 | 0 | 0 | 0 | 0 | 0 | 0 | 0 |  | 0.033 | 3 | -1 |  | 0 | 0 | 0 | 0 | 0 | 0 | 0 | 0
190 | 27722545 | 27722528 | 25145248 | 17 | 1 | 1 | 3 | 14.4.01.21 |  | Грунтовка | 1348 | 1009 | т | т | 1000 | 0.022 | 0 | 0 | 0 | 0 | 0 | 0 | 0 |  | 0.022 | 3 | -1 |  | 0 | 0 | 0 | 0 | 0 | 0 | 0 | 0
190 | 27722546 | 27722528 | 25187360 | 1 | 1 | 1 | 3 | 14.5.11.02-0101 | ФССЦ-2001, 14.5.11.02-0101, приказ Минстроя России №1039/пр от 30.12.2016г. | Шпатлевка водно-дисперсионная | 1348 | 1009 | т | т | 1000 | 0.055 | 11397.1 | 0 | 0 | 0 | 0 | 1 | 0 |  | 0.055 | 2 | 27722535 | 505 | 0 | 0 | 0 | 0 | 0 | 0 | 0 | 0
191 | 27722538 | 27722528 | 25418547 | 1 | 1 | 1 | 1 | 1-100-32 |  | Рабочий среднего разряда 3.2 | 1191 | 1013 | чел.-ч. | чел.-ч. | 1 | 63 | 0 | 0 | 0 | 8.74 | 0 | 1 | 1 | )*1,15 | 72.45 | 2 | 27722529 | 506 | 0 | 0 | 0 | 0 | 0 | 0 | 0 | 0
191 | 27722539 | 27722528 | 25412928 | 1 | 1 | 1 | 1 | 4-100-00 |  | Затраты труда машинистов | 1191 | 1013 | чел.-ч. | чел.-ч. | 1 | 0.18 | 0 | 0 | 0 | 0 | 0 | 1 | 2 | )*1,25 | 0.225 | 2 | 27722530 | 507 | 0 | 0 | 0 | 0 | 0 | 0 | 0 | 0
191 | 27722540 | 27722528 | 25230510 | 1 | 1 | 1 | 2 | 91.06.06-046 | ФСЭМ-2001, 91.06.06-046, приказ Минстроя России №1039/пр от 30.12.2016г. | Подъемники одномачтовые, грузоподъемность до 500 кг, высота подъема 25 м | 1368 | 1011 | маш.-ч | маш.-ч | 1 | 0.02 | 0 | 27.66 | 11.6 | 0 | 0 | 1 | 0 | )*1,25 | 0.025 | 2 | 27722531 | 508 | 0 | 0 | 0 | 0 | 0 | 0 | 0 | 0
191 | 27722541 | 27722528 | 25231607 | 1 | 1 | 1 | 2 | 91.14.02-001 | ФСЭМ-2001, 91.14.02-001, приказ Минстроя России №1039/пр от 30.12.2016г. | Автомобили бортовые, грузоподъемность до 5 т | 1368 | 1011 | маш.-ч | маш.-ч | 1 | 0.16 | 0 | 65.71 | 11.6 | 0 | 0 | 1 | 0 | )*1,25 | 0.2 | 2 | 27722532 | 509 | 0 | 0 | 0 | 0 | 0 | 0 | 0 | 0
191 | 27722542 | 27722528 | 25153356 | 1 | 1 | 1 | 3 | 01.7.17.11-0011 | ФССЦ-2001, 01.7.17.11-0011, приказ Минстроя России №1039/пр от 30.12.2016г. | Шкурка шлифовальная двухслойная с зернистостью 40-25 | 1327 | 1005 | м2 | м2 | 1 | 0.84 | 72.32 | 0 | 0 | 0 | 0 | 1 | 0 |  | 0.84 | 2 | 27722533 | 510 | 0 | 0 | 0 | 0 | 0 | 0 | 0 | 0
191 | 27722543 | 27722528 | 25153690 | 1 | 1 | 1 | 3 | 01.7.20.08-0051 | ФССЦ-2001, 01.7.20.08-0051, приказ Минстроя России №1039/пр от 30.12.2016г. | Ветошь | 1346 | 1009 | кг | кг | 1 | 0.31 | 1.82 | 0 | 0 | 0 | 0 | 1 | 0 |  | 0.31 | 2 | 27722534 | 511 | 0 | 0 | 0 | 0 | 0 | 0 | 0 | 0
191 | 27722544 | 27722528 | 25145730 | 17 | 1 | 1 | 3 | 14.3.02.01 |  | Краска акриловая | 1348 | 1009 | т | т | 1000 | 0.033 | 0 | 0 | 0 | 0 | 0 | 0 | 0 |  | 0.033 | 3 | -1 |  | 0 | 0 | 0 | 0 | 0 | 0 | 0 | 0
191 | 27722545 | 27722528 | 25145248 | 17 | 1 | 1 | 3 | 14.4.01.21 |  | Грунтовка | 1348 | 1009 | т | т | 1000 | 0.022 | 0 | 0 | 0 | 0 | 0 | 0 | 0 |  | 0.022 | 3 | -1 |  | 0 | 0 | 0 | 0 | 0 | 0 | 0 | 0
191 | 27722546 | 27722528 | 25187360 | 1 | 1 | 1 | 3 | 14.5.11.02-0101 | ФССЦ-2001, 14.5.11.02-0101, приказ Минстроя России №1039/пр от 30.12.2016г. | Шпатлевка водно-дисперсионная | 1348 | 1009 | т | т | 1000 | 0.055 | 11397.1 | 0 | 0 | 0 | 0 | 1 | 0 |  | 0.055 | 2 | 27722535 | 514 | 0 | 0 | 0 | 0 | 0 | 0 | 0 | 0
196 | 27722559 | 27722549 | 25428833 | 1 | 1 | 1 | 1 | 1-100-42 |  | Рабочий среднего разряда 4.2 | 1191 | 1013 | чел.-ч. | чел.-ч. | 1 | 2.4 | 0 | 0 | 0 | 9.92 | 0 | 1 | 1 | )*1,15 | 2.76 | 2 | 27722550 | 515 | 0 | 0 | 0 | 0 | 0 | 0 | 0 | 0
196 | 27722560 | 27722549 | 25412928 | 1 | 1 | 1 | 1 | 4-100-00 |  | Затраты труда машинистов | 1191 | 1013 | чел.-ч. | чел.-ч. | 1 | 0.17 | 0 | 0 | 0 | 0 | 0 | 1 | 2 | )*1,25 | 0.2125 | 2 | 27722551 | 516 | 0 | 0 | 0 | 0 | 0 | 0 | 0 | 0
196 | 27722561 | 27722549 | 25231607 | 1 | 1 | 1 | 2 | 91.14.02-001 | ФСЭМ-2001, 91.14.02-001, приказ Минстроя России №1039/пр от 30.12.2016г. | Автомобили бортовые, грузоподъемность до 5 т | 1368 | 1011 | маш.-ч | маш.-ч | 1 | 0.17 | 0 | 65.71 | 11.6 | 0 | 0 | 1 | 0 | )*1,25 | 0.2125 | 2 | 27722552 | 517 | 0 | 0 | 0 | 0 | 0 | 0 | 0 | 0
196 | 27722562 | 27722549 | 25231911 | 1 | 1 | 1 | 2 | 91.17.04-233 | ФСЭМ-2001, 91.17.04-233, приказ Минстроя России №1039/пр от 30.12.2016г. | Установки для сварки ручной дуговой (постоянного тока) | 1368 | 1011 | маш.-ч | маш.-ч | 1 | 0.4 | 0 | 8.1 | 0 | 0 | 0 | 1 | 0 | )*1,25 | 0.5 | 2 | 27722553 | 518 | 0 | 0 | 0 | 0 | 0 | 0 | 0 | 0
196 | 27722563 | 27722549 | 25145057 | 17 | 1 | 1 | 3 | 01.7.04.11 |  | Скобяные изделия | 1035 | 1013 | компл. | компл. | 1 | 0 | 0 | 0 | 0 | 0 | 1 | 0 | 0 |  | 0 | 3 | -1 |  | 0 | 0 | 0 | 0 | 0 | 0 | 0 | 0
196 | 27722564 | 27722549 | 25151425 | 1 | 1 | 1 | 3 | 01.7.11.07-0032 | ФССЦ-2001, 01.7.11.07-0032, приказ Минстроя России №1039/пр от 30.12.2016г. | Электроды диаметром 4 мм Э42 | 1348 | 1009 | т | т | 1000 | 0.0001 | 10315.01 | 0 | 0 | 0 | 0 | 1 | 0 |  | 0.0001 | 2 | 27722554 | 519 | 0 | 0 | 0 | 0 | 0 | 0 | 0 | 0
196 | 27722565 | 27722549 | 25145062 | 17 | 1 | 1 | 3 | 07.1.01.03 |  | Блоки дверные металлические | 1327 | 1005 | м2 | м2 | 1 | 1 | 0 | 0 | 0 | 0 | 0 | 0 | 0 |  | 1 | 3 | -1 |  | 0 | 0 | 0 | 0 | 0 | 0 | 0 | 0
196 | 27722566 | 27722549 | 25174666 | 1 | 1 | 1 | 3 | 08.4.01.02-0011 | ФССЦ-2001, 08.4.01.02-0011, приказ Минстроя России №1039/пр от 30.12.2016г. | Детали закладные и накладные изготовленные без применения сварки, гнутья, сверления (пробивки) отверстий поставляемые отдельно | 1348 | 1009 | т | т | 1000 | 0.003 | 5804 | 0 | 0 | 0 | 0 | 1 | 0 |  | 0.003 | 2 | 27722555 | 520 | 0 | 0 | 0 | 0 | 0 | 0 | 0 | 0
196 | 27722567 | 27722549 | 25186953 | 1 | 1 | 1 | 3 | 14.5.01.10-0025 | ФССЦ-2001, 14.5.01.10-0025, приказ Минстроя России №1039/пр от 30.12.2016г. | Пена монтажная для герметизации стыков в баллончике емкостью 0,85 л | 1354 | 1010 | шт. | шт. | 1 | 0.1 | 72.8 | 0 | 0 | 0 | 0 | 1 | 0 |  | 0.1 | 2 | 27722558 | 523 | 0 | 0 | 0 | 0 | 0 | 0 | 0 | 0
197 | 27722559 | 27722549 | 25428833 | 1 | 1 | 1 | 1 | 1-100-42 |  | Рабочий среднего разряда 4.2 | 1191 | 1013 | чел.-ч. | чел.-ч. | 1 | 2.4 | 0 | 0 | 0 | 9.92 | 0 | 1 | 1 | )*1,15 | 2.76 | 2 | 27722550 | 524 | 0 | 0 | 0 | 0 | 0 | 0 | 0 | 0
197 | 27722560 | 27722549 | 25412928 | 1 | 1 | 1 | 1 | 4-100-00 |  | Затраты труда машинистов | 1191 | 1013 | чел.-ч. | чел.-ч. | 1 | 0.17 | 0 | 0 | 0 | 0 | 0 | 1 | 2 | )*1,25 | 0.2125 | 2 | 27722551 | 525 | 0 | 0 | 0 | 0 | 0 | 0 | 0 | 0
197 | 27722561 | 27722549 | 25231607 | 1 | 1 | 1 | 2 | 91.14.02-001 | ФСЭМ-2001, 91.14.02-001, приказ Минстроя России №1039/пр от 30.12.2016г. | Автомобили бортовые, грузоподъемность до 5 т | 1368 | 1011 | маш.-ч | маш.-ч | 1 | 0.17 | 0 | 65.71 | 11.6 | 0 | 0 | 1 | 0 | )*1,25 | 0.2125 | 2 | 27722552 | 526 | 0 | 0 | 0 | 0 | 0 | 0 | 0 | 0
197 | 27722562 | 27722549 | 25231911 | 1 | 1 | 1 | 2 | 91.17.04-233 | ФСЭМ-2001, 91.17.04-233, приказ Минстроя России №1039/пр от 30.12.2016г. | Установки для сварки ручной дуговой (постоянного тока) | 1368 | 1011 | маш.-ч | маш.-ч | 1 | 0.4 | 0 | 8.1 | 0 | 0 | 0 | 1 | 0 | )*1,25 | 0.5 | 2 | 27722553 | 527 | 0 | 0 | 0 | 0 | 0 | 0 | 0 | 0
197 | 27722563 | 27722549 | 25145057 | 17 | 1 | 1 | 3 | 01.7.04.11 |  | Скобяные изделия | 1035 | 1013 | компл. | компл. | 1 | 0 | 0 | 0 | 0 | 0 | 1 | 0 | 0 |  | 0 | 3 | -1 |  | 0 | 0 | 0 | 0 | 0 | 0 | 0 | 0
197 | 27722564 | 27722549 | 25151425 | 1 | 1 | 1 | 3 | 01.7.11.07-0032 | ФССЦ-2001, 01.7.11.07-0032, приказ Минстроя России №1039/пр от 30.12.2016г. | Электроды диаметром 4 мм Э42 | 1348 | 1009 | т | т | 1000 | 0.0001 | 10315.01 | 0 | 0 | 0 | 0 | 1 | 0 |  | 0.0001 | 2 | 27722554 | 528 | 0 | 0 | 0 | 0 | 0 | 0 | 0 | 0
197 | 27722565 | 27722549 | 25145062 | 17 | 1 | 1 | 3 | 07.1.01.03 |  | Блоки дверные металлические | 1327 | 1005 | м2 | м2 | 1 | 1 | 0 | 0 | 0 | 0 | 0 | 0 | 0 |  | 1 | 3 | -1 |  | 0 | 0 | 0 | 0 | 0 | 0 | 0 | 0
197 | 27722566 | 27722549 | 25174666 | 1 | 1 | 1 | 3 | 08.4.01.02-0011 | ФССЦ-2001, 08.4.01.02-0011, приказ Минстроя России №1039/пр от 30.12.2016г. | Детали закладные и накладные изготовленные без применения сварки, гнутья, сверления (пробивки) отверстий поставляемые отдельно | 1348 | 1009 | т | т | 1000 | 0.003 | 5804 | 0 | 0 | 0 | 0 | 1 | 0 |  | 0.003 | 2 | 27722555 | 529 | 0 | 0 | 0 | 0 | 0 | 0 | 0 | 0
197 | 27722567 | 27722549 | 25186953 | 1 | 1 | 1 | 3 | 14.5.01.10-0025 | ФССЦ-2001, 14.5.01.10-0025, приказ Минстроя России №1039/пр от 30.12.2016г. | Пена монтажная для герметизации стыков в баллончике емкостью 0,85 л | 1354 | 1010 | шт. | шт. | 1 | 0.1 | 72.8 | 0 | 0 | 0 | 0 | 1 | 0 |  | 0.1 | 2 | 27722558 | 532 | 0 | 0 | 0 | 0 | 0 | 0 | 0 | 0
202 | 27722586 | 27722570 | 25428833 | 1 | 1 | 1 | 1 | 1-100-42 |  | Рабочий среднего разряда 4.2 | 1191 | 1013 | чел.-ч. | чел.-ч. | 1 | 253.6 | 0 | 0 | 0 | 9.92 | 0 | 1 | 1 |  | 253.6 | 2 | 27722571 | 533 | 0 | 0 | 0 | 0 | 0 | 0 | 0 | 0
202 | 27722587 | 27722570 | 25412928 | 1 | 1 | 1 | 1 | 4-100-00 |  | Затраты труда машинистов | 1191 | 1013 | чел.-ч. | чел.-ч. | 1 | 1.98 | 0 | 0 | 0 | 0 | 0 | 1 | 2 |  | 1.98 | 2 | 27722572 | 534 | 0 | 0 | 0 | 0 | 0 | 0 | 0 | 0
202 | 27722588 | 27722570 | 25230220 | 1 | 1 | 1 | 2 | 91.05.05-014 | ФСЭМ-2001, 91.05.05-014, приказ Минстроя России №1039/пр от 30.12.2016г. | Краны на автомобильном ходу, грузоподъемность 10 т | 1368 | 1011 | маш.-ч | маш.-ч | 1 | 0.99 | 0 | 111.99 | 13.5 | 0 | 0 | 1 | 0 |  | 0.99 | 2 | 27722573 | 535 | 0 | 0 | 0 | 0 | 0 | 0 | 0 | 0
202 | 27722589 | 27722570 | 25231607 | 1 | 1 | 1 | 2 | 91.14.02-001 | ФСЭМ-2001, 91.14.02-001, приказ Минстроя России №1039/пр от 30.12.2016г. | Автомобили бортовые, грузоподъемность до 5 т | 1368 | 1011 | маш.-ч | маш.-ч | 1 | 0.99 | 0 | 65.71 | 11.6 | 0 | 0 | 1 | 0 |  | 0.99 | 2 | 27722574 | 536 | 0 | 0 | 0 | 0 | 0 | 0 | 0 | 0
202 | 27722590 | 27722570 | 25231911 | 1 | 1 | 1 | 2 | 91.17.04-233 | ФСЭМ-2001, 91.17.04-233, приказ Минстроя России №1039/пр от 30.12.2016г. | Установки для сварки ручной дуговой (постоянного тока) | 1368 | 1011 | маш.-ч | маш.-ч | 1 | 1.14 | 0 | 8.1 | 0 | 0 | 0 | 1 | 0 |  | 1.14 | 2 | 27722575 | 537 | 0 | 0 | 0 | 0 | 0 | 0 | 0 | 0
202 | 27722591 | 27722570 | 25232639 | 1 | 1 | 1 | 2 | 91.21.19-031 | ФСЭМ-2001, 91.21.19-031, приказ Минстроя России №1039/пр от 30.12.2016г. | Станок сверлильный | 1368 | 1011 | маш.-ч | маш.-ч | 1 | 0.7 | 0 | 2.36 | 0 | 0 | 0 | 1 | 0 |  | 0.7 | 2 | 27722576 | 538 | 0 | 0 | 0 | 0 | 0 | 0 | 0 | 0
202 | 27722592 | 27722570 | 25150263 | 1 | 1 | 1 | 3 | 01.7.06.05-0041 | ФССЦ-2001, 01.7.06.05-0041, приказ Минстроя России №1039/пр от 30.12.2016г. | Лента изоляционная прорезиненная односторонняя ширина 20 мм, толщина 0,25-0,35 мм | 1346 | 1009 | кг | кг | 1 | 0.42 | 30.4 | 0 | 0 | 0 | 0 | 1 | 0 |  | 0.42 | 2 | 27722577 | 539 | 0 | 0 | 0 | 0 | 0 | 0 | 0 | 0
202 | 27722593 | 27722570 | 25150275 | 1 | 1 | 1 | 3 | 01.7.06.07-0001 | ФССЦ-2001, 01.7.06.07-0001, приказ Минстроя России №1039/пр от 30.12.2016г. | Лента К226 | 1308 | 1003 | 100 м | 100 м | 100 | 0.1 | 120 | 0 | 0 | 0 | 0 | 1 | 0 |  | 0.1 | 2 | 27722578 | 540 | 0 | 0 | 0 | 0 | 0 | 0 | 0 | 0
202 | 27722594 | 27722570 | 25151427 | 1 | 1 | 1 | 3 | 01.7.11.07-0034 | ФССЦ-2001, 01.7.11.07-0034, приказ Минстроя России №1039/пр от 30.12.2016г. | Электроды диаметром 4 мм Э42А | 1346 | 1009 | кг | кг | 1 | 2.1 | 10.57 | 0 | 0 | 0 | 0 | 1 | 0 |  | 2.1 | 2 | 27722579 | 541 | 0 | 0 | 0 | 0 | 0 | 0 | 0 | 0
202 | 27722595 | 27722570 | 25152616 | 1 | 1 | 1 | 3 | 01.7.15.03-0042 | ФССЦ-2001, 01.7.15.03-0042, приказ Минстроя России №1039/пр от 30.12.2016г. | Болты с гайками и шайбами строительные | 1346 | 1009 | кг | кг | 1 | 10.4 | 9.04 | 0 | 0 | 0 | 0 | 1 | 0 |  | 10.4 | 2 | 27722580 | 542 | 0 | 0 | 0 | 0 | 0 | 0 | 0 | 0
202 | 27722596 | 27722570 | 25156053 | 1 | 1 | 1 | 3 | 04.3.02.14-0101 | ФССЦ-2001, 04.3.02.14-0101, приказ Минстроя России №1039/пр от 30.12.2016г. | Смеси сухие известково-карбонатные штукатурные | 1348 | 1009 | т | т | 1000 | 0.005 | 1470 | 0 | 0 | 0 | 0 | 1 | 0 |  | 0.005 | 2 | 27722581 | 543 | 0 | 0 | 0 | 0 | 0 | 0 | 0 | 0
202 | 27722597 | 27722570 | 25173859 | 1 | 1 | 1 | 3 | 08.3.04.02-0092 | ФССЦ-2001, 08.3.04.02-0092, приказ Минстроя России №1039/пр от 30.12.2016г. | Сталь круглая углеродистая обыкновенного качества марки ВСт3пс5-1 диаметром 10 мм | 1348 | 1009 | т | т | 1000 | 0.56 | 5230.01 | 0 | 0 | 0 | 0 | 1 | 0 |  | 0.56 | 2 | 27722582 | 544 | 0 | 0 | 0 | 0 | 0 | 0 | 0 | 0
202 | 27722598 | 27722570 | 25186459 | 1 | 1 | 1 | 3 | 14.4.02.09-0001 | ФССЦ-2001, 14.4.02.09-0001, приказ Минстроя России №1039/пр от 30.12.2016г. | Краска | 1346 | 1009 | кг | кг | 1 | 3 | 28.6 | 0 | 0 | 0 | 0 | 1 | 0 |  | 3 | 2 | 27722583 | 545 | 0 | 0 | 0 | 0 | 0 | 0 | 0 | 0
202 | 27722599 | 27722570 | 25147235 | 17 | 1 | 1 | 3 | 999-9950 |  | Вспомогательные ненормируемые материалы (2% от ОЗП) | 1374 | 1013 | РУБ | РУБ | 1 | 50.31 | 1 | 0 | 0 | 0 | 0 | 1 | 0 |  | 50.31 | 2 | 27722584 | 547 | 0 | 0 | 0 | 0 | 0 | 0 | 0 | 0
203 | 27722586 | 27722570 | 25428833 | 1 | 1 | 1 | 1 | 1-100-42 |  | Рабочий среднего разряда 4.2 | 1191 | 1013 | чел.-ч. | чел.-ч. | 1 | 253.6 | 0 | 0 | 0 | 9.92 | 0 | 1 | 1 |  | 253.6 | 2 | 27722571 | 548 | 0 | 0 | 0 | 0 | 0 | 0 | 0 | 0
203 | 27722587 | 27722570 | 25412928 | 1 | 1 | 1 | 1 | 4-100-00 |  | Затраты труда машинистов | 1191 | 1013 | чел.-ч. | чел.-ч. | 1 | 1.98 | 0 | 0 | 0 | 0 | 0 | 1 | 2 |  | 1.98 | 2 | 27722572 | 549 | 0 | 0 | 0 | 0 | 0 | 0 | 0 | 0
203 | 27722588 | 27722570 | 25230220 | 1 | 1 | 1 | 2 | 91.05.05-014 | ФСЭМ-2001, 91.05.05-014, приказ Минстроя России №1039/пр от 30.12.2016г. | Краны на автомобильном ходу, грузоподъемность 10 т | 1368 | 1011 | маш.-ч | маш.-ч | 1 | 0.99 | 0 | 111.99 | 13.5 | 0 | 0 | 1 | 0 |  | 0.99 | 2 | 27722573 | 550 | 0 | 0 | 0 | 0 | 0 | 0 | 0 | 0
203 | 27722589 | 27722570 | 25231607 | 1 | 1 | 1 | 2 | 91.14.02-001 | ФСЭМ-2001, 91.14.02-001, приказ Минстроя России №1039/пр от 30.12.2016г. | Автомобили бортовые, грузоподъемность до 5 т | 1368 | 1011 | маш.-ч | маш.-ч | 1 | 0.99 | 0 | 65.71 | 11.6 | 0 | 0 | 1 | 0 |  | 0.99 | 2 | 27722574 | 551 | 0 | 0 | 0 | 0 | 0 | 0 | 0 | 0
203 | 27722590 | 27722570 | 25231911 | 1 | 1 | 1 | 2 | 91.17.04-233 | ФСЭМ-2001, 91.17.04-233, приказ Минстроя России №1039/пр от 30.12.2016г. | Установки для сварки ручной дуговой (постоянного тока) | 1368 | 1011 | маш.-ч | маш.-ч | 1 | 1.14 | 0 | 8.1 | 0 | 0 | 0 | 1 | 0 |  | 1.14 | 2 | 27722575 | 552 | 0 | 0 | 0 | 0 | 0 | 0 | 0 | 0
203 | 27722591 | 27722570 | 25232639 | 1 | 1 | 1 | 2 | 91.21.19-031 | ФСЭМ-2001, 91.21.19-031, приказ Минстроя России №1039/пр от 30.12.2016г. | Станок сверлильный | 1368 | 1011 | маш.-ч | маш.-ч | 1 | 0.7 | 0 | 2.36 | 0 | 0 | 0 | 1 | 0 |  | 0.7 | 2 | 27722576 | 553 | 0 | 0 | 0 | 0 | 0 | 0 | 0 | 0
203 | 27722592 | 27722570 | 25150263 | 1 | 1 | 1 | 3 | 01.7.06.05-0041 | ФССЦ-2001, 01.7.06.05-0041, приказ Минстроя России №1039/пр от 30.12.2016г. | Лента изоляционная прорезиненная односторонняя ширина 20 мм, толщина 0,25-0,35 мм | 1346 | 1009 | кг | кг | 1 | 0.42 | 30.4 | 0 | 0 | 0 | 0 | 1 | 0 |  | 0.42 | 2 | 27722577 | 554 | 0 | 0 | 0 | 0 | 0 | 0 | 0 | 0
203 | 27722593 | 27722570 | 25150275 | 1 | 1 | 1 | 3 | 01.7.06.07-0001 | ФССЦ-2001, 01.7.06.07-0001, приказ Минстроя России №1039/пр от 30.12.2016г. | Лента К226 | 1308 | 1003 | 100 м | 100 м | 100 | 0.1 | 120 | 0 | 0 | 0 | 0 | 1 | 0 |  | 0.1 | 2 | 27722578 | 555 | 0 | 0 | 0 | 0 | 0 | 0 | 0 | 0
203 | 27722594 | 27722570 | 25151427 | 1 | 1 | 1 | 3 | 01.7.11.07-0034 | ФССЦ-2001, 01.7.11.07-0034, приказ Минстроя России №1039/пр от 30.12.2016г. | Электроды диаметром 4 мм Э42А | 1346 | 1009 | кг | кг | 1 | 2.1 | 10.57 | 0 | 0 | 0 | 0 | 1 | 0 |  | 2.1 | 2 | 27722579 | 556 | 0 | 0 | 0 | 0 | 0 | 0 | 0 | 0
203 | 27722595 | 27722570 | 25152616 | 1 | 1 | 1 | 3 | 01.7.15.03-0042 | ФССЦ-2001, 01.7.15.03-0042, приказ Минстроя России №1039/пр от 30.12.2016г. | Болты с гайками и шайбами строительные | 1346 | 1009 | кг | кг | 1 | 10.4 | 9.04 | 0 | 0 | 0 | 0 | 1 | 0 |  | 10.4 | 2 | 27722580 | 557 | 0 | 0 | 0 | 0 | 0 | 0 | 0 | 0
203 | 27722596 | 27722570 | 25156053 | 1 | 1 | 1 | 3 | 04.3.02.14-0101 | ФССЦ-2001, 04.3.02.14-0101, приказ Минстроя России №1039/пр от 30.12.2016г. | Смеси сухие известково-карбонатные штукатурные | 1348 | 1009 | т | т | 1000 | 0.005 | 1470 | 0 | 0 | 0 | 0 | 1 | 0 |  | 0.005 | 2 | 27722581 | 558 | 0 | 0 | 0 | 0 | 0 | 0 | 0 | 0
203 | 27722597 | 27722570 | 25173859 | 1 | 1 | 1 | 3 | 08.3.04.02-0092 | ФССЦ-2001, 08.3.04.02-0092, приказ Минстроя России №1039/пр от 30.12.2016г. | Сталь круглая углеродистая обыкновенного качества марки ВСт3пс5-1 диаметром 10 мм | 1348 | 1009 | т | т | 1000 | 0.56 | 5230.01 | 0 | 0 | 0 | 0 | 1 | 0 |  | 0.56 | 2 | 27722582 | 559 | 0 | 0 | 0 | 0 | 0 | 0 | 0 | 0
203 | 27722598 | 27722570 | 25186459 | 1 | 1 | 1 | 3 | 14.4.02.09-0001 | ФССЦ-2001, 14.4.02.09-0001, приказ Минстроя России №1039/пр от 30.12.2016г. | Краска | 1346 | 1009 | кг | кг | 1 | 3 | 28.6 | 0 | 0 | 0 | 0 | 1 | 0 |  | 3 | 2 | 27722583 | 560 | 0 | 0 | 0 | 0 | 0 | 0 | 0 | 0
203 | 27722599 | 27722570 | 25147235 | 17 | 1 | 1 | 3 | 999-9950 |  | Вспомогательные ненормируемые материалы (2% от ОЗП) | 1374 | 1013 | РУБ | РУБ | 1 | 50.31 | 1 | 0 | 0 | 0 | 0 | 1 | 0 |  | 50.31 | 2 | 27722584 | 562 | 0 | 0 | 0 | 0 | 0 | 0 | 0 | 0
206 | 27722609 | 27722601 | 25418254 | 1 | 1 | 1 | 1 | 1-100-39 |  | Рабочий среднего разряда 3.9 | 1191 | 1013 | чел.-ч. | чел.-ч. | 1 | 16.29 | 0 | 0 | 0 | 9.51 | 0 | 1 | 1 |  | 16.29 | 2 | 27722602 | 563 | 0 | 0 | 0 | 0 | 0 | 0 | 0 | 0
206 | 27722610 | 27722601 | 25412928 | 1 | 1 | 1 | 1 | 4-100-00 |  | Затраты труда машинистов | 1191 | 1013 | чел.-ч. | чел.-ч. | 1 | 0.01 | 0 | 0 | 0 | 0 | 0 | 1 | 2 |  | 0.01 | 2 | 27722603 | 564 | 0 | 0 | 0 | 0 | 0 | 0 | 0 | 0
206 | 27722611 | 27722601 | 25230514 | 1 | 1 | 1 | 2 | 91.06.06-048 | ФСЭМ-2001, 91.06.06-048, приказ Минстроя России №1039/пр от 30.12.2016г. | Подъемники одномачтовые, грузоподъемность до 500 кг, высота подъема 45 м | 1368 | 1011 | маш.-ч | маш.-ч | 1 | 0.01 | 0 | 31.26 | 13.5 | 0 | 0 | 1 | 0 |  | 0.01 | 2 | 27722604 | 565 | 0 | 0 | 0 | 0 | 0 | 0 | 0 | 0
206 | 27722612 | 27722601 | 25152750 | 1 | 1 | 1 | 3 | 01.7.15.07-0022 | ФССЦ-2001, 01.7.15.07-0022, приказ Минстроя России №1039/пр от 30.12.2016г. | Дюбели распорные полиэтиленовые 6х40 мм | 1356 | 1010 | 1000 шт. | 1000 шт. | 1000 | 0.2 | 180 | 0 | 0 | 0 | 0 | 1 | 0 |  | 0.2 | 2 | 27722605 | 566 | 0 | 0 | 0 | 0 | 0 | 0 | 0 | 0
206 | 27722613 | 27722601 | 25153112 | 1 | 1 | 1 | 3 | 01.7.15.14-0165 | ФССЦ-2001, 01.7.15.14-0165, приказ Минстроя России №1039/пр от 30.12.2016г. | Шурупы с полукруглой головкой 4x40 мм | 1348 | 1009 | т | т | 1000 | 0.001 | 12430 | 0 | 0 | 0 | 0 | 1 | 0 |  | 0.001 | 2 | 27722606 | 567 | 0 | 0 | 0 | 0 | 0 | 0 | 0 | 0
206 | 27722614 | 27722601 | 25147235 | 17 | 1 | 1 | 3 | 999-9950 |  | Вспомогательные ненормируемые материалы (2% от ОЗП) | 1374 | 1013 | РУБ | РУБ | 1 | 3.1 | 1 | 0 | 0 | 0 | 0 | 1 | 0 |  | 3.1 | 2 | 27722607 | 569 | 0 | 0 | 0 | 0 | 0 | 0 | 0 | 0
207 | 27722609 | 27722601 | 25418254 | 1 | 1 | 1 | 1 | 1-100-39 |  | Рабочий среднего разряда 3.9 | 1191 | 1013 | чел.-ч. | чел.-ч. | 1 | 16.29 | 0 | 0 | 0 | 9.51 | 0 | 1 | 1 |  | 16.29 | 2 | 27722602 | 570 | 0 | 0 | 0 | 0 | 0 | 0 | 0 | 0
207 | 27722610 | 27722601 | 25412928 | 1 | 1 | 1 | 1 | 4-100-00 |  | Затраты труда машинистов | 1191 | 1013 | чел.-ч. | чел.-ч. | 1 | 0.01 | 0 | 0 | 0 | 0 | 0 | 1 | 2 |  | 0.01 | 2 | 27722603 | 571 | 0 | 0 | 0 | 0 | 0 | 0 | 0 | 0
207 | 27722611 | 27722601 | 25230514 | 1 | 1 | 1 | 2 | 91.06.06-048 | ФСЭМ-2001, 91.06.06-048, приказ Минстроя России №1039/пр от 30.12.2016г. | Подъемники одномачтовые, грузоподъемность до 500 кг, высота подъема 45 м | 1368 | 1011 | маш.-ч | маш.-ч | 1 | 0.01 | 0 | 31.26 | 13.5 | 0 | 0 | 1 | 0 |  | 0.01 | 2 | 27722604 | 572 | 0 | 0 | 0 | 0 | 0 | 0 | 0 | 0
207 | 27722612 | 27722601 | 25152750 | 1 | 1 | 1 | 3 | 01.7.15.07-0022 | ФССЦ-2001, 01.7.15.07-0022, приказ Минстроя России №1039/пр от 30.12.2016г. | Дюбели распорные полиэтиленовые 6х40 мм | 1356 | 1010 | 1000 шт. | 1000 шт. | 1000 | 0.2 | 180 | 0 | 0 | 0 | 0 | 1 | 0 |  | 0.2 | 2 | 27722605 | 573 | 0 | 0 | 0 | 0 | 0 | 0 | 0 | 0
207 | 27722613 | 27722601 | 25153112 | 1 | 1 | 1 | 3 | 01.7.15.14-0165 | ФССЦ-2001, 01.7.15.14-0165, приказ Минстроя России №1039/пр от 30.12.2016г. | Шурупы с полукруглой головкой 4x40 мм | 1348 | 1009 | т | т | 1000 | 0.001 | 12430 | 0 | 0 | 0 | 0 | 1 | 0 |  | 0.001 | 2 | 27722606 | 574 | 0 | 0 | 0 | 0 | 0 | 0 | 0 | 0
207 | 27722614 | 27722601 | 25147235 | 17 | 1 | 1 | 3 | 999-9950 |  | Вспомогательные ненормируемые материалы (2% от ОЗП) | 1374 | 1013 | РУБ | РУБ | 1 | 3.1 | 1 | 0 | 0 | 0 | 0 | 1 | 0 |  | 3.1 | 2 | 27722607 | 576 | 0 | 0 | 0 | 0 | 0 | 0 | 0 | 0
246 | 27722620 | 27722616 | 25414543 | 1 | 1 | 1 | 1 | 1-100-23 |  | Рабочий среднего разряда 2.3 | 1191 | 1013 | чел.-ч. | чел.-ч. | 1 | 17.89 | 0 | 0 | 0 | 8.02 | 0 | 1 | 1 |  | 17.89 | 2 | 27722617 | 577 | 0 | 0 | 0 | 0 | 0 | 0 | 0 | 0
246 | 27722621 | 27722616 | 25412928 | 1 | 1 | 1 | 1 | 4-100-00 |  | Затраты труда машинистов | 1191 | 1013 | чел.-ч. | чел.-ч. | 1 | 0.08 | 0 | 0 | 0 | 0 | 0 | 1 | 2 |  | 0.08 | 2 | 27722618 | 578 | 0 | 0 | 0 | 0 | 0 | 0 | 0 | 0
246 | 27722622 | 27722616 | 25230514 | 1 | 1 | 1 | 2 | 91.06.06-048 | ФСЭМ-2001, 91.06.06-048, приказ Минстроя России №1039/пр от 30.12.2016г. | Подъемники одномачтовые, грузоподъемность до 500 кг, высота подъема 45 м | 1368 | 1011 | маш.-ч | маш.-ч | 1 | 0.08 | 0 | 31.26 | 13.5 | 0 | 0 | 1 | 0 |  | 0.08 | 2 | 27722619 | 579 | 0 | 0 | 0 | 0 | 0 | 0 | 0 | 0
247 | 27722620 | 27722616 | 25414543 | 1 | 1 | 1 | 1 | 1-100-23 |  | Рабочий среднего разряда 2.3 | 1191 | 1013 | чел.-ч. | чел.-ч. | 1 | 17.89 | 0 | 0 | 0 | 8.02 | 0 | 1 | 1 |  | 17.89 | 2 | 27722617 | 580 | 0 | 0 | 0 | 0 | 0 | 0 | 0 | 0
247 | 27722621 | 27722616 | 25412928 | 1 | 1 | 1 | 1 | 4-100-00 |  | Затраты труда машинистов | 1191 | 1013 | чел.-ч. | чел.-ч. | 1 | 0.08 | 0 | 0 | 0 | 0 | 0 | 1 | 2 |  | 0.08 | 2 | 27722618 | 581 | 0 | 0 | 0 | 0 | 0 | 0 | 0 | 0
247 | 27722622 | 27722616 | 25230514 | 1 | 1 | 1 | 2 | 91.06.06-048 | ФСЭМ-2001, 91.06.06-048, приказ Минстроя России №1039/пр от 30.12.2016г. | Подъемники одномачтовые, грузоподъемность до 500 кг, высота подъема 45 м | 1368 | 1011 | маш.-ч | маш.-ч | 1 | 0.08 | 0 | 31.26 | 13.5 | 0 | 0 | 1 | 0 |  | 0.08 | 2 | 27722619 | 582 | 0 | 0 | 0 | 0 | 0 | 0 | 0 | 0
248 | 27722627 | 27722623 | 25416200 | 1 | 1 | 1 | 1 | 1-100-24 |  | Рабочий среднего разряда 2.4 | 1191 | 1013 | чел.-ч. | чел.-ч. | 1 | 172.76 | 0 | 0 | 0 | 8.09 | 0 | 1 | 1 |  | 172.76 | 2 | 27722624 | 583 | 0 | 0 | 0 | 0 | 0 | 0 | 0 | 0
248 | 27722628 | 27722623 | 25412928 | 1 | 1 | 1 | 1 | 4-100-00 |  | Затраты труда машинистов | 1191 | 1013 | чел.-ч. | чел.-ч. | 1 | 7.74 | 0 | 0 | 0 | 0 | 0 | 1 | 2 |  | 7.74 | 2 | 27722625 | 584 | 0 | 0 | 0 | 0 | 0 | 0 | 0 | 0
248 | 27722629 | 27722623 | 25230514 | 1 | 1 | 1 | 2 | 91.06.06-048 | ФСЭМ-2001, 91.06.06-048, приказ Минстроя России №1039/пр от 30.12.2016г. | Подъемники одномачтовые, грузоподъемность до 500 кг, высота подъема 45 м | 1368 | 1011 | маш.-ч | маш.-ч | 1 | 7.74 | 0 | 31.26 | 13.5 | 0 | 0 | 1 | 0 |  | 7.74 | 2 | 27722626 | 585 | 0 | 0 | 0 | 0 | 0 | 0 | 0 | 0
249 | 27722627 | 27722623 | 25416200 | 1 | 1 | 1 | 1 | 1-100-24 |  | Рабочий среднего разряда 2.4 | 1191 | 1013 | чел.-ч. | чел.-ч. | 1 | 172.76 | 0 | 0 | 0 | 8.09 | 0 | 1 | 1 |  | 172.76 | 2 | 27722624 | 586 | 0 | 0 | 0 | 0 | 0 | 0 | 0 | 0
249 | 27722628 | 27722623 | 25412928 | 1 | 1 | 1 | 1 | 4-100-00 |  | Затраты труда машинистов | 1191 | 1013 | чел.-ч. | чел.-ч. | 1 | 7.74 | 0 | 0 | 0 | 0 | 0 | 1 | 2 |  | 7.74 | 2 | 27722625 | 587 | 0 | 0 | 0 | 0 | 0 | 0 | 0 | 0
249 | 27722629 | 27722623 | 25230514 | 1 | 1 | 1 | 2 | 91.06.06-048 | ФСЭМ-2001, 91.06.06-048, приказ Минстроя России №1039/пр от 30.12.2016г. | Подъемники одномачтовые, грузоподъемность до 500 кг, высота подъема 45 м | 1368 | 1011 | маш.-ч | маш.-ч | 1 | 7.74 | 0 | 31.26 | 13.5 | 0 | 0 | 1 | 0 |  | 7.74 | 2 | 27722626 | 588 | 0 | 0 | 0 | 0 | 0 | 0 | 0 | 0
250 | 27722635 | 27722630 | 25416103 | 1 | 1 | 1 | 1 | 1-100-18 |  | Рабочий среднего разряда 1.8 | 1191 | 1013 | чел.-ч. | чел.-ч. | 1 | 275.6 | 0 | 0 | 0 | 7.68 | 0 | 1 | 1 |  | 275.6 | 2 | 27722631 | 589 | 0 | 0 | 0 | 0 | 0 | 0 | 0 | 0
250 | 27722636 | 27722630 | 25231936 | 1 | 1 | 1 | 2 | 91.18.01-012 | ФСЭМ-2001, 91.18.01-012, приказ Минстроя России №1039/пр от 30.12.2016г. | Компрессоры передвижные с электродвигателем давлением 600 кПа (6 ат), производительность до 3,5 м3/мин | 1368 | 1011 | маш.-ч | маш.-ч | 1 | 1.58 | 0 | 32.5 | 0 | 0 | 0 | 1 | 0 |  | 1.58 | 2 | 27722632 | 590 | 0 | 0 | 0 | 0 | 0 | 0 | 0 | 0
250 | 27722637 | 27722630 | 25232531 | 1 | 1 | 1 | 2 | 91.21.10-003 | ФСЭМ-2001, 91.21.10-003, приказ Минстроя России №1039/пр от 30.12.2016г. | Молотки при работе от передвижных компрессорных станций отбойные пневматические | 1368 | 1011 | маш.-ч | маш.-ч | 1 | 3.16 | 0 | 1.53 | 0 | 0 | 0 | 1 | 0 |  | 3.16 | 2 | 27722633 | 591 | 0 | 0 | 0 | 0 | 0 | 0 | 0 | 0
250 | 27722638 | 27722630 | 25147242 | 17 | 1 | 1 | 3 | 01.7.07.07 |  | Строительный мусор | 1348 | 1009 | т | т | 1000 | 13.4 | 0 | 0 | 0 | 0 | 0 | 0 | 0 |  | 13.4 | 2 | 27722634 | 592 | 0 | 0 | 0 | 0 | 0 | 0 | 0 | 0
251 | 27722635 | 27722630 | 25416103 | 1 | 1 | 1 | 1 | 1-100-18 |  | Рабочий среднего разряда 1.8 | 1191 | 1013 | чел.-ч. | чел.-ч. | 1 | 275.6 | 0 | 0 | 0 | 7.68 | 0 | 1 | 1 |  | 275.6 | 2 | 27722631 | 593 | 0 | 0 | 0 | 0 | 0 | 0 | 0 | 0
251 | 27722636 | 27722630 | 25231936 | 1 | 1 | 1 | 2 | 91.18.01-012 | ФСЭМ-2001, 91.18.01-012, приказ Минстроя России №1039/пр от 30.12.2016г. | Компрессоры передвижные с электродвигателем давлением 600 кПа (6 ат), производительность до 3,5 м3/мин | 1368 | 1011 | маш.-ч | маш.-ч | 1 | 1.58 | 0 | 32.5 | 0 | 0 | 0 | 1 | 0 |  | 1.58 | 2 | 27722632 | 594 | 0 | 0 | 0 | 0 | 0 | 0 | 0 | 0
251 | 27722637 | 27722630 | 25232531 | 1 | 1 | 1 | 2 | 91.21.10-003 | ФСЭМ-2001, 91.21.10-003, приказ Минстроя России №1039/пр от 30.12.2016г. | Молотки при работе от передвижных компрессорных станций отбойные пневматические | 1368 | 1011 | маш.-ч | маш.-ч | 1 | 3.16 | 0 | 1.53 | 0 | 0 | 0 | 1 | 0 |  | 3.16 | 2 | 27722633 | 595 | 0 | 0 | 0 | 0 | 0 | 0 | 0 | 0
251 | 27722638 | 27722630 | 25147242 | 17 | 1 | 1 | 3 | 01.7.07.07 |  | Строительный мусор | 1348 | 1009 | т | т | 1000 | 13.4 | 0 | 0 | 0 | 0 | 0 | 0 | 0 |  | 13.4 | 2 | 27722634 | 596 | 0 | 0 | 0 | 0 | 0 | 0 | 0 | 0
254 | 27722648 | 27722640 | 25413030 | 1 | 1 | 1 | 1 | 1-100-33 |  | Рабочий среднего разряда 3.3 | 1191 | 1013 | чел.-ч. | чел.-ч. | 1 | 152.95 | 0 | 0 | 0 | 8.86 | 0 | 1 | 1 | )*0,8 | 122.36 | 2 | 27722641 | 597 | 0 | 0 | 0 | 0 | 0 | 0 | 0 | 0
254 | 27722649 | 27722640 | 25412928 | 1 | 1 | 1 | 1 | 4-100-00 |  | Затраты труда машинистов | 1191 | 1013 | чел.-ч. | чел.-ч. | 1 | 2.95 | 0 | 0 | 0 | 0 | 0 | 1 | 2 | )*0,8 | 2.36 | 2 | 27722642 | 598 | 0 | 0 | 0 | 0 | 0 | 0 | 0 | 0
254 | 27722650 | 27722640 | 25230118 | 1 | 1 | 1 | 2 | 91.05.01-017 | ФСЭМ-2001, 91.05.01-017, приказ Минстроя России №1039/пр от 30.12.2016г. | Краны башенные, грузоподъемность 8 т | 1368 | 1011 | маш.-ч | маш.-ч | 1 | 1.96 | 0 | 86.4 | 13.5 | 0 | 0 | 1 | 0 | )*0,8 | 1.568 | 2 | 27722643 | 599 | 0 | 0 | 0 | 0 | 0 | 0 | 0 | 0
254 | 27722651 | 27722640 | 25231607 | 1 | 1 | 1 | 2 | 91.14.02-001 | ФСЭМ-2001, 91.14.02-001, приказ Минстроя России №1039/пр от 30.12.2016г. | Автомобили бортовые, грузоподъемность до 5 т | 1368 | 1011 | маш.-ч | маш.-ч | 1 | 0.99 | 0 | 65.71 | 11.6 | 0 | 0 | 1 | 0 | )*0,8 | 0.792 | 2 | 27722644 | 600 | 0 | 0 | 0 | 0 | 0 | 0 | 0 | 0
254 | 27722652 | 27722640 | 25153718 | 1 | 1 | 1 | 3 | 01.8.01.01-0022 | ФССЦ-2001, 01.8.01.01-0022, приказ Минстроя России №1039/пр от 30.12.2016г. | Блоки стеклянные пустотелые бесцветные размером 194х194х98 мм | 1356 | 1010 | 1000 шт. | 1000 шт. | 1000 | 2.6 | 6893 | 0 | 0 | 0 | 0 | 1 | 0 | )*0 | 0 | 2 | 27722645 | 601 | 0 | 0 | 0 | 0 | 0 | 0 | 0 | 0
254 | 27722653 | 27722640 | 25155536 | 1 | 1 | 1 | 3 | 04.3.01.12-0002 | ФССЦ-2001, 04.3.01.12-0002, приказ Минстроя России №1039/пр от 30.12.2016г. | Раствор готовый кладочный цементно-известковый марки 25 | 1339 | 1007 | м3 | м3 | 1 | 0.74 | 497 | 0 | 0 | 0 | 0 | 1 | 0 | )*0 | 0 | 2 | 27722646 | 602 | 0 | 0 | 0 | 0 | 0 | 0 | 0 | 0
254 | 27722654 | 27722640 | 25174738 | 1 | 1 | 1 | 3 | 08.4.03.02-0001 | ФССЦ-2001, 08.4.03.02-0001, приказ Минстроя России №1039/пр от 30.12.2016г. | Горячекатаная арматурная сталь гладкая класса А-I, диаметром 6 мм | 1348 | 1009 | т | т | 1000 | 0.112 | 7418.82 | 0 | 0 | 0 | 0 | 1 | 0 | )*0 | 0 | 2 | 27722647 | 603 | 0 | 0 | 0 | 0 | 0 | 0 | 0 | 0
255 | 27722648 | 27722640 | 25413030 | 1 | 1 | 1 | 1 | 1-100-33 |  | Рабочий среднего разряда 3.3 | 1191 | 1013 | чел.-ч. | чел.-ч. | 1 | 152.95 | 0 | 0 | 0 | 8.86 | 0 | 1 | 1 | )*0,8 | 122.36 | 2 | 27722641 | 604 | 0 | 0 | 0 | 0 | 0 | 0 | 0 | 0
255 | 27722649 | 27722640 | 25412928 | 1 | 1 | 1 | 1 | 4-100-00 |  | Затраты труда машинистов | 1191 | 1013 | чел.-ч. | чел.-ч. | 1 | 2.95 | 0 | 0 | 0 | 0 | 0 | 1 | 2 | )*0,8 | 2.36 | 2 | 27722642 | 605 | 0 | 0 | 0 | 0 | 0 | 0 | 0 | 0
255 | 27722650 | 27722640 | 25230118 | 1 | 1 | 1 | 2 | 91.05.01-017 | ФСЭМ-2001, 91.05.01-017, приказ Минстроя России №1039/пр от 30.12.2016г. | Краны башенные, грузоподъемность 8 т | 1368 | 1011 | маш.-ч | маш.-ч | 1 | 1.96 | 0 | 86.4 | 13.5 | 0 | 0 | 1 | 0 | )*0,8 | 1.568 | 2 | 27722643 | 606 | 0 | 0 | 0 | 0 | 0 | 0 | 0 | 0
255 | 27722651 | 27722640 | 25231607 | 1 | 1 | 1 | 2 | 91.14.02-001 | ФСЭМ-2001, 91.14.02-001, приказ Минстроя России №1039/пр от 30.12.2016г. | Автомобили бортовые, грузоподъемность до 5 т | 1368 | 1011 | маш.-ч | маш.-ч | 1 | 0.99 | 0 | 65.71 | 11.6 | 0 | 0 | 1 | 0 | )*0,8 | 0.792 | 2 | 27722644 | 607 | 0 | 0 | 0 | 0 | 0 | 0 | 0 | 0
255 | 27722652 | 27722640 | 25153718 | 1 | 1 | 1 | 3 | 01.8.01.01-0022 | ФССЦ-2001, 01.8.01.01-0022, приказ Минстроя России №1039/пр от 30.12.2016г. | Блоки стеклянные пустотелые бесцветные размером 194х194х98 мм | 1356 | 1010 | 1000 шт. | 1000 шт. | 1000 | 2.6 | 6893 | 0 | 0 | 0 | 0 | 1 | 0 | )*0 | 0 | 2 | 27722645 | 608 | 0 | 0 | 0 | 0 | 0 | 0 | 0 | 0
255 | 27722653 | 27722640 | 25155536 | 1 | 1 | 1 | 3 | 04.3.01.12-0002 | ФССЦ-2001, 04.3.01.12-0002, приказ Минстроя России №1039/пр от 30.12.2016г. | Раствор готовый кладочный цементно-известковый марки 25 | 1339 | 1007 | м3 | м3 | 1 | 0.74 | 497 | 0 | 0 | 0 | 0 | 1 | 0 | )*0 | 0 | 2 | 27722646 | 609 | 0 | 0 | 0 | 0 | 0 | 0 | 0 | 0
255 | 27722654 | 27722640 | 25174738 | 1 | 1 | 1 | 3 | 08.4.03.02-0001 | ФССЦ-2001, 08.4.03.02-0001, приказ Минстроя России №1039/пр от 30.12.2016г. | Горячекатаная арматурная сталь гладкая класса А-I, диаметром 6 мм | 1348 | 1009 | т | т | 1000 | 0.112 | 7418.82 | 0 | 0 | 0 | 0 | 1 | 0 | )*0 | 0 | 2 | 27722647 | 610 | 0 | 0 | 0 | 0 | 0 | 0 | 0 | 0
256 | 27722657 | 27722655 | 25413050 | 1 | 1 | 1 | 1 | 1-100-20 |  | Рабочий среднего разряда 2 | 1191 | 1013 | чел.-ч. | чел.-ч. | 1 | 22.82 | 0 | 0 | 0 | 7.8 | 0 | 1 | 1 |  | 22.82 | 2 | 27722656 | 611 | 0 | 0 | 0 | 0 | 0 | 0 | 0 | 0
257 | 27722657 | 27722655 | 25413050 | 1 | 1 | 1 | 1 | 1-100-20 |  | Рабочий среднего разряда 2 | 1191 | 1013 | чел.-ч. | чел.-ч. | 1 | 22.82 | 0 | 0 | 0 | 7.8 | 0 | 1 | 1 |  | 22.82 | 2 | 27722656 | 612 | 0 | 0 | 0 | 0 | 0 | 0 | 0 | 0
258 | 27722663 | 27722658 | 25413300 | 1 | 1 | 1 | 1 | 1-100-30 |  | Рабочий среднего разряда 3 | 1191 | 1013 | чел.-ч. | чел.-ч. | 1 | 69.87 | 0 | 0 | 0 | 8.53 | 0 | 1 | 1 |  | 69.87 | 2 | 27722659 | 613 | 0 | 0 | 0 | 0 | 0 | 0 | 0 | 0
258 | 27722664 | 27722658 | 25412928 | 1 | 1 | 1 | 1 | 4-100-00 |  | Затраты труда машинистов | 1191 | 1013 | чел.-ч. | чел.-ч. | 1 | 1.44 | 0 | 0 | 0 | 0 | 0 | 1 | 2 |  | 1.44 | 2 | 27722660 | 614 | 0 | 0 | 0 | 0 | 0 | 0 | 0 | 0
258 | 27722665 | 27722658 | 25230514 | 1 | 1 | 1 | 2 | 91.06.06-048 | ФСЭМ-2001, 91.06.06-048, приказ Минстроя России №1039/пр от 30.12.2016г. | Подъемники одномачтовые, грузоподъемность до 500 кг, высота подъема 45 м | 1368 | 1011 | маш.-ч | маш.-ч | 1 | 1.44 | 0 | 31.26 | 13.5 | 0 | 0 | 1 | 0 |  | 1.44 | 2 | 27722661 | 615 | 0 | 0 | 0 | 0 | 0 | 0 | 0 | 0
258 | 27722666 | 27722658 | 25147242 | 17 | 1 | 1 | 3 | 01.7.07.07 |  | Строительный мусор | 1348 | 1009 | т | т | 1000 | 5.2 | 0 | 0 | 0 | 0 | 0 | 0 | 0 |  | 5.2 | 2 | 27722662 | 616 | 0 | 0 | 0 | 0 | 0 | 0 | 0 | 0
259 | 27722663 | 27722658 | 25413300 | 1 | 1 | 1 | 1 | 1-100-30 |  | Рабочий среднего разряда 3 | 1191 | 1013 | чел.-ч. | чел.-ч. | 1 | 69.87 | 0 | 0 | 0 | 8.53 | 0 | 1 | 1 |  | 69.87 | 2 | 27722659 | 617 | 0 | 0 | 0 | 0 | 0 | 0 | 0 | 0
259 | 27722664 | 27722658 | 25412928 | 1 | 1 | 1 | 1 | 4-100-00 |  | Затраты труда машинистов | 1191 | 1013 | чел.-ч. | чел.-ч. | 1 | 1.44 | 0 | 0 | 0 | 0 | 0 | 1 | 2 |  | 1.44 | 2 | 27722660 | 618 | 0 | 0 | 0 | 0 | 0 | 0 | 0 | 0
259 | 27722665 | 27722658 | 25230514 | 1 | 1 | 1 | 2 | 91.06.06-048 | ФСЭМ-2001, 91.06.06-048, приказ Минстроя России №1039/пр от 30.12.2016г. | Подъемники одномачтовые, грузоподъемность до 500 кг, высота подъема 45 м | 1368 | 1011 | маш.-ч | маш.-ч | 1 | 1.44 | 0 | 31.26 | 13.5 | 0 | 0 | 1 | 0 |  | 1.44 | 2 | 27722661 | 619 | 0 | 0 | 0 | 0 | 0 | 0 | 0 | 0
259 | 27722666 | 27722658 | 25147242 | 17 | 1 | 1 | 3 | 01.7.07.07 |  | Строительный мусор | 1348 | 1009 | т | т | 1000 | 5.2 | 0 | 0 | 0 | 0 | 0 | 0 | 0 |  | 5.2 | 2 | 27722662 | 620 | 0 | 0 | 0 | 0 | 0 | 0 | 0 | 0
262 | 27722674 | 27722668 | 25412980 | 1 | 1 | 1 | 1 | 1-100-35 |  | Рабочий среднего разряда 3.5 | 1191 | 1013 | чел.-ч. | чел.-ч. | 1 | 117.72 | 0 | 0 | 0 | 9.07 | 0 | 1 | 1 | )*0,8 | 94.176 | 2 | 27722669 | 621 | 0 | 0 | 0 | 0 | 0 | 0 | 0 | 0
262 | 27722675 | 27722668 | 25412928 | 1 | 1 | 1 | 1 | 4-100-00 |  | Затраты труда машинистов | 1191 | 1013 | чел.-ч. | чел.-ч. | 1 | 1.47 | 0 | 0 | 0 | 0 | 0 | 1 | 2 | )*0,8 | 1.176 | 2 | 27722670 | 622 | 0 | 0 | 0 | 0 | 0 | 0 | 0 | 0
262 | 27722676 | 27722668 | 25230220 | 1 | 1 | 1 | 2 | 91.05.05-014 | ФСЭМ-2001, 91.05.05-014, приказ Минстроя России №1039/пр от 30.12.2016г. | Краны на автомобильном ходу, грузоподъемность 10 т | 1368 | 1011 | маш.-ч | маш.-ч | 1 | 0.59 | 0 | 111.99 | 13.5 | 0 | 0 | 1 | 0 | )*0,8 | 0.472 | 2 | 27722671 | 623 | 0 | 0 | 0 | 0 | 0 | 0 | 0 | 0
262 | 27722677 | 27722668 | 25231607 | 1 | 1 | 1 | 2 | 91.14.02-001 | ФСЭМ-2001, 91.14.02-001, приказ Минстроя России №1039/пр от 30.12.2016г. | Автомобили бортовые, грузоподъемность до 5 т | 1368 | 1011 | маш.-ч | маш.-ч | 1 | 0.88 | 0 | 65.71 | 11.6 | 0 | 0 | 1 | 0 | )*0,8 | 0.704 | 2 | 27722672 | 624 | 0 | 0 | 0 | 0 | 0 | 0 | 0 | 0
262 | 27722678 | 27722668 | 25155503 | 1 | 1 | 1 | 3 | 04.3.01.09-0012 | ФССЦ-2001, 04.3.01.09-0012, приказ Минстроя России №1039/пр от 30.12.2016г. | Раствор готовый кладочный цементный марки 50 | 1339 | 1007 | м3 | м3 | 1 | 0.25 | 485.9 | 0 | 0 | 0 | 0 | 1 | 0 | )*0 | 0 | 2 | 27722673 | 625 | 0 | 0 | 0 | 0 | 0 | 0 | 0 | 0
262 | 27722679 | 27722668 | 25144835 | 17 | 1 | 1 | 3 | 05.1.07.28 |  | Ступени железобетонные | 1301 | 1003 | м | м | 1 | 100 | 0 | 0 | 0 | 0 | 0 | 0 | 0 | )*0 | 0 | 3 | -1 |  | 0 | 0 | 0 | 0 | 0 | 0 | 0 | 0
263 | 27722674 | 27722668 | 25412980 | 1 | 1 | 1 | 1 | 1-100-35 |  | Рабочий среднего разряда 3.5 | 1191 | 1013 | чел.-ч. | чел.-ч. | 1 | 117.72 | 0 | 0 | 0 | 9.07 | 0 | 1 | 1 | )*0,8 | 94.176 | 2 | 27722669 | 626 | 0 | 0 | 0 | 0 | 0 | 0 | 0 | 0
263 | 27722675 | 27722668 | 25412928 | 1 | 1 | 1 | 1 | 4-100-00 |  | Затраты труда машинистов | 1191 | 1013 | чел.-ч. | чел.-ч. | 1 | 1.47 | 0 | 0 | 0 | 0 | 0 | 1 | 2 | )*0,8 | 1.176 | 2 | 27722670 | 627 | 0 | 0 | 0 | 0 | 0 | 0 | 0 | 0
263 | 27722676 | 27722668 | 25230220 | 1 | 1 | 1 | 2 | 91.05.05-014 | ФСЭМ-2001, 91.05.05-014, приказ Минстроя России №1039/пр от 30.12.2016г. | Краны на автомобильном ходу, грузоподъемность 10 т | 1368 | 1011 | маш.-ч | маш.-ч | 1 | 0.59 | 0 | 111.99 | 13.5 | 0 | 0 | 1 | 0 | )*0,8 | 0.472 | 2 | 27722671 | 628 | 0 | 0 | 0 | 0 | 0 | 0 | 0 | 0
263 | 27722677 | 27722668 | 25231607 | 1 | 1 | 1 | 2 | 91.14.02-001 | ФСЭМ-2001, 91.14.02-001, приказ Минстроя России №1039/пр от 30.12.2016г. | Автомобили бортовые, грузоподъемность до 5 т | 1368 | 1011 | маш.-ч | маш.-ч | 1 | 0.88 | 0 | 65.71 | 11.6 | 0 | 0 | 1 | 0 | )*0,8 | 0.704 | 2 | 27722672 | 629 | 0 | 0 | 0 | 0 | 0 | 0 | 0 | 0
263 | 27722678 | 27722668 | 25155503 | 1 | 1 | 1 | 3 | 04.3.01.09-0012 | ФССЦ-2001, 04.3.01.09-0012, приказ Минстроя России №1039/пр от 30.12.2016г. | Раствор готовый кладочный цементный марки 50 | 1339 | 1007 | м3 | м3 | 1 | 0.25 | 485.9 | 0 | 0 | 0 | 0 | 1 | 0 | )*0 | 0 | 2 | 27722673 | 630 | 0 | 0 | 0 | 0 | 0 | 0 | 0 | 0
263 | 27722679 | 27722668 | 25144835 | 17 | 1 | 1 | 3 | 05.1.07.28 |  | Ступени железобетонные | 1301 | 1003 | м | м | 1 | 100 | 0 | 0 | 0 | 0 | 0 | 0 | 0 | )*0 | 0 | 3 | -1 |  | 0 | 0 | 0 | 0 | 0 | 0 | 0 | 0
264 | 27722687 | 27722680 | 25413300 | 1 | 1 | 1 | 1 | 1-100-30 |  | Рабочий среднего разряда 3 | 1191 | 1013 | чел.-ч. | чел.-ч. | 1 | 111.2 | 0 | 0 | 0 | 8.53 | 0 | 1 | 1 |  | 111.2 | 2 | 27722681 | 631 | 0 | 0 | 0 | 0 | 0 | 0 | 0 | 0
264 | 27722688 | 27722680 | 25412928 | 1 | 1 | 1 | 1 | 4-100-00 |  | Затраты труда машинистов | 1191 | 1013 | чел.-ч. | чел.-ч. | 1 | 1.8 | 0 | 0 | 0 | 0 | 0 | 1 | 2 |  | 1.8 | 2 | 27722682 | 632 | 0 | 0 | 0 | 0 | 0 | 0 | 0 | 0
264 | 27722689 | 27722680 | 25230514 | 1 | 1 | 1 | 2 | 91.06.06-048 | ФСЭМ-2001, 91.06.06-048, приказ Минстроя России №1039/пр от 30.12.2016г. | Подъемники одномачтовые, грузоподъемность до 500 кг, высота подъема 45 м | 1368 | 1011 | маш.-ч | маш.-ч | 1 | 1.8 | 0 | 31.26 | 13.5 | 0 | 0 | 1 | 0 |  | 1.8 | 2 | 27722683 | 633 | 0 | 0 | 0 | 0 | 0 | 0 | 0 | 0
264 | 27722690 | 27722680 | 25231936 | 1 | 1 | 1 | 2 | 91.18.01-012 | ФСЭМ-2001, 91.18.01-012, приказ Минстроя России №1039/пр от 30.12.2016г. | Компрессоры передвижные с электродвигателем давлением 600 кПа (6 ат), производительность до 3,5 м3/мин | 1368 | 1011 | маш.-ч | маш.-ч | 1 | 19.2 | 0 | 32.5 | 0 | 0 | 0 | 1 | 0 |  | 19.2 | 2 | 27722684 | 634 | 0 | 0 | 0 | 0 | 0 | 0 | 0 | 0
264 | 27722691 | 27722680 | 25232531 | 1 | 1 | 1 | 2 | 91.21.10-003 | ФСЭМ-2001, 91.21.10-003, приказ Минстроя России №1039/пр от 30.12.2016г. | Молотки при работе от передвижных компрессорных станций отбойные пневматические | 1368 | 1011 | маш.-ч | маш.-ч | 1 | 38.4 | 0 | 1.53 | 0 | 0 | 0 | 1 | 0 |  | 38.4 | 2 | 27722685 | 635 | 0 | 0 | 0 | 0 | 0 | 0 | 0 | 0
264 | 27722692 | 27722680 | 25147242 | 17 | 1 | 1 | 3 | 01.7.07.07 |  | Строительный мусор | 1348 | 1009 | т | т | 1000 | 6.6 | 0 | 0 | 0 | 0 | 0 | 0 | 0 |  | 6.6 | 2 | 27722686 | 636 | 0 | 0 | 0 | 0 | 0 | 0 | 0 | 0
265 | 27722687 | 27722680 | 25413300 | 1 | 1 | 1 | 1 | 1-100-30 |  | Рабочий среднего разряда 3 | 1191 | 1013 | чел.-ч. | чел.-ч. | 1 | 111.2 | 0 | 0 | 0 | 8.53 | 0 | 1 | 1 |  | 111.2 | 2 | 27722681 | 637 | 0 | 0 | 0 | 0 | 0 | 0 | 0 | 0
265 | 27722688 | 27722680 | 25412928 | 1 | 1 | 1 | 1 | 4-100-00 |  | Затраты труда машинистов | 1191 | 1013 | чел.-ч. | чел.-ч. | 1 | 1.8 | 0 | 0 | 0 | 0 | 0 | 1 | 2 |  | 1.8 | 2 | 27722682 | 638 | 0 | 0 | 0 | 0 | 0 | 0 | 0 | 0
265 | 27722689 | 27722680 | 25230514 | 1 | 1 | 1 | 2 | 91.06.06-048 | ФСЭМ-2001, 91.06.06-048, приказ Минстроя России №1039/пр от 30.12.2016г. | Подъемники одномачтовые, грузоподъемность до 500 кг, высота подъема 45 м | 1368 | 1011 | маш.-ч | маш.-ч | 1 | 1.8 | 0 | 31.26 | 13.5 | 0 | 0 | 1 | 0 |  | 1.8 | 2 | 27722683 | 639 | 0 | 0 | 0 | 0 | 0 | 0 | 0 | 0
265 | 27722690 | 27722680 | 25231936 | 1 | 1 | 1 | 2 | 91.18.01-012 | ФСЭМ-2001, 91.18.01-012, приказ Минстроя России №1039/пр от 30.12.2016г. | Компрессоры передвижные с электродвигателем давлением 600 кПа (6 ат), производительность до 3,5 м3/мин | 1368 | 1011 | маш.-ч | маш.-ч | 1 | 19.2 | 0 | 32.5 | 0 | 0 | 0 | 1 | 0 |  | 19.2 | 2 | 27722684 | 640 | 0 | 0 | 0 | 0 | 0 | 0 | 0 | 0
265 | 27722691 | 27722680 | 25232531 | 1 | 1 | 1 | 2 | 91.21.10-003 | ФСЭМ-2001, 91.21.10-003, приказ Минстроя России №1039/пр от 30.12.2016г. | Молотки при работе от передвижных компрессорных станций отбойные пневматические | 1368 | 1011 | маш.-ч | маш.-ч | 1 | 38.4 | 0 | 1.53 | 0 | 0 | 0 | 1 | 0 |  | 38.4 | 2 | 27722685 | 641 | 0 | 0 | 0 | 0 | 0 | 0 | 0 | 0
265 | 27722692 | 27722680 | 25147242 | 17 | 1 | 1 | 3 | 01.7.07.07 |  | Строительный мусор | 1348 | 1009 | т | т | 1000 | 6.6 | 0 | 0 | 0 | 0 | 0 | 0 | 0 |  | 6.6 | 2 | 27722686 | 642 | 0 | 0 | 0 | 0 | 0 | 0 | 0 | 0
268 | 27722696 | 27722694 | 25413300 | 1 | 1 | 1 | 1 | 1-100-30 |  | Рабочий среднего разряда 3 | 1191 | 1013 | чел.-ч. | чел.-ч. | 1 | 0.9 | 0 | 0 | 0 | 8.53 | 0 | 1 | 1 | )*1,15 | 1.035 | 2 | 27722695 | 643 | 0 | 0 | 0 | 0 | 0 | 0 | 0 | 0
269 | 27722696 | 27722694 | 25413300 | 1 | 1 | 1 | 1 | 1-100-30 |  | Рабочий среднего разряда 3 | 1191 | 1013 | чел.-ч. | чел.-ч. | 1 | 0.9 | 0 | 0 | 0 | 8.53 | 0 | 1 | 1 | )*1,15 | 1.035 | 2 | 27722695 | 644 | 0 | 0 | 0 | 0 | 0 | 0 | 0 | 0
270 | 27722701 | 27722697 | 25413998 | 1 | 1 | 1 | 1 | 1-100-21 |  | Рабочий среднего разряда 2.1 | 1191 | 1013 | чел.-ч. | чел.-ч. | 1 | 110 | 0 | 0 | 0 | 7.87 | 0 | 1 | 1 |  | 110 | 2 | 27722698 | 645 | 0 | 0 | 0 | 0 | 0 | 0 | 0 | 0
270 | 27722702 | 27722697 | 25412928 | 1 | 1 | 1 | 1 | 4-100-00 |  | Затраты труда машинистов | 1191 | 1013 | чел.-ч. | чел.-ч. | 1 | 2.24 | 0 | 0 | 0 | 0 | 0 | 1 | 2 |  | 2.24 | 2 | 27722699 | 646 | 0 | 0 | 0 | 0 | 0 | 0 | 0 | 0
270 | 27722703 | 27722697 | 25230514 | 1 | 1 | 1 | 2 | 91.06.06-048 | ФСЭМ-2001, 91.06.06-048, приказ Минстроя России №1039/пр от 30.12.2016г. | Подъемники одномачтовые, грузоподъемность до 500 кг, высота подъема 45 м | 1368 | 1011 | маш.-ч | маш.-ч | 1 | 2.24 | 0 | 31.26 | 13.5 | 0 | 0 | 1 | 0 |  | 2.24 | 2 | 27722700 | 647 | 0 | 0 | 0 | 0 | 0 | 0 | 0 | 0
271 | 27722701 | 27722697 | 25413998 | 1 | 1 | 1 | 1 | 1-100-21 |  | Рабочий среднего разряда 2.1 | 1191 | 1013 | чел.-ч. | чел.-ч. | 1 | 110 | 0 | 0 | 0 | 7.87 | 0 | 1 | 1 |  | 110 | 2 | 27722698 | 648 | 0 | 0 | 0 | 0 | 0 | 0 | 0 | 0
271 | 27722702 | 27722697 | 25412928 | 1 | 1 | 1 | 1 | 4-100-00 |  | Затраты труда машинистов | 1191 | 1013 | чел.-ч. | чел.-ч. | 1 | 2.24 | 0 | 0 | 0 | 0 | 0 | 1 | 2 |  | 2.24 | 2 | 27722699 | 649 | 0 | 0 | 0 | 0 | 0 | 0 | 0 | 0
271 | 27722703 | 27722697 | 25230514 | 1 | 1 | 1 | 2 | 91.06.06-048 | ФСЭМ-2001, 91.06.06-048, приказ Минстроя России №1039/пр от 30.12.2016г. | Подъемники одномачтовые, грузоподъемность до 500 кг, высота подъема 45 м | 1368 | 1011 | маш.-ч | маш.-ч | 1 | 2.24 | 0 | 31.26 | 13.5 | 0 | 0 | 1 | 0 |  | 2.24 | 2 | 27722700 | 650 | 0 | 0 | 0 | 0 | 0 | 0 | 0 | 0
272 | 27722706 | 27722704 | 25413050 | 1 | 1 | 1 | 1 | 1-100-20 |  | Рабочий среднего разряда 2 | 1191 | 1013 | чел.-ч. | чел.-ч. | 1 | 5.84 | 0 | 0 | 0 | 7.8 | 0 | 1 | 1 |  | 5.84 | 2 | 27722705 | 651 | 0 | 0 | 0 | 0 | 0 | 0 | 0 | 0
273 | 27722706 | 27722704 | 25413050 | 1 | 1 | 1 | 1 | 1-100-20 |  | Рабочий среднего разряда 2 | 1191 | 1013 | чел.-ч. | чел.-ч. | 1 | 5.84 | 0 | 0 | 0 | 7.8 | 0 | 1 | 1 |  | 5.84 | 2 | 27722705 | 652 | 0 | 0 | 0 | 0 | 0 | 0 | 0 | 0
274 | 27722709 | 27722707 | 25413300 | 1 | 1 | 1 | 1 | 1-100-30 |  | Рабочий среднего разряда 3 | 1191 | 1013 | чел.-ч. | чел.-ч. | 1 | 37.8 | 0 | 0 | 0 | 8.53 | 0 | 1 | 1 |  | 37.8 | 2 | 27722708 | 653 | 0 | 0 | 0 | 0 | 0 | 0 | 0 | 0
275 | 27722709 | 27722707 | 25413300 | 1 | 1 | 1 | 1 | 1-100-30 |  | Рабочий среднего разряда 3 | 1191 | 1013 | чел.-ч. | чел.-ч. | 1 | 37.8 | 0 | 0 | 0 | 8.53 | 0 | 1 | 1 |  | 37.8 | 2 | 27722708 | 654 | 0 | 0 | 0 | 0 | 0 | 0 | 0 | 0
276 | 27722719 | 27722710 | 25413300 | 1 | 1 | 1 | 1 | 1-100-30 |  | Рабочий среднего разряда 3 | 1191 | 1013 | чел.-ч. | чел.-ч. | 1 | 32.49 | 0 | 0 | 0 | 8.53 | 0 | 1 | 1 | )*1,15 | 37.3635 | 2 | 27722712 | 655 | 0 | 0 | 0 | 0 | 0 | 0 | 0 | 0
276 | 27722720 | 27722710 | 25412928 | 1 | 1 | 1 | 1 | 4-100-00 |  | Затраты труда машинистов | 1191 | 1013 | чел.-ч. | чел.-ч. | 1 | 0.93 | 0 | 0 | 0 | 0 | 0 | 1 | 2 | )*1,25 | 1.1625 | 2 | 27722713 | 656 | 0 | 0 | 0 | 0 | 0 | 0 | 0 | 0
276 | 27722721 | 27722710 | 25230445 | 1 | 1 | 1 | 2 | 91.06.05-011 | ФСЭМ-2001, 91.06.05-011, приказ Минстроя России №1039/пр от 30.12.2016г. | Погрузчик, грузоподъемность 5 т | 1368 | 1011 | маш.-ч | маш.-ч | 1 | 0.02 | 0 | 89.99 | 10.06 | 0 | 0 | 1 | 0 | )*1,25 | 0.025 | 2 | 27722714 | 657 | 0 | 0 | 0 | 0 | 0 | 0 | 0 | 0
276 | 27722722 | 27722710 | 25230514 | 1 | 1 | 1 | 2 | 91.06.06-048 | ФСЭМ-2001, 91.06.06-048, приказ Минстроя России №1039/пр от 30.12.2016г. | Подъемники одномачтовые, грузоподъемность до 500 кг, высота подъема 45 м | 1368 | 1011 | маш.-ч | маш.-ч | 1 | 0.21 | 0 | 31.26 | 13.5 | 0 | 0 | 1 | 0 | )*1,25 | 0.2625 | 2 | 27722715 | 658 | 0 | 0 | 0 | 0 | 0 | 0 | 0 | 0
276 | 27722723 | 27722710 | 25230679 | 1 | 1 | 1 | 2 | 91.07.08-024 | ФСЭМ-2001, 91.07.08-024, приказ Минстроя России №1039/пр от 30.12.2016г. | Растворосмесители передвижные 65 л | 1368 | 1011 | маш.-ч | маш.-ч | 1 | 0.7 | 0 | 12.39 | 10.06 | 0 | 0 | 1 | 0 | )*1,25 | 0.875 | 2 | 27722716 | 659 | 0 | 0 | 0 | 0 | 0 | 0 | 0 | 0
276 | 27722724 | 27722710 | 25149961 | 1 | 1 | 1 | 3 | 01.7.03.01-0001 | ФССЦ-2001, 01.7.03.01-0001, приказ Минстроя России №1039/пр от 30.12.2016г. | Вода | 1339 | 1007 | м3 | м3 | 1 | 0.51 | 2.44 | 0 | 0 | 0 | 0 | 1 | 0 |  | 0.51 | 2 | 27722717 | 660 | 0 | 0 | 0 | 0 | 0 | 0 | 0 | 0
276 | 27722725 | 27722710 | 25145625 | 17 | 1 | 1 | 3 | 04.3.02.09 |  | Смеси на цементной основе | 1348 | 1009 | т | т | 1000 | 0.85 | 0 | 0 | 0 | 0 | 0 | 0 | 0 |  | 0.85 | 3 | -1 |  | 0 | 0 | 0 | 0 | 0 | 0 | 0 | 0
276 | 27722726 | 27722710 | 25145248 | 17 | 1 | 1 | 3 | 14.4.01.21 |  | Грунтовка | 1348 | 1009 | т | т | 1000 | 0 | 0 | 0 | 0 | 0 | 1 | 0 | 0 |  | 0 | 3 | -1 |  | 0 | 0 | 0 | 0 | 0 | 0 | 0 | 0
277 | 27722719 | 27722710 | 25413300 | 1 | 1 | 1 | 1 | 1-100-30 |  | Рабочий среднего разряда 3 | 1191 | 1013 | чел.-ч. | чел.-ч. | 1 | 32.49 | 0 | 0 | 0 | 8.53 | 0 | 1 | 1 | )*1,15 | 37.3635 | 2 | 27722712 | 663 | 0 | 0 | 0 | 0 | 0 | 0 | 0 | 0
277 | 27722720 | 27722710 | 25412928 | 1 | 1 | 1 | 1 | 4-100-00 |  | Затраты труда машинистов | 1191 | 1013 | чел.-ч. | чел.-ч. | 1 | 0.93 | 0 | 0 | 0 | 0 | 0 | 1 | 2 | )*1,25 | 1.1625 | 2 | 27722713 | 664 | 0 | 0 | 0 | 0 | 0 | 0 | 0 | 0
277 | 27722721 | 27722710 | 25230445 | 1 | 1 | 1 | 2 | 91.06.05-011 | ФСЭМ-2001, 91.06.05-011, приказ Минстроя России №1039/пр от 30.12.2016г. | Погрузчик, грузоподъемность 5 т | 1368 | 1011 | маш.-ч | маш.-ч | 1 | 0.02 | 0 | 89.99 | 10.06 | 0 | 0 | 1 | 0 | )*1,25 | 0.025 | 2 | 27722714 | 665 | 0 | 0 | 0 | 0 | 0 | 0 | 0 | 0
277 | 27722722 | 27722710 | 25230514 | 1 | 1 | 1 | 2 | 91.06.06-048 | ФСЭМ-2001, 91.06.06-048, приказ Минстроя России №1039/пр от 30.12.2016г. | Подъемники одномачтовые, грузоподъемность до 500 кг, высота подъема 45 м | 1368 | 1011 | маш.-ч | маш.-ч | 1 | 0.21 | 0 | 31.26 | 13.5 | 0 | 0 | 1 | 0 | )*1,25 | 0.2625 | 2 | 27722715 | 666 | 0 | 0 | 0 | 0 | 0 | 0 | 0 | 0
277 | 27722723 | 27722710 | 25230679 | 1 | 1 | 1 | 2 | 91.07.08-024 | ФСЭМ-2001, 91.07.08-024, приказ Минстроя России №1039/пр от 30.12.2016г. | Растворосмесители передвижные 65 л | 1368 | 1011 | маш.-ч | маш.-ч | 1 | 0.7 | 0 | 12.39 | 10.06 | 0 | 0 | 1 | 0 | )*1,25 | 0.875 | 2 | 27722716 | 667 | 0 | 0 | 0 | 0 | 0 | 0 | 0 | 0
277 | 27722724 | 27722710 | 25149961 | 1 | 1 | 1 | 3 | 01.7.03.01-0001 | ФССЦ-2001, 01.7.03.01-0001, приказ Минстроя России №1039/пр от 30.12.2016г. | Вода | 1339 | 1007 | м3 | м3 | 1 | 0.51 | 2.44 | 0 | 0 | 0 | 0 | 1 | 0 |  | 0.51 | 2 | 27722717 | 668 | 0 | 0 | 0 | 0 | 0 | 0 | 0 | 0
277 | 27722725 | 27722710 | 25145625 | 17 | 1 | 1 | 3 | 04.3.02.09 |  | Смеси на цементной основе | 1348 | 1009 | т | т | 1000 | 0.85 | 0 | 0 | 0 | 0 | 0 | 0 | 0 |  | 0.85 | 3 | -1 |  | 0 | 0 | 0 | 0 | 0 | 0 | 0 | 0
277 | 27722726 | 27722710 | 25145248 | 17 | 1 | 1 | 3 | 14.4.01.21 |  | Грунтовка | 1348 | 1009 | т | т | 1000 | 0 | 0 | 0 | 0 | 0 | 1 | 0 | 0 |  | 0 | 3 | -1 |  | 0 | 0 | 0 | 0 | 0 | 0 | 0 | 0
282 | 27722738 | 27722729 | 25413300 | 1 | 1 | 1 | 1 | 1-100-30 |  | Рабочий среднего разряда 3 | 1191 | 1013 | чел.-ч. | чел.-ч. | 1 | 83.67 | 0 | 0 | 0 | 8.53 | 0 | 1 | 1 | )*1,15 | 96.2205 | 2 | 27722731 | 671 | 0 | 0 | 0 | 0 | 0 | 0 | 0 | 0
282 | 27722739 | 27722729 | 25412928 | 1 | 1 | 1 | 1 | 4-100-00 |  | Затраты труда машинистов | 1191 | 1013 | чел.-ч. | чел.-ч. | 1 | 1.34 | 0 | 0 | 0 | 0 | 0 | 1 | 2 | )*1,25 | 1.675 | 2 | 27722732 | 672 | 0 | 0 | 0 | 0 | 0 | 0 | 0 | 0
282 | 27722740 | 27722729 | 25230445 | 1 | 1 | 1 | 2 | 91.06.05-011 | ФСЭМ-2001, 91.06.05-011, приказ Минстроя России №1039/пр от 30.12.2016г. | Погрузчик, грузоподъемность 5 т | 1368 | 1011 | маш.-ч | маш.-ч | 1 | 0.02 | 0 | 89.99 | 10.06 | 0 | 0 | 1 | 0 | )*1,25 | 0.025 | 2 | 27722733 | 673 | 0 | 0 | 0 | 0 | 0 | 0 | 0 | 0
282 | 27722741 | 27722729 | 25230514 | 1 | 1 | 1 | 2 | 91.06.06-048 | ФСЭМ-2001, 91.06.06-048, приказ Минстроя России №1039/пр от 30.12.2016г. | Подъемники одномачтовые, грузоподъемность до 500 кг, высота подъема 45 м | 1368 | 1011 | маш.-ч | маш.-ч | 1 | 0.3 | 0 | 31.26 | 13.5 | 0 | 0 | 1 | 0 | )*1,25 | 0.375 | 2 | 27722734 | 674 | 0 | 0 | 0 | 0 | 0 | 0 | 0 | 0
282 | 27722742 | 27722729 | 25230679 | 1 | 1 | 1 | 2 | 91.07.08-024 | ФСЭМ-2001, 91.07.08-024, приказ Минстроя России №1039/пр от 30.12.2016г. | Растворосмесители передвижные 65 л | 1368 | 1011 | маш.-ч | маш.-ч | 1 | 1.02 | 0 | 12.39 | 10.06 | 0 | 0 | 1 | 0 | )*1,25 | 1.275 | 2 | 27722735 | 675 | 0 | 0 | 0 | 0 | 0 | 0 | 0 | 0
282 | 27722743 | 27722729 | 25149961 | 1 | 1 | 1 | 3 | 01.7.03.01-0001 | ФССЦ-2001, 01.7.03.01-0001, приказ Минстроя России №1039/пр от 30.12.2016г. | Вода | 1339 | 1007 | м3 | м3 | 1 | 0.74 | 2.44 | 0 | 0 | 0 | 0 | 1 | 0 |  | 0.74 | 2 | 27722736 | 676 | 0 | 0 | 0 | 0 | 0 | 0 | 0 | 0
282 | 27722744 | 27722729 | 25145625 | 17 | 1 | 1 | 3 | 04.3.02.09 |  | Смеси на цементной основе | 1348 | 1009 | т | т | 1000 | 1.23 | 0 | 0 | 0 | 0 | 0 | 0 | 0 |  | 1.23 | 3 | -1 |  | 0 | 0 | 0 | 0 | 0 | 0 | 0 | 0
282 | 27722745 | 27722729 | 25145248 | 17 | 1 | 1 | 3 | 14.4.01.21 |  | Грунтовка | 1348 | 1009 | т | т | 1000 | 0 | 0 | 0 | 0 | 0 | 1 | 0 | 0 |  | 0 | 3 | -1 |  | 0 | 0 | 0 | 0 | 0 | 0 | 0 | 0
283 | 27722738 | 27722729 | 25413300 | 1 | 1 | 1 | 1 | 1-100-30 |  | Рабочий среднего разряда 3 | 1191 | 1013 | чел.-ч. | чел.-ч. | 1 | 83.67 | 0 | 0 | 0 | 8.53 | 0 | 1 | 1 | )*1,15 | 96.2205 | 2 | 27722731 | 679 | 0 | 0 | 0 | 0 | 0 | 0 | 0 | 0
283 | 27722739 | 27722729 | 25412928 | 1 | 1 | 1 | 1 | 4-100-00 |  | Затраты труда машинистов | 1191 | 1013 | чел.-ч. | чел.-ч. | 1 | 1.34 | 0 | 0 | 0 | 0 | 0 | 1 | 2 | )*1,25 | 1.675 | 2 | 27722732 | 680 | 0 | 0 | 0 | 0 | 0 | 0 | 0 | 0
283 | 27722740 | 27722729 | 25230445 | 1 | 1 | 1 | 2 | 91.06.05-011 | ФСЭМ-2001, 91.06.05-011, приказ Минстроя России №1039/пр от 30.12.2016г. | Погрузчик, грузоподъемность 5 т | 1368 | 1011 | маш.-ч | маш.-ч | 1 | 0.02 | 0 | 89.99 | 10.06 | 0 | 0 | 1 | 0 | )*1,25 | 0.025 | 2 | 27722733 | 681 | 0 | 0 | 0 | 0 | 0 | 0 | 0 | 0
283 | 27722741 | 27722729 | 25230514 | 1 | 1 | 1 | 2 | 91.06.06-048 | ФСЭМ-2001, 91.06.06-048, приказ Минстроя России №1039/пр от 30.12.2016г. | Подъемники одномачтовые, грузоподъемность до 500 кг, высота подъема 45 м | 1368 | 1011 | маш.-ч | маш.-ч | 1 | 0.3 | 0 | 31.26 | 13.5 | 0 | 0 | 1 | 0 | )*1,25 | 0.375 | 2 | 27722734 | 682 | 0 | 0 | 0 | 0 | 0 | 0 | 0 | 0
283 | 27722742 | 27722729 | 25230679 | 1 | 1 | 1 | 2 | 91.07.08-024 | ФСЭМ-2001, 91.07.08-024, приказ Минстроя России №1039/пр от 30.12.2016г. | Растворосмесители передвижные 65 л | 1368 | 1011 | маш.-ч | маш.-ч | 1 | 1.02 | 0 | 12.39 | 10.06 | 0 | 0 | 1 | 0 | )*1,25 | 1.275 | 2 | 27722735 | 683 | 0 | 0 | 0 | 0 | 0 | 0 | 0 | 0
283 | 27722743 | 27722729 | 25149961 | 1 | 1 | 1 | 3 | 01.7.03.01-0001 | ФССЦ-2001, 01.7.03.01-0001, приказ Минстроя России №1039/пр от 30.12.2016г. | Вода | 1339 | 1007 | м3 | м3 | 1 | 0.74 | 2.44 | 0 | 0 | 0 | 0 | 1 | 0 |  | 0.74 | 2 | 27722736 | 684 | 0 | 0 | 0 | 0 | 0 | 0 | 0 | 0
283 | 27722744 | 27722729 | 25145625 | 17 | 1 | 1 | 3 | 04.3.02.09 |  | Смеси на цементной основе | 1348 | 1009 | т | т | 1000 | 1.23 | 0 | 0 | 0 | 0 | 0 | 0 | 0 |  | 1.23 | 3 | -1 |  | 0 | 0 | 0 | 0 | 0 | 0 | 0 | 0
283 | 27722745 | 27722729 | 25145248 | 17 | 1 | 1 | 3 | 14.4.01.21 |  | Грунтовка | 1348 | 1009 | т | т | 1000 | 0 | 0 | 0 | 0 | 0 | 1 | 0 | 0 |  | 0 | 3 | -1 |  | 0 | 0 | 0 | 0 | 0 | 0 | 0 | 0
288 | 27722758 | 27722748 | 25418547 | 1 | 1 | 1 | 1 | 1-100-32 |  | Рабочий среднего разряда 3.2 | 1191 | 1013 | чел.-ч. | чел.-ч. | 1 | 43.56 | 0 | 0 | 0 | 8.74 | 0 | 1 | 1 | )*1,15 | 50.094 | 2 | 27722749 | 687 | 0 | 0 | 0 | 0 | 0 | 0 | 0 | 0
288 | 27722759 | 27722748 | 25412928 | 1 | 1 | 1 | 1 | 4-100-00 |  | Затраты труда машинистов | 1191 | 1013 | чел.-ч. | чел.-ч. | 1 | 0.17 | 0 | 0 | 0 | 0 | 0 | 1 | 2 | )*1,25 | 0.2125 | 2 | 27722750 | 688 | 0 | 0 | 0 | 0 | 0 | 0 | 0 | 0
288 | 27722760 | 27722748 | 25230510 | 1 | 1 | 1 | 2 | 91.06.06-046 | ФСЭМ-2001, 91.06.06-046, приказ Минстроя России №1039/пр от 30.12.2016г. | Подъемники одномачтовые, грузоподъемность до 500 кг, высота подъема 25 м | 1368 | 1011 | маш.-ч | маш.-ч | 1 | 0.02 | 0 | 27.66 | 11.6 | 0 | 0 | 1 | 0 | )*1,25 | 0.025 | 2 | 27722751 | 689 | 0 | 0 | 0 | 0 | 0 | 0 | 0 | 0
288 | 27722761 | 27722748 | 25231607 | 1 | 1 | 1 | 2 | 91.14.02-001 | ФСЭМ-2001, 91.14.02-001, приказ Минстроя России №1039/пр от 30.12.2016г. | Автомобили бортовые, грузоподъемность до 5 т | 1368 | 1011 | маш.-ч | маш.-ч | 1 | 0.15 | 0 | 65.71 | 11.6 | 0 | 0 | 1 | 0 | )*1,25 | 0.1875 | 2 | 27722752 | 690 | 0 | 0 | 0 | 0 | 0 | 0 | 0 | 0
288 | 27722762 | 27722748 | 25153356 | 1 | 1 | 1 | 3 | 01.7.17.11-0011 | ФССЦ-2001, 01.7.17.11-0011, приказ Минстроя России №1039/пр от 30.12.2016г. | Шкурка шлифовальная двухслойная с зернистостью 40-25 | 1327 | 1005 | м2 | м2 | 1 | 0.84 | 72.32 | 0 | 0 | 0 | 0 | 1 | 0 |  | 0.84 | 2 | 27722753 | 691 | 0 | 0 | 0 | 0 | 0 | 0 | 0 | 0
288 | 27722763 | 27722748 | 25153690 | 1 | 1 | 1 | 3 | 01.7.20.08-0051 | ФССЦ-2001, 01.7.20.08-0051, приказ Минстроя России №1039/пр от 30.12.2016г. | Ветошь | 1346 | 1009 | кг | кг | 1 | 0.31 | 1.82 | 0 | 0 | 0 | 0 | 1 | 0 |  | 0.31 | 2 | 27722754 | 692 | 0 | 0 | 0 | 0 | 0 | 0 | 0 | 0
288 | 27722764 | 27722748 | 25145730 | 17 | 1 | 1 | 3 | 14.3.02.01 |  | Краска акриловая | 1348 | 1009 | т | т | 1000 | 0.03 | 0 | 0 | 0 | 0 | 0 | 0 | 0 |  | 0.03 | 3 | -1 |  | 0 | 0 | 0 | 0 | 0 | 0 | 0 | 0
288 | 27722765 | 27722748 | 25145248 | 17 | 1 | 1 | 3 | 14.4.01.21 |  | Грунтовка | 1348 | 1009 | т | т | 1000 | 0.02 | 0 | 0 | 0 | 0 | 0 | 0 | 0 |  | 0.02 | 3 | -1 |  | 0 | 0 | 0 | 0 | 0 | 0 | 0 | 0
288 | 27722766 | 27722748 | 25187360 | 1 | 1 | 1 | 3 | 14.5.11.02-0101 | ФССЦ-2001, 14.5.11.02-0101, приказ Минстроя России №1039/пр от 30.12.2016г. | Шпатлевка водно-дисперсионная | 1348 | 1009 | т | т | 1000 | 0.051 | 11397.1 | 0 | 0 | 0 | 0 | 1 | 0 |  | 0.051 | 2 | 27722755 | 695 | 0 | 0 | 0 | 0 | 0 | 0 | 0 | 0
289 | 27722758 | 27722748 | 25418547 | 1 | 1 | 1 | 1 | 1-100-32 |  | Рабочий среднего разряда 3.2 | 1191 | 1013 | чел.-ч. | чел.-ч. | 1 | 43.56 | 0 | 0 | 0 | 8.74 | 0 | 1 | 1 | )*1,15 | 50.094 | 2 | 27722749 | 696 | 0 | 0 | 0 | 0 | 0 | 0 | 0 | 0
289 | 27722759 | 27722748 | 25412928 | 1 | 1 | 1 | 1 | 4-100-00 |  | Затраты труда машинистов | 1191 | 1013 | чел.-ч. | чел.-ч. | 1 | 0.17 | 0 | 0 | 0 | 0 | 0 | 1 | 2 | )*1,25 | 0.2125 | 2 | 27722750 | 697 | 0 | 0 | 0 | 0 | 0 | 0 | 0 | 0
289 | 27722760 | 27722748 | 25230510 | 1 | 1 | 1 | 2 | 91.06.06-046 | ФСЭМ-2001, 91.06.06-046, приказ Минстроя России №1039/пр от 30.12.2016г. | Подъемники одномачтовые, грузоподъемность до 500 кг, высота подъема 25 м | 1368 | 1011 | маш.-ч | маш.-ч | 1 | 0.02 | 0 | 27.66 | 11.6 | 0 | 0 | 1 | 0 | )*1,25 | 0.025 | 2 | 27722751 | 698 | 0 | 0 | 0 | 0 | 0 | 0 | 0 | 0
289 | 27722761 | 27722748 | 25231607 | 1 | 1 | 1 | 2 | 91.14.02-001 | ФСЭМ-2001, 91.14.02-001, приказ Минстроя России №1039/пр от 30.12.2016г. | Автомобили бортовые, грузоподъемность до 5 т | 1368 | 1011 | маш.-ч | маш.-ч | 1 | 0.15 | 0 | 65.71 | 11.6 | 0 | 0 | 1 | 0 | )*1,25 | 0.1875 | 2 | 27722752 | 699 | 0 | 0 | 0 | 0 | 0 | 0 | 0 | 0
289 | 27722762 | 27722748 | 25153356 | 1 | 1 | 1 | 3 | 01.7.17.11-0011 | ФССЦ-2001, 01.7.17.11-0011, приказ Минстроя России №1039/пр от 30.12.2016г. | Шкурка шлифовальная двухслойная с зернистостью 40-25 | 1327 | 1005 | м2 | м2 | 1 | 0.84 | 72.32 | 0 | 0 | 0 | 0 | 1 | 0 |  | 0.84 | 2 | 27722753 | 700 | 0 | 0 | 0 | 0 | 0 | 0 | 0 | 0
289 | 27722763 | 27722748 | 25153690 | 1 | 1 | 1 | 3 | 01.7.20.08-0051 | ФССЦ-2001, 01.7.20.08-0051, приказ Минстроя России №1039/пр от 30.12.2016г. | Ветошь | 1346 | 1009 | кг | кг | 1 | 0.31 | 1.82 | 0 | 0 | 0 | 0 | 1 | 0 |  | 0.31 | 2 | 27722754 | 701 | 0 | 0 | 0 | 0 | 0 | 0 | 0 | 0
289 | 27722764 | 27722748 | 25145730 | 17 | 1 | 1 | 3 | 14.3.02.01 |  | Краска акриловая | 1348 | 1009 | т | т | 1000 | 0.03 | 0 | 0 | 0 | 0 | 0 | 0 | 0 |  | 0.03 | 3 | -1 |  | 0 | 0 | 0 | 0 | 0 | 0 | 0 | 0
289 | 27722765 | 27722748 | 25145248 | 17 | 1 | 1 | 3 | 14.4.01.21 |  | Грунтовка | 1348 | 1009 | т | т | 1000 | 0.02 | 0 | 0 | 0 | 0 | 0 | 0 | 0 |  | 0.02 | 3 | -1 |  | 0 | 0 | 0 | 0 | 0 | 0 | 0 | 0
289 | 27722766 | 27722748 | 25187360 | 1 | 1 | 1 | 3 | 14.5.11.02-0101 | ФССЦ-2001, 14.5.11.02-0101, приказ Минстроя России №1039/пр от 30.12.2016г. | Шпатлевка водно-дисперсионная | 1348 | 1009 | т | т | 1000 | 0.051 | 11397.1 | 0 | 0 | 0 | 0 | 1 | 0 |  | 0.051 | 2 | 27722755 | 704 | 0 | 0 | 0 | 0 | 0 | 0 | 0 | 0
294 | 27722779 | 27722769 | 25418547 | 1 | 1 | 1 | 1 | 1-100-32 |  | Рабочий среднего разряда 3.2 | 1191 | 1013 | чел.-ч. | чел.-ч. | 1 | 63 | 0 | 0 | 0 | 8.74 | 0 | 1 | 1 | )*1,15 | 72.45 | 2 | 27722770 | 705 | 0 | 0 | 0 | 0 | 0 | 0 | 0 | 0
294 | 27722780 | 27722769 | 25412928 | 1 | 1 | 1 | 1 | 4-100-00 |  | Затраты труда машинистов | 1191 | 1013 | чел.-ч. | чел.-ч. | 1 | 0.18 | 0 | 0 | 0 | 0 | 0 | 1 | 2 | )*1,25 | 0.225 | 2 | 27722771 | 706 | 0 | 0 | 0 | 0 | 0 | 0 | 0 | 0
294 | 27722781 | 27722769 | 25230510 | 1 | 1 | 1 | 2 | 91.06.06-046 | ФСЭМ-2001, 91.06.06-046, приказ Минстроя России №1039/пр от 30.12.2016г. | Подъемники одномачтовые, грузоподъемность до 500 кг, высота подъема 25 м | 1368 | 1011 | маш.-ч | маш.-ч | 1 | 0.02 | 0 | 27.66 | 11.6 | 0 | 0 | 1 | 0 | )*1,25 | 0.025 | 2 | 27722772 | 707 | 0 | 0 | 0 | 0 | 0 | 0 | 0 | 0
294 | 27722782 | 27722769 | 25231607 | 1 | 1 | 1 | 2 | 91.14.02-001 | ФСЭМ-2001, 91.14.02-001, приказ Минстроя России №1039/пр от 30.12.2016г. | Автомобили бортовые, грузоподъемность до 5 т | 1368 | 1011 | маш.-ч | маш.-ч | 1 | 0.16 | 0 | 65.71 | 11.6 | 0 | 0 | 1 | 0 | )*1,25 | 0.2 | 2 | 27722773 | 708 | 0 | 0 | 0 | 0 | 0 | 0 | 0 | 0
294 | 27722783 | 27722769 | 25153356 | 1 | 1 | 1 | 3 | 01.7.17.11-0011 | ФССЦ-2001, 01.7.17.11-0011, приказ Минстроя России №1039/пр от 30.12.2016г. | Шкурка шлифовальная двухслойная с зернистостью 40-25 | 1327 | 1005 | м2 | м2 | 1 | 0.84 | 72.32 | 0 | 0 | 0 | 0 | 1 | 0 |  | 0.84 | 2 | 27722774 | 709 | 0 | 0 | 0 | 0 | 0 | 0 | 0 | 0
294 | 27722784 | 27722769 | 25153690 | 1 | 1 | 1 | 3 | 01.7.20.08-0051 | ФССЦ-2001, 01.7.20.08-0051, приказ Минстроя России №1039/пр от 30.12.2016г. | Ветошь | 1346 | 1009 | кг | кг | 1 | 0.31 | 1.82 | 0 | 0 | 0 | 0 | 1 | 0 |  | 0.31 | 2 | 27722775 | 710 | 0 | 0 | 0 | 0 | 0 | 0 | 0 | 0
294 | 27722785 | 27722769 | 25145730 | 17 | 1 | 1 | 3 | 14.3.02.01 |  | Краска акриловая | 1348 | 1009 | т | т | 1000 | 0.033 | 0 | 0 | 0 | 0 | 0 | 0 | 0 |  | 0.033 | 3 | -1 |  | 0 | 0 | 0 | 0 | 0 | 0 | 0 | 0
294 | 27722786 | 27722769 | 25145248 | 17 | 1 | 1 | 3 | 14.4.01.21 |  | Грунтовка | 1348 | 1009 | т | т | 1000 | 0.022 | 0 | 0 | 0 | 0 | 0 | 0 | 0 |  | 0.022 | 3 | -1 |  | 0 | 0 | 0 | 0 | 0 | 0 | 0 | 0
294 | 27722787 | 27722769 | 25187360 | 1 | 1 | 1 | 3 | 14.5.11.02-0101 | ФССЦ-2001, 14.5.11.02-0101, приказ Минстроя России №1039/пр от 30.12.2016г. | Шпатлевка водно-дисперсионная | 1348 | 1009 | т | т | 1000 | 0.055 | 11397.1 | 0 | 0 | 0 | 0 | 1 | 0 |  | 0.055 | 2 | 27722776 | 713 | 0 | 0 | 0 | 0 | 0 | 0 | 0 | 0
295 | 27722779 | 27722769 | 25418547 | 1 | 1 | 1 | 1 | 1-100-32 |  | Рабочий среднего разряда 3.2 | 1191 | 1013 | чел.-ч. | чел.-ч. | 1 | 63 | 0 | 0 | 0 | 8.74 | 0 | 1 | 1 | )*1,15 | 72.45 | 2 | 27722770 | 714 | 0 | 0 | 0 | 0 | 0 | 0 | 0 | 0
295 | 27722780 | 27722769 | 25412928 | 1 | 1 | 1 | 1 | 4-100-00 |  | Затраты труда машинистов | 1191 | 1013 | чел.-ч. | чел.-ч. | 1 | 0.18 | 0 | 0 | 0 | 0 | 0 | 1 | 2 | )*1,25 | 0.225 | 2 | 27722771 | 715 | 0 | 0 | 0 | 0 | 0 | 0 | 0 | 0
295 | 27722781 | 27722769 | 25230510 | 1 | 1 | 1 | 2 | 91.06.06-046 | ФСЭМ-2001, 91.06.06-046, приказ Минстроя России №1039/пр от 30.12.2016г. | Подъемники одномачтовые, грузоподъемность до 500 кг, высота подъема 25 м | 1368 | 1011 | маш.-ч | маш.-ч | 1 | 0.02 | 0 | 27.66 | 11.6 | 0 | 0 | 1 | 0 | )*1,25 | 0.025 | 2 | 27722772 | 716 | 0 | 0 | 0 | 0 | 0 | 0 | 0 | 0
295 | 27722782 | 27722769 | 25231607 | 1 | 1 | 1 | 2 | 91.14.02-001 | ФСЭМ-2001, 91.14.02-001, приказ Минстроя России №1039/пр от 30.12.2016г. | Автомобили бортовые, грузоподъемность до 5 т | 1368 | 1011 | маш.-ч | маш.-ч | 1 | 0.16 | 0 | 65.71 | 11.6 | 0 | 0 | 1 | 0 | )*1,25 | 0.2 | 2 | 27722773 | 717 | 0 | 0 | 0 | 0 | 0 | 0 | 0 | 0
295 | 27722783 | 27722769 | 25153356 | 1 | 1 | 1 | 3 | 01.7.17.11-0011 | ФССЦ-2001, 01.7.17.11-0011, приказ Минстроя России №1039/пр от 30.12.2016г. | Шкурка шлифовальная двухслойная с зернистостью 40-25 | 1327 | 1005 | м2 | м2 | 1 | 0.84 | 72.32 | 0 | 0 | 0 | 0 | 1 | 0 |  | 0.84 | 2 | 27722774 | 718 | 0 | 0 | 0 | 0 | 0 | 0 | 0 | 0
295 | 27722784 | 27722769 | 25153690 | 1 | 1 | 1 | 3 | 01.7.20.08-0051 | ФССЦ-2001, 01.7.20.08-0051, приказ Минстроя России №1039/пр от 30.12.2016г. | Ветошь | 1346 | 1009 | кг | кг | 1 | 0.31 | 1.82 | 0 | 0 | 0 | 0 | 1 | 0 |  | 0.31 | 2 | 27722775 | 719 | 0 | 0 | 0 | 0 | 0 | 0 | 0 | 0
295 | 27722785 | 27722769 | 25145730 | 17 | 1 | 1 | 3 | 14.3.02.01 |  | Краска акриловая | 1348 | 1009 | т | т | 1000 | 0.033 | 0 | 0 | 0 | 0 | 0 | 0 | 0 |  | 0.033 | 3 | -1 |  | 0 | 0 | 0 | 0 | 0 | 0 | 0 | 0
295 | 27722786 | 27722769 | 25145248 | 17 | 1 | 1 | 3 | 14.4.01.21 |  | Грунтовка | 1348 | 1009 | т | т | 1000 | 0.022 | 0 | 0 | 0 | 0 | 0 | 0 | 0 |  | 0.022 | 3 | -1 |  | 0 | 0 | 0 | 0 | 0 | 0 | 0 | 0
295 | 27722787 | 27722769 | 25187360 | 1 | 1 | 1 | 3 | 14.5.11.02-0101 | ФССЦ-2001, 14.5.11.02-0101, приказ Минстроя России №1039/пр от 30.12.2016г. | Шпатлевка водно-дисперсионная | 1348 | 1009 | т | т | 1000 | 0.055 | 11397.1 | 0 | 0 | 0 | 0 | 1 | 0 |  | 0.055 | 2 | 27722776 | 722 | 0 | 0 | 0 | 0 | 0 | 0 | 0 | 0
300 | 27722798 | 27722790 | 25413300 | 1 | 1 | 1 | 1 | 1-100-30 |  | Рабочий среднего разряда 3 | 1191 | 1013 | чел.-ч. | чел.-ч. | 1 | 30.73 | 0 | 0 | 0 | 8.53 | 0 | 1 | 1 | )*1,15 | 35.3395 | 2 | 27722791 | 723 | 0 | 0 | 0 | 0 | 0 | 0 | 0 | 0
300 | 27722799 | 27722790 | 25412928 | 1 | 1 | 1 | 1 | 4-100-00 |  | Затраты труда машинистов | 1191 | 1013 | чел.-ч. | чел.-ч. | 1 | 0.09 | 0 | 0 | 0 | 0 | 0 | 1 | 2 | )*1,25 | 0.1125 | 2 | 27722792 | 724 | 0 | 0 | 0 | 0 | 0 | 0 | 0 | 0
300 | 27722800 | 27722790 | 25230510 | 1 | 1 | 1 | 2 | 91.06.06-046 | ФСЭМ-2001, 91.06.06-046, приказ Минстроя России №1039/пр от 30.12.2016г. | Подъемники одномачтовые, грузоподъемность до 500 кг, высота подъема 25 м | 1368 | 1011 | маш.-ч | маш.-ч | 1 | 0.07 | 0 | 27.66 | 11.6 | 0 | 0 | 1 | 0 | )*1,25 | 0.0875 | 2 | 27722793 | 725 | 0 | 0 | 0 | 0 | 0 | 0 | 0 | 0
300 | 27722801 | 27722790 | 25231607 | 1 | 1 | 1 | 2 | 91.14.02-001 | ФСЭМ-2001, 91.14.02-001, приказ Минстроя России №1039/пр от 30.12.2016г. | Автомобили бортовые, грузоподъемность до 5 т | 1368 | 1011 | маш.-ч | маш.-ч | 1 | 0.02 | 0 | 65.71 | 11.6 | 0 | 0 | 1 | 0 | )*1,25 | 0.025 | 2 | 27722794 | 726 | 0 | 0 | 0 | 0 | 0 | 0 | 0 | 0
300 | 27722802 | 27722790 | 25149961 | 1 | 1 | 1 | 3 | 01.7.03.01-0001 | ФССЦ-2001, 01.7.03.01-0001, приказ Минстроя России №1039/пр от 30.12.2016г. | Вода | 1339 | 1007 | м3 | м3 | 1 | 0.16 | 2.44 | 0 | 0 | 0 | 0 | 1 | 0 |  | 0.16 | 2 | 27722795 | 727 | 0 | 0 | 0 | 0 | 0 | 0 | 0 | 0
300 | 27722803 | 27722790 | 25155571 | 1 | 1 | 1 | 3 | 04.3.02.01-0412 | ФССЦ-2001, 04.3.02.01-0412, приказ Минстроя России №1039/пр от 30.12.2016г. | Смеси сухие для наливных полов, марка «Ветонит» 3000 | 1348 | 1009 | т | т | 1000 | 0.45 | 11686 | 0 | 0 | 0 | 0 | 1 | 0 |  | 0.45 | 2 | 27722796 | 728 | 0 | 0 | 0 | 0 | 0 | 0 | 0 | 0
300 | 27722804 | 27722790 | 25186115 | 1 | 1 | 1 | 3 | 14.4.01.02-0113 | ФССЦ-2001, 14.4.01.02-0113, приказ Минстроя России №1039/пр от 30.12.2016г. | Грунтовка акриловая НОРТЕКС-ГРУНТ | 1346 | 1009 | кг | кг | 1 | 30 | 15.25 | 0 | 0 | 0 | 0 | 1 | 0 |  | 30 | 2 | 27722797 | 729 | 0 | 0 | 0 | 0 | 0 | 0 | 0 | 0
301 | 27722798 | 27722790 | 25413300 | 1 | 1 | 1 | 1 | 1-100-30 |  | Рабочий среднего разряда 3 | 1191 | 1013 | чел.-ч. | чел.-ч. | 1 | 30.73 | 0 | 0 | 0 | 8.53 | 0 | 1 | 1 | )*1,15 | 35.3395 | 2 | 27722791 | 730 | 0 | 0 | 0 | 0 | 0 | 0 | 0 | 0
301 | 27722799 | 27722790 | 25412928 | 1 | 1 | 1 | 1 | 4-100-00 |  | Затраты труда машинистов | 1191 | 1013 | чел.-ч. | чел.-ч. | 1 | 0.09 | 0 | 0 | 0 | 0 | 0 | 1 | 2 | )*1,25 | 0.1125 | 2 | 27722792 | 731 | 0 | 0 | 0 | 0 | 0 | 0 | 0 | 0
301 | 27722800 | 27722790 | 25230510 | 1 | 1 | 1 | 2 | 91.06.06-046 | ФСЭМ-2001, 91.06.06-046, приказ Минстроя России №1039/пр от 30.12.2016г. | Подъемники одномачтовые, грузоподъемность до 500 кг, высота подъема 25 м | 1368 | 1011 | маш.-ч | маш.-ч | 1 | 0.07 | 0 | 27.66 | 11.6 | 0 | 0 | 1 | 0 | )*1,25 | 0.0875 | 2 | 27722793 | 732 | 0 | 0 | 0 | 0 | 0 | 0 | 0 | 0
301 | 27722801 | 27722790 | 25231607 | 1 | 1 | 1 | 2 | 91.14.02-001 | ФСЭМ-2001, 91.14.02-001, приказ Минстроя России №1039/пр от 30.12.2016г. | Автомобили бортовые, грузоподъемность до 5 т | 1368 | 1011 | маш.-ч | маш.-ч | 1 | 0.02 | 0 | 65.71 | 11.6 | 0 | 0 | 1 | 0 | )*1,25 | 0.025 | 2 | 27722794 | 733 | 0 | 0 | 0 | 0 | 0 | 0 | 0 | 0
301 | 27722802 | 27722790 | 25149961 | 1 | 1 | 1 | 3 | 01.7.03.01-0001 | ФССЦ-2001, 01.7.03.01-0001, приказ Минстроя России №1039/пр от 30.12.2016г. | Вода | 1339 | 1007 | м3 | м3 | 1 | 0.16 | 2.44 | 0 | 0 | 0 | 0 | 1 | 0 |  | 0.16 | 2 | 27722795 | 734 | 0 | 0 | 0 | 0 | 0 | 0 | 0 | 0
301 | 27722803 | 27722790 | 25155571 | 1 | 1 | 1 | 3 | 04.3.02.01-0412 | ФССЦ-2001, 04.3.02.01-0412, приказ Минстроя России №1039/пр от 30.12.2016г. | Смеси сухие для наливных полов, марка «Ветонит» 3000 | 1348 | 1009 | т | т | 1000 | 0.45 | 11686 | 0 | 0 | 0 | 0 | 1 | 0 |  | 0.45 | 2 | 27722796 | 735 | 0 | 0 | 0 | 0 | 0 | 0 | 0 | 0
301 | 27722804 | 27722790 | 25186115 | 1 | 1 | 1 | 3 | 14.4.01.02-0113 | ФССЦ-2001, 14.4.01.02-0113, приказ Минстроя России №1039/пр от 30.12.2016г. | Грунтовка акриловая НОРТЕКС-ГРУНТ | 1346 | 1009 | кг | кг | 1 | 30 | 15.25 | 0 | 0 | 0 | 0 | 1 | 0 |  | 30 | 2 | 27722797 | 736 | 0 | 0 | 0 | 0 | 0 | 0 | 0 | 0
302 | 27722818 | 27722805 | 25418547 | 1 | 1 | 1 | 1 | 1-100-32 |  | Рабочий среднего разряда 3.2 | 1191 | 1013 | чел.-ч. | чел.-ч. | 1 | 310.42 | 0 | 0 | 0 | 8.74 | 0 | 1 | 1 | )*1,15 | 356.983 | 2 | 27722806 | 737 | 0 | 0 | 0 | 0 | 0 | 0 | 0 | 0
302 | 27722819 | 27722805 | 25412928 | 1 | 1 | 1 | 1 | 4-100-00 |  | Затраты труда машинистов | 1191 | 1013 | чел.-ч. | чел.-ч. | 1 | 1.73 | 0 | 0 | 0 | 0 | 0 | 1 | 2 | )*1,25 | 2.1625 | 2 | 27722807 | 738 | 0 | 0 | 0 | 0 | 0 | 0 | 0 | 0
302 | 27722820 | 27722805 | 25230116 | 1 | 1 | 1 | 2 | 91.05.01-016 | ФСЭМ-2001, 91.05.01-016, приказ Минстроя России №1039/пр от 30.12.2016г. | Краны башенные, грузоподъемность 5 т | 1368 | 1011 | маш.-ч | маш.-ч | 1 | 0.02 | 0 | 83.43 | 13.5 | 0 | 0 | 1 | 0 | )*1,25 | 0.025 | 2 | 27722808 | 739 | 0 | 0 | 0 | 0 | 0 | 0 | 0 | 0
302 | 27722821 | 27722805 | 25230218 | 1 | 1 | 1 | 2 | 91.05.05-013 | ФСЭМ-2001, 91.05.05-013, приказ Минстроя России №1039/пр от 30.12.2016г. | Краны на автомобильном ходу, грузоподъемность 6,3 т | 1368 | 1011 | маш.-ч | маш.-ч | 1 | 0.01 | 0 | 88.01 | 11.6 | 0 | 0 | 1 | 0 | )*1,25 | 0.0125 | 2 | 27722809 | 740 | 0 | 0 | 0 | 0 | 0 | 0 | 0 | 0
302 | 27722822 | 27722805 | 25230679 | 1 | 1 | 1 | 2 | 91.07.08-024 | ФСЭМ-2001, 91.07.08-024, приказ Минстроя России №1039/пр от 30.12.2016г. | Растворосмесители передвижные 65 л | 1368 | 1011 | маш.-ч | маш.-ч | 1 | 1.69 | 0 | 12.39 | 10.06 | 0 | 0 | 1 | 0 | )*1,25 | 2.1125 | 2 | 27722810 | 741 | 0 | 0 | 0 | 0 | 0 | 0 | 0 | 0
302 | 27722823 | 27722805 | 25231607 | 1 | 1 | 1 | 2 | 91.14.02-001 | ФСЭМ-2001, 91.14.02-001, приказ Минстроя России №1039/пр от 30.12.2016г. | Автомобили бортовые, грузоподъемность до 5 т | 1368 | 1011 | маш.-ч | маш.-ч | 1 | 0.01 | 0 | 65.71 | 11.6 | 0 | 0 | 1 | 0 | )*1,25 | 0.0125 | 2 | 27722811 | 742 | 0 | 0 | 0 | 0 | 0 | 0 | 0 | 0
302 | 27722824 | 27722805 | 25149961 | 1 | 1 | 1 | 3 | 01.7.03.01-0001 | ФССЦ-2001, 01.7.03.01-0001, приказ Минстроя России №1039/пр от 30.12.2016г. | Вода | 1339 | 1007 | м3 | м3 | 1 | 0.44 | 2.44 | 0 | 0 | 0 | 0 | 1 | 0 |  | 0.44 | 2 | 27722812 | 743 | 0 | 0 | 0 | 0 | 0 | 0 | 0 | 0
302 | 27722825 | 27722805 | 25155711 | 1 | 1 | 1 | 3 | 04.3.02.09-0102 | ФССЦ-2001, 04.3.02.09-0102, приказ Минстроя России №1039/пр от 30.12.2016г. | Затирка «Старатели» (разной цветности) | 1348 | 1009 | т | т | 1000 | 0.013 | 6513 | 0 | 0 | 0 | 0 | 1 | 0 |  | 0.013 | 2 | 27722813 | 744 | 0 | 0 | 0 | 0 | 0 | 0 | 0 | 0
302 | 27722826 | 27722805 | 25169756 | 1 | 1 | 1 | 3 | 06.2.05.03-0003 | ФССЦ-2001, 06.2.05.03-0003, приказ Минстроя России №1039/пр от 30.12.2016г. | Гранит керамический многоцветный неполированный, размером 400х400х9 мм | 1327 | 1005 | м2 | м2 | 1 | 102 | 140.45 | 0 | 0 | 0 | 0 | 1 | 0 |  | 102 | 2 | 27722814 | 745 | 0 | 0 | 0 | 0 | 0 | 0 | 0 | 0
302 | 27722827 | 27722805 | 25145444 | 17 | 1 | 1 | 3 | 11.2.04.05 |  | Рейки деревянные | 1339 | 1007 | м3 | м3 | 1 | 0.01 | 0 | 0 | 0 | 0 | 0 | 0 | 0 |  | 0.01 | 3 | -1 |  | 0 | 0 | 0 | 0 | 0 | 0 | 0 | 0
302 | 27722828 | 27722805 | 25185231 | 1 | 1 | 1 | 3 | 14.1.06.02-0044 | ФССЦ-2001, 14.1.06.02-0044, приказ Минстроя России №1039/пр от 30.12.2016г. | Клей плиточный «Юнис Гранит» | 1346 | 1009 | кг | кг | 1 | 1200 | 3.69 | 0 | 0 | 0 | 0 | 1 | 0 |  | 1200 | 2 | 27722815 | 747 | 0 | 0 | 0 | 0 | 0 | 0 | 0 | 0
302 | 27722829 | 27722805 | 25145248 | 17 | 1 | 1 | 3 | 14.4.01.21 |  | Грунтовка | 1348 | 1009 | т | т | 1000 | 0 | 0 | 0 | 0 | 0 | 1 | 0 | 0 |  | 0 | 3 | -1 |  | 0 | 0 | 0 | 0 | 0 | 0 | 0 | 0
303 | 27722818 | 27722805 | 25418547 | 1 | 1 | 1 | 1 | 1-100-32 |  | Рабочий среднего разряда 3.2 | 1191 | 1013 | чел.-ч. | чел.-ч. | 1 | 310.42 | 0 | 0 | 0 | 8.74 | 0 | 1 | 1 | )*1,15 | 356.983 | 2 | 27722806 | 749 | 0 | 0 | 0 | 0 | 0 | 0 | 0 | 0
303 | 27722819 | 27722805 | 25412928 | 1 | 1 | 1 | 1 | 4-100-00 |  | Затраты труда машинистов | 1191 | 1013 | чел.-ч. | чел.-ч. | 1 | 1.73 | 0 | 0 | 0 | 0 | 0 | 1 | 2 | )*1,25 | 2.1625 | 2 | 27722807 | 750 | 0 | 0 | 0 | 0 | 0 | 0 | 0 | 0
303 | 27722820 | 27722805 | 25230116 | 1 | 1 | 1 | 2 | 91.05.01-016 | ФСЭМ-2001, 91.05.01-016, приказ Минстроя России №1039/пр от 30.12.2016г. | Краны башенные, грузоподъемность 5 т | 1368 | 1011 | маш.-ч | маш.-ч | 1 | 0.02 | 0 | 83.43 | 13.5 | 0 | 0 | 1 | 0 | )*1,25 | 0.025 | 2 | 27722808 | 751 | 0 | 0 | 0 | 0 | 0 | 0 | 0 | 0
303 | 27722821 | 27722805 | 25230218 | 1 | 1 | 1 | 2 | 91.05.05-013 | ФСЭМ-2001, 91.05.05-013, приказ Минстроя России №1039/пр от 30.12.2016г. | Краны на автомобильном ходу, грузоподъемность 6,3 т | 1368 | 1011 | маш.-ч | маш.-ч | 1 | 0.01 | 0 | 88.01 | 11.6 | 0 | 0 | 1 | 0 | )*1,25 | 0.0125 | 2 | 27722809 | 752 | 0 | 0 | 0 | 0 | 0 | 0 | 0 | 0
303 | 27722822 | 27722805 | 25230679 | 1 | 1 | 1 | 2 | 91.07.08-024 | ФСЭМ-2001, 91.07.08-024, приказ Минстроя России №1039/пр от 30.12.2016г. | Растворосмесители передвижные 65 л | 1368 | 1011 | маш.-ч | маш.-ч | 1 | 1.69 | 0 | 12.39 | 10.06 | 0 | 0 | 1 | 0 | )*1,25 | 2.1125 | 2 | 27722810 | 753 | 0 | 0 | 0 | 0 | 0 | 0 | 0 | 0
303 | 27722823 | 27722805 | 25231607 | 1 | 1 | 1 | 2 | 91.14.02-001 | ФСЭМ-2001, 91.14.02-001, приказ Минстроя России №1039/пр от 30.12.2016г. | Автомобили бортовые, грузоподъемность до 5 т | 1368 | 1011 | маш.-ч | маш.-ч | 1 | 0.01 | 0 | 65.71 | 11.6 | 0 | 0 | 1 | 0 | )*1,25 | 0.0125 | 2 | 27722811 | 754 | 0 | 0 | 0 | 0 | 0 | 0 | 0 | 0
303 | 27722824 | 27722805 | 25149961 | 1 | 1 | 1 | 3 | 01.7.03.01-0001 | ФССЦ-2001, 01.7.03.01-0001, приказ Минстроя России №1039/пр от 30.12.2016г. | Вода | 1339 | 1007 | м3 | м3 | 1 | 0.44 | 2.44 | 0 | 0 | 0 | 0 | 1 | 0 |  | 0.44 | 2 | 27722812 | 755 | 0 | 0 | 0 | 0 | 0 | 0 | 0 | 0
303 | 27722825 | 27722805 | 25155711 | 1 | 1 | 1 | 3 | 04.3.02.09-0102 | ФССЦ-2001, 04.3.02.09-0102, приказ Минстроя России №1039/пр от 30.12.2016г. | Затирка «Старатели» (разной цветности) | 1348 | 1009 | т | т | 1000 | 0.013 | 6513 | 0 | 0 | 0 | 0 | 1 | 0 |  | 0.013 | 2 | 27722813 | 756 | 0 | 0 | 0 | 0 | 0 | 0 | 0 | 0
303 | 27722826 | 27722805 | 25169756 | 1 | 1 | 1 | 3 | 06.2.05.03-0003 | ФССЦ-2001, 06.2.05.03-0003, приказ Минстроя России №1039/пр от 30.12.2016г. | Гранит керамический многоцветный неполированный, размером 400х400х9 мм | 1327 | 1005 | м2 | м2 | 1 | 102 | 140.45 | 0 | 0 | 0 | 0 | 1 | 0 |  | 102 | 2 | 27722814 | 757 | 0 | 0 | 0 | 0 | 0 | 0 | 0 | 0
303 | 27722827 | 27722805 | 25145444 | 17 | 1 | 1 | 3 | 11.2.04.05 |  | Рейки деревянные | 1339 | 1007 | м3 | м3 | 1 | 0.01 | 0 | 0 | 0 | 0 | 0 | 0 | 0 |  | 0.01 | 3 | -1 |  | 0 | 0 | 0 | 0 | 0 | 0 | 0 | 0
303 | 27722828 | 27722805 | 25185231 | 1 | 1 | 1 | 3 | 14.1.06.02-0044 | ФССЦ-2001, 14.1.06.02-0044, приказ Минстроя России №1039/пр от 30.12.2016г. | Клей плиточный «Юнис Гранит» | 1346 | 1009 | кг | кг | 1 | 1200 | 3.69 | 0 | 0 | 0 | 0 | 1 | 0 |  | 1200 | 2 | 27722815 | 759 | 0 | 0 | 0 | 0 | 0 | 0 | 0 | 0
303 | 27722829 | 27722805 | 25145248 | 17 | 1 | 1 | 3 | 14.4.01.21 |  | Грунтовка | 1348 | 1009 | т | т | 1000 | 0 | 0 | 0 | 0 | 0 | 1 | 0 | 0 |  | 0 | 3 | -1 |  | 0 | 0 | 0 | 0 | 0 | 0 | 0 | 0
310 | 27722845 | 27722833 | 25418547 | 1 | 1 | 1 | 1 | 1-100-32 |  | Рабочий среднего разряда 3.2 | 1191 | 1013 | чел.-ч. | чел.-ч. | 1 | 145.72 | 0 | 0 | 0 | 8.74 | 0 | 1 | 1 | )*1,15 | 167.578 | 2 | 27722834 | 761 | 0 | 0 | 0 | 0 | 0 | 0 | 0 | 0
310 | 27722846 | 27722833 | 25412928 | 1 | 1 | 1 | 1 | 4-100-00 |  | Затраты труда машинистов | 1191 | 1013 | чел.-ч. | чел.-ч. | 1 | 4.23 | 0 | 0 | 0 | 0 | 0 | 1 | 2 | )*1,25 | 5.2875 | 2 | 27722835 | 762 | 0 | 0 | 0 | 0 | 0 | 0 | 0 | 0
310 | 27722847 | 27722833 | 25230514 | 1 | 1 | 1 | 2 | 91.06.06-048 | ФСЭМ-2001, 91.06.06-048, приказ Минстроя России №1039/пр от 30.12.2016г. | Подъемники одномачтовые, грузоподъемность до 500 кг, высота подъема 45 м | 1368 | 1011 | маш.-ч | маш.-ч | 1 | 0.66 | 0 | 31.26 | 13.5 | 0 | 0 | 1 | 0 | )*1,25 | 0.825 | 2 | 27722836 | 763 | 0 | 0 | 0 | 0 | 0 | 0 | 0 | 0
310 | 27722848 | 27722833 | 25231607 | 1 | 1 | 1 | 2 | 91.14.02-001 | ФСЭМ-2001, 91.14.02-001, приказ Минстроя России №1039/пр от 30.12.2016г. | Автомобили бортовые, грузоподъемность до 5 т | 1368 | 1011 | маш.-ч | маш.-ч | 1 | 3.57 | 0 | 65.71 | 11.6 | 0 | 0 | 1 | 0 | )*1,25 | 4.4625 | 2 | 27722837 | 764 | 0 | 0 | 0 | 0 | 0 | 0 | 0 | 0
310 | 27722849 | 27722833 | 25150226 | 1 | 1 | 1 | 3 | 01.7.06.02-0001 | ФССЦ-2001, 01.7.06.02-0001, приказ Минстроя России №1039/пр от 30.12.2016г. | Лента бутиловая | 1301 | 1003 | м | м | 1 | 244 | 6.38 | 0 | 0 | 0 | 0 | 1 | 0 |  | 244 | 2 | 27722838 | 765 | 0 | 0 | 0 | 0 | 0 | 0 | 0 | 0
310 | 27722850 | 27722833 | 25150227 | 1 | 1 | 1 | 3 | 01.7.06.02-0002 | ФССЦ-2001, 01.7.06.02-0002, приказ Минстроя России №1039/пр от 30.12.2016г. | Лента бутиловая диффузионная | 1301 | 1003 | м | м | 1 | 56 | 7.95 | 0 | 0 | 0 | 0 | 1 | 0 |  | 56 | 2 | 27722839 | 766 | 0 | 0 | 0 | 0 | 0 | 0 | 0 | 0
310 | 27722851 | 27722833 | 25150315 | 1 | 1 | 1 | 3 | 01.7.06.11-0001 | ФССЦ-2001, 01.7.06.11-0001, приказ Минстроя России №1039/пр от 30.12.2016г. | Лента ПСУЛ | 1302 | 1003 | 10 м | 10 м | 10 | 15.6 | 64.1 | 0 | 0 | 0 | 0 | 1 | 0 |  | 15.6 | 2 | 27722840 | 767 | 0 | 0 | 0 | 0 | 0 | 0 | 0 | 0
310 | 27722852 | 27722833 | 25152739 | 1 | 1 | 1 | 3 | 01.7.15.07-0005 | ФССЦ-2001, 01.7.15.07-0005, приказ Минстроя России №1039/пр от 30.12.2016г. | Дюбели монтажные 10х130 (10х132, 10х150) мм | 1358 | 1010 | 10 шт. | 10 шт. | 10 | 38.9 | 7.03 | 0 | 0 | 0 | 0 | 1 | 0 |  | 38.9 | 2 | 27722841 | 768 | 0 | 0 | 0 | 0 | 0 | 0 | 0 | 0
310 | 27722853 | 27722833 | 25145142 | 17 | 1 | 1 | 3 | 11.3.02.03 |  | Блоки оконные пластиковые | 1327 | 1005 | м2 | м2 | 1 | 100 | 0 | 0 | 0 | 0 | 0 | 0 | 0 |  | 100 | 3 | -1 |  | 0 | 0 | 0 | 0 | 0 | 0 | 0 | 0
310 | 27722854 | 27722833 | 25180423 | 1 | 1 | 1 | 3 | 11.3.03.15-0021 | ФССЦ-2001, 11.3.03.15-0021, приказ Минстроя России №1039/пр от 30.12.2016г. | Клинья пластиковые монтажные | 1355 | 1010 | 100 шт. | 100 шт. | 100 | 8 | 50 | 0 | 0 | 0 | 0 | 1 | 0 |  | 8 | 2 | 27722843 | 769 | 0 | 0 | 0 | 0 | 0 | 0 | 0 | 0
310 | 27722855 | 27722833 | 25186863 | 1 | 1 | 1 | 3 | 14.5.01.05-0001 | ФССЦ-2001, 14.5.01.05-0001, приказ Минстроя России №1039/пр от 30.12.2016г. | Герметик пенополиуретановый (пена монтажная) типа Makrofleks, Soudal в баллонах по 750 мл | 1354 | 1010 | шт. | шт. | 1 | 69 | 67 | 0 | 0 | 0 | 0 | 1 | 0 |  | 69 | 2 | 27722844 | 770 | 0 | 0 | 0 | 0 | 0 | 0 | 0 | 0
311 | 27722845 | 27722833 | 25418547 | 1 | 1 | 1 | 1 | 1-100-32 |  | Рабочий среднего разряда 3.2 | 1191 | 1013 | чел.-ч. | чел.-ч. | 1 | 145.72 | 0 | 0 | 0 | 8.74 | 0 | 1 | 1 | )*1,15 | 167.578 | 2 | 27722834 | 772 | 0 | 0 | 0 | 0 | 0 | 0 | 0 | 0
311 | 27722846 | 27722833 | 25412928 | 1 | 1 | 1 | 1 | 4-100-00 |  | Затраты труда машинистов | 1191 | 1013 | чел.-ч. | чел.-ч. | 1 | 4.23 | 0 | 0 | 0 | 0 | 0 | 1 | 2 | )*1,25 | 5.2875 | 2 | 27722835 | 773 | 0 | 0 | 0 | 0 | 0 | 0 | 0 | 0
311 | 27722847 | 27722833 | 25230514 | 1 | 1 | 1 | 2 | 91.06.06-048 | ФСЭМ-2001, 91.06.06-048, приказ Минстроя России №1039/пр от 30.12.2016г. | Подъемники одномачтовые, грузоподъемность до 500 кг, высота подъема 45 м | 1368 | 1011 | маш.-ч | маш.-ч | 1 | 0.66 | 0 | 31.26 | 13.5 | 0 | 0 | 1 | 0 | )*1,25 | 0.825 | 2 | 27722836 | 774 | 0 | 0 | 0 | 0 | 0 | 0 | 0 | 0
311 | 27722848 | 27722833 | 25231607 | 1 | 1 | 1 | 2 | 91.14.02-001 | ФСЭМ-2001, 91.14.02-001, приказ Минстроя России №1039/пр от 30.12.2016г. | Автомобили бортовые, грузоподъемность до 5 т | 1368 | 1011 | маш.-ч | маш.-ч | 1 | 3.57 | 0 | 65.71 | 11.6 | 0 | 0 | 1 | 0 | )*1,25 | 4.4625 | 2 | 27722837 | 775 | 0 | 0 | 0 | 0 | 0 | 0 | 0 | 0
311 | 27722849 | 27722833 | 25150226 | 1 | 1 | 1 | 3 | 01.7.06.02-0001 | ФССЦ-2001, 01.7.06.02-0001, приказ Минстроя России №1039/пр от 30.12.2016г. | Лента бутиловая | 1301 | 1003 | м | м | 1 | 244 | 6.38 | 0 | 0 | 0 | 0 | 1 | 0 |  | 244 | 2 | 27722838 | 776 | 0 | 0 | 0 | 0 | 0 | 0 | 0 | 0
311 | 27722850 | 27722833 | 25150227 | 1 | 1 | 1 | 3 | 01.7.06.02-0002 | ФССЦ-2001, 01.7.06.02-0002, приказ Минстроя России №1039/пр от 30.12.2016г. | Лента бутиловая диффузионная | 1301 | 1003 | м | м | 1 | 56 | 7.95 | 0 | 0 | 0 | 0 | 1 | 0 |  | 56 | 2 | 27722839 | 777 | 0 | 0 | 0 | 0 | 0 | 0 | 0 | 0
311 | 27722851 | 27722833 | 25150315 | 1 | 1 | 1 | 3 | 01.7.06.11-0001 | ФССЦ-2001, 01.7.06.11-0001, приказ Минстроя России №1039/пр от 30.12.2016г. | Лента ПСУЛ | 1302 | 1003 | 10 м | 10 м | 10 | 15.6 | 64.1 | 0 | 0 | 0 | 0 | 1 | 0 |  | 15.6 | 2 | 27722840 | 778 | 0 | 0 | 0 | 0 | 0 | 0 | 0 | 0
311 | 27722852 | 27722833 | 25152739 | 1 | 1 | 1 | 3 | 01.7.15.07-0005 | ФССЦ-2001, 01.7.15.07-0005, приказ Минстроя России №1039/пр от 30.12.2016г. | Дюбели монтажные 10х130 (10х132, 10х150) мм | 1358 | 1010 | 10 шт. | 10 шт. | 10 | 38.9 | 7.03 | 0 | 0 | 0 | 0 | 1 | 0 |  | 38.9 | 2 | 27722841 | 779 | 0 | 0 | 0 | 0 | 0 | 0 | 0 | 0
311 | 27722853 | 27722833 | 25145142 | 17 | 1 | 1 | 3 | 11.3.02.03 |  | Блоки оконные пластиковые | 1327 | 1005 | м2 | м2 | 1 | 100 | 0 | 0 | 0 | 0 | 0 | 0 | 0 |  | 100 | 3 | -1 |  | 0 | 0 | 0 | 0 | 0 | 0 | 0 | 0
311 | 27722854 | 27722833 | 25180423 | 1 | 1 | 1 | 3 | 11.3.03.15-0021 | ФССЦ-2001, 11.3.03.15-0021, приказ Минстроя России №1039/пр от 30.12.2016г. | Клинья пластиковые монтажные | 1355 | 1010 | 100 шт. | 100 шт. | 100 | 8 | 50 | 0 | 0 | 0 | 0 | 1 | 0 |  | 8 | 2 | 27722843 | 780 | 0 | 0 | 0 | 0 | 0 | 0 | 0 | 0
311 | 27722855 | 27722833 | 25186863 | 1 | 1 | 1 | 3 | 14.5.01.05-0001 | ФССЦ-2001, 14.5.01.05-0001, приказ Минстроя России №1039/пр от 30.12.2016г. | Герметик пенополиуретановый (пена монтажная) типа Makrofleks, Soudal в баллонах по 750 мл | 1354 | 1010 | шт. | шт. | 1 | 69 | 67 | 0 | 0 | 0 | 0 | 1 | 0 |  | 69 | 2 | 27722844 | 781 | 0 | 0 | 0 | 0 | 0 | 0 | 0 | 0
314 | 27722865 | 27722857 | 25428833 | 1 | 1 | 1 | 1 | 1-100-42 |  | Рабочий среднего разряда 4.2 | 1191 | 1013 | чел.-ч. | чел.-ч. | 1 | 322.73 | 0 | 0 | 0 | 9.92 | 0 | 1 | 1 | )*0,7 | 225.911 | 2 | 27722858 | 783 | 0 | 0 | 0 | 0 | 0 | 0 | 0 | 0
314 | 27722866 | 27722857 | 25412928 | 1 | 1 | 1 | 1 | 4-100-00 |  | Затраты труда машинистов | 1191 | 1013 | чел.-ч. | чел.-ч. | 1 | 19.95 | 0 | 0 | 0 | 0 | 0 | 1 | 2 | )*0,7 | 13.965 | 2 | 27722859 | 784 | 0 | 0 | 0 | 0 | 0 | 0 | 0 | 0
314 | 27722867 | 27722857 | 25230242 | 1 | 1 | 1 | 2 | 91.05.06-012 | ФСЭМ-2001, 91.05.06-012, приказ Минстроя России №1039/пр от 30.12.2016г. | Краны на гусеничном ходу, грузоподъемность до 16 т | 1368 | 1011 | маш.-ч | маш.-ч | 1 | 2.4 | 0 | 96.89 | 13.5 | 0 | 0 | 1 | 0 | )*0,7 | 1.68 | 2 | 27722860 | 785 | 0 | 0 | 0 | 0 | 0 | 0 | 0 | 0
314 | 27722868 | 27722857 | 25230514 | 1 | 1 | 1 | 2 | 91.06.06-048 | ФСЭМ-2001, 91.06.06-048, приказ Минстроя России №1039/пр от 30.12.2016г. | Подъемники одномачтовые, грузоподъемность до 500 кг, высота подъема 45 м | 1368 | 1011 | маш.-ч | маш.-ч | 1 | 17 | 0 | 31.26 | 13.5 | 0 | 0 | 1 | 0 | )*0,7 | 11.9 | 2 | 27722861 | 786 | 0 | 0 | 0 | 0 | 0 | 0 | 0 | 0
314 | 27722869 | 27722857 | 25231607 | 1 | 1 | 1 | 2 | 91.14.02-001 | ФСЭМ-2001, 91.14.02-001, приказ Минстроя России №1039/пр от 30.12.2016г. | Автомобили бортовые, грузоподъемность до 5 т | 1368 | 1011 | маш.-ч | маш.-ч | 1 | 0.55 | 0 | 65.71 | 11.6 | 0 | 0 | 1 | 0 | )*0,7 | 0.385 | 2 | 27722862 | 787 | 0 | 0 | 0 | 0 | 0 | 0 | 0 | 0
314 | 27722870 | 27722857 | 25152615 | 1 | 1 | 1 | 3 | 01.7.15.03-0041 | ФССЦ-2001, 01.7.15.03-0041, приказ Минстроя России №1039/пр от 30.12.2016г. | Болты с гайками и шайбами строительные | 1348 | 1009 | т | т | 1000 | 0.001 | 9040.01 | 0 | 0 | 0 | 0 | 1 | 0 | )*0 | 0 | 2 | 27722863 | 788 | 0 | 0 | 0 | 0 | 0 | 0 | 0 | 0
314 | 27722871 | 27722857 | 25152643 | 1 | 1 | 1 | 3 | 01.7.15.04-0045 | ФССЦ-2001, 01.7.15.04-0045, приказ Минстроя России №1039/пр от 30.12.2016г. | Винты самонарезающие для крепления профилированного настила и панелей к несущим конструкциям | 1348 | 1009 | т | т | 1000 | 0 | 35011 | 0 | 0 | 0 | 1 | 0 | 0 | )*0 | 0 | 3 | -1 |  | 0 | 0 | 0 | 0 | 0 | 0 | 0 | 0
314 | 27722872 | 27722857 | 25145015 | 17 | 1 | 1 | 3 | 07.1.04.02 |  | Детали крепления стальные | 1346 | 1009 | кг | кг | 1 | 0.57 | 0 | 0 | 0 | 0 | 0 | 0 | 0 | )*0 | 0 | 3 | -1 |  | 0 | 0 | 0 | 0 | 0 | 0 | 0 | 0
314 | 27722873 | 27722857 | 25145022 | 17 | 1 | 1 | 3 | 09.1.01.01 |  | Витражи из алюминиевых сплавов с нащельниками и сливами | 1327 | 1005 | м2 | м2 | 1 | 100 | 0 | 0 | 0 | 0 | 0 | 0 | 0 | )*0 | 0 | 3 | -1 |  | 0 | 0 | 0 | 0 | 0 | 0 | 0 | 0
315 | 27722865 | 27722857 | 25428833 | 1 | 1 | 1 | 1 | 1-100-42 |  | Рабочий среднего разряда 4.2 | 1191 | 1013 | чел.-ч. | чел.-ч. | 1 | 322.73 | 0 | 0 | 0 | 9.92 | 0 | 1 | 1 | )*0,7 | 225.911 | 2 | 27722858 | 790 | 0 | 0 | 0 | 0 | 0 | 0 | 0 | 0
315 | 27722866 | 27722857 | 25412928 | 1 | 1 | 1 | 1 | 4-100-00 |  | Затраты труда машинистов | 1191 | 1013 | чел.-ч. | чел.-ч. | 1 | 19.95 | 0 | 0 | 0 | 0 | 0 | 1 | 2 | )*0,7 | 13.965 | 2 | 27722859 | 791 | 0 | 0 | 0 | 0 | 0 | 0 | 0 | 0
315 | 27722867 | 27722857 | 25230242 | 1 | 1 | 1 | 2 | 91.05.06-012 | ФСЭМ-2001, 91.05.06-012, приказ Минстроя России №1039/пр от 30.12.2016г. | Краны на гусеничном ходу, грузоподъемность до 16 т | 1368 | 1011 | маш.-ч | маш.-ч | 1 | 2.4 | 0 | 96.89 | 13.5 | 0 | 0 | 1 | 0 | )*0,7 | 1.68 | 2 | 27722860 | 792 | 0 | 0 | 0 | 0 | 0 | 0 | 0 | 0
315 | 27722868 | 27722857 | 25230514 | 1 | 1 | 1 | 2 | 91.06.06-048 | ФСЭМ-2001, 91.06.06-048, приказ Минстроя России №1039/пр от 30.12.2016г. | Подъемники одномачтовые, грузоподъемность до 500 кг, высота подъема 45 м | 1368 | 1011 | маш.-ч | маш.-ч | 1 | 17 | 0 | 31.26 | 13.5 | 0 | 0 | 1 | 0 | )*0,7 | 11.9 | 2 | 27722861 | 793 | 0 | 0 | 0 | 0 | 0 | 0 | 0 | 0
315 | 27722869 | 27722857 | 25231607 | 1 | 1 | 1 | 2 | 91.14.02-001 | ФСЭМ-2001, 91.14.02-001, приказ Минстроя России №1039/пр от 30.12.2016г. | Автомобили бортовые, грузоподъемность до 5 т | 1368 | 1011 | маш.-ч | маш.-ч | 1 | 0.55 | 0 | 65.71 | 11.6 | 0 | 0 | 1 | 0 | )*0,7 | 0.385 | 2 | 27722862 | 794 | 0 | 0 | 0 | 0 | 0 | 0 | 0 | 0
315 | 27722870 | 27722857 | 25152615 | 1 | 1 | 1 | 3 | 01.7.15.03-0041 | ФССЦ-2001, 01.7.15.03-0041, приказ Минстроя России №1039/пр от 30.12.2016г. | Болты с гайками и шайбами строительные | 1348 | 1009 | т | т | 1000 | 0.001 | 9040.01 | 0 | 0 | 0 | 0 | 1 | 0 | )*0 | 0 | 2 | 27722863 | 795 | 0 | 0 | 0 | 0 | 0 | 0 | 0 | 0
315 | 27722871 | 27722857 | 25152643 | 1 | 1 | 1 | 3 | 01.7.15.04-0045 | ФССЦ-2001, 01.7.15.04-0045, приказ Минстроя России №1039/пр от 30.12.2016г. | Винты самонарезающие для крепления профилированного настила и панелей к несущим конструкциям | 1348 | 1009 | т | т | 1000 | 0 | 35011 | 0 | 0 | 0 | 1 | 0 | 0 | )*0 | 0 | 3 | -1 |  | 0 | 0 | 0 | 0 | 0 | 0 | 0 | 0
315 | 27722872 | 27722857 | 25145015 | 17 | 1 | 1 | 3 | 07.1.04.02 |  | Детали крепления стальные | 1346 | 1009 | кг | кг | 1 | 0.57 | 0 | 0 | 0 | 0 | 0 | 0 | 0 | )*0 | 0 | 3 | -1 |  | 0 | 0 | 0 | 0 | 0 | 0 | 0 | 0
315 | 27722873 | 27722857 | 25145022 | 17 | 1 | 1 | 3 | 09.1.01.01 |  | Витражи из алюминиевых сплавов с нащельниками и сливами | 1327 | 1005 | м2 | м2 | 1 | 100 | 0 | 0 | 0 | 0 | 0 | 0 | 0 | )*0 | 0 | 3 | -1 |  | 0 | 0 | 0 | 0 | 0 | 0 | 0 | 0
318 | 27722887 | 27722875 | 25418547 | 1 | 1 | 1 | 1 | 1-100-32 |  | Рабочий среднего разряда 3.2 | 1191 | 1013 | чел.-ч. | чел.-ч. | 1 | 149.16 | 0 | 0 | 0 | 8.74 | 0 | 1 | 1 | )*1,15 | 171.534 | 2 | 27722876 | 797 | 0 | 0 | 0 | 0 | 0 | 0 | 0 | 0
318 | 27722888 | 27722875 | 25412928 | 1 | 1 | 1 | 1 | 4-100-00 |  | Затраты труда машинистов | 1191 | 1013 | чел.-ч. | чел.-ч. | 1 | 4.23 | 0 | 0 | 0 | 0 | 0 | 1 | 2 | )*1,25 | 5.2875 | 2 | 27722877 | 798 | 0 | 0 | 0 | 0 | 0 | 0 | 0 | 0
318 | 27722889 | 27722875 | 25230514 | 1 | 1 | 1 | 2 | 91.06.06-048 | ФСЭМ-2001, 91.06.06-048, приказ Минстроя России №1039/пр от 30.12.2016г. | Подъемники одномачтовые, грузоподъемность до 500 кг, высота подъема 45 м | 1368 | 1011 | маш.-ч | маш.-ч | 1 | 0.66 | 0 | 31.26 | 13.5 | 0 | 0 | 1 | 0 | )*1,25 | 0.825 | 2 | 27722878 | 799 | 0 | 0 | 0 | 0 | 0 | 0 | 0 | 0
318 | 27722890 | 27722875 | 25231607 | 1 | 1 | 1 | 2 | 91.14.02-001 | ФСЭМ-2001, 91.14.02-001, приказ Минстроя России №1039/пр от 30.12.2016г. | Автомобили бортовые, грузоподъемность до 5 т | 1368 | 1011 | маш.-ч | маш.-ч | 1 | 3.57 | 0 | 65.71 | 11.6 | 0 | 0 | 1 | 0 | )*1,25 | 4.4625 | 2 | 27722879 | 800 | 0 | 0 | 0 | 0 | 0 | 0 | 0 | 0
318 | 27722891 | 27722875 | 25150226 | 1 | 1 | 1 | 3 | 01.7.06.02-0001 | ФССЦ-2001, 01.7.06.02-0001, приказ Минстроя России №1039/пр от 30.12.2016г. | Лента бутиловая | 1301 | 1003 | м | м | 1 | 253 | 6.38 | 0 | 0 | 0 | 0 | 1 | 0 |  | 253 | 2 | 27722880 | 801 | 0 | 0 | 0 | 0 | 0 | 0 | 0 | 0
318 | 27722892 | 27722875 | 25150227 | 1 | 1 | 1 | 3 | 01.7.06.02-0002 | ФССЦ-2001, 01.7.06.02-0002, приказ Минстроя России №1039/пр от 30.12.2016г. | Лента бутиловая диффузионная | 1301 | 1003 | м | м | 1 | 59 | 7.95 | 0 | 0 | 0 | 0 | 1 | 0 |  | 59 | 2 | 27722881 | 802 | 0 | 0 | 0 | 0 | 0 | 0 | 0 | 0
318 | 27722893 | 27722875 | 25150315 | 1 | 1 | 1 | 3 | 01.7.06.11-0001 | ФССЦ-2001, 01.7.06.11-0001, приказ Минстроя России №1039/пр от 30.12.2016г. | Лента ПСУЛ | 1302 | 1003 | 10 м | 10 м | 10 | 15.9 | 64.1 | 0 | 0 | 0 | 0 | 1 | 0 |  | 15.9 | 2 | 27722882 | 803 | 0 | 0 | 0 | 0 | 0 | 0 | 0 | 0
318 | 27722894 | 27722875 | 25152739 | 1 | 1 | 1 | 3 | 01.7.15.07-0005 | ФССЦ-2001, 01.7.15.07-0005, приказ Минстроя России №1039/пр от 30.12.2016г. | Дюбели монтажные 10х130 (10х132, 10х150) мм | 1358 | 1010 | 10 шт. | 10 шт. | 10 | 41.2 | 7.03 | 0 | 0 | 0 | 0 | 1 | 0 |  | 41.2 | 2 | 27722883 | 804 | 0 | 0 | 0 | 0 | 0 | 0 | 0 | 0
318 | 27722895 | 27722875 | 25145142 | 17 | 1 | 1 | 3 | 11.3.02.03 |  | Блоки оконные пластиковые | 1327 | 1005 | м2 | м2 | 1 | 100 | 0 | 0 | 0 | 0 | 0 | 0 | 0 |  | 100 | 3 | -1 |  | 0 | 0 | 0 | 0 | 0 | 0 | 0 | 0
318 | 27722896 | 27722875 | 25180423 | 1 | 1 | 1 | 3 | 11.3.03.15-0021 | ФССЦ-2001, 11.3.03.15-0021, приказ Минстроя России №1039/пр от 30.12.2016г. | Клинья пластиковые монтажные | 1355 | 1010 | 100 шт. | 100 шт. | 100 | 8 | 50 | 0 | 0 | 0 | 0 | 1 | 0 |  | 8 | 2 | 27722884 | 806 | 0 | 0 | 0 | 0 | 0 | 0 | 0 | 0
318 | 27722897 | 27722875 | 25186863 | 1 | 1 | 1 | 3 | 14.5.01.05-0001 | ФССЦ-2001, 14.5.01.05-0001, приказ Минстроя России №1039/пр от 30.12.2016г. | Герметик пенополиуретановый (пена монтажная) типа Makrofleks, Soudal в баллонах по 750 мл | 1354 | 1010 | шт. | шт. | 1 | 71 | 67 | 0 | 0 | 0 | 0 | 1 | 0 |  | 71 | 2 | 27722885 | 807 | 0 | 0 | 0 | 0 | 0 | 0 | 0 | 0
319 | 27722887 | 27722875 | 25418547 | 1 | 1 | 1 | 1 | 1-100-32 |  | Рабочий среднего разряда 3.2 | 1191 | 1013 | чел.-ч. | чел.-ч. | 1 | 149.16 | 0 | 0 | 0 | 8.74 | 0 | 1 | 1 | )*1,15 | 171.534 | 2 | 27722876 | 808 | 0 | 0 | 0 | 0 | 0 | 0 | 0 | 0
319 | 27722888 | 27722875 | 25412928 | 1 | 1 | 1 | 1 | 4-100-00 |  | Затраты труда машинистов | 1191 | 1013 | чел.-ч. | чел.-ч. | 1 | 4.23 | 0 | 0 | 0 | 0 | 0 | 1 | 2 | )*1,25 | 5.2875 | 2 | 27722877 | 809 | 0 | 0 | 0 | 0 | 0 | 0 | 0 | 0
319 | 27722889 | 27722875 | 25230514 | 1 | 1 | 1 | 2 | 91.06.06-048 | ФСЭМ-2001, 91.06.06-048, приказ Минстроя России №1039/пр от 30.12.2016г. | Подъемники одномачтовые, грузоподъемность до 500 кг, высота подъема 45 м | 1368 | 1011 | маш.-ч | маш.-ч | 1 | 0.66 | 0 | 31.26 | 13.5 | 0 | 0 | 1 | 0 | )*1,25 | 0.825 | 2 | 27722878 | 810 | 0 | 0 | 0 | 0 | 0 | 0 | 0 | 0
319 | 27722890 | 27722875 | 25231607 | 1 | 1 | 1 | 2 | 91.14.02-001 | ФСЭМ-2001, 91.14.02-001, приказ Минстроя России №1039/пр от 30.12.2016г. | Автомобили бортовые, грузоподъемность до 5 т | 1368 | 1011 | маш.-ч | маш.-ч | 1 | 3.57 | 0 | 65.71 | 11.6 | 0 | 0 | 1 | 0 | )*1,25 | 4.4625 | 2 | 27722879 | 811 | 0 | 0 | 0 | 0 | 0 | 0 | 0 | 0
319 | 27722891 | 27722875 | 25150226 | 1 | 1 | 1 | 3 | 01.7.06.02-0001 | ФССЦ-2001, 01.7.06.02-0001, приказ Минстроя России №1039/пр от 30.12.2016г. | Лента бутиловая | 1301 | 1003 | м | м | 1 | 253 | 6.38 | 0 | 0 | 0 | 0 | 1 | 0 |  | 253 | 2 | 27722880 | 812 | 0 | 0 | 0 | 0 | 0 | 0 | 0 | 0
319 | 27722892 | 27722875 | 25150227 | 1 | 1 | 1 | 3 | 01.7.06.02-0002 | ФССЦ-2001, 01.7.06.02-0002, приказ Минстроя России №1039/пр от 30.12.2016г. | Лента бутиловая диффузионная | 1301 | 1003 | м | м | 1 | 59 | 7.95 | 0 | 0 | 0 | 0 | 1 | 0 |  | 59 | 2 | 27722881 | 813 | 0 | 0 | 0 | 0 | 0 | 0 | 0 | 0
319 | 27722893 | 27722875 | 25150315 | 1 | 1 | 1 | 3 | 01.7.06.11-0001 | ФССЦ-2001, 01.7.06.11-0001, приказ Минстроя России №1039/пр от 30.12.2016г. | Лента ПСУЛ | 1302 | 1003 | 10 м | 10 м | 10 | 15.9 | 64.1 | 0 | 0 | 0 | 0 | 1 | 0 |  | 15.9 | 2 | 27722882 | 814 | 0 | 0 | 0 | 0 | 0 | 0 | 0 | 0
319 | 27722894 | 27722875 | 25152739 | 1 | 1 | 1 | 3 | 01.7.15.07-0005 | ФССЦ-2001, 01.7.15.07-0005, приказ Минстроя России №1039/пр от 30.12.2016г. | Дюбели монтажные 10х130 (10х132, 10х150) мм | 1358 | 1010 | 10 шт. | 10 шт. | 10 | 41.2 | 7.03 | 0 | 0 | 0 | 0 | 1 | 0 |  | 41.2 | 2 | 27722883 | 815 | 0 | 0 | 0 | 0 | 0 | 0 | 0 | 0
319 | 27722895 | 27722875 | 25145142 | 17 | 1 | 1 | 3 | 11.3.02.03 |  | Блоки оконные пластиковые | 1327 | 1005 | м2 | м2 | 1 | 100 | 0 | 0 | 0 | 0 | 0 | 0 | 0 |  | 100 | 3 | -1 |  | 0 | 0 | 0 | 0 | 0 | 0 | 0 | 0
319 | 27722896 | 27722875 | 25180423 | 1 | 1 | 1 | 3 | 11.3.03.15-0021 | ФССЦ-2001, 11.3.03.15-0021, приказ Минстроя России №1039/пр от 30.12.2016г. | Клинья пластиковые монтажные | 1355 | 1010 | 100 шт. | 100 шт. | 100 | 8 | 50 | 0 | 0 | 0 | 0 | 1 | 0 |  | 8 | 2 | 27722884 | 817 | 0 | 0 | 0 | 0 | 0 | 0 | 0 | 0
319 | 27722897 | 27722875 | 25186863 | 1 | 1 | 1 | 3 | 14.5.01.05-0001 | ФССЦ-2001, 14.5.01.05-0001, приказ Минстроя России №1039/пр от 30.12.2016г. | Герметик пенополиуретановый (пена монтажная) типа Makrofleks, Soudal в баллонах по 750 мл | 1354 | 1010 | шт. | шт. | 1 | 71 | 67 | 0 | 0 | 0 | 0 | 1 | 0 |  | 71 | 2 | 27722885 | 818 | 0 | 0 | 0 | 0 | 0 | 0 | 0 | 0
322 | 27722907 | 27722899 | 25413300 | 1 | 1 | 1 | 1 | 1-100-30 |  | Рабочий среднего разряда 3 | 1191 | 1013 | чел.-ч. | чел.-ч. | 1 | 21.38 | 0 | 0 | 0 | 8.53 | 0 | 1 | 1 | )*1,15 | 24.587 | 2 | 27722900 | 819 | 0 | 0 | 0 | 0 | 0 | 0 | 0 | 0
322 | 27722908 | 27722899 | 25412928 | 1 | 1 | 1 | 1 | 4-100-00 |  | Затраты труда машинистов | 1191 | 1013 | чел.-ч. | чел.-ч. | 1 | 0.37 | 0 | 0 | 0 | 0 | 0 | 1 | 2 | )*1,25 | 0.4625 | 2 | 27722901 | 820 | 0 | 0 | 0 | 0 | 0 | 0 | 0 | 0
322 | 27722909 | 27722899 | 25230514 | 1 | 1 | 1 | 2 | 91.06.06-048 | ФСЭМ-2001, 91.06.06-048, приказ Минстроя России №1039/пр от 30.12.2016г. | Подъемники одномачтовые, грузоподъемность до 500 кг, высота подъема 45 м | 1368 | 1011 | маш.-ч | маш.-ч | 1 | 0.07 | 0 | 31.26 | 13.5 | 0 | 0 | 1 | 0 | )*1,25 | 0.0875 | 2 | 27722902 | 821 | 0 | 0 | 0 | 0 | 0 | 0 | 0 | 0
322 | 27722910 | 27722899 | 25231607 | 1 | 1 | 1 | 2 | 91.14.02-001 | ФСЭМ-2001, 91.14.02-001, приказ Минстроя России №1039/пр от 30.12.2016г. | Автомобили бортовые, грузоподъемность до 5 т | 1368 | 1011 | маш.-ч | маш.-ч | 1 | 0.3 | 0 | 65.71 | 11.6 | 0 | 0 | 1 | 0 | )*1,25 | 0.375 | 2 | 27722903 | 822 | 0 | 0 | 0 | 0 | 0 | 0 | 0 | 0
322 | 27722911 | 27722899 | 25145145 | 17 | 1 | 1 | 3 | 11.3.03.01 |  | Доски подоконные ПВХ | 1301 | 1003 | м | м | 1 | 0 | 0 | 0 | 0 | 0 | 1 | 0 | 0 |  | 0 | 3 | -1 |  | 0 | 0 | 0 | 0 | 0 | 0 | 0 | 0
322 | 27722912 | 27722899 | 25180423 | 1 | 1 | 1 | 3 | 11.3.03.15-0021 | ФССЦ-2001, 11.3.03.15-0021, приказ Минстроя России №1039/пр от 30.12.2016г. | Клинья пластиковые монтажные | 1355 | 1010 | 100 шт. | 100 шт. | 100 | 4 | 50 | 0 | 0 | 0 | 0 | 1 | 0 |  | 4 | 2 | 27722904 | 824 | 0 | 0 | 0 | 0 | 0 | 0 | 0 | 0
322 | 27722913 | 27722899 | 25186863 | 1 | 1 | 1 | 3 | 14.5.01.05-0001 | ФССЦ-2001, 14.5.01.05-0001, приказ Минстроя России №1039/пр от 30.12.2016г. | Герметик пенополиуретановый (пена монтажная) типа Makrofleks, Soudal в баллонах по 750 мл | 1354 | 1010 | шт. | шт. | 1 | 90.7 | 67 | 0 | 0 | 0 | 0 | 1 | 0 |  | 90.7 | 2 | 27722905 | 825 | 0 | 0 | 0 | 0 | 0 | 0 | 0 | 0
323 | 27722907 | 27722899 | 25413300 | 1 | 1 | 1 | 1 | 1-100-30 |  | Рабочий среднего разряда 3 | 1191 | 1013 | чел.-ч. | чел.-ч. | 1 | 21.38 | 0 | 0 | 0 | 8.53 | 0 | 1 | 1 | )*1,15 | 24.587 | 2 | 27722900 | 826 | 0 | 0 | 0 | 0 | 0 | 0 | 0 | 0
323 | 27722908 | 27722899 | 25412928 | 1 | 1 | 1 | 1 | 4-100-00 |  | Затраты труда машинистов | 1191 | 1013 | чел.-ч. | чел.-ч. | 1 | 0.37 | 0 | 0 | 0 | 0 | 0 | 1 | 2 | )*1,25 | 0.4625 | 2 | 27722901 | 827 | 0 | 0 | 0 | 0 | 0 | 0 | 0 | 0
323 | 27722909 | 27722899 | 25230514 | 1 | 1 | 1 | 2 | 91.06.06-048 | ФСЭМ-2001, 91.06.06-048, приказ Минстроя России №1039/пр от 30.12.2016г. | Подъемники одномачтовые, грузоподъемность до 500 кг, высота подъема 45 м | 1368 | 1011 | маш.-ч | маш.-ч | 1 | 0.07 | 0 | 31.26 | 13.5 | 0 | 0 | 1 | 0 | )*1,25 | 0.0875 | 2 | 27722902 | 828 | 0 | 0 | 0 | 0 | 0 | 0 | 0 | 0
323 | 27722910 | 27722899 | 25231607 | 1 | 1 | 1 | 2 | 91.14.02-001 | ФСЭМ-2001, 91.14.02-001, приказ Минстроя России №1039/пр от 30.12.2016г. | Автомобили бортовые, грузоподъемность до 5 т | 1368 | 1011 | маш.-ч | маш.-ч | 1 | 0.3 | 0 | 65.71 | 11.6 | 0 | 0 | 1 | 0 | )*1,25 | 0.375 | 2 | 27722903 | 829 | 0 | 0 | 0 | 0 | 0 | 0 | 0 | 0
323 | 27722911 | 27722899 | 25145145 | 17 | 1 | 1 | 3 | 11.3.03.01 |  | Доски подоконные ПВХ | 1301 | 1003 | м | м | 1 | 0 | 0 | 0 | 0 | 0 | 1 | 0 | 0 |  | 0 | 3 | -1 |  | 0 | 0 | 0 | 0 | 0 | 0 | 0 | 0
323 | 27722912 | 27722899 | 25180423 | 1 | 1 | 1 | 3 | 11.3.03.15-0021 | ФССЦ-2001, 11.3.03.15-0021, приказ Минстроя России №1039/пр от 30.12.2016г. | Клинья пластиковые монтажные | 1355 | 1010 | 100 шт. | 100 шт. | 100 | 4 | 50 | 0 | 0 | 0 | 0 | 1 | 0 |  | 4 | 2 | 27722904 | 831 | 0 | 0 | 0 | 0 | 0 | 0 | 0 | 0
323 | 27722913 | 27722899 | 25186863 | 1 | 1 | 1 | 3 | 14.5.01.05-0001 | ФССЦ-2001, 14.5.01.05-0001, приказ Минстроя России №1039/пр от 30.12.2016г. | Герметик пенополиуретановый (пена монтажная) типа Makrofleks, Soudal в баллонах по 750 мл | 1354 | 1010 | шт. | шт. | 1 | 90.7 | 67 | 0 | 0 | 0 | 0 | 1 | 0 |  | 90.7 | 2 | 27722905 | 832 | 0 | 0 | 0 | 0 | 0 | 0 | 0 | 0
326 | 27722922 | 27722915 | 25412980 | 1 | 1 | 1 | 1 | 1-100-35 |  | Рабочий среднего разряда 3.5 | 1191 | 1013 | чел.-ч. | чел.-ч. | 1 | 117.72 | 0 | 0 | 0 | 9.07 | 0 | 1 | 1 | )*1,15 | 135.378 | 2 | 27722916 | 833 | 0 | 0 | 0 | 0 | 0 | 0 | 0 | 0
326 | 27722923 | 27722915 | 25412928 | 1 | 1 | 1 | 1 | 4-100-00 |  | Затраты труда машинистов | 1191 | 1013 | чел.-ч. | чел.-ч. | 1 | 1.47 | 0 | 0 | 0 | 0 | 0 | 1 | 2 | )*1,25 | 1.8375 | 2 | 27722917 | 834 | 0 | 0 | 0 | 0 | 0 | 0 | 0 | 0
326 | 27722924 | 27722915 | 25230220 | 1 | 1 | 1 | 2 | 91.05.05-014 | ФСЭМ-2001, 91.05.05-014, приказ Минстроя России №1039/пр от 30.12.2016г. | Краны на автомобильном ходу, грузоподъемность 10 т | 1368 | 1011 | маш.-ч | маш.-ч | 1 | 0.59 | 0 | 111.99 | 13.5 | 0 | 0 | 1 | 0 | )*1,25 | 0.7375 | 2 | 27722918 | 835 | 0 | 0 | 0 | 0 | 0 | 0 | 0 | 0
326 | 27722925 | 27722915 | 25231607 | 1 | 1 | 1 | 2 | 91.14.02-001 | ФСЭМ-2001, 91.14.02-001, приказ Минстроя России №1039/пр от 30.12.2016г. | Автомобили бортовые, грузоподъемность до 5 т | 1368 | 1011 | маш.-ч | маш.-ч | 1 | 0.88 | 0 | 65.71 | 11.6 | 0 | 0 | 1 | 0 | )*1,25 | 1.1 | 2 | 27722919 | 836 | 0 | 0 | 0 | 0 | 0 | 0 | 0 | 0
326 | 27722926 | 27722915 | 25155503 | 1 | 1 | 1 | 3 | 04.3.01.09-0012 | ФССЦ-2001, 04.3.01.09-0012, приказ Минстроя России №1039/пр от 30.12.2016г. | Раствор готовый кладочный цементный марки 50 | 1339 | 1007 | м3 | м3 | 1 | 0.25 | 485.9 | 0 | 0 | 0 | 0 | 1 | 0 |  | 0.25 | 2 | 27722920 | 837 | 0 | 0 | 0 | 0 | 0 | 0 | 0 | 0
326 | 27722927 | 27722915 | 25144835 | 17 | 1 | 1 | 3 | 05.1.07.28 |  | Ступени железобетонные | 1301 | 1003 | м | м | 1 | 100 | 0 | 0 | 0 | 0 | 0 | 0 | 0 |  | 100 | 3 | -1 |  | 0 | 0 | 0 | 0 | 0 | 0 | 0 | 0
327 | 27722922 | 27722915 | 25412980 | 1 | 1 | 1 | 1 | 1-100-35 |  | Рабочий среднего разряда 3.5 | 1191 | 1013 | чел.-ч. | чел.-ч. | 1 | 117.72 | 0 | 0 | 0 | 9.07 | 0 | 1 | 1 | )*1,15 | 135.378 | 2 | 27722916 | 839 | 0 | 0 | 0 | 0 | 0 | 0 | 0 | 0
327 | 27722923 | 27722915 | 25412928 | 1 | 1 | 1 | 1 | 4-100-00 |  | Затраты труда машинистов | 1191 | 1013 | чел.-ч. | чел.-ч. | 1 | 1.47 | 0 | 0 | 0 | 0 | 0 | 1 | 2 | )*1,25 | 1.8375 | 2 | 27722917 | 840 | 0 | 0 | 0 | 0 | 0 | 0 | 0 | 0
327 | 27722924 | 27722915 | 25230220 | 1 | 1 | 1 | 2 | 91.05.05-014 | ФСЭМ-2001, 91.05.05-014, приказ Минстроя России №1039/пр от 30.12.2016г. | Краны на автомобильном ходу, грузоподъемность 10 т | 1368 | 1011 | маш.-ч | маш.-ч | 1 | 0.59 | 0 | 111.99 | 13.5 | 0 | 0 | 1 | 0 | )*1,25 | 0.7375 | 2 | 27722918 | 841 | 0 | 0 | 0 | 0 | 0 | 0 | 0 | 0
327 | 27722925 | 27722915 | 25231607 | 1 | 1 | 1 | 2 | 91.14.02-001 | ФСЭМ-2001, 91.14.02-001, приказ Минстроя России №1039/пр от 30.12.2016г. | Автомобили бортовые, грузоподъемность до 5 т | 1368 | 1011 | маш.-ч | маш.-ч | 1 | 0.88 | 0 | 65.71 | 11.6 | 0 | 0 | 1 | 0 | )*1,25 | 1.1 | 2 | 27722919 | 842 | 0 | 0 | 0 | 0 | 0 | 0 | 0 | 0
327 | 27722926 | 27722915 | 25155503 | 1 | 1 | 1 | 3 | 04.3.01.09-0012 | ФССЦ-2001, 04.3.01.09-0012, приказ Минстроя России №1039/пр от 30.12.2016г. | Раствор готовый кладочный цементный марки 50 | 1339 | 1007 | м3 | м3 | 1 | 0.25 | 485.9 | 0 | 0 | 0 | 0 | 1 | 0 |  | 0.25 | 2 | 27722920 | 843 | 0 | 0 | 0 | 0 | 0 | 0 | 0 | 0
327 | 27722927 | 27722915 | 25144835 | 17 | 1 | 1 | 3 | 05.1.07.28 |  | Ступени железобетонные | 1301 | 1003 | м | м | 1 | 100 | 0 | 0 | 0 | 0 | 0 | 0 | 0 |  | 100 | 3 | -1 |  | 0 | 0 | 0 | 0 | 0 | 0 | 0 | 0
330 | 27722941 | 27722929 | 25418142 | 1 | 1 | 1 | 1 | 1-100-34 |  | Рабочий среднего разряда 3.4 | 1191 | 1013 | чел.-ч. | чел.-ч. | 1 | 65.6 | 0 | 0 | 0 | 8.97 | 0 | 1 | 1 | )*1,15 | 75.44 | 2 | 27722931 | 845 | 0 | 0 | 0 | 0 | 0 | 0 | 0 | 0
330 | 27722942 | 27722929 | 25412928 | 1 | 1 | 1 | 1 | 4-100-00 |  | Затраты труда машинистов | 1191 | 1013 | чел.-ч. | чел.-ч. | 1 | 3.13 | 0 | 0 | 0 | 0 | 0 | 1 | 2 | )*1,25 | 3.9125 | 2 | 27722932 | 846 | 0 | 0 | 0 | 0 | 0 | 0 | 0 | 0
330 | 27722943 | 27722929 | 25230220 | 1 | 1 | 1 | 2 | 91.05.05-014 | ФСЭМ-2001, 91.05.05-014, приказ Минстроя России №1039/пр от 30.12.2016г. | Краны на автомобильном ходу, грузоподъемность 10 т | 1368 | 1011 | маш.-ч | маш.-ч | 1 | 0.09 | 0 | 111.99 | 13.5 | 0 | 0 | 1 | 0 | )*1,25 | 0.1125 | 2 | 27722933 | 847 | 0 | 0 | 0 | 0 | 0 | 0 | 0 | 0
330 | 27722944 | 27722929 | 25230514 | 1 | 1 | 1 | 2 | 91.06.06-048 | ФСЭМ-2001, 91.06.06-048, приказ Минстроя России №1039/пр от 30.12.2016г. | Подъемники одномачтовые, грузоподъемность до 500 кг, высота подъема 45 м | 1368 | 1011 | маш.-ч | маш.-ч | 1 | 1.19 | 0 | 31.26 | 13.5 | 0 | 0 | 1 | 0 | )*1,25 | 1.4875 | 2 | 27722934 | 848 | 0 | 0 | 0 | 0 | 0 | 0 | 0 | 0
330 | 27722945 | 27722929 | 25231327 | 1 | 1 | 1 | 2 | 91.10.09-011 | ФСЭМ-2001, 91.10.09-011, приказ Минстроя России №1039/пр от 30.12.2016г. | Установки для гидравлических испытаний трубопроводов, давление нагнетания низкое 0,1 МПа (1 кгс/см2), высокое 10 МПа (100 кгс/см2) | 1368 | 1011 | маш.-ч | маш.-ч | 1 | 0.8 | 0 | 29.67 | 0 | 0 | 0 | 1 | 0 | )*1,25 | 1 | 2 | 27722935 | 849 | 0 | 0 | 0 | 0 | 0 | 0 | 0 | 0
330 | 27722946 | 27722929 | 25231607 | 1 | 1 | 1 | 2 | 91.14.02-001 | ФСЭМ-2001, 91.14.02-001, приказ Минстроя России №1039/пр от 30.12.2016г. | Автомобили бортовые, грузоподъемность до 5 т | 1368 | 1011 | маш.-ч | маш.-ч | 1 | 1.85 | 0 | 65.71 | 11.6 | 0 | 0 | 1 | 0 | )*1,25 | 2.3125 | 2 | 27722936 | 850 | 0 | 0 | 0 | 0 | 0 | 0 | 0 | 0
330 | 27722947 | 27722929 | 25148759 | 1 | 1 | 1 | 3 | 01.3.05.38-0031 | ФССЦ-2001, 01.3.05.38-0031, приказ Минстроя России №1039/пр от 30.12.2016г. | Водный раствор нитрата и карбоната | 1339 | 1007 | м3 | м3 | 1 | 0.67 | 45.83 | 0 | 0 | 0 | 0 | 1 | 0 |  | 0.67 | 2 | 27722937 | 851 | 0 | 0 | 0 | 0 | 0 | 0 | 0 | 0
330 | 27722948 | 27722929 | 25149961 | 1 | 1 | 1 | 3 | 01.7.03.01-0001 | ФССЦ-2001, 01.7.03.01-0001, приказ Минстроя России №1039/пр от 30.12.2016г. | Вода | 1339 | 1007 | м3 | м3 | 1 | 15 | 2.44 | 0 | 0 | 0 | 0 | 1 | 0 |  | 15 | 2 | 27722938 | 852 | 0 | 0 | 0 | 0 | 0 | 0 | 0 | 0
330 | 27722949 | 27722929 | 25145687 | 17 | 1 | 1 | 3 | 01.7.15.07 |  | Дюбели распорные полиэтиленовые | 1358 | 1010 | 10 шт. | 10 шт. | 10 | 8.9 | 0 | 0 | 0 | 0 | 0 | 0 | 0 |  | 8.9 | 3 | -1 |  | 0 | 0 | 0 | 0 | 0 | 0 | 0 | 0
330 | 27722950 | 27722929 | 25144748 | 17 | 1 | 1 | 3 | 01.7.15.14 |  | Шурупы строительные | 1348 | 1009 | т | т | 1000 | 0.0045 | 0 | 0 | 0 | 0 | 0 | 0 | 0 |  | 0.0045 | 3 | -1 |  | 0 | 0 | 0 | 0 | 0 | 0 | 0 | 0
330 | 27722951 | 27722929 | 25195436 | 1 | 1 | 1 | 3 | 18.5.08.05-0031 | ФССЦ-2001, 18.5.08.05-0031, приказ Минстроя России №1039/пр от 30.12.2016г. | Кронштейны для радиаторов стальных спаренных марки КР1-РС | 1035 | 1013 | компл. | компл. | 1 | 44.2 | 24.75 | 0 | 0 | 0 | 0 | 1 | 0 |  | 44.2 | 2 | 27722939 | 854 | 0 | 0 | 0 | 0 | 0 | 0 | 0 | 0
330 | 27722952 | 27722929 | 25145915 | 17 | 1 | 1 | 3 | 18.5.10.06 |  | Радиаторы | 1033 | 1013 | квт | квт | 1 | 100 | 0 | 0 | 0 | 0 | 0 | 0 | 0 |  | 100 | 3 | -1 |  | 0 | 0 | 0 | 0 | 0 | 0 | 0 | 0
331 | 27722941 | 27722929 | 25418142 | 1 | 1 | 1 | 1 | 1-100-34 |  | Рабочий среднего разряда 3.4 | 1191 | 1013 | чел.-ч. | чел.-ч. | 1 | 65.6 | 0 | 0 | 0 | 8.97 | 0 | 1 | 1 | )*1,15 | 75.44 | 2 | 27722931 | 856 | 0 | 0 | 0 | 0 | 0 | 0 | 0 | 0
331 | 27722942 | 27722929 | 25412928 | 1 | 1 | 1 | 1 | 4-100-00 |  | Затраты труда машинистов | 1191 | 1013 | чел.-ч. | чел.-ч. | 1 | 3.13 | 0 | 0 | 0 | 0 | 0 | 1 | 2 | )*1,25 | 3.9125 | 2 | 27722932 | 857 | 0 | 0 | 0 | 0 | 0 | 0 | 0 | 0
331 | 27722943 | 27722929 | 25230220 | 1 | 1 | 1 | 2 | 91.05.05-014 | ФСЭМ-2001, 91.05.05-014, приказ Минстроя России №1039/пр от 30.12.2016г. | Краны на автомобильном ходу, грузоподъемность 10 т | 1368 | 1011 | маш.-ч | маш.-ч | 1 | 0.09 | 0 | 111.99 | 13.5 | 0 | 0 | 1 | 0 | )*1,25 | 0.1125 | 2 | 27722933 | 858 | 0 | 0 | 0 | 0 | 0 | 0 | 0 | 0
331 | 27722944 | 27722929 | 25230514 | 1 | 1 | 1 | 2 | 91.06.06-048 | ФСЭМ-2001, 91.06.06-048, приказ Минстроя России №1039/пр от 30.12.2016г. | Подъемники одномачтовые, грузоподъемность до 500 кг, высота подъема 45 м | 1368 | 1011 | маш.-ч | маш.-ч | 1 | 1.19 | 0 | 31.26 | 13.5 | 0 | 0 | 1 | 0 | )*1,25 | 1.4875 | 2 | 27722934 | 859 | 0 | 0 | 0 | 0 | 0 | 0 | 0 | 0
331 | 27722945 | 27722929 | 25231327 | 1 | 1 | 1 | 2 | 91.10.09-011 | ФСЭМ-2001, 91.10.09-011, приказ Минстроя России №1039/пр от 30.12.2016г. | Установки для гидравлических испытаний трубопроводов, давление нагнетания низкое 0,1 МПа (1 кгс/см2), высокое 10 МПа (100 кгс/см2) | 1368 | 1011 | маш.-ч | маш.-ч | 1 | 0.8 | 0 | 29.67 | 0 | 0 | 0 | 1 | 0 | )*1,25 | 1 | 2 | 27722935 | 860 | 0 | 0 | 0 | 0 | 0 | 0 | 0 | 0
331 | 27722946 | 27722929 | 25231607 | 1 | 1 | 1 | 2 | 91.14.02-001 | ФСЭМ-2001, 91.14.02-001, приказ Минстроя России №1039/пр от 30.12.2016г. | Автомобили бортовые, грузоподъемность до 5 т | 1368 | 1011 | маш.-ч | маш.-ч | 1 | 1.85 | 0 | 65.71 | 11.6 | 0 | 0 | 1 | 0 | )*1,25 | 2.3125 | 2 | 27722936 | 861 | 0 | 0 | 0 | 0 | 0 | 0 | 0 | 0
331 | 27722947 | 27722929 | 25148759 | 1 | 1 | 1 | 3 | 01.3.05.38-0031 | ФССЦ-2001, 01.3.05.38-0031, приказ Минстроя России №1039/пр от 30.12.2016г. | Водный раствор нитрата и карбоната | 1339 | 1007 | м3 | м3 | 1 | 0.67 | 45.83 | 0 | 0 | 0 | 0 | 1 | 0 |  | 0.67 | 2 | 27722937 | 862 | 0 | 0 | 0 | 0 | 0 | 0 | 0 | 0
331 | 27722948 | 27722929 | 25149961 | 1 | 1 | 1 | 3 | 01.7.03.01-0001 | ФССЦ-2001, 01.7.03.01-0001, приказ Минстроя России №1039/пр от 30.12.2016г. | Вода | 1339 | 1007 | м3 | м3 | 1 | 15 | 2.44 | 0 | 0 | 0 | 0 | 1 | 0 |  | 15 | 2 | 27722938 | 863 | 0 | 0 | 0 | 0 | 0 | 0 | 0 | 0
331 | 27722949 | 27722929 | 25145687 | 17 | 1 | 1 | 3 | 01.7.15.07 |  | Дюбели распорные полиэтиленовые | 1358 | 1010 | 10 шт. | 10 шт. | 10 | 8.9 | 0 | 0 | 0 | 0 | 0 | 0 | 0 |  | 8.9 | 3 | -1 |  | 0 | 0 | 0 | 0 | 0 | 0 | 0 | 0
331 | 27722950 | 27722929 | 25144748 | 17 | 1 | 1 | 3 | 01.7.15.14 |  | Шурупы строительные | 1348 | 1009 | т | т | 1000 | 0.0045 | 0 | 0 | 0 | 0 | 0 | 0 | 0 |  | 0.0045 | 3 | -1 |  | 0 | 0 | 0 | 0 | 0 | 0 | 0 | 0
331 | 27722951 | 27722929 | 25195436 | 1 | 1 | 1 | 3 | 18.5.08.05-0031 | ФССЦ-2001, 18.5.08.05-0031, приказ Минстроя России №1039/пр от 30.12.2016г. | Кронштейны для радиаторов стальных спаренных марки КР1-РС | 1035 | 1013 | компл. | компл. | 1 | 44.2 | 24.75 | 0 | 0 | 0 | 0 | 1 | 0 |  | 44.2 | 2 | 27722939 | 865 | 0 | 0 | 0 | 0 | 0 | 0 | 0 | 0
331 | 27722952 | 27722929 | 25145915 | 17 | 1 | 1 | 3 | 18.5.10.06 |  | Радиаторы | 1033 | 1013 | квт | квт | 1 | 100 | 0 | 0 | 0 | 0 | 0 | 0 | 0 |  | 100 | 3 | -1 |  | 0 | 0 | 0 | 0 | 0 | 0 | 0 | 0
336 | 27722971 | 27722955 | 25419089 | 1 | 1 | 1 | 1 | 1-100-40 |  | Рабочий среднего разряда 4 | 1191 | 1013 | чел.-ч. | чел.-ч. | 1 | 37.07 | 0 | 0 | 0 | 9.62 | 0 | 1 | 1 | )*1,15 | 42.6305 | 2 | 27722956 | 867 | 0 | 0 | 0 | 0 | 0 | 0 | 0 | 0
336 | 27722972 | 27722955 | 25412928 | 1 | 1 | 1 | 1 | 4-100-00 |  | Затраты труда машинистов | 1191 | 1013 | чел.-ч. | чел.-ч. | 1 | 0.59 | 0 | 0 | 0 | 0 | 0 | 1 | 2 | )*1,25 | 0.7375 | 2 | 27722957 | 868 | 0 | 0 | 0 | 0 | 0 | 0 | 0 | 0
336 | 27722973 | 27722955 | 25230118 | 1 | 1 | 1 | 2 | 91.05.01-017 | ФСЭМ-2001, 91.05.01-017, приказ Минстроя России №1039/пр от 30.12.2016г. | Краны башенные, грузоподъемность 8 т | 1368 | 1011 | маш.-ч | маш.-ч | 1 | 0.08 | 0 | 86.4 | 13.5 | 0 | 0 | 1 | 0 | )*1,25 | 0.1 | 2 | 27722958 | 869 | 0 | 0 | 0 | 0 | 0 | 0 | 0 | 0
336 | 27722974 | 27722955 | 25230220 | 1 | 1 | 1 | 2 | 91.05.05-014 | ФСЭМ-2001, 91.05.05-014, приказ Минстроя России №1039/пр от 30.12.2016г. | Краны на автомобильном ходу, грузоподъемность 10 т | 1368 | 1011 | маш.-ч | маш.-ч | 1 | 0.07 | 0 | 111.99 | 13.5 | 0 | 0 | 1 | 0 | )*1,25 | 0.0875 | 2 | 27722959 | 870 | 0 | 0 | 0 | 0 | 0 | 0 | 0 | 0
336 | 27722975 | 27722955 | 25231607 | 1 | 1 | 1 | 2 | 91.14.02-001 | ФСЭМ-2001, 91.14.02-001, приказ Минстроя России №1039/пр от 30.12.2016г. | Автомобили бортовые, грузоподъемность до 5 т | 1368 | 1011 | маш.-ч | маш.-ч | 1 | 0.44 | 0 | 65.71 | 11.6 | 0 | 0 | 1 | 0 | )*1,25 | 0.55 | 2 | 27722960 | 871 | 0 | 0 | 0 | 0 | 0 | 0 | 0 | 0
336 | 27722976 | 27722955 | 25231842 | 1 | 1 | 1 | 2 | 91.17.04-042 | ФСЭМ-2001, 91.17.04-042, приказ Минстроя России №1039/пр от 30.12.2016г. | Аппарат для газовой сварки и резки | 1368 | 1011 | маш.-ч | маш.-ч | 1 | 1.39 | 0 | 1.2 | 0 | 0 | 0 | 1 | 0 | )*1,25 | 1.7375 | 2 | 27722961 | 872 | 0 | 0 | 0 | 0 | 0 | 0 | 0 | 0
336 | 27722977 | 27722955 | 25148310 | 1 | 1 | 1 | 3 | 01.3.02.03-0011 | ФССЦ-2001, 01.3.02.03-0011, приказ Минстроя России №1039/пр от 30.12.2016г. | Ацетилен растворенный технический марки А | 1348 | 1009 | т | т | 1000 | 0.00019 | 32830 | 0 | 0 | 0 | 0 | 1 | 0 |  | 0.00019 | 2 | 27722962 | 873 | 0 | 0 | 0 | 0 | 0 | 0 | 0 | 0
336 | 27722978 | 27722955 | 25148328 | 1 | 1 | 1 | 3 | 01.3.02.08-0001 | ФССЦ-2001, 01.3.02.08-0001, приказ Минстроя России №1039/пр от 30.12.2016г. | Кислород технический газообразный | 1339 | 1007 | м3 | м3 | 1 | 0.342 | 6.22 | 0 | 0 | 0 | 0 | 1 | 0 |  | 0.342 | 2 | 27722963 | 874 | 0 | 0 | 0 | 0 | 0 | 0 | 0 | 0
336 | 27722979 | 27722955 | 25149961 | 1 | 1 | 1 | 3 | 01.7.03.01-0001 | ФССЦ-2001, 01.7.03.01-0001, приказ Минстроя России №1039/пр от 30.12.2016г. | Вода | 1339 | 1007 | м3 | м3 | 1 | 0.69 | 2.44 | 0 | 0 | 0 | 0 | 1 | 0 |  | 0.69 | 2 | 27722964 | 875 | 0 | 0 | 0 | 0 | 0 | 0 | 0 | 0
336 | 27722980 | 27722955 | 25150638 | 1 | 1 | 1 | 3 | 01.7.07.29-0101 | ФССЦ-2001, 01.7.07.29-0101, приказ Минстроя России №1039/пр от 30.12.2016г. | Очес льняной | 1346 | 1009 | кг | кг | 1 | 0.05 | 37.29 | 0 | 0 | 0 | 0 | 1 | 0 |  | 0.05 | 2 | 27722965 | 876 | 0 | 0 | 0 | 0 | 0 | 0 | 0 | 0
336 | 27722981 | 27722955 | 25151370 | 1 | 1 | 1 | 3 | 01.7.11.04-0072 | ФССЦ-2001, 01.7.11.04-0072, приказ Минстроя России №1039/пр от 30.12.2016г. | Проволока сварочная легированная диаметром 4 мм | 1348 | 1009 | т | т | 1000 | 0.0004 | 13560 | 0 | 0 | 0 | 0 | 1 | 0 |  | 0.0004 | 2 | 27722966 | 877 | 0 | 0 | 0 | 0 | 0 | 0 | 0 | 0
336 | 27722982 | 27722955 | 25154689 | 1 | 1 | 1 | 3 | 03.1.02.03-0015 | ФССЦ-2001, 03.1.02.03-0015, приказ Минстроя России №1039/пр от 30.12.2016г. | Известь строительная негашеная хлорная, марки А | 1346 | 1009 | кг | кг | 1 | 0.0025 | 2.15 | 0 | 0 | 0 | 0 | 1 | 0 |  | 0.0025 | 2 | 27722967 | 878 | 0 | 0 | 0 | 0 | 0 | 0 | 0 | 0
336 | 27722983 | 27722955 | 25186365 | 1 | 1 | 1 | 3 | 14.4.02.04-0141 | ФССЦ-2001, 14.4.02.04-0141, приказ Минстроя России №1039/пр от 30.12.2016г. | Краски масляные земляные марки МА-0115 мумия, сурик железный | 1348 | 1009 | т | т | 1000 | 0.00044 | 15119 | 0 | 0 | 0 | 0 | 1 | 0 |  | 0.00044 | 2 | 27722968 | 879 | 0 | 0 | 0 | 0 | 0 | 0 | 0 | 0
336 | 27722984 | 27722955 | 25187091 | 1 | 1 | 1 | 3 | 14.5.05.01-0012 | ФССЦ-2001, 14.5.05.01-0012, приказ Минстроя России №1039/пр от 30.12.2016г. | Олифа комбинированная, марки К-3 | 1348 | 1009 | т | т | 1000 | 0.00053 | 16950 | 0 | 0 | 0 | 0 | 1 | 0 |  | 0.00053 | 2 | 27722969 | 880 | 0 | 0 | 0 | 0 | 0 | 0 | 0 | 0
336 | 27722985 | 27722955 | 25145559 | 17 | 1 | 1 | 3 | 18.1.01.01 |  | Арматура муфтовая | 1354 | 1010 | шт. | шт. | 1 | 0 | 0 | 0 | 0 | 0 | 1 | 0 | 0 |  | 0 | 3 | -1 |  | 0 | 0 | 0 | 0 | 0 | 0 | 0 | 0
336 | 27722986 | 27722955 | 25145791 | 17 | 1 | 1 | 3 | 19.1.01.11 |  | Крепления | 1346 | 1009 | кг | кг | 1 | 0 | 0 | 0 | 0 | 0 | 1 | 0 | 0 |  | 0 | 3 | -1 |  | 0 | 0 | 0 | 0 | 0 | 0 | 0 | 0
336 | 27722987 | 27722955 | 25145802 | 17 | 1 | 1 | 3 | 23.7.01.07 |  | Трубопроводы с гильзами | 1301 | 1003 | м | м | 1 | 100 | 0 | 0 | 0 | 0 | 0 | 0 | 0 |  | 100 | 3 | -1 |  | 0 | 0 | 0 | 0 | 0 | 0 | 0 | 0
337 | 27722971 | 27722955 | 25419089 | 1 | 1 | 1 | 1 | 1-100-40 |  | Рабочий среднего разряда 4 | 1191 | 1013 | чел.-ч. | чел.-ч. | 1 | 37.07 | 0 | 0 | 0 | 9.62 | 0 | 1 | 1 | )*1,15 | 42.6305 | 2 | 27722956 | 882 | 0 | 0 | 0 | 0 | 0 | 0 | 0 | 0
337 | 27722972 | 27722955 | 25412928 | 1 | 1 | 1 | 1 | 4-100-00 |  | Затраты труда машинистов | 1191 | 1013 | чел.-ч. | чел.-ч. | 1 | 0.59 | 0 | 0 | 0 | 0 | 0 | 1 | 2 | )*1,25 | 0.7375 | 2 | 27722957 | 883 | 0 | 0 | 0 | 0 | 0 | 0 | 0 | 0
337 | 27722973 | 27722955 | 25230118 | 1 | 1 | 1 | 2 | 91.05.01-017 | ФСЭМ-2001, 91.05.01-017, приказ Минстроя России №1039/пр от 30.12.2016г. | Краны башенные, грузоподъемность 8 т | 1368 | 1011 | маш.-ч | маш.-ч | 1 | 0.08 | 0 | 86.4 | 13.5 | 0 | 0 | 1 | 0 | )*1,25 | 0.1 | 2 | 27722958 | 884 | 0 | 0 | 0 | 0 | 0 | 0 | 0 | 0
337 | 27722974 | 27722955 | 25230220 | 1 | 1 | 1 | 2 | 91.05.05-014 | ФСЭМ-2001, 91.05.05-014, приказ Минстроя России №1039/пр от 30.12.2016г. | Краны на автомобильном ходу, грузоподъемность 10 т | 1368 | 1011 | маш.-ч | маш.-ч | 1 | 0.07 | 0 | 111.99 | 13.5 | 0 | 0 | 1 | 0 | )*1,25 | 0.0875 | 2 | 27722959 | 885 | 0 | 0 | 0 | 0 | 0 | 0 | 0 | 0
337 | 27722975 | 27722955 | 25231607 | 1 | 1 | 1 | 2 | 91.14.02-001 | ФСЭМ-2001, 91.14.02-001, приказ Минстроя России №1039/пр от 30.12.2016г. | Автомобили бортовые, грузоподъемность до 5 т | 1368 | 1011 | маш.-ч | маш.-ч | 1 | 0.44 | 0 | 65.71 | 11.6 | 0 | 0 | 1 | 0 | )*1,25 | 0.55 | 2 | 27722960 | 886 | 0 | 0 | 0 | 0 | 0 | 0 | 0 | 0
337 | 27722976 | 27722955 | 25231842 | 1 | 1 | 1 | 2 | 91.17.04-042 | ФСЭМ-2001, 91.17.04-042, приказ Минстроя России №1039/пр от 30.12.2016г. | Аппарат для газовой сварки и резки | 1368 | 1011 | маш.-ч | маш.-ч | 1 | 1.39 | 0 | 1.2 | 0 | 0 | 0 | 1 | 0 | )*1,25 | 1.7375 | 2 | 27722961 | 887 | 0 | 0 | 0 | 0 | 0 | 0 | 0 | 0
337 | 27722977 | 27722955 | 25148310 | 1 | 1 | 1 | 3 | 01.3.02.03-0011 | ФССЦ-2001, 01.3.02.03-0011, приказ Минстроя России №1039/пр от 30.12.2016г. | Ацетилен растворенный технический марки А | 1348 | 1009 | т | т | 1000 | 0.00019 | 32830 | 0 | 0 | 0 | 0 | 1 | 0 |  | 0.00019 | 2 | 27722962 | 888 | 0 | 0 | 0 | 0 | 0 | 0 | 0 | 0
337 | 27722978 | 27722955 | 25148328 | 1 | 1 | 1 | 3 | 01.3.02.08-0001 | ФССЦ-2001, 01.3.02.08-0001, приказ Минстроя России №1039/пр от 30.12.2016г. | Кислород технический газообразный | 1339 | 1007 | м3 | м3 | 1 | 0.342 | 6.22 | 0 | 0 | 0 | 0 | 1 | 0 |  | 0.342 | 2 | 27722963 | 889 | 0 | 0 | 0 | 0 | 0 | 0 | 0 | 0
337 | 27722979 | 27722955 | 25149961 | 1 | 1 | 1 | 3 | 01.7.03.01-0001 | ФССЦ-2001, 01.7.03.01-0001, приказ Минстроя России №1039/пр от 30.12.2016г. | Вода | 1339 | 1007 | м3 | м3 | 1 | 0.69 | 2.44 | 0 | 0 | 0 | 0 | 1 | 0 |  | 0.69 | 2 | 27722964 | 890 | 0 | 0 | 0 | 0 | 0 | 0 | 0 | 0
337 | 27722980 | 27722955 | 25150638 | 1 | 1 | 1 | 3 | 01.7.07.29-0101 | ФССЦ-2001, 01.7.07.29-0101, приказ Минстроя России №1039/пр от 30.12.2016г. | Очес льняной | 1346 | 1009 | кг | кг | 1 | 0.05 | 37.29 | 0 | 0 | 0 | 0 | 1 | 0 |  | 0.05 | 2 | 27722965 | 891 | 0 | 0 | 0 | 0 | 0 | 0 | 0 | 0
337 | 27722981 | 27722955 | 25151370 | 1 | 1 | 1 | 3 | 01.7.11.04-0072 | ФССЦ-2001, 01.7.11.04-0072, приказ Минстроя России №1039/пр от 30.12.2016г. | Проволока сварочная легированная диаметром 4 мм | 1348 | 1009 | т | т | 1000 | 0.0004 | 13560 | 0 | 0 | 0 | 0 | 1 | 0 |  | 0.0004 | 2 | 27722966 | 892 | 0 | 0 | 0 | 0 | 0 | 0 | 0 | 0
337 | 27722982 | 27722955 | 25154689 | 1 | 1 | 1 | 3 | 03.1.02.03-0015 | ФССЦ-2001, 03.1.02.03-0015, приказ Минстроя России №1039/пр от 30.12.2016г. | Известь строительная негашеная хлорная, марки А | 1346 | 1009 | кг | кг | 1 | 0.0025 | 2.15 | 0 | 0 | 0 | 0 | 1 | 0 |  | 0.0025 | 2 | 27722967 | 893 | 0 | 0 | 0 | 0 | 0 | 0 | 0 | 0
337 | 27722983 | 27722955 | 25186365 | 1 | 1 | 1 | 3 | 14.4.02.04-0141 | ФССЦ-2001, 14.4.02.04-0141, приказ Минстроя России №1039/пр от 30.12.2016г. | Краски масляные земляные марки МА-0115 мумия, сурик железный | 1348 | 1009 | т | т | 1000 | 0.00044 | 15119 | 0 | 0 | 0 | 0 | 1 | 0 |  | 0.00044 | 2 | 27722968 | 894 | 0 | 0 | 0 | 0 | 0 | 0 | 0 | 0
337 | 27722984 | 27722955 | 25187091 | 1 | 1 | 1 | 3 | 14.5.05.01-0012 | ФССЦ-2001, 14.5.05.01-0012, приказ Минстроя России №1039/пр от 30.12.2016г. | Олифа комбинированная, марки К-3 | 1348 | 1009 | т | т | 1000 | 0.00053 | 16950 | 0 | 0 | 0 | 0 | 1 | 0 |  | 0.00053 | 2 | 27722969 | 895 | 0 | 0 | 0 | 0 | 0 | 0 | 0 | 0
337 | 27722985 | 27722955 | 25145559 | 17 | 1 | 1 | 3 | 18.1.01.01 |  | Арматура муфтовая | 1354 | 1010 | шт. | шт. | 1 | 0 | 0 | 0 | 0 | 0 | 1 | 0 | 0 |  | 0 | 3 | -1 |  | 0 | 0 | 0 | 0 | 0 | 0 | 0 | 0
337 | 27722986 | 27722955 | 25145791 | 17 | 1 | 1 | 3 | 19.1.01.11 |  | Крепления | 1346 | 1009 | кг | кг | 1 | 0 | 0 | 0 | 0 | 0 | 1 | 0 | 0 |  | 0 | 3 | -1 |  | 0 | 0 | 0 | 0 | 0 | 0 | 0 | 0
337 | 27722987 | 27722955 | 25145802 | 17 | 1 | 1 | 3 | 23.7.01.07 |  | Трубопроводы с гильзами | 1301 | 1003 | м | м | 1 | 100 | 0 | 0 | 0 | 0 | 0 | 0 | 0 |  | 100 | 3 | -1 |  | 0 | 0 | 0 | 0 | 0 | 0 | 0 | 0
340 | 27723005 | 27722989 | 25418254 | 1 | 1 | 1 | 1 | 1-100-39 |  | Рабочий среднего разряда 3.9 | 1191 | 1013 | чел.-ч. | чел.-ч. | 1 | 1.56 | 0 | 0 | 0 | 9.51 | 0 | 1 | 1 |  | 1.56 | 2 | 27722990 | 897 | 0 | 0 | 0 | 0 | 0 | 0 | 0 | 0
340 | 27723006 | 27722989 | 25231911 | 1 | 1 | 1 | 2 | 91.17.04-233 | ФСЭМ-2001, 91.17.04-233, приказ Минстроя России №1039/пр от 30.12.2016г. | Установки для сварки ручной дуговой (постоянного тока) | 1368 | 1011 | маш.-ч | маш.-ч | 1 | 0.13 | 0 | 8.1 | 0 | 0 | 0 | 1 | 0 |  | 0.13 | 2 | 27722991 | 898 | 0 | 0 | 0 | 0 | 0 | 0 | 0 | 0
340 | 27723007 | 27722989 | 25148213 | 1 | 1 | 1 | 3 | 01.3.01.02-0002 | ФССЦ-2001, 01.3.01.02-0002, приказ Минстроя России №1039/пр от 30.12.2016г. | Вазелин технический | 1346 | 1009 | кг | кг | 1 | 0.006 | 44.97 | 0 | 0 | 0 | 0 | 1 | 0 |  | 0.006 | 2 | 27722992 | 899 | 0 | 0 | 0 | 0 | 0 | 0 | 0 | 0
340 | 27723008 | 27722989 | 25149944 | 1 | 1 | 1 | 3 | 01.7.02.09-0002 | ФССЦ-2001, 01.7.02.09-0002, приказ Минстроя России №1039/пр от 30.12.2016г. | Шпагат бумажный | 1346 | 1009 | кг | кг | 1 | 0.001 | 11.5 | 0 | 0 | 0 | 0 | 1 | 0 |  | 0.001 | 2 | 27722993 | 900 | 0 | 0 | 0 | 0 | 0 | 0 | 0 | 0
340 | 27723009 | 27722989 | 25150263 | 1 | 1 | 1 | 3 | 01.7.06.05-0041 | ФССЦ-2001, 01.7.06.05-0041, приказ Минстроя России №1039/пр от 30.12.2016г. | Лента изоляционная прорезиненная односторонняя ширина 20 мм, толщина 0,25-0,35 мм | 1346 | 1009 | кг | кг | 1 | 0.012 | 30.4 | 0 | 0 | 0 | 0 | 1 | 0 |  | 0.012 | 2 | 27722994 | 901 | 0 | 0 | 0 | 0 | 0 | 0 | 0 | 0
340 | 27723010 | 27722989 | 25151427 | 1 | 1 | 1 | 3 | 01.7.11.07-0034 | ФССЦ-2001, 01.7.11.07-0034, приказ Минстроя России №1039/пр от 30.12.2016г. | Электроды диаметром 4 мм Э42А | 1346 | 1009 | кг | кг | 1 | 0.07 | 10.57 | 0 | 0 | 0 | 0 | 1 | 0 |  | 0.07 | 2 | 27722995 | 902 | 0 | 0 | 0 | 0 | 0 | 0 | 0 | 0
340 | 27723011 | 27722989 | 25152616 | 1 | 1 | 1 | 3 | 01.7.15.03-0042 | ФССЦ-2001, 01.7.15.03-0042, приказ Минстроя России №1039/пр от 30.12.2016г. | Болты с гайками и шайбами строительные | 1346 | 1009 | кг | кг | 1 | 0.049 | 9.04 | 0 | 0 | 0 | 0 | 1 | 0 |  | 0.049 | 2 | 27722996 | 903 | 0 | 0 | 0 | 0 | 0 | 0 | 0 | 0
340 | 27723012 | 27722989 | 25152748 | 1 | 1 | 1 | 3 | 01.7.15.07-0014 | ФССЦ-2001, 01.7.15.07-0014, приказ Минстроя России №1039/пр от 30.12.2016г. | Дюбели распорные полипропиленовые | 1355 | 1010 | 100 шт. | 100 шт. | 100 | 0.014 | 86 | 0 | 0 | 0 | 0 | 1 | 0 |  | 0.014 | 2 | 27722997 | 904 | 0 | 0 | 0 | 0 | 0 | 0 | 0 | 0
340 | 27723013 | 27722989 | 25153666 | 1 | 1 | 1 | 3 | 01.7.20.04-0005 | ФССЦ-2001, 01.7.20.04-0005, приказ Минстроя России №1039/пр от 30.12.2016г. | Нитки швейные | 1346 | 1009 | кг | кг | 1 | 0.001 | 133.05 | 0 | 0 | 0 | 0 | 1 | 0 |  | 0.001 | 2 | 27722998 | 905 | 0 | 0 | 0 | 0 | 0 | 0 | 0 | 0
340 | 27723014 | 27722989 | 25171300 | 1 | 1 | 1 | 3 | 07.2.07.04-0007 | ФССЦ-2001, 07.2.07.04-0007, приказ Минстроя России №1039/пр от 30.12.2016г. | Конструкции стальные индивидуальные решетчатые сварные массой до 0,1 т | 1348 | 1009 | т | т | 1000 | 0.001 | 11500 | 0 | 0 | 0 | 0 | 1 | 0 |  | 0.001 | 2 | 27722999 | 906 | 0 | 0 | 0 | 0 | 0 | 0 | 0 | 0
340 | 27723015 | 27722989 | 25186459 | 1 | 1 | 1 | 3 | 14.4.02.09-0001 | ФССЦ-2001, 14.4.02.09-0001, приказ Минстроя России №1039/пр от 30.12.2016г. | Краска | 1346 | 1009 | кг | кг | 1 | 0.036 | 28.6 | 0 | 0 | 0 | 0 | 1 | 0 |  | 0.036 | 2 | 27723000 | 907 | 0 | 0 | 0 | 0 | 0 | 0 | 0 | 0
340 | 27723016 | 27722989 | 25186612 | 1 | 1 | 1 | 3 | 14.4.03.17-0011 | ФССЦ-2001, 14.4.03.17-0011, приказ Минстроя России №1039/пр от 30.12.2016г. | Лак электроизоляционный 318 | 1346 | 1009 | кг | кг | 1 | 0.006 | 35.63 | 0 | 0 | 0 | 0 | 1 | 0 |  | 0.006 | 2 | 27723001 | 908 | 0 | 0 | 0 | 0 | 0 | 0 | 0 | 0
340 | 27723017 | 27722989 | 25200071 | 1 | 1 | 1 | 3 | 20.1.02.23-0082 | ФССЦ-2001, 20.1.02.23-0082, приказ Минстроя России №1039/пр от 30.12.2016г. | Перемычки гибкие, тип ПГС-50 | 1358 | 1010 | 10 шт. | 10 шт. | 10 | 0.1 | 39 | 0 | 0 | 0 | 0 | 1 | 0 |  | 0.1 | 2 | 27723002 | 909 | 0 | 0 | 0 | 0 | 0 | 0 | 0 | 0
340 | 27723018 | 27722989 | 25147235 | 17 | 1 | 1 | 3 | 999-9950 |  | Вспомогательные ненормируемые материалы (2% от ОЗП) | 1374 | 1013 | РУБ | РУБ | 1 | 0.3 | 1 | 0 | 0 | 0 | 0 | 1 | 0 |  | 0.3 | 2 | 27723004 | 911 | 0 | 0 | 0 | 0 | 0 | 0 | 0 | 0
341 | 27723005 | 27722989 | 25418254 | 1 | 1 | 1 | 1 | 1-100-39 |  | Рабочий среднего разряда 3.9 | 1191 | 1013 | чел.-ч. | чел.-ч. | 1 | 1.56 | 0 | 0 | 0 | 9.51 | 0 | 1 | 1 |  | 1.56 | 2 | 27722990 | 912 | 0 | 0 | 0 | 0 | 0 | 0 | 0 | 0
341 | 27723006 | 27722989 | 25231911 | 1 | 1 | 1 | 2 | 91.17.04-233 | ФСЭМ-2001, 91.17.04-233, приказ Минстроя России №1039/пр от 30.12.2016г. | Установки для сварки ручной дуговой (постоянного тока) | 1368 | 1011 | маш.-ч | маш.-ч | 1 | 0.13 | 0 | 8.1 | 0 | 0 | 0 | 1 | 0 |  | 0.13 | 2 | 27722991 | 913 | 0 | 0 | 0 | 0 | 0 | 0 | 0 | 0
341 | 27723007 | 27722989 | 25148213 | 1 | 1 | 1 | 3 | 01.3.01.02-0002 | ФССЦ-2001, 01.3.01.02-0002, приказ Минстроя России №1039/пр от 30.12.2016г. | Вазелин технический | 1346 | 1009 | кг | кг | 1 | 0.006 | 44.97 | 0 | 0 | 0 | 0 | 1 | 0 |  | 0.006 | 2 | 27722992 | 914 | 0 | 0 | 0 | 0 | 0 | 0 | 0 | 0
341 | 27723008 | 27722989 | 25149944 | 1 | 1 | 1 | 3 | 01.7.02.09-0002 | ФССЦ-2001, 01.7.02.09-0002, приказ Минстроя России №1039/пр от 30.12.2016г. | Шпагат бумажный | 1346 | 1009 | кг | кг | 1 | 0.001 | 11.5 | 0 | 0 | 0 | 0 | 1 | 0 |  | 0.001 | 2 | 27722993 | 915 | 0 | 0 | 0 | 0 | 0 | 0 | 0 | 0
341 | 27723009 | 27722989 | 25150263 | 1 | 1 | 1 | 3 | 01.7.06.05-0041 | ФССЦ-2001, 01.7.06.05-0041, приказ Минстроя России №1039/пр от 30.12.2016г. | Лента изоляционная прорезиненная односторонняя ширина 20 мм, толщина 0,25-0,35 мм | 1346 | 1009 | кг | кг | 1 | 0.012 | 30.4 | 0 | 0 | 0 | 0 | 1 | 0 |  | 0.012 | 2 | 27722994 | 916 | 0 | 0 | 0 | 0 | 0 | 0 | 0 | 0
341 | 27723010 | 27722989 | 25151427 | 1 | 1 | 1 | 3 | 01.7.11.07-0034 | ФССЦ-2001, 01.7.11.07-0034, приказ Минстроя России №1039/пр от 30.12.2016г. | Электроды диаметром 4 мм Э42А | 1346 | 1009 | кг | кг | 1 | 0.07 | 10.57 | 0 | 0 | 0 | 0 | 1 | 0 |  | 0.07 | 2 | 27722995 | 917 | 0 | 0 | 0 | 0 | 0 | 0 | 0 | 0
341 | 27723011 | 27722989 | 25152616 | 1 | 1 | 1 | 3 | 01.7.15.03-0042 | ФССЦ-2001, 01.7.15.03-0042, приказ Минстроя России №1039/пр от 30.12.2016г. | Болты с гайками и шайбами строительные | 1346 | 1009 | кг | кг | 1 | 0.049 | 9.04 | 0 | 0 | 0 | 0 | 1 | 0 |  | 0.049 | 2 | 27722996 | 918 | 0 | 0 | 0 | 0 | 0 | 0 | 0 | 0
341 | 27723012 | 27722989 | 25152748 | 1 | 1 | 1 | 3 | 01.7.15.07-0014 | ФССЦ-2001, 01.7.15.07-0014, приказ Минстроя России №1039/пр от 30.12.2016г. | Дюбели распорные полипропиленовые | 1355 | 1010 | 100 шт. | 100 шт. | 100 | 0.014 | 86 | 0 | 0 | 0 | 0 | 1 | 0 |  | 0.014 | 2 | 27722997 | 919 | 0 | 0 | 0 | 0 | 0 | 0 | 0 | 0
341 | 27723013 | 27722989 | 25153666 | 1 | 1 | 1 | 3 | 01.7.20.04-0005 | ФССЦ-2001, 01.7.20.04-0005, приказ Минстроя России №1039/пр от 30.12.2016г. | Нитки швейные | 1346 | 1009 | кг | кг | 1 | 0.001 | 133.05 | 0 | 0 | 0 | 0 | 1 | 0 |  | 0.001 | 2 | 27722998 | 920 | 0 | 0 | 0 | 0 | 0 | 0 | 0 | 0
341 | 27723014 | 27722989 | 25171300 | 1 | 1 | 1 | 3 | 07.2.07.04-0007 | ФССЦ-2001, 07.2.07.04-0007, приказ Минстроя России №1039/пр от 30.12.2016г. | Конструкции стальные индивидуальные решетчатые сварные массой до 0,1 т | 1348 | 1009 | т | т | 1000 | 0.001 | 11500 | 0 | 0 | 0 | 0 | 1 | 0 |  | 0.001 | 2 | 27722999 | 921 | 0 | 0 | 0 | 0 | 0 | 0 | 0 | 0
341 | 27723015 | 27722989 | 25186459 | 1 | 1 | 1 | 3 | 14.4.02.09-0001 | ФССЦ-2001, 14.4.02.09-0001, приказ Минстроя России №1039/пр от 30.12.2016г. | Краска | 1346 | 1009 | кг | кг | 1 | 0.036 | 28.6 | 0 | 0 | 0 | 0 | 1 | 0 |  | 0.036 | 2 | 27723000 | 922 | 0 | 0 | 0 | 0 | 0 | 0 | 0 | 0
341 | 27723016 | 27722989 | 25186612 | 1 | 1 | 1 | 3 | 14.4.03.17-0011 | ФССЦ-2001, 14.4.03.17-0011, приказ Минстроя России №1039/пр от 30.12.2016г. | Лак электроизоляционный 318 | 1346 | 1009 | кг | кг | 1 | 0.006 | 35.63 | 0 | 0 | 0 | 0 | 1 | 0 |  | 0.006 | 2 | 27723001 | 923 | 0 | 0 | 0 | 0 | 0 | 0 | 0 | 0
341 | 27723017 | 27722989 | 25200071 | 1 | 1 | 1 | 3 | 20.1.02.23-0082 | ФССЦ-2001, 20.1.02.23-0082, приказ Минстроя России №1039/пр от 30.12.2016г. | Перемычки гибкие, тип ПГС-50 | 1358 | 1010 | 10 шт. | 10 шт. | 10 | 0.1 | 39 | 0 | 0 | 0 | 0 | 1 | 0 |  | 0.1 | 2 | 27723002 | 924 | 0 | 0 | 0 | 0 | 0 | 0 | 0 | 0
341 | 27723018 | 27722989 | 25147235 | 17 | 1 | 1 | 3 | 999-9950 |  | Вспомогательные ненормируемые материалы (2% от ОЗП) | 1374 | 1013 | РУБ | РУБ | 1 | 0.3 | 1 | 0 | 0 | 0 | 0 | 1 | 0 |  | 0.3 | 2 | 27723004 | 926 | 0 | 0 | 0 | 0 | 0 | 0 | 0 | 0
344 | 27723036 | 27723020 | 25428833 | 1 | 1 | 1 | 1 | 1-100-42 |  | Рабочий среднего разряда 4.2 | 1191 | 1013 | чел.-ч. | чел.-ч. | 1 | 253.6 | 0 | 0 | 0 | 9.92 | 0 | 1 | 1 |  | 253.6 | 2 | 27723021 | 927 | 0 | 0 | 0 | 0 | 0 | 0 | 0 | 0
344 | 27723037 | 27723020 | 25412928 | 1 | 1 | 1 | 1 | 4-100-00 |  | Затраты труда машинистов | 1191 | 1013 | чел.-ч. | чел.-ч. | 1 | 1.98 | 0 | 0 | 0 | 0 | 0 | 1 | 2 |  | 1.98 | 2 | 27723022 | 928 | 0 | 0 | 0 | 0 | 0 | 0 | 0 | 0
344 | 27723038 | 27723020 | 25230220 | 1 | 1 | 1 | 2 | 91.05.05-014 | ФСЭМ-2001, 91.05.05-014, приказ Минстроя России №1039/пр от 30.12.2016г. | Краны на автомобильном ходу, грузоподъемность 10 т | 1368 | 1011 | маш.-ч | маш.-ч | 1 | 0.99 | 0 | 111.99 | 13.5 | 0 | 0 | 1 | 0 |  | 0.99 | 2 | 27723023 | 929 | 0 | 0 | 0 | 0 | 0 | 0 | 0 | 0
344 | 27723039 | 27723020 | 25231607 | 1 | 1 | 1 | 2 | 91.14.02-001 | ФСЭМ-2001, 91.14.02-001, приказ Минстроя России №1039/пр от 30.12.2016г. | Автомобили бортовые, грузоподъемность до 5 т | 1368 | 1011 | маш.-ч | маш.-ч | 1 | 0.99 | 0 | 65.71 | 11.6 | 0 | 0 | 1 | 0 |  | 0.99 | 2 | 27723024 | 930 | 0 | 0 | 0 | 0 | 0 | 0 | 0 | 0
344 | 27723040 | 27723020 | 25231911 | 1 | 1 | 1 | 2 | 91.17.04-233 | ФСЭМ-2001, 91.17.04-233, приказ Минстроя России №1039/пр от 30.12.2016г. | Установки для сварки ручной дуговой (постоянного тока) | 1368 | 1011 | маш.-ч | маш.-ч | 1 | 1.14 | 0 | 8.1 | 0 | 0 | 0 | 1 | 0 |  | 1.14 | 2 | 27723025 | 931 | 0 | 0 | 0 | 0 | 0 | 0 | 0 | 0
344 | 27723041 | 27723020 | 25232639 | 1 | 1 | 1 | 2 | 91.21.19-031 | ФСЭМ-2001, 91.21.19-031, приказ Минстроя России №1039/пр от 30.12.2016г. | Станок сверлильный | 1368 | 1011 | маш.-ч | маш.-ч | 1 | 0.7 | 0 | 2.36 | 0 | 0 | 0 | 1 | 0 |  | 0.7 | 2 | 27723026 | 932 | 0 | 0 | 0 | 0 | 0 | 0 | 0 | 0
344 | 27723042 | 27723020 | 25150263 | 1 | 1 | 1 | 3 | 01.7.06.05-0041 | ФССЦ-2001, 01.7.06.05-0041, приказ Минстроя России №1039/пр от 30.12.2016г. | Лента изоляционная прорезиненная односторонняя ширина 20 мм, толщина 0,25-0,35 мм | 1346 | 1009 | кг | кг | 1 | 0.42 | 30.4 | 0 | 0 | 0 | 0 | 1 | 0 |  | 0.42 | 2 | 27723027 | 933 | 0 | 0 | 0 | 0 | 0 | 0 | 0 | 0
344 | 27723043 | 27723020 | 25150275 | 1 | 1 | 1 | 3 | 01.7.06.07-0001 | ФССЦ-2001, 01.7.06.07-0001, приказ Минстроя России №1039/пр от 30.12.2016г. | Лента К226 | 1308 | 1003 | 100 м | 100 м | 100 | 0.1 | 120 | 0 | 0 | 0 | 0 | 1 | 0 |  | 0.1 | 2 | 27723028 | 934 | 0 | 0 | 0 | 0 | 0 | 0 | 0 | 0
344 | 27723044 | 27723020 | 25151427 | 1 | 1 | 1 | 3 | 01.7.11.07-0034 | ФССЦ-2001, 01.7.11.07-0034, приказ Минстроя России №1039/пр от 30.12.2016г. | Электроды диаметром 4 мм Э42А | 1346 | 1009 | кг | кг | 1 | 2.1 | 10.57 | 0 | 0 | 0 | 0 | 1 | 0 |  | 2.1 | 2 | 27723029 | 935 | 0 | 0 | 0 | 0 | 0 | 0 | 0 | 0
344 | 27723045 | 27723020 | 25152616 | 1 | 1 | 1 | 3 | 01.7.15.03-0042 | ФССЦ-2001, 01.7.15.03-0042, приказ Минстроя России №1039/пр от 30.12.2016г. | Болты с гайками и шайбами строительные | 1346 | 1009 | кг | кг | 1 | 10.4 | 9.04 | 0 | 0 | 0 | 0 | 1 | 0 |  | 10.4 | 2 | 27723030 | 936 | 0 | 0 | 0 | 0 | 0 | 0 | 0 | 0
344 | 27723046 | 27723020 | 25156053 | 1 | 1 | 1 | 3 | 04.3.02.14-0101 | ФССЦ-2001, 04.3.02.14-0101, приказ Минстроя России №1039/пр от 30.12.2016г. | Смеси сухие известково-карбонатные штукатурные | 1348 | 1009 | т | т | 1000 | 0.005 | 1470 | 0 | 0 | 0 | 0 | 1 | 0 |  | 0.005 | 2 | 27723031 | 937 | 0 | 0 | 0 | 0 | 0 | 0 | 0 | 0
344 | 27723047 | 27723020 | 25173859 | 1 | 1 | 1 | 3 | 08.3.04.02-0092 | ФССЦ-2001, 08.3.04.02-0092, приказ Минстроя России №1039/пр от 30.12.2016г. | Сталь круглая углеродистая обыкновенного качества марки ВСт3пс5-1 диаметром 10 мм | 1348 | 1009 | т | т | 1000 | 0.56 | 5230.01 | 0 | 0 | 0 | 0 | 1 | 0 |  | 0.56 | 2 | 27723032 | 938 | 0 | 0 | 0 | 0 | 0 | 0 | 0 | 0
344 | 27723048 | 27723020 | 25186459 | 1 | 1 | 1 | 3 | 14.4.02.09-0001 | ФССЦ-2001, 14.4.02.09-0001, приказ Минстроя России №1039/пр от 30.12.2016г. | Краска | 1346 | 1009 | кг | кг | 1 | 3 | 28.6 | 0 | 0 | 0 | 0 | 1 | 0 |  | 3 | 2 | 27723033 | 939 | 0 | 0 | 0 | 0 | 0 | 0 | 0 | 0
344 | 27723049 | 27723020 | 25147235 | 17 | 1 | 1 | 3 | 999-9950 |  | Вспомогательные ненормируемые материалы (2% от ОЗП) | 1374 | 1013 | РУБ | РУБ | 1 | 50.31 | 1 | 0 | 0 | 0 | 0 | 1 | 0 |  | 50.31 | 2 | 27723035 | 941 | 0 | 0 | 0 | 0 | 0 | 0 | 0 | 0
345 | 27723036 | 27723020 | 25428833 | 1 | 1 | 1 | 1 | 1-100-42 |  | Рабочий среднего разряда 4.2 | 1191 | 1013 | чел.-ч. | чел.-ч. | 1 | 253.6 | 0 | 0 | 0 | 9.92 | 0 | 1 | 1 |  | 253.6 | 2 | 27723021 | 942 | 0 | 0 | 0 | 0 | 0 | 0 | 0 | 0
345 | 27723037 | 27723020 | 25412928 | 1 | 1 | 1 | 1 | 4-100-00 |  | Затраты труда машинистов | 1191 | 1013 | чел.-ч. | чел.-ч. | 1 | 1.98 | 0 | 0 | 0 | 0 | 0 | 1 | 2 |  | 1.98 | 2 | 27723022 | 943 | 0 | 0 | 0 | 0 | 0 | 0 | 0 | 0
345 | 27723038 | 27723020 | 25230220 | 1 | 1 | 1 | 2 | 91.05.05-014 | ФСЭМ-2001, 91.05.05-014, приказ Минстроя России №1039/пр от 30.12.2016г. | Краны на автомобильном ходу, грузоподъемность 10 т | 1368 | 1011 | маш.-ч | маш.-ч | 1 | 0.99 | 0 | 111.99 | 13.5 | 0 | 0 | 1 | 0 |  | 0.99 | 2 | 27723023 | 944 | 0 | 0 | 0 | 0 | 0 | 0 | 0 | 0
345 | 27723039 | 27723020 | 25231607 | 1 | 1 | 1 | 2 | 91.14.02-001 | ФСЭМ-2001, 91.14.02-001, приказ Минстроя России №1039/пр от 30.12.2016г. | Автомобили бортовые, грузоподъемность до 5 т | 1368 | 1011 | маш.-ч | маш.-ч | 1 | 0.99 | 0 | 65.71 | 11.6 | 0 | 0 | 1 | 0 |  | 0.99 | 2 | 27723024 | 945 | 0 | 0 | 0 | 0 | 0 | 0 | 0 | 0
345 | 27723040 | 27723020 | 25231911 | 1 | 1 | 1 | 2 | 91.17.04-233 | ФСЭМ-2001, 91.17.04-233, приказ Минстроя России №1039/пр от 30.12.2016г. | Установки для сварки ручной дуговой (постоянного тока) | 1368 | 1011 | маш.-ч | маш.-ч | 1 | 1.14 | 0 | 8.1 | 0 | 0 | 0 | 1 | 0 |  | 1.14 | 2 | 27723025 | 946 | 0 | 0 | 0 | 0 | 0 | 0 | 0 | 0
345 | 27723041 | 27723020 | 25232639 | 1 | 1 | 1 | 2 | 91.21.19-031 | ФСЭМ-2001, 91.21.19-031, приказ Минстроя России №1039/пр от 30.12.2016г. | Станок сверлильный | 1368 | 1011 | маш.-ч | маш.-ч | 1 | 0.7 | 0 | 2.36 | 0 | 0 | 0 | 1 | 0 |  | 0.7 | 2 | 27723026 | 947 | 0 | 0 | 0 | 0 | 0 | 0 | 0 | 0
345 | 27723042 | 27723020 | 25150263 | 1 | 1 | 1 | 3 | 01.7.06.05-0041 | ФССЦ-2001, 01.7.06.05-0041, приказ Минстроя России №1039/пр от 30.12.2016г. | Лента изоляционная прорезиненная односторонняя ширина 20 мм, толщина 0,25-0,35 мм | 1346 | 1009 | кг | кг | 1 | 0.42 | 30.4 | 0 | 0 | 0 | 0 | 1 | 0 |  | 0.42 | 2 | 27723027 | 948 | 0 | 0 | 0 | 0 | 0 | 0 | 0 | 0
345 | 27723043 | 27723020 | 25150275 | 1 | 1 | 1 | 3 | 01.7.06.07-0001 | ФССЦ-2001, 01.7.06.07-0001, приказ Минстроя России №1039/пр от 30.12.2016г. | Лента К226 | 1308 | 1003 | 100 м | 100 м | 100 | 0.1 | 120 | 0 | 0 | 0 | 0 | 1 | 0 |  | 0.1 | 2 | 27723028 | 949 | 0 | 0 | 0 | 0 | 0 | 0 | 0 | 0
345 | 27723044 | 27723020 | 25151427 | 1 | 1 | 1 | 3 | 01.7.11.07-0034 | ФССЦ-2001, 01.7.11.07-0034, приказ Минстроя России №1039/пр от 30.12.2016г. | Электроды диаметром 4 мм Э42А | 1346 | 1009 | кг | кг | 1 | 2.1 | 10.57 | 0 | 0 | 0 | 0 | 1 | 0 |  | 2.1 | 2 | 27723029 | 950 | 0 | 0 | 0 | 0 | 0 | 0 | 0 | 0
345 | 27723045 | 27723020 | 25152616 | 1 | 1 | 1 | 3 | 01.7.15.03-0042 | ФССЦ-2001, 01.7.15.03-0042, приказ Минстроя России №1039/пр от 30.12.2016г. | Болты с гайками и шайбами строительные | 1346 | 1009 | кг | кг | 1 | 10.4 | 9.04 | 0 | 0 | 0 | 0 | 1 | 0 |  | 10.4 | 2 | 27723030 | 951 | 0 | 0 | 0 | 0 | 0 | 0 | 0 | 0
345 | 27723046 | 27723020 | 25156053 | 1 | 1 | 1 | 3 | 04.3.02.14-0101 | ФССЦ-2001, 04.3.02.14-0101, приказ Минстроя России №1039/пр от 30.12.2016г. | Смеси сухие известково-карбонатные штукатурные | 1348 | 1009 | т | т | 1000 | 0.005 | 1470 | 0 | 0 | 0 | 0 | 1 | 0 |  | 0.005 | 2 | 27723031 | 952 | 0 | 0 | 0 | 0 | 0 | 0 | 0 | 0
345 | 27723047 | 27723020 | 25173859 | 1 | 1 | 1 | 3 | 08.3.04.02-0092 | ФССЦ-2001, 08.3.04.02-0092, приказ Минстроя России №1039/пр от 30.12.2016г. | Сталь круглая углеродистая обыкновенного качества марки ВСт3пс5-1 диаметром 10 мм | 1348 | 1009 | т | т | 1000 | 0.56 | 5230.01 | 0 | 0 | 0 | 0 | 1 | 0 |  | 0.56 | 2 | 27723032 | 953 | 0 | 0 | 0 | 0 | 0 | 0 | 0 | 0
345 | 27723048 | 27723020 | 25186459 | 1 | 1 | 1 | 3 | 14.4.02.09-0001 | ФССЦ-2001, 14.4.02.09-0001, приказ Минстроя России №1039/пр от 30.12.2016г. | Краска | 1346 | 1009 | кг | кг | 1 | 3 | 28.6 | 0 | 0 | 0 | 0 | 1 | 0 |  | 3 | 2 | 27723033 | 954 | 0 | 0 | 0 | 0 | 0 | 0 | 0 | 0
345 | 27723049 | 27723020 | 25147235 | 17 | 1 | 1 | 3 | 999-9950 |  | Вспомогательные ненормируемые материалы (2% от ОЗП) | 1374 | 1013 | РУБ | РУБ | 1 | 50.31 | 1 | 0 | 0 | 0 | 0 | 1 | 0 |  | 50.31 | 2 | 27723035 | 956 | 0 | 0 | 0 | 0 | 0 | 0 | 0 | 0
348 | 27723062 | 27723051 | 25428833 | 1 | 1 | 1 | 1 | 1-100-42 |  | Рабочий среднего разряда 4.2 | 1191 | 1013 | чел.-ч. | чел.-ч. | 1 | 31.6 | 0 | 0 | 0 | 9.92 | 0 | 1 | 1 |  | 31.6 | 2 | 27723052 | 957 | 0 | 0 | 0 | 0 | 0 | 0 | 0 | 0
348 | 27723063 | 27723051 | 25412928 | 1 | 1 | 1 | 1 | 4-100-00 |  | Затраты труда машинистов | 1191 | 1013 | чел.-ч. | чел.-ч. | 1 | 0.05 | 0 | 0 | 0 | 0 | 0 | 1 | 2 |  | 0.05 | 2 | 27723053 | 958 | 0 | 0 | 0 | 0 | 0 | 0 | 0 | 0
348 | 27723064 | 27723051 | 25230220 | 1 | 1 | 1 | 2 | 91.05.05-014 | ФСЭМ-2001, 91.05.05-014, приказ Минстроя России №1039/пр от 30.12.2016г. | Краны на автомобильном ходу, грузоподъемность 10 т | 1368 | 1011 | маш.-ч | маш.-ч | 1 | 0.03 | 0 | 111.99 | 13.5 | 0 | 0 | 1 | 0 |  | 0.03 | 2 | 27723054 | 959 | 0 | 0 | 0 | 0 | 0 | 0 | 0 | 0
348 | 27723065 | 27723051 | 25231607 | 1 | 1 | 1 | 2 | 91.14.02-001 | ФСЭМ-2001, 91.14.02-001, приказ Минстроя России №1039/пр от 30.12.2016г. | Автомобили бортовые, грузоподъемность до 5 т | 1368 | 1011 | маш.-ч | маш.-ч | 1 | 0.02 | 0 | 65.71 | 11.6 | 0 | 0 | 1 | 0 |  | 0.02 | 2 | 27723055 | 960 | 0 | 0 | 0 | 0 | 0 | 0 | 0 | 0
348 | 27723066 | 27723051 | 25150263 | 1 | 1 | 1 | 3 | 01.7.06.05-0041 | ФССЦ-2001, 01.7.06.05-0041, приказ Минстроя России №1039/пр от 30.12.2016г. | Лента изоляционная прорезиненная односторонняя ширина 20 мм, толщина 0,25-0,35 мм | 1346 | 1009 | кг | кг | 1 | 0.11 | 30.4 | 0 | 0 | 0 | 0 | 1 | 0 |  | 0.11 | 2 | 27723056 | 961 | 0 | 0 | 0 | 0 | 0 | 0 | 0 | 0
348 | 27723067 | 27723051 | 25152748 | 1 | 1 | 1 | 3 | 01.7.15.07-0014 | ФССЦ-2001, 01.7.15.07-0014, приказ Минстроя России №1039/пр от 30.12.2016г. | Дюбели распорные полипропиленовые | 1355 | 1010 | 100 шт. | 100 шт. | 100 | 1.02 | 86 | 0 | 0 | 0 | 0 | 1 | 0 |  | 1.02 | 2 | 27723057 | 962 | 0 | 0 | 0 | 0 | 0 | 0 | 0 | 0
348 | 27723068 | 27723051 | 25153108 | 1 | 1 | 1 | 3 | 01.7.15.14-0161 | ФССЦ-2001, 01.7.15.14-0161, приказ Минстроя России №1039/пр от 30.12.2016г. | Шурупы с полукруглой головкой 2,5х20 мм | 1348 | 1009 | т | т | 1000 | 0.00016 | 29800 | 0 | 0 | 0 | 0 | 1 | 0 |  | 0.00016 | 2 | 27723058 | 963 | 0 | 0 | 0 | 0 | 0 | 0 | 0 | 0
348 | 27723069 | 27723051 | 25153112 | 1 | 1 | 1 | 3 | 01.7.15.14-0165 | ФССЦ-2001, 01.7.15.14-0165, приказ Минстроя России №1039/пр от 30.12.2016г. | Шурупы с полукруглой головкой 4x40 мм | 1348 | 1009 | т | т | 1000 | 0.0003 | 12430 | 0 | 0 | 0 | 0 | 1 | 0 |  | 0.0003 | 2 | 27723059 | 964 | 0 | 0 | 0 | 0 | 0 | 0 | 0 | 0
348 | 27723070 | 27723051 | 25147235 | 17 | 1 | 1 | 3 | 999-9950 |  | Вспомогательные ненормируемые материалы (2% от ОЗП) | 1374 | 1013 | РУБ | РУБ | 1 | 6.27 | 1 | 0 | 0 | 0 | 0 | 1 | 0 |  | 6.27 | 2 | 27723061 | 966 | 0 | 0 | 0 | 0 | 0 | 0 | 0 | 0
349 | 27723062 | 27723051 | 25428833 | 1 | 1 | 1 | 1 | 1-100-42 |  | Рабочий среднего разряда 4.2 | 1191 | 1013 | чел.-ч. | чел.-ч. | 1 | 31.6 | 0 | 0 | 0 | 9.92 | 0 | 1 | 1 |  | 31.6 | 2 | 27723052 | 967 | 0 | 0 | 0 | 0 | 0 | 0 | 0 | 0
349 | 27723063 | 27723051 | 25412928 | 1 | 1 | 1 | 1 | 4-100-00 |  | Затраты труда машинистов | 1191 | 1013 | чел.-ч. | чел.-ч. | 1 | 0.05 | 0 | 0 | 0 | 0 | 0 | 1 | 2 |  | 0.05 | 2 | 27723053 | 968 | 0 | 0 | 0 | 0 | 0 | 0 | 0 | 0
349 | 27723064 | 27723051 | 25230220 | 1 | 1 | 1 | 2 | 91.05.05-014 | ФСЭМ-2001, 91.05.05-014, приказ Минстроя России №1039/пр от 30.12.2016г. | Краны на автомобильном ходу, грузоподъемность 10 т | 1368 | 1011 | маш.-ч | маш.-ч | 1 | 0.03 | 0 | 111.99 | 13.5 | 0 | 0 | 1 | 0 |  | 0.03 | 2 | 27723054 | 969 | 0 | 0 | 0 | 0 | 0 | 0 | 0 | 0
349 | 27723065 | 27723051 | 25231607 | 1 | 1 | 1 | 2 | 91.14.02-001 | ФСЭМ-2001, 91.14.02-001, приказ Минстроя России №1039/пр от 30.12.2016г. | Автомобили бортовые, грузоподъемность до 5 т | 1368 | 1011 | маш.-ч | маш.-ч | 1 | 0.02 | 0 | 65.71 | 11.6 | 0 | 0 | 1 | 0 |  | 0.02 | 2 | 27723055 | 970 | 0 | 0 | 0 | 0 | 0 | 0 | 0 | 0
349 | 27723066 | 27723051 | 25150263 | 1 | 1 | 1 | 3 | 01.7.06.05-0041 | ФССЦ-2001, 01.7.06.05-0041, приказ Минстроя России №1039/пр от 30.12.2016г. | Лента изоляционная прорезиненная односторонняя ширина 20 мм, толщина 0,25-0,35 мм | 1346 | 1009 | кг | кг | 1 | 0.11 | 30.4 | 0 | 0 | 0 | 0 | 1 | 0 |  | 0.11 | 2 | 27723056 | 971 | 0 | 0 | 0 | 0 | 0 | 0 | 0 | 0
349 | 27723067 | 27723051 | 25152748 | 1 | 1 | 1 | 3 | 01.7.15.07-0014 | ФССЦ-2001, 01.7.15.07-0014, приказ Минстроя России №1039/пр от 30.12.2016г. | Дюбели распорные полипропиленовые | 1355 | 1010 | 100 шт. | 100 шт. | 100 | 1.02 | 86 | 0 | 0 | 0 | 0 | 1 | 0 |  | 1.02 | 2 | 27723057 | 972 | 0 | 0 | 0 | 0 | 0 | 0 | 0 | 0
349 | 27723068 | 27723051 | 25153108 | 1 | 1 | 1 | 3 | 01.7.15.14-0161 | ФССЦ-2001, 01.7.15.14-0161, приказ Минстроя России №1039/пр от 30.12.2016г. | Шурупы с полукруглой головкой 2,5х20 мм | 1348 | 1009 | т | т | 1000 | 0.00016 | 29800 | 0 | 0 | 0 | 0 | 1 | 0 |  | 0.00016 | 2 | 27723058 | 973 | 0 | 0 | 0 | 0 | 0 | 0 | 0 | 0
349 | 27723069 | 27723051 | 25153112 | 1 | 1 | 1 | 3 | 01.7.15.14-0165 | ФССЦ-2001, 01.7.15.14-0165, приказ Минстроя России №1039/пр от 30.12.2016г. | Шурупы с полукруглой головкой 4x40 мм | 1348 | 1009 | т | т | 1000 | 0.0003 | 12430 | 0 | 0 | 0 | 0 | 1 | 0 |  | 0.0003 | 2 | 27723059 | 974 | 0 | 0 | 0 | 0 | 0 | 0 | 0 | 0
349 | 27723070 | 27723051 | 25147235 | 17 | 1 | 1 | 3 | 999-9950 |  | Вспомогательные ненормируемые материалы (2% от ОЗП) | 1374 | 1013 | РУБ | РУБ | 1 | 6.27 | 1 | 0 | 0 | 0 | 0 | 1 | 0 |  | 6.27 | 2 | 27723061 | 976 | 0 | 0 | 0 | 0 | 0 | 0 | 0 | 0
352 | 27723082 | 27723072 | 25412930 | 1 | 1 | 1 | 1 | 1-100-38 |  | Рабочий среднего разряда 3.8 | 1191 | 1013 | чел.-ч. | чел.-ч. | 1 | 3.76 | 0 | 0 | 0 | 9.4 | 0 | 1 | 1 |  | 3.76 | 2 | 27723073 | 977 | 0 | 0 | 0 | 0 | 0 | 0 | 0 | 0
352 | 27723083 | 27723072 | 25412928 | 1 | 1 | 1 | 1 | 4-100-00 |  | Затраты труда машинистов | 1191 | 1013 | чел.-ч. | чел.-ч. | 1 | 0.02 | 0 | 0 | 0 | 0 | 0 | 1 | 2 |  | 0.02 | 2 | 27723074 | 978 | 0 | 0 | 0 | 0 | 0 | 0 | 0 | 0
352 | 27723084 | 27723072 | 25230220 | 1 | 1 | 1 | 2 | 91.05.05-014 | ФСЭМ-2001, 91.05.05-014, приказ Минстроя России №1039/пр от 30.12.2016г. | Краны на автомобильном ходу, грузоподъемность 10 т | 1368 | 1011 | маш.-ч | маш.-ч | 1 | 0.01 | 0 | 111.99 | 13.5 | 0 | 0 | 1 | 0 |  | 0.01 | 2 | 27723075 | 979 | 0 | 0 | 0 | 0 | 0 | 0 | 0 | 0
352 | 27723085 | 27723072 | 25231607 | 1 | 1 | 1 | 2 | 91.14.02-001 | ФСЭМ-2001, 91.14.02-001, приказ Минстроя России №1039/пр от 30.12.2016г. | Автомобили бортовые, грузоподъемность до 5 т | 1368 | 1011 | маш.-ч | маш.-ч | 1 | 0.01 | 0 | 65.71 | 11.6 | 0 | 0 | 1 | 0 |  | 0.01 | 2 | 27723076 | 980 | 0 | 0 | 0 | 0 | 0 | 0 | 0 | 0
352 | 27723086 | 27723072 | 25150263 | 1 | 1 | 1 | 3 | 01.7.06.05-0041 | ФССЦ-2001, 01.7.06.05-0041, приказ Минстроя России №1039/пр от 30.12.2016г. | Лента изоляционная прорезиненная односторонняя ширина 20 мм, толщина 0,25-0,35 мм | 1346 | 1009 | кг | кг | 1 | 0.16 | 30.4 | 0 | 0 | 0 | 0 | 1 | 0 |  | 0.16 | 2 | 27723077 | 981 | 0 | 0 | 0 | 0 | 0 | 0 | 0 | 0
352 | 27723087 | 27723072 | 25150275 | 1 | 1 | 1 | 3 | 01.7.06.07-0001 | ФССЦ-2001, 01.7.06.07-0001, приказ Минстроя России №1039/пр от 30.12.2016г. | Лента К226 | 1308 | 1003 | 100 м | 100 м | 100 | 0.055 | 120 | 0 | 0 | 0 | 0 | 1 | 0 |  | 0.055 | 2 | 27723078 | 982 | 0 | 0 | 0 | 0 | 0 | 0 | 0 | 0
352 | 27723088 | 27723072 | 25186459 | 1 | 1 | 1 | 3 | 14.4.02.09-0001 | ФССЦ-2001, 14.4.02.09-0001, приказ Минстроя России №1039/пр от 30.12.2016г. | Краска | 1346 | 1009 | кг | кг | 1 | 0.05 | 28.6 | 0 | 0 | 0 | 0 | 1 | 0 |  | 0.05 | 2 | 27723079 | 983 | 0 | 0 | 0 | 0 | 0 | 0 | 0 | 0
352 | 27723089 | 27723072 | 25147235 | 17 | 1 | 1 | 3 | 999-9950 |  | Вспомогательные ненормируемые материалы (2% от ОЗП) | 1374 | 1013 | РУБ | РУБ | 1 | 0.71 | 1 | 0 | 0 | 0 | 0 | 1 | 0 |  | 0.71 | 2 | 27723080 | 985 | 0 | 0 | 0 | 0 | 0 | 0 | 0 | 0
353 | 27723082 | 27723072 | 25412930 | 1 | 1 | 1 | 1 | 1-100-38 |  | Рабочий среднего разряда 3.8 | 1191 | 1013 | чел.-ч. | чел.-ч. | 1 | 3.76 | 0 | 0 | 0 | 9.4 | 0 | 1 | 1 |  | 3.76 | 2 | 27723073 | 986 | 0 | 0 | 0 | 0 | 0 | 0 | 0 | 0
353 | 27723083 | 27723072 | 25412928 | 1 | 1 | 1 | 1 | 4-100-00 |  | Затраты труда машинистов | 1191 | 1013 | чел.-ч. | чел.-ч. | 1 | 0.02 | 0 | 0 | 0 | 0 | 0 | 1 | 2 |  | 0.02 | 2 | 27723074 | 987 | 0 | 0 | 0 | 0 | 0 | 0 | 0 | 0
353 | 27723084 | 27723072 | 25230220 | 1 | 1 | 1 | 2 | 91.05.05-014 | ФСЭМ-2001, 91.05.05-014, приказ Минстроя России №1039/пр от 30.12.2016г. | Краны на автомобильном ходу, грузоподъемность 10 т | 1368 | 1011 | маш.-ч | маш.-ч | 1 | 0.01 | 0 | 111.99 | 13.5 | 0 | 0 | 1 | 0 |  | 0.01 | 2 | 27723075 | 988 | 0 | 0 | 0 | 0 | 0 | 0 | 0 | 0
353 | 27723085 | 27723072 | 25231607 | 1 | 1 | 1 | 2 | 91.14.02-001 | ФСЭМ-2001, 91.14.02-001, приказ Минстроя России №1039/пр от 30.12.2016г. | Автомобили бортовые, грузоподъемность до 5 т | 1368 | 1011 | маш.-ч | маш.-ч | 1 | 0.01 | 0 | 65.71 | 11.6 | 0 | 0 | 1 | 0 |  | 0.01 | 2 | 27723076 | 989 | 0 | 0 | 0 | 0 | 0 | 0 | 0 | 0
353 | 27723086 | 27723072 | 25150263 | 1 | 1 | 1 | 3 | 01.7.06.05-0041 | ФССЦ-2001, 01.7.06.05-0041, приказ Минстроя России №1039/пр от 30.12.2016г. | Лента изоляционная прорезиненная односторонняя ширина 20 мм, толщина 0,25-0,35 мм | 1346 | 1009 | кг | кг | 1 | 0.16 | 30.4 | 0 | 0 | 0 | 0 | 1 | 0 |  | 0.16 | 2 | 27723077 | 990 | 0 | 0 | 0 | 0 | 0 | 0 | 0 | 0
353 | 27723087 | 27723072 | 25150275 | 1 | 1 | 1 | 3 | 01.7.06.07-0001 | ФССЦ-2001, 01.7.06.07-0001, приказ Минстроя России №1039/пр от 30.12.2016г. | Лента К226 | 1308 | 1003 | 100 м | 100 м | 100 | 0.055 | 120 | 0 | 0 | 0 | 0 | 1 | 0 |  | 0.055 | 2 | 27723078 | 991 | 0 | 0 | 0 | 0 | 0 | 0 | 0 | 0
353 | 27723088 | 27723072 | 25186459 | 1 | 1 | 1 | 3 | 14.4.02.09-0001 | ФССЦ-2001, 14.4.02.09-0001, приказ Минстроя России №1039/пр от 30.12.2016г. | Краска | 1346 | 1009 | кг | кг | 1 | 0.05 | 28.6 | 0 | 0 | 0 | 0 | 1 | 0 |  | 0.05 | 2 | 27723079 | 992 | 0 | 0 | 0 | 0 | 0 | 0 | 0 | 0
353 | 27723089 | 27723072 | 25147235 | 17 | 1 | 1 | 3 | 999-9950 |  | Вспомогательные ненормируемые материалы (2% от ОЗП) | 1374 | 1013 | РУБ | РУБ | 1 | 0.71 | 1 | 0 | 0 | 0 | 0 | 1 | 0 |  | 0.71 | 2 | 27723080 | 994 | 0 | 0 | 0 | 0 | 0 | 0 | 0 | 0
356 | 27723099 | 27723091 | 25418254 | 1 | 1 | 1 | 1 | 1-100-39 |  | Рабочий среднего разряда 3.9 | 1191 | 1013 | чел.-ч. | чел.-ч. | 1 | 16.29 | 0 | 0 | 0 | 9.51 | 0 | 1 | 1 |  | 16.29 | 2 | 27723092 | 995 | 0 | 0 | 0 | 0 | 0 | 0 | 0 | 0
356 | 27723100 | 27723091 | 25412928 | 1 | 1 | 1 | 1 | 4-100-00 |  | Затраты труда машинистов | 1191 | 1013 | чел.-ч. | чел.-ч. | 1 | 0.01 | 0 | 0 | 0 | 0 | 0 | 1 | 2 |  | 0.01 | 2 | 27723093 | 996 | 0 | 0 | 0 | 0 | 0 | 0 | 0 | 0
356 | 27723101 | 27723091 | 25230514 | 1 | 1 | 1 | 2 | 91.06.06-048 | ФСЭМ-2001, 91.06.06-048, приказ Минстроя России №1039/пр от 30.12.2016г. | Подъемники одномачтовые, грузоподъемность до 500 кг, высота подъема 45 м | 1368 | 1011 | маш.-ч | маш.-ч | 1 | 0.01 | 0 | 31.26 | 13.5 | 0 | 0 | 1 | 0 |  | 0.01 | 2 | 27723094 | 997 | 0 | 0 | 0 | 0 | 0 | 0 | 0 | 0
356 | 27723102 | 27723091 | 25152750 | 1 | 1 | 1 | 3 | 01.7.15.07-0022 | ФССЦ-2001, 01.7.15.07-0022, приказ Минстроя России №1039/пр от 30.12.2016г. | Дюбели распорные полиэтиленовые 6х40 мм | 1356 | 1010 | 1000 шт. | 1000 шт. | 1000 | 0.2 | 180 | 0 | 0 | 0 | 0 | 1 | 0 |  | 0.2 | 2 | 27723095 | 998 | 0 | 0 | 0 | 0 | 0 | 0 | 0 | 0
356 | 27723103 | 27723091 | 25153112 | 1 | 1 | 1 | 3 | 01.7.15.14-0165 | ФССЦ-2001, 01.7.15.14-0165, приказ Минстроя России №1039/пр от 30.12.2016г. | Шурупы с полукруглой головкой 4x40 мм | 1348 | 1009 | т | т | 1000 | 0.001 | 12430 | 0 | 0 | 0 | 0 | 1 | 0 |  | 0.001 | 2 | 27723096 | 999 | 0 | 0 | 0 | 0 | 0 | 0 | 0 | 0
356 | 27723104 | 27723091 | 25147235 | 17 | 1 | 1 | 3 | 999-9950 |  | Вспомогательные ненормируемые материалы (2% от ОЗП) | 1374 | 1013 | РУБ | РУБ | 1 | 3.1 | 1 | 0 | 0 | 0 | 0 | 1 | 0 |  | 3.1 | 2 | 27723098 | 1001 | 0 | 0 | 0 | 0 | 0 | 0 | 0 | 0
357 | 27723099 | 27723091 | 25418254 | 1 | 1 | 1 | 1 | 1-100-39 |  | Рабочий среднего разряда 3.9 | 1191 | 1013 | чел.-ч. | чел.-ч. | 1 | 16.29 | 0 | 0 | 0 | 9.51 | 0 | 1 | 1 |  | 16.29 | 2 | 27723092 | 1002 | 0 | 0 | 0 | 0 | 0 | 0 | 0 | 0
357 | 27723100 | 27723091 | 25412928 | 1 | 1 | 1 | 1 | 4-100-00 |  | Затраты труда машинистов | 1191 | 1013 | чел.-ч. | чел.-ч. | 1 | 0.01 | 0 | 0 | 0 | 0 | 0 | 1 | 2 |  | 0.01 | 2 | 27723093 | 1003 | 0 | 0 | 0 | 0 | 0 | 0 | 0 | 0
357 | 27723101 | 27723091 | 25230514 | 1 | 1 | 1 | 2 | 91.06.06-048 | ФСЭМ-2001, 91.06.06-048, приказ Минстроя России №1039/пр от 30.12.2016г. | Подъемники одномачтовые, грузоподъемность до 500 кг, высота подъема 45 м | 1368 | 1011 | маш.-ч | маш.-ч | 1 | 0.01 | 0 | 31.26 | 13.5 | 0 | 0 | 1 | 0 |  | 0.01 | 2 | 27723094 | 1004 | 0 | 0 | 0 | 0 | 0 | 0 | 0 | 0
357 | 27723102 | 27723091 | 25152750 | 1 | 1 | 1 | 3 | 01.7.15.07-0022 | ФССЦ-2001, 01.7.15.07-0022, приказ Минстроя России №1039/пр от 30.12.2016г. | Дюбели распорные полиэтиленовые 6х40 мм | 1356 | 1010 | 1000 шт. | 1000 шт. | 1000 | 0.2 | 180 | 0 | 0 | 0 | 0 | 1 | 0 |  | 0.2 | 2 | 27723095 | 1005 | 0 | 0 | 0 | 0 | 0 | 0 | 0 | 0
357 | 27723103 | 27723091 | 25153112 | 1 | 1 | 1 | 3 | 01.7.15.14-0165 | ФССЦ-2001, 01.7.15.14-0165, приказ Минстроя России №1039/пр от 30.12.2016г. | Шурупы с полукруглой головкой 4x40 мм | 1348 | 1009 | т | т | 1000 | 0.001 | 12430 | 0 | 0 | 0 | 0 | 1 | 0 |  | 0.001 | 2 | 27723096 | 1006 | 0 | 0 | 0 | 0 | 0 | 0 | 0 | 0
357 | 27723104 | 27723091 | 25147235 | 17 | 1 | 1 | 3 | 999-9950 |  | Вспомогательные ненормируемые материалы (2% от ОЗП) | 1374 | 1013 | РУБ | РУБ | 1 | 3.1 | 1 | 0 | 0 | 0 | 0 | 1 | 0 |  | 3.1 | 2 | 27723098 | 1008 | 0 | 0 | 0 | 0 | 0 | 0 | 0 | 0
396 | 27723110 | 27723106 | 25416200 | 1 | 1 | 1 | 1 | 1-100-24 |  | Рабочий среднего разряда 2.4 | 1191 | 1013 | чел.-ч. | чел.-ч. | 1 | 103.91 | 0 | 0 | 0 | 8.09 | 0 | 1 | 1 |  | 103.91 | 2 | 27723107 | 1009 | 0 | 0 | 0 | 0 | 0 | 0 | 0 | 0
396 | 27723111 | 27723106 | 25412928 | 1 | 1 | 1 | 1 | 4-100-00 |  | Затраты труда машинистов | 1191 | 1013 | чел.-ч. | чел.-ч. | 1 | 7.74 | 0 | 0 | 0 | 0 | 0 | 1 | 2 |  | 7.74 | 2 | 27723108 | 1010 | 0 | 0 | 0 | 0 | 0 | 0 | 0 | 0
396 | 27723112 | 27723106 | 25230514 | 1 | 1 | 1 | 2 | 91.06.06-048 | ФСЭМ-2001, 91.06.06-048, приказ Минстроя России №1039/пр от 30.12.2016г. | Подъемники одномачтовые, грузоподъемность до 500 кг, высота подъема 45 м | 1368 | 1011 | маш.-ч | маш.-ч | 1 | 7.74 | 0 | 31.26 | 13.5 | 0 | 0 | 1 | 0 |  | 7.74 | 2 | 27723109 | 1011 | 0 | 0 | 0 | 0 | 0 | 0 | 0 | 0
397 | 27723110 | 27723106 | 25416200 | 1 | 1 | 1 | 1 | 1-100-24 |  | Рабочий среднего разряда 2.4 | 1191 | 1013 | чел.-ч. | чел.-ч. | 1 | 103.91 | 0 | 0 | 0 | 8.09 | 0 | 1 | 1 |  | 103.91 | 2 | 27723107 | 1012 | 0 | 0 | 0 | 0 | 0 | 0 | 0 | 0
397 | 27723111 | 27723106 | 25412928 | 1 | 1 | 1 | 1 | 4-100-00 |  | Затраты труда машинистов | 1191 | 1013 | чел.-ч. | чел.-ч. | 1 | 7.74 | 0 | 0 | 0 | 0 | 0 | 1 | 2 |  | 7.74 | 2 | 27723108 | 1013 | 0 | 0 | 0 | 0 | 0 | 0 | 0 | 0
397 | 27723112 | 27723106 | 25230514 | 1 | 1 | 1 | 2 | 91.06.06-048 | ФСЭМ-2001, 91.06.06-048, приказ Минстроя России №1039/пр от 30.12.2016г. | Подъемники одномачтовые, грузоподъемность до 500 кг, высота подъема 45 м | 1368 | 1011 | маш.-ч | маш.-ч | 1 | 7.74 | 0 | 31.26 | 13.5 | 0 | 0 | 1 | 0 |  | 7.74 | 2 | 27723109 | 1014 | 0 | 0 | 0 | 0 | 0 | 0 | 0 | 0
398 | 27723117 | 27723113 | 25416200 | 1 | 1 | 1 | 1 | 1-100-24 |  | Рабочий среднего разряда 2.4 | 1191 | 1013 | чел.-ч. | чел.-ч. | 1 | 172.76 | 0 | 0 | 0 | 8.09 | 0 | 1 | 1 |  | 172.76 | 2 | 27723114 | 1015 | 0 | 0 | 0 | 0 | 0 | 0 | 0 | 0
398 | 27723118 | 27723113 | 25412928 | 1 | 1 | 1 | 1 | 4-100-00 |  | Затраты труда машинистов | 1191 | 1013 | чел.-ч. | чел.-ч. | 1 | 7.74 | 0 | 0 | 0 | 0 | 0 | 1 | 2 |  | 7.74 | 2 | 27723115 | 1016 | 0 | 0 | 0 | 0 | 0 | 0 | 0 | 0
398 | 27723119 | 27723113 | 25230514 | 1 | 1 | 1 | 2 | 91.06.06-048 | ФСЭМ-2001, 91.06.06-048, приказ Минстроя России №1039/пр от 30.12.2016г. | Подъемники одномачтовые, грузоподъемность до 500 кг, высота подъема 45 м | 1368 | 1011 | маш.-ч | маш.-ч | 1 | 7.74 | 0 | 31.26 | 13.5 | 0 | 0 | 1 | 0 |  | 7.74 | 2 | 27723116 | 1017 | 0 | 0 | 0 | 0 | 0 | 0 | 0 | 0
399 | 27723117 | 27723113 | 25416200 | 1 | 1 | 1 | 1 | 1-100-24 |  | Рабочий среднего разряда 2.4 | 1191 | 1013 | чел.-ч. | чел.-ч. | 1 | 172.76 | 0 | 0 | 0 | 8.09 | 0 | 1 | 1 |  | 172.76 | 2 | 27723114 | 1018 | 0 | 0 | 0 | 0 | 0 | 0 | 0 | 0
399 | 27723118 | 27723113 | 25412928 | 1 | 1 | 1 | 1 | 4-100-00 |  | Затраты труда машинистов | 1191 | 1013 | чел.-ч. | чел.-ч. | 1 | 7.74 | 0 | 0 | 0 | 0 | 0 | 1 | 2 |  | 7.74 | 2 | 27723115 | 1019 | 0 | 0 | 0 | 0 | 0 | 0 | 0 | 0
399 | 27723119 | 27723113 | 25230514 | 1 | 1 | 1 | 2 | 91.06.06-048 | ФСЭМ-2001, 91.06.06-048, приказ Минстроя России №1039/пр от 30.12.2016г. | Подъемники одномачтовые, грузоподъемность до 500 кг, высота подъема 45 м | 1368 | 1011 | маш.-ч | маш.-ч | 1 | 7.74 | 0 | 31.26 | 13.5 | 0 | 0 | 1 | 0 |  | 7.74 | 2 | 27723116 | 1020 | 0 | 0 | 0 | 0 | 0 | 0 | 0 | 0
400 | 27723128 | 27723120 | 25428833 | 1 | 1 | 1 | 1 | 1-100-42 |  | Рабочий среднего разряда 4.2 | 1191 | 1013 | чел.-ч. | чел.-ч. | 1 | 2.4 | 0 | 0 | 0 | 9.92 | 0 | 1 | 1 | )*0,7 | 1.68 | 2 | 27723121 | 1021 | 0 | 0 | 0 | 0 | 0 | 0 | 0 | 0
400 | 27723129 | 27723120 | 25412928 | 1 | 1 | 1 | 1 | 4-100-00 |  | Затраты труда машинистов | 1191 | 1013 | чел.-ч. | чел.-ч. | 1 | 0.17 | 0 | 0 | 0 | 0 | 0 | 1 | 2 | )*0,7 | 0.119 | 2 | 27723122 | 1022 | 0 | 0 | 0 | 0 | 0 | 0 | 0 | 0
400 | 27723130 | 27723120 | 25231607 | 1 | 1 | 1 | 2 | 91.14.02-001 | ФСЭМ-2001, 91.14.02-001, приказ Минстроя России №1039/пр от 30.12.2016г. | Автомобили бортовые, грузоподъемность до 5 т | 1368 | 1011 | маш.-ч | маш.-ч | 1 | 0.17 | 0 | 65.71 | 11.6 | 0 | 0 | 1 | 0 | )*0,7 | 0.119 | 2 | 27723123 | 1023 | 0 | 0 | 0 | 0 | 0 | 0 | 0 | 0
400 | 27723131 | 27723120 | 25231911 | 1 | 1 | 1 | 2 | 91.17.04-233 | ФСЭМ-2001, 91.17.04-233, приказ Минстроя России №1039/пр от 30.12.2016г. | Установки для сварки ручной дуговой (постоянного тока) | 1368 | 1011 | маш.-ч | маш.-ч | 1 | 0.4 | 0 | 8.1 | 0 | 0 | 0 | 1 | 0 | )*0,7 | 0.28 | 2 | 27723124 | 1024 | 0 | 0 | 0 | 0 | 0 | 0 | 0 | 0
400 | 27723132 | 27723120 | 25145057 | 17 | 1 | 1 | 3 | 01.7.04.11 |  | Скобяные изделия | 1035 | 1013 | компл. | компл. | 1 | 0 | 0 | 0 | 0 | 0 | 1 | 0 | 0 | )*0 | 0 | 3 | -1 |  | 0 | 0 | 0 | 0 | 0 | 0 | 0 | 0
400 | 27723133 | 27723120 | 25151425 | 1 | 1 | 1 | 3 | 01.7.11.07-0032 | ФССЦ-2001, 01.7.11.07-0032, приказ Минстроя России №1039/пр от 30.12.2016г. | Электроды диаметром 4 мм Э42 | 1348 | 1009 | т | т | 1000 | 0.0001 | 10315.01 | 0 | 0 | 0 | 0 | 1 | 0 | )*0 | 0 | 2 | 27723125 | 1025 | 0 | 0 | 0 | 0 | 0 | 0 | 0 | 0
400 | 27723134 | 27723120 | 25145062 | 17 | 1 | 1 | 3 | 07.1.01.03 |  | Блоки дверные металлические | 1327 | 1005 | м2 | м2 | 1 | 1 | 0 | 0 | 0 | 0 | 0 | 0 | 0 | )*0 | 0 | 3 | -1 |  | 0 | 0 | 0 | 0 | 0 | 0 | 0 | 0
400 | 27723135 | 27723120 | 25174666 | 1 | 1 | 1 | 3 | 08.4.01.02-0011 | ФССЦ-2001, 08.4.01.02-0011, приказ Минстроя России №1039/пр от 30.12.2016г. | Детали закладные и накладные изготовленные без применения сварки, гнутья, сверления (пробивки) отверстий поставляемые отдельно | 1348 | 1009 | т | т | 1000 | 0.003 | 5804 | 0 | 0 | 0 | 0 | 1 | 0 | )*0 | 0 | 2 | 27723126 | 1026 | 0 | 0 | 0 | 0 | 0 | 0 | 0 | 0
400 | 27723136 | 27723120 | 25186953 | 1 | 1 | 1 | 3 | 14.5.01.10-0025 | ФССЦ-2001, 14.5.01.10-0025, приказ Минстроя России №1039/пр от 30.12.2016г. | Пена монтажная для герметизации стыков в баллончике емкостью 0,85 л | 1354 | 1010 | шт. | шт. | 1 | 0.1 | 72.8 | 0 | 0 | 0 | 0 | 1 | 0 | )*0 | 0 | 2 | 27723127 | 1027 | 0 | 0 | 0 | 0 | 0 | 0 | 0 | 0
401 | 27723128 | 27723120 | 25428833 | 1 | 1 | 1 | 1 | 1-100-42 |  | Рабочий среднего разряда 4.2 | 1191 | 1013 | чел.-ч. | чел.-ч. | 1 | 2.4 | 0 | 0 | 0 | 9.92 | 0 | 1 | 1 | )*0,7 | 1.68 | 2 | 27723121 | 1028 | 0 | 0 | 0 | 0 | 0 | 0 | 0 | 0
401 | 27723129 | 27723120 | 25412928 | 1 | 1 | 1 | 1 | 4-100-00 |  | Затраты труда машинистов | 1191 | 1013 | чел.-ч. | чел.-ч. | 1 | 0.17 | 0 | 0 | 0 | 0 | 0 | 1 | 2 | )*0,7 | 0.119 | 2 | 27723122 | 1029 | 0 | 0 | 0 | 0 | 0 | 0 | 0 | 0
401 | 27723130 | 27723120 | 25231607 | 1 | 1 | 1 | 2 | 91.14.02-001 | ФСЭМ-2001, 91.14.02-001, приказ Минстроя России №1039/пр от 30.12.2016г. | Автомобили бортовые, грузоподъемность до 5 т | 1368 | 1011 | маш.-ч | маш.-ч | 1 | 0.17 | 0 | 65.71 | 11.6 | 0 | 0 | 1 | 0 | )*0,7 | 0.119 | 2 | 27723123 | 1030 | 0 | 0 | 0 | 0 | 0 | 0 | 0 | 0
401 | 27723131 | 27723120 | 25231911 | 1 | 1 | 1 | 2 | 91.17.04-233 | ФСЭМ-2001, 91.17.04-233, приказ Минстроя России №1039/пр от 30.12.2016г. | Установки для сварки ручной дуговой (постоянного тока) | 1368 | 1011 | маш.-ч | маш.-ч | 1 | 0.4 | 0 | 8.1 | 0 | 0 | 0 | 1 | 0 | )*0,7 | 0.28 | 2 | 27723124 | 1031 | 0 | 0 | 0 | 0 | 0 | 0 | 0 | 0
401 | 27723132 | 27723120 | 25145057 | 17 | 1 | 1 | 3 | 01.7.04.11 |  | Скобяные изделия | 1035 | 1013 | компл. | компл. | 1 | 0 | 0 | 0 | 0 | 0 | 1 | 0 | 0 | )*0 | 0 | 3 | -1 |  | 0 | 0 | 0 | 0 | 0 | 0 | 0 | 0
401 | 27723133 | 27723120 | 25151425 | 1 | 1 | 1 | 3 | 01.7.11.07-0032 | ФССЦ-2001, 01.7.11.07-0032, приказ Минстроя России №1039/пр от 30.12.2016г. | Электроды диаметром 4 мм Э42 | 1348 | 1009 | т | т | 1000 | 0.0001 | 10315.01 | 0 | 0 | 0 | 0 | 1 | 0 | )*0 | 0 | 2 | 27723125 | 1032 | 0 | 0 | 0 | 0 | 0 | 0 | 0 | 0
401 | 27723134 | 27723120 | 25145062 | 17 | 1 | 1 | 3 | 07.1.01.03 |  | Блоки дверные металлические | 1327 | 1005 | м2 | м2 | 1 | 1 | 0 | 0 | 0 | 0 | 0 | 0 | 0 | )*0 | 0 | 3 | -1 |  | 0 | 0 | 0 | 0 | 0 | 0 | 0 | 0
401 | 27723135 | 27723120 | 25174666 | 1 | 1 | 1 | 3 | 08.4.01.02-0011 | ФССЦ-2001, 08.4.01.02-0011, приказ Минстроя России №1039/пр от 30.12.2016г. | Детали закладные и накладные изготовленные без применения сварки, гнутья, сверления (пробивки) отверстий поставляемые отдельно | 1348 | 1009 | т | т | 1000 | 0.003 | 5804 | 0 | 0 | 0 | 0 | 1 | 0 | )*0 | 0 | 2 | 27723126 | 1033 | 0 | 0 | 0 | 0 | 0 | 0 | 0 | 0
401 | 27723136 | 27723120 | 25186953 | 1 | 1 | 1 | 3 | 14.5.01.10-0025 | ФССЦ-2001, 14.5.01.10-0025, приказ Минстроя России №1039/пр от 30.12.2016г. | Пена монтажная для герметизации стыков в баллончике емкостью 0,85 л | 1354 | 1010 | шт. | шт. | 1 | 0.1 | 72.8 | 0 | 0 | 0 | 0 | 1 | 0 | )*0 | 0 | 2 | 27723127 | 1034 | 0 | 0 | 0 | 0 | 0 | 0 | 0 | 0
402 | 27723139 | 27723137 | 25413050 | 1 | 1 | 1 | 1 | 1-100-20 |  | Рабочий среднего разряда 2 | 1191 | 1013 | чел.-ч. | чел.-ч. | 1 | 22.82 | 0 | 0 | 0 | 7.8 | 0 | 1 | 1 |  | 22.82 | 2 | 27723138 | 1035 | 0 | 0 | 0 | 0 | 0 | 0 | 0 | 0
403 | 27723139 | 27723137 | 25413050 | 1 | 1 | 1 | 1 | 1-100-20 |  | Рабочий среднего разряда 2 | 1191 | 1013 | чел.-ч. | чел.-ч. | 1 | 22.82 | 0 | 0 | 0 | 7.8 | 0 | 1 | 1 |  | 22.82 | 2 | 27723138 | 1036 | 0 | 0 | 0 | 0 | 0 | 0 | 0 | 0
404 | 27723145 | 27723140 | 25413300 | 1 | 1 | 1 | 1 | 1-100-30 |  | Рабочий среднего разряда 3 | 1191 | 1013 | чел.-ч. | чел.-ч. | 1 | 69.87 | 0 | 0 | 0 | 8.53 | 0 | 1 | 1 |  | 69.87 | 2 | 27723141 | 1037 | 0 | 0 | 0 | 0 | 0 | 0 | 0 | 0
404 | 27723146 | 27723140 | 25412928 | 1 | 1 | 1 | 1 | 4-100-00 |  | Затраты труда машинистов | 1191 | 1013 | чел.-ч. | чел.-ч. | 1 | 1.44 | 0 | 0 | 0 | 0 | 0 | 1 | 2 |  | 1.44 | 2 | 27723142 | 1038 | 0 | 0 | 0 | 0 | 0 | 0 | 0 | 0
404 | 27723147 | 27723140 | 25230514 | 1 | 1 | 1 | 2 | 91.06.06-048 | ФСЭМ-2001, 91.06.06-048, приказ Минстроя России №1039/пр от 30.12.2016г. | Подъемники одномачтовые, грузоподъемность до 500 кг, высота подъема 45 м | 1368 | 1011 | маш.-ч | маш.-ч | 1 | 1.44 | 0 | 31.26 | 13.5 | 0 | 0 | 1 | 0 |  | 1.44 | 2 | 27723143 | 1039 | 0 | 0 | 0 | 0 | 0 | 0 | 0 | 0
404 | 27723148 | 27723140 | 25147242 | 17 | 1 | 1 | 3 | 01.7.07.07 |  | Строительный мусор | 1348 | 1009 | т | т | 1000 | 5.2 | 0 | 0 | 0 | 0 | 0 | 0 | 0 |  | 5.2 | 2 | 27723144 | 1040 | 0 | 0 | 0 | 0 | 0 | 0 | 0 | 0
405 | 27723145 | 27723140 | 25413300 | 1 | 1 | 1 | 1 | 1-100-30 |  | Рабочий среднего разряда 3 | 1191 | 1013 | чел.-ч. | чел.-ч. | 1 | 69.87 | 0 | 0 | 0 | 8.53 | 0 | 1 | 1 |  | 69.87 | 2 | 27723141 | 1041 | 0 | 0 | 0 | 0 | 0 | 0 | 0 | 0
405 | 27723146 | 27723140 | 25412928 | 1 | 1 | 1 | 1 | 4-100-00 |  | Затраты труда машинистов | 1191 | 1013 | чел.-ч. | чел.-ч. | 1 | 1.44 | 0 | 0 | 0 | 0 | 0 | 1 | 2 |  | 1.44 | 2 | 27723142 | 1042 | 0 | 0 | 0 | 0 | 0 | 0 | 0 | 0
405 | 27723147 | 27723140 | 25230514 | 1 | 1 | 1 | 2 | 91.06.06-048 | ФСЭМ-2001, 91.06.06-048, приказ Минстроя России №1039/пр от 30.12.2016г. | Подъемники одномачтовые, грузоподъемность до 500 кг, высота подъема 45 м | 1368 | 1011 | маш.-ч | маш.-ч | 1 | 1.44 | 0 | 31.26 | 13.5 | 0 | 0 | 1 | 0 |  | 1.44 | 2 | 27723143 | 1043 | 0 | 0 | 0 | 0 | 0 | 0 | 0 | 0
405 | 27723148 | 27723140 | 25147242 | 17 | 1 | 1 | 3 | 01.7.07.07 |  | Строительный мусор | 1348 | 1009 | т | т | 1000 | 5.2 | 0 | 0 | 0 | 0 | 0 | 0 | 0 |  | 5.2 | 2 | 27723144 | 1044 | 0 | 0 | 0 | 0 | 0 | 0 | 0 | 0
408 | 27723155 | 27723150 | 25413050 | 1 | 1 | 1 | 1 | 1-100-20 |  | Рабочий среднего разряда 2 | 1191 | 1013 | чел.-ч. | чел.-ч. | 1 | 11.39 | 0 | 0 | 0 | 7.8 | 0 | 1 | 1 |  | 11.39 | 2 | 27723151 | 1045 | 0 | 0 | 0 | 0 | 0 | 0 | 0 | 0
408 | 27723156 | 27723150 | 25412928 | 1 | 1 | 1 | 1 | 4-100-00 |  | Затраты труда машинистов | 1191 | 1013 | чел.-ч. | чел.-ч. | 1 | 0.13 | 0 | 0 | 0 | 0 | 0 | 1 | 2 |  | 0.13 | 2 | 27723152 | 1046 | 0 | 0 | 0 | 0 | 0 | 0 | 0 | 0
408 | 27723157 | 27723150 | 25230514 | 1 | 1 | 1 | 2 | 91.06.06-048 | ФСЭМ-2001, 91.06.06-048, приказ Минстроя России №1039/пр от 30.12.2016г. | Подъемники одномачтовые, грузоподъемность до 500 кг, высота подъема 45 м | 1368 | 1011 | маш.-ч | маш.-ч | 1 | 0.13 | 0 | 31.26 | 13.5 | 0 | 0 | 1 | 0 |  | 0.13 | 2 | 27723153 | 1047 | 0 | 0 | 0 | 0 | 0 | 0 | 0 | 0
408 | 27723158 | 27723150 | 25147242 | 17 | 1 | 1 | 3 | 01.7.07.07 |  | Строительный мусор | 1348 | 1009 | т | т | 1000 | 0.47 | 0 | 0 | 0 | 0 | 0 | 0 | 0 |  | 0.47 | 2 | 27723154 | 1048 | 0 | 0 | 0 | 0 | 0 | 0 | 0 | 0
409 | 27723155 | 27723150 | 25413050 | 1 | 1 | 1 | 1 | 1-100-20 |  | Рабочий среднего разряда 2 | 1191 | 1013 | чел.-ч. | чел.-ч. | 1 | 11.39 | 0 | 0 | 0 | 7.8 | 0 | 1 | 1 |  | 11.39 | 2 | 27723151 | 1049 | 0 | 0 | 0 | 0 | 0 | 0 | 0 | 0
409 | 27723156 | 27723150 | 25412928 | 1 | 1 | 1 | 1 | 4-100-00 |  | Затраты труда машинистов | 1191 | 1013 | чел.-ч. | чел.-ч. | 1 | 0.13 | 0 | 0 | 0 | 0 | 0 | 1 | 2 |  | 0.13 | 2 | 27723152 | 1050 | 0 | 0 | 0 | 0 | 0 | 0 | 0 | 0
409 | 27723157 | 27723150 | 25230514 | 1 | 1 | 1 | 2 | 91.06.06-048 | ФСЭМ-2001, 91.06.06-048, приказ Минстроя России №1039/пр от 30.12.2016г. | Подъемники одномачтовые, грузоподъемность до 500 кг, высота подъема 45 м | 1368 | 1011 | маш.-ч | маш.-ч | 1 | 0.13 | 0 | 31.26 | 13.5 | 0 | 0 | 1 | 0 |  | 0.13 | 2 | 27723153 | 1051 | 0 | 0 | 0 | 0 | 0 | 0 | 0 | 0
409 | 27723158 | 27723150 | 25147242 | 17 | 1 | 1 | 3 | 01.7.07.07 |  | Строительный мусор | 1348 | 1009 | т | т | 1000 | 0.47 | 0 | 0 | 0 | 0 | 0 | 0 | 0 |  | 0.47 | 2 | 27723154 | 1052 | 0 | 0 | 0 | 0 | 0 | 0 | 0 | 0
412 | 27723162 | 27723160 | 25413300 | 1 | 1 | 1 | 1 | 1-100-30 |  | Рабочий среднего разряда 3 | 1191 | 1013 | чел.-ч. | чел.-ч. | 1 | 0.9 | 0 | 0 | 0 | 8.53 | 0 | 1 | 1 | )*1,15 | 1.035 | 2 | 27723161 | 1053 | 0 | 0 | 0 | 0 | 0 | 0 | 0 | 0
413 | 27723162 | 27723160 | 25413300 | 1 | 1 | 1 | 1 | 1-100-30 |  | Рабочий среднего разряда 3 | 1191 | 1013 | чел.-ч. | чел.-ч. | 1 | 0.9 | 0 | 0 | 0 | 8.53 | 0 | 1 | 1 | )*1,15 | 1.035 | 2 | 27723161 | 1054 | 0 | 0 | 0 | 0 | 0 | 0 | 0 | 0
414 | 27723170 | 27723163 | 25413300 | 1 | 1 | 1 | 1 | 1-100-30 |  | Рабочий среднего разряда 3 | 1191 | 1013 | чел.-ч. | чел.-ч. | 1 | 111.2 | 0 | 0 | 0 | 8.53 | 0 | 1 | 1 |  | 111.2 | 2 | 27723164 | 1055 | 0 | 0 | 0 | 0 | 0 | 0 | 0 | 0
414 | 27723171 | 27723163 | 25412928 | 1 | 1 | 1 | 1 | 4-100-00 |  | Затраты труда машинистов | 1191 | 1013 | чел.-ч. | чел.-ч. | 1 | 1.8 | 0 | 0 | 0 | 0 | 0 | 1 | 2 |  | 1.8 | 2 | 27723165 | 1056 | 0 | 0 | 0 | 0 | 0 | 0 | 0 | 0
414 | 27723172 | 27723163 | 25230514 | 1 | 1 | 1 | 2 | 91.06.06-048 | ФСЭМ-2001, 91.06.06-048, приказ Минстроя России №1039/пр от 30.12.2016г. | Подъемники одномачтовые, грузоподъемность до 500 кг, высота подъема 45 м | 1368 | 1011 | маш.-ч | маш.-ч | 1 | 1.8 | 0 | 31.26 | 13.5 | 0 | 0 | 1 | 0 |  | 1.8 | 2 | 27723166 | 1057 | 0 | 0 | 0 | 0 | 0 | 0 | 0 | 0
414 | 27723173 | 27723163 | 25231936 | 1 | 1 | 1 | 2 | 91.18.01-012 | ФСЭМ-2001, 91.18.01-012, приказ Минстроя России №1039/пр от 30.12.2016г. | Компрессоры передвижные с электродвигателем давлением 600 кПа (6 ат), производительность до 3,5 м3/мин | 1368 | 1011 | маш.-ч | маш.-ч | 1 | 19.2 | 0 | 32.5 | 0 | 0 | 0 | 1 | 0 |  | 19.2 | 2 | 27723167 | 1058 | 0 | 0 | 0 | 0 | 0 | 0 | 0 | 0
414 | 27723174 | 27723163 | 25232531 | 1 | 1 | 1 | 2 | 91.21.10-003 | ФСЭМ-2001, 91.21.10-003, приказ Минстроя России №1039/пр от 30.12.2016г. | Молотки при работе от передвижных компрессорных станций отбойные пневматические | 1368 | 1011 | маш.-ч | маш.-ч | 1 | 38.4 | 0 | 1.53 | 0 | 0 | 0 | 1 | 0 |  | 38.4 | 2 | 27723168 | 1059 | 0 | 0 | 0 | 0 | 0 | 0 | 0 | 0
414 | 27723175 | 27723163 | 25147242 | 17 | 1 | 1 | 3 | 01.7.07.07 |  | Строительный мусор | 1348 | 1009 | т | т | 1000 | 6.6 | 0 | 0 | 0 | 0 | 0 | 0 | 0 |  | 6.6 | 2 | 27723169 | 1060 | 0 | 0 | 0 | 0 | 0 | 0 | 0 | 0
415 | 27723170 | 27723163 | 25413300 | 1 | 1 | 1 | 1 | 1-100-30 |  | Рабочий среднего разряда 3 | 1191 | 1013 | чел.-ч. | чел.-ч. | 1 | 111.2 | 0 | 0 | 0 | 8.53 | 0 | 1 | 1 |  | 111.2 | 2 | 27723164 | 1061 | 0 | 0 | 0 | 0 | 0 | 0 | 0 | 0
415 | 27723171 | 27723163 | 25412928 | 1 | 1 | 1 | 1 | 4-100-00 |  | Затраты труда машинистов | 1191 | 1013 | чел.-ч. | чел.-ч. | 1 | 1.8 | 0 | 0 | 0 | 0 | 0 | 1 | 2 |  | 1.8 | 2 | 27723165 | 1062 | 0 | 0 | 0 | 0 | 0 | 0 | 0 | 0
415 | 27723172 | 27723163 | 25230514 | 1 | 1 | 1 | 2 | 91.06.06-048 | ФСЭМ-2001, 91.06.06-048, приказ Минстроя России №1039/пр от 30.12.2016г. | Подъемники одномачтовые, грузоподъемность до 500 кг, высота подъема 45 м | 1368 | 1011 | маш.-ч | маш.-ч | 1 | 1.8 | 0 | 31.26 | 13.5 | 0 | 0 | 1 | 0 |  | 1.8 | 2 | 27723166 | 1063 | 0 | 0 | 0 | 0 | 0 | 0 | 0 | 0
415 | 27723173 | 27723163 | 25231936 | 1 | 1 | 1 | 2 | 91.18.01-012 | ФСЭМ-2001, 91.18.01-012, приказ Минстроя России №1039/пр от 30.12.2016г. | Компрессоры передвижные с электродвигателем давлением 600 кПа (6 ат), производительность до 3,5 м3/мин | 1368 | 1011 | маш.-ч | маш.-ч | 1 | 19.2 | 0 | 32.5 | 0 | 0 | 0 | 1 | 0 |  | 19.2 | 2 | 27723167 | 1064 | 0 | 0 | 0 | 0 | 0 | 0 | 0 | 0
415 | 27723174 | 27723163 | 25232531 | 1 | 1 | 1 | 2 | 91.21.10-003 | ФСЭМ-2001, 91.21.10-003, приказ Минстроя России №1039/пр от 30.12.2016г. | Молотки при работе от передвижных компрессорных станций отбойные пневматические | 1368 | 1011 | маш.-ч | маш.-ч | 1 | 38.4 | 0 | 1.53 | 0 | 0 | 0 | 1 | 0 |  | 38.4 | 2 | 27723168 | 1065 | 0 | 0 | 0 | 0 | 0 | 0 | 0 | 0
415 | 27723175 | 27723163 | 25147242 | 17 | 1 | 1 | 3 | 01.7.07.07 |  | Строительный мусор | 1348 | 1009 | т | т | 1000 | 6.6 | 0 | 0 | 0 | 0 | 0 | 0 | 0 |  | 6.6 | 2 | 27723169 | 1066 | 0 | 0 | 0 | 0 | 0 | 0 | 0 | 0
418 | 27723181 | 27723177 | 25418142 | 1 | 1 | 1 | 1 | 1-100-34 |  | Рабочий среднего разряда 3.4 | 1191 | 1013 | чел.-ч. | чел.-ч. | 1 | 86.67 | 0 | 0 | 0 | 8.97 | 0 | 1 | 1 |  | 86.67 | 2 | 27723178 | 1067 | 0 | 0 | 0 | 0 | 0 | 0 | 0 | 0
418 | 27723182 | 27723177 | 25412928 | 1 | 1 | 1 | 1 | 4-100-00 |  | Затраты труда машинистов | 1191 | 1013 | чел.-ч. | чел.-ч. | 1 | 2.2 | 0 | 0 | 0 | 0 | 0 | 1 | 2 |  | 2.2 | 2 | 27723179 | 1068 | 0 | 0 | 0 | 0 | 0 | 0 | 0 | 0
418 | 27723183 | 27723177 | 25230514 | 1 | 1 | 1 | 2 | 91.06.06-048 | ФСЭМ-2001, 91.06.06-048, приказ Минстроя России №1039/пр от 30.12.2016г. | Подъемники одномачтовые, грузоподъемность до 500 кг, высота подъема 45 м | 1368 | 1011 | маш.-ч | маш.-ч | 1 | 2.2 | 0 | 31.26 | 13.5 | 0 | 0 | 1 | 0 |  | 2.2 | 2 | 27723180 | 1069 | 0 | 0 | 0 | 0 | 0 | 0 | 0 | 0
419 | 27723181 | 27723177 | 25418142 | 1 | 1 | 1 | 1 | 1-100-34 |  | Рабочий среднего разряда 3.4 | 1191 | 1013 | чел.-ч. | чел.-ч. | 1 | 86.67 | 0 | 0 | 0 | 8.97 | 0 | 1 | 1 |  | 86.67 | 2 | 27723178 | 1070 | 0 | 0 | 0 | 0 | 0 | 0 | 0 | 0
419 | 27723182 | 27723177 | 25412928 | 1 | 1 | 1 | 1 | 4-100-00 |  | Затраты труда машинистов | 1191 | 1013 | чел.-ч. | чел.-ч. | 1 | 2.2 | 0 | 0 | 0 | 0 | 0 | 1 | 2 |  | 2.2 | 2 | 27723179 | 1071 | 0 | 0 | 0 | 0 | 0 | 0 | 0 | 0
419 | 27723183 | 27723177 | 25230514 | 1 | 1 | 1 | 2 | 91.06.06-048 | ФСЭМ-2001, 91.06.06-048, приказ Минстроя России №1039/пр от 30.12.2016г. | Подъемники одномачтовые, грузоподъемность до 500 кг, высота подъема 45 м | 1368 | 1011 | маш.-ч | маш.-ч | 1 | 2.2 | 0 | 31.26 | 13.5 | 0 | 0 | 1 | 0 |  | 2.2 | 2 | 27723180 | 1072 | 0 | 0 | 0 | 0 | 0 | 0 | 0 | 0
420 | 27723206 | 27723184 | 25428833 | 1 | 1 | 1 | 1 | 1-100-42 |  | Рабочий среднего разряда 4.2 | 1191 | 1013 | чел.-ч. | чел.-ч. | 1 | 75.56 | 0 | 0 | 0 | 9.92 | 0 | 1 | 1 | )*0,7 | 52.892 | 2 | 27723185 | 1073 | 0 | 0 | 0 | 0 | 0 | 0 | 0 | 0
420 | 27723207 | 27723184 | 25412928 | 1 | 1 | 1 | 1 | 4-100-00 |  | Затраты труда машинистов | 1191 | 1013 | чел.-ч. | чел.-ч. | 1 | 0.87 | 0 | 0 | 0 | 0 | 0 | 1 | 2 | )*0,7 | 0.609 | 2 | 27723186 | 1074 | 0 | 0 | 0 | 0 | 0 | 0 | 0 | 0
420 | 27723208 | 27723184 | 25230140 | 1 | 1 | 1 | 2 | 91.05.02-005 | ФСЭМ-2001, 91.05.02-005, приказ Минстроя России №1039/пр от 30.12.2016г. | Краны козловые, грузоподъемность 32 т | 1368 | 1011 | маш.-ч | маш.-ч | 1 | 0.55 | 0 | 120.24 | 15.42 | 0 | 0 | 1 | 0 | )*0,7 | 0.385 | 2 | 27723187 | 1075 | 0 | 0 | 0 | 0 | 0 | 0 | 0 | 0
420 | 27723209 | 27723184 | 25230220 | 1 | 1 | 1 | 2 | 91.05.05-014 | ФСЭМ-2001, 91.05.05-014, приказ Минстроя России №1039/пр от 30.12.2016г. | Краны на автомобильном ходу, грузоподъемность 10 т | 1368 | 1011 | маш.-ч | маш.-ч | 1 | 0.12 | 0 | 111.99 | 13.5 | 0 | 0 | 1 | 0 | )*0,7 | 0.084 | 2 | 27723188 | 1076 | 0 | 0 | 0 | 0 | 0 | 0 | 0 | 0
420 | 27723210 | 27723184 | 25230354 | 1 | 1 | 1 | 2 | 91.06.01-003 | ФСЭМ-2001, 91.06.01-003, приказ Минстроя России №1039/пр от 30.12.2016г. | Домкраты гидравлические, грузоподъемность 63-100 т | 1368 | 1011 | маш.-ч | маш.-ч | 1 | 1.51 | 0 | 0.9 | 0 | 0 | 0 | 1 | 0 | )*0,7 | 1.057 | 2 | 27723189 | 1077 | 0 | 0 | 0 | 0 | 0 | 0 | 0 | 0
420 | 27723211 | 27723184 | 25230418 | 1 | 1 | 1 | 2 | 91.06.03-060 | ФСЭМ-2001, 91.06.03-060, приказ Минстроя России №1039/пр от 30.12.2016г. | Лебедки электрические тяговым усилием до 5,79 кН (0,59 т) | 1368 | 1011 | маш.-ч | маш.-ч | 1 | 5.36 | 0 | 1.7 | 0 | 0 | 0 | 1 | 0 | )*0,7 | 3.752 | 2 | 27723190 | 1078 | 0 | 0 | 0 | 0 | 0 | 0 | 0 | 0
420 | 27723212 | 27723184 | 25231607 | 1 | 1 | 1 | 2 | 91.14.02-001 | ФСЭМ-2001, 91.14.02-001, приказ Минстроя России №1039/пр от 30.12.2016г. | Автомобили бортовые, грузоподъемность до 5 т | 1368 | 1011 | маш.-ч | маш.-ч | 1 | 0.2 | 0 | 65.71 | 11.6 | 0 | 0 | 1 | 0 | )*0,7 | 0.14 | 2 | 27723191 | 1079 | 0 | 0 | 0 | 0 | 0 | 0 | 0 | 0
420 | 27723213 | 27723184 | 25231842 | 1 | 1 | 1 | 2 | 91.17.04-042 | ФСЭМ-2001, 91.17.04-042, приказ Минстроя России №1039/пр от 30.12.2016г. | Аппарат для газовой сварки и резки | 1368 | 1011 | маш.-ч | маш.-ч | 1 | 1.16 | 0 | 1.2 | 0 | 0 | 0 | 1 | 0 | )*0,7 | 0.812 | 2 | 27723192 | 1080 | 0 | 0 | 0 | 0 | 0 | 0 | 0 | 0
420 | 27723214 | 27723184 | 25231889 | 1 | 1 | 1 | 2 | 91.17.04-171 | ФСЭМ-2001, 91.17.04-171, приказ Минстроя России №1039/пр от 30.12.2016г. | Преобразователи сварочные номинальным сварочным током 315-500 А | 1368 | 1011 | маш.-ч | маш.-ч | 1 | 29.81 | 0 | 12.31 | 0 | 0 | 0 | 1 | 0 | )*0,7 | 20.867 | 2 | 27723193 | 1081 | 0 | 0 | 0 | 0 | 0 | 0 | 0 | 0
420 | 27723215 | 27723184 | 25148328 | 1 | 1 | 1 | 3 | 01.3.02.08-0001 | ФССЦ-2001, 01.3.02.08-0001, приказ Минстроя России №1039/пр от 30.12.2016г. | Кислород технический газообразный | 1339 | 1007 | м3 | м3 | 1 | 0.9 | 6.22 | 0 | 0 | 0 | 0 | 1 | 0 | )*0 | 0 | 2 | 27723194 | 1082 | 0 | 0 | 0 | 0 | 0 | 0 | 0 | 0
420 | 27723216 | 27723184 | 25148335 | 1 | 1 | 1 | 3 | 01.3.02.09-0022 | ФССЦ-2001, 01.3.02.09-0022, приказ Минстроя России №1039/пр от 30.12.2016г. | Пропан-бутан, смесь техническая | 1346 | 1009 | кг | кг | 1 | 0.3 | 6.09 | 0 | 0 | 0 | 0 | 1 | 0 | )*0 | 0 | 2 | 27723195 | 1083 | 0 | 0 | 0 | 0 | 0 | 0 | 0 | 0
420 | 27723217 | 27723184 | 25151428 | 1 | 1 | 1 | 3 | 01.7.11.07-0035 | ФССЦ-2001, 01.7.11.07-0035, приказ Минстроя России №1039/пр от 30.12.2016г. | Электроды диаметром 4 мм Э46 | 1348 | 1009 | т | т | 1000 | 0.03 | 10749 | 0 | 0 | 0 | 0 | 1 | 0 | )*0 | 0 | 2 | 27723196 | 1084 | 0 | 0 | 0 | 0 | 0 | 0 | 0 | 0
420 | 27723218 | 27723184 | 25152713 | 1 | 1 | 1 | 3 | 01.7.15.06-0111 | ФССЦ-2001, 01.7.15.06-0111, приказ Минстроя России №1039/пр от 30.12.2016г. | Гвозди строительные | 1348 | 1009 | т | т | 1000 | 1e-05 | 11978 | 0 | 0 | 0 | 0 | 1 | 0 | )*0 | 0 | 2 | 27723197 | 1085 | 0 | 0 | 0 | 0 | 0 | 0 | 0 | 0
420 | 27723219 | 27723184 | 25153693 | 1 | 1 | 1 | 3 | 01.7.20.08-0071 | ФССЦ-2001, 01.7.20.08-0071, приказ Минстроя России №1039/пр от 30.12.2016г. | Канаты пеньковые пропитанные | 1348 | 1009 | т | т | 1000 | 0.0001 | 37900 | 0 | 0 | 0 | 0 | 1 | 0 | )*0 | 0 | 2 | 27723198 | 1086 | 0 | 0 | 0 | 0 | 0 | 0 | 0 | 0
420 | 27723220 | 27723184 | 25171416 | 1 | 1 | 1 | 3 | 07.2.07.12-0020 | ФССЦ-2001, 07.2.07.12-0020, приказ Минстроя России №1039/пр от 30.12.2016г. | Отдельные конструктивные элементы зданий и сооружений с преобладанием горячекатаных профилей, средняя масса сборочной единицы от 0,1 до 0,5 т | 1348 | 1009 | т | т | 1000 | 0.014 | 7712 | 0 | 0 | 0 | 0 | 1 | 0 | )*0 | 0 | 2 | 27723199 | 1087 | 0 | 0 | 0 | 0 | 0 | 0 | 0 | 0
420 | 27723221 | 27723184 | 25144501 | 17 | 1 | 1 | 3 | 07.2.07.13 |  | Конструкции стальные | 1348 | 1009 | т | т | 1000 | 1 | 0 | 0 | 0 | 0 | 0 | 0 | 0 | )*0 | 0 | 3 | -1 |  | 0 | 0 | 0 | 0 | 0 | 0 | 0 | 0
420 | 27723222 | 27723184 | 25173443 | 1 | 1 | 1 | 3 | 08.2.02.11-0007 | ФССЦ-2001, 08.2.02.11-0007, приказ Минстроя России №1039/пр от 30.12.2016г. | Канат двойной свивки типа ТК, конструкции 6х19(1+6+12)+1 о.с., оцинкованный из проволок марки В, маркировочная группа 1770 н/мм2, диаметром 5,5 мм | 1302 | 1003 | 10 м | 10 м | 10 | 0.0187 | 50.24 | 0 | 0 | 0 | 0 | 1 | 0 | )*0 | 0 | 2 | 27723200 | 1088 | 0 | 0 | 0 | 0 | 0 | 0 | 0 | 0
420 | 27723223 | 27723184 | 25173801 | 1 | 1 | 1 | 3 | 08.3.03.06-0002 | ФССЦ-2001, 08.3.03.06-0002, приказ Минстроя России №1039/пр от 30.12.2016г. | Проволока горячекатаная в мотках, диаметром 6,3-6,5 мм | 1348 | 1009 | т | т | 1000 | 3e-05 | 4455.2 | 0 | 0 | 0 | 0 | 1 | 0 | )*0 | 0 | 2 | 27723201 | 1089 | 0 | 0 | 0 | 0 | 0 | 0 | 0 | 0
420 | 27723224 | 27723184 | 25174560 | 1 | 1 | 1 | 3 | 08.3.11.01-0091 | ФССЦ-2001, 08.3.11.01-0091, приказ Минстроя России №1039/пр от 30.12.2016г. | Швеллеры № 40 из стали марки Ст0 | 1348 | 1009 | т | т | 1000 | 0.00194 | 4920 | 0 | 0 | 0 | 0 | 1 | 0 | )*0 | 0 | 2 | 27723202 | 1090 | 0 | 0 | 0 | 0 | 0 | 0 | 0 | 0
420 | 27723225 | 27723184 | 25178464 | 1 | 1 | 1 | 3 | 11.1.03.01-0077 | ФССЦ-2001, 11.1.03.01-0077, приказ Минстроя России №1039/пр от 30.12.2016г. | Бруски обрезные хвойных пород длиной 4-6,5 м, шириной 75-150 мм, толщиной 40-75 мм, I сорта | 1339 | 1007 | м3 | м3 | 1 | 0.001 | 1700 | 0 | 0 | 0 | 0 | 1 | 0 | )*0 | 0 | 2 | 27723203 | 1091 | 0 | 0 | 0 | 0 | 0 | 0 | 0 | 0
420 | 27723226 | 27723184 | 25186091 | 1 | 1 | 1 | 3 | 14.4.01.01-0003 | ФССЦ-2001, 14.4.01.01-0003, приказ Минстроя России №1039/пр от 30.12.2016г. | Грунтовка ГФ-021 красно-коричневая | 1348 | 1009 | т | т | 1000 | 0.00031 | 15620 | 0 | 0 | 0 | 0 | 1 | 0 | )*0 | 0 | 2 | 27723204 | 1092 | 0 | 0 | 0 | 0 | 0 | 0 | 0 | 0
420 | 27723227 | 27723184 | 25187286 | 1 | 1 | 1 | 3 | 14.5.09.07-0029 | ФССЦ-2001, 14.5.09.07-0029, приказ Минстроя России №1039/пр от 30.12.2016г. | Растворитель марки Р-4 | 1348 | 1009 | т | т | 1000 | 0.0006 | 9420 | 0 | 0 | 0 | 0 | 1 | 0 | )*0 | 0 | 2 | 27723205 | 1093 | 0 | 0 | 0 | 0 | 0 | 0 | 0 | 0
421 | 27723206 | 27723184 | 25428833 | 1 | 1 | 1 | 1 | 1-100-42 |  | Рабочий среднего разряда 4.2 | 1191 | 1013 | чел.-ч. | чел.-ч. | 1 | 75.56 | 0 | 0 | 0 | 9.92 | 0 | 1 | 1 | )*0,7 | 52.892 | 2 | 27723185 | 1094 | 0 | 0 | 0 | 0 | 0 | 0 | 0 | 0
421 | 27723207 | 27723184 | 25412928 | 1 | 1 | 1 | 1 | 4-100-00 |  | Затраты труда машинистов | 1191 | 1013 | чел.-ч. | чел.-ч. | 1 | 0.87 | 0 | 0 | 0 | 0 | 0 | 1 | 2 | )*0,7 | 0.609 | 2 | 27723186 | 1095 | 0 | 0 | 0 | 0 | 0 | 0 | 0 | 0
421 | 27723208 | 27723184 | 25230140 | 1 | 1 | 1 | 2 | 91.05.02-005 | ФСЭМ-2001, 91.05.02-005, приказ Минстроя России №1039/пр от 30.12.2016г. | Краны козловые, грузоподъемность 32 т | 1368 | 1011 | маш.-ч | маш.-ч | 1 | 0.55 | 0 | 120.24 | 15.42 | 0 | 0 | 1 | 0 | )*0,7 | 0.385 | 2 | 27723187 | 1096 | 0 | 0 | 0 | 0 | 0 | 0 | 0 | 0
421 | 27723209 | 27723184 | 25230220 | 1 | 1 | 1 | 2 | 91.05.05-014 | ФСЭМ-2001, 91.05.05-014, приказ Минстроя России №1039/пр от 30.12.2016г. | Краны на автомобильном ходу, грузоподъемность 10 т | 1368 | 1011 | маш.-ч | маш.-ч | 1 | 0.12 | 0 | 111.99 | 13.5 | 0 | 0 | 1 | 0 | )*0,7 | 0.084 | 2 | 27723188 | 1097 | 0 | 0 | 0 | 0 | 0 | 0 | 0 | 0
421 | 27723210 | 27723184 | 25230354 | 1 | 1 | 1 | 2 | 91.06.01-003 | ФСЭМ-2001, 91.06.01-003, приказ Минстроя России №1039/пр от 30.12.2016г. | Домкраты гидравлические, грузоподъемность 63-100 т | 1368 | 1011 | маш.-ч | маш.-ч | 1 | 1.51 | 0 | 0.9 | 0 | 0 | 0 | 1 | 0 | )*0,7 | 1.057 | 2 | 27723189 | 1098 | 0 | 0 | 0 | 0 | 0 | 0 | 0 | 0
421 | 27723211 | 27723184 | 25230418 | 1 | 1 | 1 | 2 | 91.06.03-060 | ФСЭМ-2001, 91.06.03-060, приказ Минстроя России №1039/пр от 30.12.2016г. | Лебедки электрические тяговым усилием до 5,79 кН (0,59 т) | 1368 | 1011 | маш.-ч | маш.-ч | 1 | 5.36 | 0 | 1.7 | 0 | 0 | 0 | 1 | 0 | )*0,7 | 3.752 | 2 | 27723190 | 1099 | 0 | 0 | 0 | 0 | 0 | 0 | 0 | 0
421 | 27723212 | 27723184 | 25231607 | 1 | 1 | 1 | 2 | 91.14.02-001 | ФСЭМ-2001, 91.14.02-001, приказ Минстроя России №1039/пр от 30.12.2016г. | Автомобили бортовые, грузоподъемность до 5 т | 1368 | 1011 | маш.-ч | маш.-ч | 1 | 0.2 | 0 | 65.71 | 11.6 | 0 | 0 | 1 | 0 | )*0,7 | 0.14 | 2 | 27723191 | 1100 | 0 | 0 | 0 | 0 | 0 | 0 | 0 | 0
421 | 27723213 | 27723184 | 25231842 | 1 | 1 | 1 | 2 | 91.17.04-042 | ФСЭМ-2001, 91.17.04-042, приказ Минстроя России №1039/пр от 30.12.2016г. | Аппарат для газовой сварки и резки | 1368 | 1011 | маш.-ч | маш.-ч | 1 | 1.16 | 0 | 1.2 | 0 | 0 | 0 | 1 | 0 | )*0,7 | 0.812 | 2 | 27723192 | 1101 | 0 | 0 | 0 | 0 | 0 | 0 | 0 | 0
421 | 27723214 | 27723184 | 25231889 | 1 | 1 | 1 | 2 | 91.17.04-171 | ФСЭМ-2001, 91.17.04-171, приказ Минстроя России №1039/пр от 30.12.2016г. | Преобразователи сварочные номинальным сварочным током 315-500 А | 1368 | 1011 | маш.-ч | маш.-ч | 1 | 29.81 | 0 | 12.31 | 0 | 0 | 0 | 1 | 0 | )*0,7 | 20.867 | 2 | 27723193 | 1102 | 0 | 0 | 0 | 0 | 0 | 0 | 0 | 0
421 | 27723215 | 27723184 | 25148328 | 1 | 1 | 1 | 3 | 01.3.02.08-0001 | ФССЦ-2001, 01.3.02.08-0001, приказ Минстроя России №1039/пр от 30.12.2016г. | Кислород технический газообразный | 1339 | 1007 | м3 | м3 | 1 | 0.9 | 6.22 | 0 | 0 | 0 | 0 | 1 | 0 | )*0 | 0 | 2 | 27723194 | 1103 | 0 | 0 | 0 | 0 | 0 | 0 | 0 | 0
421 | 27723216 | 27723184 | 25148335 | 1 | 1 | 1 | 3 | 01.3.02.09-0022 | ФССЦ-2001, 01.3.02.09-0022, приказ Минстроя России №1039/пр от 30.12.2016г. | Пропан-бутан, смесь техническая | 1346 | 1009 | кг | кг | 1 | 0.3 | 6.09 | 0 | 0 | 0 | 0 | 1 | 0 | )*0 | 0 | 2 | 27723195 | 1104 | 0 | 0 | 0 | 0 | 0 | 0 | 0 | 0
421 | 27723217 | 27723184 | 25151428 | 1 | 1 | 1 | 3 | 01.7.11.07-0035 | ФССЦ-2001, 01.7.11.07-0035, приказ Минстроя России №1039/пр от 30.12.2016г. | Электроды диаметром 4 мм Э46 | 1348 | 1009 | т | т | 1000 | 0.03 | 10749 | 0 | 0 | 0 | 0 | 1 | 0 | )*0 | 0 | 2 | 27723196 | 1105 | 0 | 0 | 0 | 0 | 0 | 0 | 0 | 0
421 | 27723218 | 27723184 | 25152713 | 1 | 1 | 1 | 3 | 01.7.15.06-0111 | ФССЦ-2001, 01.7.15.06-0111, приказ Минстроя России №1039/пр от 30.12.2016г. | Гвозди строительные | 1348 | 1009 | т | т | 1000 | 1e-05 | 11978 | 0 | 0 | 0 | 0 | 1 | 0 | )*0 | 0 | 2 | 27723197 | 1106 | 0 | 0 | 0 | 0 | 0 | 0 | 0 | 0
421 | 27723219 | 27723184 | 25153693 | 1 | 1 | 1 | 3 | 01.7.20.08-0071 | ФССЦ-2001, 01.7.20.08-0071, приказ Минстроя России №1039/пр от 30.12.2016г. | Канаты пеньковые пропитанные | 1348 | 1009 | т | т | 1000 | 0.0001 | 37900 | 0 | 0 | 0 | 0 | 1 | 0 | )*0 | 0 | 2 | 27723198 | 1107 | 0 | 0 | 0 | 0 | 0 | 0 | 0 | 0
421 | 27723220 | 27723184 | 25171416 | 1 | 1 | 1 | 3 | 07.2.07.12-0020 | ФССЦ-2001, 07.2.07.12-0020, приказ Минстроя России №1039/пр от 30.12.2016г. | Отдельные конструктивные элементы зданий и сооружений с преобладанием горячекатаных профилей, средняя масса сборочной единицы от 0,1 до 0,5 т | 1348 | 1009 | т | т | 1000 | 0.014 | 7712 | 0 | 0 | 0 | 0 | 1 | 0 | )*0 | 0 | 2 | 27723199 | 1108 | 0 | 0 | 0 | 0 | 0 | 0 | 0 | 0
421 | 27723221 | 27723184 | 25144501 | 17 | 1 | 1 | 3 | 07.2.07.13 |  | Конструкции стальные | 1348 | 1009 | т | т | 1000 | 1 | 0 | 0 | 0 | 0 | 0 | 0 | 0 | )*0 | 0 | 3 | -1 |  | 0 | 0 | 0 | 0 | 0 | 0 | 0 | 0
421 | 27723222 | 27723184 | 25173443 | 1 | 1 | 1 | 3 | 08.2.02.11-0007 | ФССЦ-2001, 08.2.02.11-0007, приказ Минстроя России №1039/пр от 30.12.2016г. | Канат двойной свивки типа ТК, конструкции 6х19(1+6+12)+1 о.с., оцинкованный из проволок марки В, маркировочная группа 1770 н/мм2, диаметром 5,5 мм | 1302 | 1003 | 10 м | 10 м | 10 | 0.0187 | 50.24 | 0 | 0 | 0 | 0 | 1 | 0 | )*0 | 0 | 2 | 27723200 | 1109 | 0 | 0 | 0 | 0 | 0 | 0 | 0 | 0
421 | 27723223 | 27723184 | 25173801 | 1 | 1 | 1 | 3 | 08.3.03.06-0002 | ФССЦ-2001, 08.3.03.06-0002, приказ Минстроя России №1039/пр от 30.12.2016г. | Проволока горячекатаная в мотках, диаметром 6,3-6,5 мм | 1348 | 1009 | т | т | 1000 | 3e-05 | 4455.2 | 0 | 0 | 0 | 0 | 1 | 0 | )*0 | 0 | 2 | 27723201 | 1110 | 0 | 0 | 0 | 0 | 0 | 0 | 0 | 0
421 | 27723224 | 27723184 | 25174560 | 1 | 1 | 1 | 3 | 08.3.11.01-0091 | ФССЦ-2001, 08.3.11.01-0091, приказ Минстроя России №1039/пр от 30.12.2016г. | Швеллеры № 40 из стали марки Ст0 | 1348 | 1009 | т | т | 1000 | 0.00194 | 4920 | 0 | 0 | 0 | 0 | 1 | 0 | )*0 | 0 | 2 | 27723202 | 1111 | 0 | 0 | 0 | 0 | 0 | 0 | 0 | 0
421 | 27723225 | 27723184 | 25178464 | 1 | 1 | 1 | 3 | 11.1.03.01-0077 | ФССЦ-2001, 11.1.03.01-0077, приказ Минстроя России №1039/пр от 30.12.2016г. | Бруски обрезные хвойных пород длиной 4-6,5 м, шириной 75-150 мм, толщиной 40-75 мм, I сорта | 1339 | 1007 | м3 | м3 | 1 | 0.001 | 1700 | 0 | 0 | 0 | 0 | 1 | 0 | )*0 | 0 | 2 | 27723203 | 1112 | 0 | 0 | 0 | 0 | 0 | 0 | 0 | 0
421 | 27723226 | 27723184 | 25186091 | 1 | 1 | 1 | 3 | 14.4.01.01-0003 | ФССЦ-2001, 14.4.01.01-0003, приказ Минстроя России №1039/пр от 30.12.2016г. | Грунтовка ГФ-021 красно-коричневая | 1348 | 1009 | т | т | 1000 | 0.00031 | 15620 | 0 | 0 | 0 | 0 | 1 | 0 | )*0 | 0 | 2 | 27723204 | 1113 | 0 | 0 | 0 | 0 | 0 | 0 | 0 | 0
421 | 27723227 | 27723184 | 25187286 | 1 | 1 | 1 | 3 | 14.5.09.07-0029 | ФССЦ-2001, 14.5.09.07-0029, приказ Минстроя России №1039/пр от 30.12.2016г. | Растворитель марки Р-4 | 1348 | 1009 | т | т | 1000 | 0.0006 | 9420 | 0 | 0 | 0 | 0 | 1 | 0 | )*0 | 0 | 2 | 27723205 | 1114 | 0 | 0 | 0 | 0 | 0 | 0 | 0 | 0
422 | 27723233 | 27723228 | 25416103 | 1 | 1 | 1 | 1 | 1-100-18 |  | Рабочий среднего разряда 1.8 | 1191 | 1013 | чел.-ч. | чел.-ч. | 1 | 275.6 | 0 | 0 | 0 | 7.68 | 0 | 1 | 1 |  | 275.6 | 2 | 27723229 | 1115 | 0 | 0 | 0 | 0 | 0 | 0 | 0 | 0
422 | 27723234 | 27723228 | 25231936 | 1 | 1 | 1 | 2 | 91.18.01-012 | ФСЭМ-2001, 91.18.01-012, приказ Минстроя России №1039/пр от 30.12.2016г. | Компрессоры передвижные с электродвигателем давлением 600 кПа (6 ат), производительность до 3,5 м3/мин | 1368 | 1011 | маш.-ч | маш.-ч | 1 | 1.58 | 0 | 32.5 | 0 | 0 | 0 | 1 | 0 |  | 1.58 | 2 | 27723230 | 1116 | 0 | 0 | 0 | 0 | 0 | 0 | 0 | 0
422 | 27723235 | 27723228 | 25232531 | 1 | 1 | 1 | 2 | 91.21.10-003 | ФСЭМ-2001, 91.21.10-003, приказ Минстроя России №1039/пр от 30.12.2016г. | Молотки при работе от передвижных компрессорных станций отбойные пневматические | 1368 | 1011 | маш.-ч | маш.-ч | 1 | 3.16 | 0 | 1.53 | 0 | 0 | 0 | 1 | 0 |  | 3.16 | 2 | 27723231 | 1117 | 0 | 0 | 0 | 0 | 0 | 0 | 0 | 0
422 | 27723236 | 27723228 | 25147242 | 17 | 1 | 1 | 3 | 01.7.07.07 |  | Строительный мусор | 1348 | 1009 | т | т | 1000 | 13.4 | 0 | 0 | 0 | 0 | 0 | 0 | 0 |  | 13.4 | 2 | 27723232 | 1118 | 0 | 0 | 0 | 0 | 0 | 0 | 0 | 0
423 | 27723233 | 27723228 | 25416103 | 1 | 1 | 1 | 1 | 1-100-18 |  | Рабочий среднего разряда 1.8 | 1191 | 1013 | чел.-ч. | чел.-ч. | 1 | 275.6 | 0 | 0 | 0 | 7.68 | 0 | 1 | 1 |  | 275.6 | 2 | 27723229 | 1119 | 0 | 0 | 0 | 0 | 0 | 0 | 0 | 0
423 | 27723234 | 27723228 | 25231936 | 1 | 1 | 1 | 2 | 91.18.01-012 | ФСЭМ-2001, 91.18.01-012, приказ Минстроя России №1039/пр от 30.12.2016г. | Компрессоры передвижные с электродвигателем давлением 600 кПа (6 ат), производительность до 3,5 м3/мин | 1368 | 1011 | маш.-ч | маш.-ч | 1 | 1.58 | 0 | 32.5 | 0 | 0 | 0 | 1 | 0 |  | 1.58 | 2 | 27723230 | 1120 | 0 | 0 | 0 | 0 | 0 | 0 | 0 | 0
423 | 27723235 | 27723228 | 25232531 | 1 | 1 | 1 | 2 | 91.21.10-003 | ФСЭМ-2001, 91.21.10-003, приказ Минстроя России №1039/пр от 30.12.2016г. | Молотки при работе от передвижных компрессорных станций отбойные пневматические | 1368 | 1011 | маш.-ч | маш.-ч | 1 | 3.16 | 0 | 1.53 | 0 | 0 | 0 | 1 | 0 |  | 3.16 | 2 | 27723231 | 1121 | 0 | 0 | 0 | 0 | 0 | 0 | 0 | 0
423 | 27723236 | 27723228 | 25147242 | 17 | 1 | 1 | 3 | 01.7.07.07 |  | Строительный мусор | 1348 | 1009 | т | т | 1000 | 13.4 | 0 | 0 | 0 | 0 | 0 | 0 | 0 |  | 13.4 | 2 | 27723232 | 1122 | 0 | 0 | 0 | 0 | 0 | 0 | 0 | 0
426 | 27723242 | 27723238 | 25414543 | 1 | 1 | 1 | 1 | 1-100-23 |  | Рабочий среднего разряда 2.3 | 1191 | 1013 | чел.-ч. | чел.-ч. | 1 | 17.89 | 0 | 0 | 0 | 8.02 | 0 | 1 | 1 |  | 17.89 | 2 | 27723239 | 1123 | 0 | 0 | 0 | 0 | 0 | 0 | 0 | 0
426 | 27723243 | 27723238 | 25412928 | 1 | 1 | 1 | 1 | 4-100-00 |  | Затраты труда машинистов | 1191 | 1013 | чел.-ч. | чел.-ч. | 1 | 0.08 | 0 | 0 | 0 | 0 | 0 | 1 | 2 |  | 0.08 | 2 | 27723240 | 1124 | 0 | 0 | 0 | 0 | 0 | 0 | 0 | 0
426 | 27723244 | 27723238 | 25230514 | 1 | 1 | 1 | 2 | 91.06.06-048 | ФСЭМ-2001, 91.06.06-048, приказ Минстроя России №1039/пр от 30.12.2016г. | Подъемники одномачтовые, грузоподъемность до 500 кг, высота подъема 45 м | 1368 | 1011 | маш.-ч | маш.-ч | 1 | 0.08 | 0 | 31.26 | 13.5 | 0 | 0 | 1 | 0 |  | 0.08 | 2 | 27723241 | 1125 | 0 | 0 | 0 | 0 | 0 | 0 | 0 | 0
427 | 27723242 | 27723238 | 25414543 | 1 | 1 | 1 | 1 | 1-100-23 |  | Рабочий среднего разряда 2.3 | 1191 | 1013 | чел.-ч. | чел.-ч. | 1 | 17.89 | 0 | 0 | 0 | 8.02 | 0 | 1 | 1 |  | 17.89 | 2 | 27723239 | 1126 | 0 | 0 | 0 | 0 | 0 | 0 | 0 | 0
427 | 27723243 | 27723238 | 25412928 | 1 | 1 | 1 | 1 | 4-100-00 |  | Затраты труда машинистов | 1191 | 1013 | чел.-ч. | чел.-ч. | 1 | 0.08 | 0 | 0 | 0 | 0 | 0 | 1 | 2 |  | 0.08 | 2 | 27723240 | 1127 | 0 | 0 | 0 | 0 | 0 | 0 | 0 | 0
427 | 27723244 | 27723238 | 25230514 | 1 | 1 | 1 | 2 | 91.06.06-048 | ФСЭМ-2001, 91.06.06-048, приказ Минстроя России №1039/пр от 30.12.2016г. | Подъемники одномачтовые, грузоподъемность до 500 кг, высота подъема 45 м | 1368 | 1011 | маш.-ч | маш.-ч | 1 | 0.08 | 0 | 31.26 | 13.5 | 0 | 0 | 1 | 0 |  | 0.08 | 2 | 27723241 | 1128 | 0 | 0 | 0 | 0 | 0 | 0 | 0 | 0
428 | 27723252 | 27723245 | 25429015 | 1 | 1 | 1 | 1 | 1-100-54 |  | Рабочий среднего разряда 5.4 | 1191 | 1013 | чел.-ч. | чел.-ч. | 1 | 1.68 | 0 | 0 | 0 | 11.82 | 0 | 1 | 1 | )*0,6 | 1.008 | 2 | 27723246 | 1129 | 0 | 0 | 0 | 0 | 0 | 0 | 0 | 0
428 | 27723253 | 27723245 | 25148593 | 1 | 1 | 1 | 3 | 01.3.05.17-0002 | ФССЦ-2001, 01.3.05.17-0002, приказ Минстроя России №1039/пр от 30.12.2016г. | Канифоль сосновая | 1346 | 1009 | кг | кг | 1 | 0.0004 | 27.74 | 0 | 0 | 0 | 0 | 1 | 0 | )*0 | 0 | 2 | 27723247 | 1130 | 0 | 0 | 0 | 0 | 0 | 0 | 0 | 0
428 | 27723254 | 27723245 | 25152746 | 1 | 1 | 1 | 3 | 01.7.15.07-0012 | ФССЦ-2001, 01.7.15.07-0012, приказ Минстроя России №1039/пр от 30.12.2016г. | Дюбели пластмассовые с шурупами 12х70 мм | 1355 | 1010 | 100 шт. | 100 шт. | 100 | 0.03 | 83 | 0 | 0 | 0 | 0 | 1 | 0 | )*0 | 0 | 2 | 27723248 | 1131 | 0 | 0 | 0 | 0 | 0 | 0 | 0 | 0
428 | 27723255 | 27723245 | 25154653 | 1 | 1 | 1 | 3 | 03.1.01.01-0002 | ФССЦ-2001, 03.1.01.01-0002, приказ Минстроя России №1039/пр от 30.12.2016г. | Гипсовые вяжущие, марка Г3 | 1348 | 1009 | т | т | 1000 | 2e-05 | 729.98 | 0 | 0 | 0 | 0 | 1 | 0 | )*0 | 0 | 2 | 27723249 | 1132 | 0 | 0 | 0 | 0 | 0 | 0 | 0 | 0
428 | 27723256 | 27723245 | 25177689 | 1 | 1 | 1 | 3 | 10.3.02.03-0012 | ФССЦ-2001, 10.3.02.03-0012, приказ Минстроя России №1039/пр от 30.12.2016г. | Припои оловянно-свинцовые бессурьмянистые марки ПОС40 | 1346 | 1009 | кг | кг | 1 | 0.004 | 65.75 | 0 | 0 | 0 | 0 | 1 | 0 | )*0 | 0 | 2 | 27723250 | 1133 | 0 | 0 | 0 | 0 | 0 | 0 | 0 | 0
428 | 27723257 | 27723245 | 25147235 | 17 | 1 | 1 | 3 | 999-9950 |  | Вспомогательные ненормируемые материалы (2% от ОЗП) | 1374 | 1013 | РУБ | РУБ | 1 | 0.4 | 1 | 0 | 0 | 0 | 0 | 1 | 0 | )*0 | 0 | 2 | 27723251 | 1134 | 0 | 0 | 0 | 0 | 0 | 0 | 0 | 0
429 | 27723252 | 27723245 | 25429015 | 1 | 1 | 1 | 1 | 1-100-54 |  | Рабочий среднего разряда 5.4 | 1191 | 1013 | чел.-ч. | чел.-ч. | 1 | 1.68 | 0 | 0 | 0 | 11.82 | 0 | 1 | 1 | )*0,6 | 1.008 | 2 | 27723246 | 1135 | 0 | 0 | 0 | 0 | 0 | 0 | 0 | 0
429 | 27723253 | 27723245 | 25148593 | 1 | 1 | 1 | 3 | 01.3.05.17-0002 | ФССЦ-2001, 01.3.05.17-0002, приказ Минстроя России №1039/пр от 30.12.2016г. | Канифоль сосновая | 1346 | 1009 | кг | кг | 1 | 0.0004 | 27.74 | 0 | 0 | 0 | 0 | 1 | 0 | )*0 | 0 | 2 | 27723247 | 1136 | 0 | 0 | 0 | 0 | 0 | 0 | 0 | 0
429 | 27723254 | 27723245 | 25152746 | 1 | 1 | 1 | 3 | 01.7.15.07-0012 | ФССЦ-2001, 01.7.15.07-0012, приказ Минстроя России №1039/пр от 30.12.2016г. | Дюбели пластмассовые с шурупами 12х70 мм | 1355 | 1010 | 100 шт. | 100 шт. | 100 | 0.03 | 83 | 0 | 0 | 0 | 0 | 1 | 0 | )*0 | 0 | 2 | 27723248 | 1137 | 0 | 0 | 0 | 0 | 0 | 0 | 0 | 0
429 | 27723255 | 27723245 | 25154653 | 1 | 1 | 1 | 3 | 03.1.01.01-0002 | ФССЦ-2001, 03.1.01.01-0002, приказ Минстроя России №1039/пр от 30.12.2016г. | Гипсовые вяжущие, марка Г3 | 1348 | 1009 | т | т | 1000 | 2e-05 | 729.98 | 0 | 0 | 0 | 0 | 1 | 0 | )*0 | 0 | 2 | 27723249 | 1138 | 0 | 0 | 0 | 0 | 0 | 0 | 0 | 0
429 | 27723256 | 27723245 | 25177689 | 1 | 1 | 1 | 3 | 10.3.02.03-0012 | ФССЦ-2001, 10.3.02.03-0012, приказ Минстроя России №1039/пр от 30.12.2016г. | Припои оловянно-свинцовые бессурьмянистые марки ПОС40 | 1346 | 1009 | кг | кг | 1 | 0.004 | 65.75 | 0 | 0 | 0 | 0 | 1 | 0 | )*0 | 0 | 2 | 27723250 | 1139 | 0 | 0 | 0 | 0 | 0 | 0 | 0 | 0
429 | 27723257 | 27723245 | 25147235 | 17 | 1 | 1 | 3 | 999-9950 |  | Вспомогательные ненормируемые материалы (2% от ОЗП) | 1374 | 1013 | РУБ | РУБ | 1 | 0.4 | 1 | 0 | 0 | 0 | 0 | 1 | 0 | )*0 | 0 | 2 | 27723251 | 1140 | 0 | 0 | 0 | 0 | 0 | 0 | 0 | 0
430 | 27723260 | 27723258 | 25413050 | 1 | 1 | 1 | 1 | 1-100-20 |  | Рабочий среднего разряда 2 | 1191 | 1013 | чел.-ч. | чел.-ч. | 1 | 5.84 | 0 | 0 | 0 | 7.8 | 0 | 1 | 1 |  | 5.84 | 2 | 27723259 | 1141 | 0 | 0 | 0 | 0 | 0 | 0 | 0 | 0
431 | 27723260 | 27723258 | 25413050 | 1 | 1 | 1 | 1 | 1-100-20 |  | Рабочий среднего разряда 2 | 1191 | 1013 | чел.-ч. | чел.-ч. | 1 | 5.84 | 0 | 0 | 0 | 7.8 | 0 | 1 | 1 |  | 5.84 | 2 | 27723259 | 1142 | 0 | 0 | 0 | 0 | 0 | 0 | 0 | 0
432 | 27723265 | 27723261 | 25413998 | 1 | 1 | 1 | 1 | 1-100-21 |  | Рабочий среднего разряда 2.1 | 1191 | 1013 | чел.-ч. | чел.-ч. | 1 | 110 | 0 | 0 | 0 | 7.87 | 0 | 1 | 1 |  | 110 | 2 | 27723262 | 1143 | 0 | 0 | 0 | 0 | 0 | 0 | 0 | 0
432 | 27723266 | 27723261 | 25412928 | 1 | 1 | 1 | 1 | 4-100-00 |  | Затраты труда машинистов | 1191 | 1013 | чел.-ч. | чел.-ч. | 1 | 2.24 | 0 | 0 | 0 | 0 | 0 | 1 | 2 |  | 2.24 | 2 | 27723263 | 1144 | 0 | 0 | 0 | 0 | 0 | 0 | 0 | 0
432 | 27723267 | 27723261 | 25230514 | 1 | 1 | 1 | 2 | 91.06.06-048 | ФСЭМ-2001, 91.06.06-048, приказ Минстроя России №1039/пр от 30.12.2016г. | Подъемники одномачтовые, грузоподъемность до 500 кг, высота подъема 45 м | 1368 | 1011 | маш.-ч | маш.-ч | 1 | 2.24 | 0 | 31.26 | 13.5 | 0 | 0 | 1 | 0 |  | 2.24 | 2 | 27723264 | 1145 | 0 | 0 | 0 | 0 | 0 | 0 | 0 | 0
433 | 27723265 | 27723261 | 25413998 | 1 | 1 | 1 | 1 | 1-100-21 |  | Рабочий среднего разряда 2.1 | 1191 | 1013 | чел.-ч. | чел.-ч. | 1 | 110 | 0 | 0 | 0 | 7.87 | 0 | 1 | 1 |  | 110 | 2 | 27723262 | 1146 | 0 | 0 | 0 | 0 | 0 | 0 | 0 | 0
433 | 27723266 | 27723261 | 25412928 | 1 | 1 | 1 | 1 | 4-100-00 |  | Затраты труда машинистов | 1191 | 1013 | чел.-ч. | чел.-ч. | 1 | 2.24 | 0 | 0 | 0 | 0 | 0 | 1 | 2 |  | 2.24 | 2 | 27723263 | 1147 | 0 | 0 | 0 | 0 | 0 | 0 | 0 | 0
433 | 27723267 | 27723261 | 25230514 | 1 | 1 | 1 | 2 | 91.06.06-048 | ФСЭМ-2001, 91.06.06-048, приказ Минстроя России №1039/пр от 30.12.2016г. | Подъемники одномачтовые, грузоподъемность до 500 кг, высота подъема 45 м | 1368 | 1011 | маш.-ч | маш.-ч | 1 | 2.24 | 0 | 31.26 | 13.5 | 0 | 0 | 1 | 0 |  | 2.24 | 2 | 27723264 | 1148 | 0 | 0 | 0 | 0 | 0 | 0 | 0 | 0
434 | 27723275 | 27723268 | 25416173 | 1 | 1 | 1 | 1 | 1-100-22 |  | Рабочий среднего разряда 2.2 | 1191 | 1013 | чел.-ч. | чел.-ч. | 1 | 39.51 | 0 | 0 | 0 | 7.94 | 0 | 1 | 1 | )*1,15 | 45.4365 | 2 | 27723272 | 1149 | 0 | 0 | 0 | 0 | 0 | 0 | 0 | 0
434 | 27723276 | 27723268 | 25412928 | 1 | 1 | 1 | 1 | 4-100-00 |  | Затраты труда машинистов | 1191 | 1013 | чел.-ч. | чел.-ч. | 1 | 1.27 | 0 | 0 | 0 | 0 | 0 | 1 | 2 | )*1,25 | 1.5875 | 2 | 27723273 | 1150 | 0 | 0 | 0 | 0 | 0 | 0 | 0 | 0
434 | 27723277 | 27723268 | 25230514 | 1 | 1 | 1 | 2 | 91.06.06-048 | ФСЭМ-2001, 91.06.06-048, приказ Минстроя России №1039/пр от 30.12.2016г. | Подъемники одномачтовые, грузоподъемность до 500 кг, высота подъема 45 м | 1368 | 1011 | маш.-ч | маш.-ч | 1 | 1.27 | 0 | 31.26 | 13.5 | 0 | 0 | 1 | 0 | )*1,25 | 1.5875 | 2 | 27723274 | 1151 | 0 | 0 | 0 | 0 | 0 | 0 | 0 | 0
434 | 27723278 | 27723268 | 25230627 | 1 | 1 | 1 | 2 | 91.07.04-002 | ФСЭМ-2001, 91.07.04-002, приказ Минстроя России №1039/пр от 30.12.2016г. | Вибратор поверхностный | 1368 | 1011 | маш.-ч | маш.-ч | 1 | 9.07 | 0 | 0.5 | 0 | 0 | 0 | 1 | 0 | )*1,25 | 11.3375 | 2 | 27723269 | 1152 | 0 | 0 | 0 | 0 | 0 | 0 | 0 | 0
434 | 27723279 | 27723268 | 25149961 | 1 | 1 | 1 | 3 | 01.7.03.01-0001 | ФССЦ-2001, 01.7.03.01-0001, приказ Минстроя России №1039/пр от 30.12.2016г. | Вода | 1339 | 1007 | м3 | м3 | 1 | 3.5 | 2.44 | 0 | 0 | 0 | 0 | 1 | 0 |  | 3.5 | 2 | 27723270 | 1153 | 0 | 0 | 0 | 0 | 0 | 0 | 0 | 0
434 | 27723280 | 27723268 | 25144380 | 17 | 1 | 1 | 3 | 04.3.01.09 |  | Раствор готовый кладочный тяжелый цементный | 1339 | 1007 | м3 | м3 | 1 | 2.04 | 0 | 0 | 0 | 0 | 0 | 0 | 0 |  | 2.04 | 3 | -1 |  | 0 | 0 | 0 | 0 | 0 | 0 | 0 | 0
435 | 27723275 | 27723268 | 25416173 | 1 | 1 | 1 | 1 | 1-100-22 |  | Рабочий среднего разряда 2.2 | 1191 | 1013 | чел.-ч. | чел.-ч. | 1 | 39.51 | 0 | 0 | 0 | 7.94 | 0 | 1 | 1 | )*1,15 | 45.4365 | 2 | 27723272 | 1155 | 0 | 0 | 0 | 0 | 0 | 0 | 0 | 0
435 | 27723276 | 27723268 | 25412928 | 1 | 1 | 1 | 1 | 4-100-00 |  | Затраты труда машинистов | 1191 | 1013 | чел.-ч. | чел.-ч. | 1 | 1.27 | 0 | 0 | 0 | 0 | 0 | 1 | 2 | )*1,25 | 1.5875 | 2 | 27723273 | 1156 | 0 | 0 | 0 | 0 | 0 | 0 | 0 | 0
435 | 27723277 | 27723268 | 25230514 | 1 | 1 | 1 | 2 | 91.06.06-048 | ФСЭМ-2001, 91.06.06-048, приказ Минстроя России №1039/пр от 30.12.2016г. | Подъемники одномачтовые, грузоподъемность до 500 кг, высота подъема 45 м | 1368 | 1011 | маш.-ч | маш.-ч | 1 | 1.27 | 0 | 31.26 | 13.5 | 0 | 0 | 1 | 0 | )*1,25 | 1.5875 | 2 | 27723274 | 1157 | 0 | 0 | 0 | 0 | 0 | 0 | 0 | 0
435 | 27723278 | 27723268 | 25230627 | 1 | 1 | 1 | 2 | 91.07.04-002 | ФСЭМ-2001, 91.07.04-002, приказ Минстроя России №1039/пр от 30.12.2016г. | Вибратор поверхностный | 1368 | 1011 | маш.-ч | маш.-ч | 1 | 9.07 | 0 | 0.5 | 0 | 0 | 0 | 1 | 0 | )*1,25 | 11.3375 | 2 | 27723269 | 1158 | 0 | 0 | 0 | 0 | 0 | 0 | 0 | 0
435 | 27723279 | 27723268 | 25149961 | 1 | 1 | 1 | 3 | 01.7.03.01-0001 | ФССЦ-2001, 01.7.03.01-0001, приказ Минстроя России №1039/пр от 30.12.2016г. | Вода | 1339 | 1007 | м3 | м3 | 1 | 3.5 | 2.44 | 0 | 0 | 0 | 0 | 1 | 0 |  | 3.5 | 2 | 27723270 | 1159 | 0 | 0 | 0 | 0 | 0 | 0 | 0 | 0
435 | 27723280 | 27723268 | 25144380 | 17 | 1 | 1 | 3 | 04.3.01.09 |  | Раствор готовый кладочный тяжелый цементный | 1339 | 1007 | м3 | м3 | 1 | 2.04 | 0 | 0 | 0 | 0 | 0 | 0 | 0 |  | 2.04 | 3 | -1 |  | 0 | 0 | 0 | 0 | 0 | 0 | 0 | 0
438 | 27723288 | 27723282 | 25416173 | 1 | 1 | 1 | 1 | 1-100-22 |  | Рабочий среднего разряда 2.2 | 1191 | 1013 | чел.-ч. | чел.-ч. | 1 | 0.5 | 0 | 0 | 0 | 7.94 | 0 | 1 | 1 | )*1,15*6 | 3.45 | 2 | 27723283 | 1161 | 0 | 0 | 0 | 0 | 0 | 0 | 0 | 0
438 | 27723289 | 27723282 | 25412928 | 1 | 1 | 1 | 1 | 4-100-00 |  | Затраты труда машинистов | 1191 | 1013 | чел.-ч. | чел.-ч. | 1 | 0.21 | 0 | 0 | 0 | 0 | 0 | 1 | 2 | )*1,25*6 | 1.575 | 2 | 27723284 | 1162 | 0 | 0 | 0 | 0 | 0 | 0 | 0 | 0
438 | 27723290 | 27723282 | 25230514 | 1 | 1 | 1 | 2 | 91.06.06-048 | ФСЭМ-2001, 91.06.06-048, приказ Минстроя России №1039/пр от 30.12.2016г. | Подъемники одномачтовые, грузоподъемность до 500 кг, высота подъема 45 м | 1368 | 1011 | маш.-ч | маш.-ч | 1 | 0.21 | 0 | 31.26 | 13.5 | 0 | 0 | 1 | 0 | )*1,25*6 | 1.575 | 2 | 27723285 | 1163 | 0 | 0 | 0 | 0 | 0 | 0 | 0 | 0
438 | 27723291 | 27723282 | 25230627 | 1 | 1 | 1 | 2 | 91.07.04-002 | ФСЭМ-2001, 91.07.04-002, приказ Минстроя России №1039/пр от 30.12.2016г. | Вибратор поверхностный | 1368 | 1011 | маш.-ч | маш.-ч | 1 | 2.32 | 0 | 0.5 | 0 | 0 | 0 | 1 | 0 | )*1,25*6 | 17.4 | 2 | 27723286 | 1164 | 0 | 0 | 0 | 0 | 0 | 0 | 0 | 0
438 | 27723292 | 27723282 | 25144380 | 17 | 1 | 1 | 3 | 04.3.01.09 |  | Раствор готовый кладочный тяжелый цементный | 1339 | 1007 | м3 | м3 | 1 | 0.51 | 0 | 0 | 0 | 0 | 0 | 0 | 0 | *6 | 3.06 | 3 | -1 |  | 0 | 0 | 0 | 0 | 0 | 0 | 0 | 0
439 | 27723288 | 27723282 | 25416173 | 1 | 1 | 1 | 1 | 1-100-22 |  | Рабочий среднего разряда 2.2 | 1191 | 1013 | чел.-ч. | чел.-ч. | 1 | 0.5 | 0 | 0 | 0 | 7.94 | 0 | 1 | 1 | )*1,15*6 | 3.45 | 2 | 27723283 | 1166 | 0 | 0 | 0 | 0 | 0 | 0 | 0 | 0
439 | 27723289 | 27723282 | 25412928 | 1 | 1 | 1 | 1 | 4-100-00 |  | Затраты труда машинистов | 1191 | 1013 | чел.-ч. | чел.-ч. | 1 | 0.21 | 0 | 0 | 0 | 0 | 0 | 1 | 2 | )*1,25*6 | 1.575 | 2 | 27723284 | 1167 | 0 | 0 | 0 | 0 | 0 | 0 | 0 | 0
439 | 27723290 | 27723282 | 25230514 | 1 | 1 | 1 | 2 | 91.06.06-048 | ФСЭМ-2001, 91.06.06-048, приказ Минстроя России №1039/пр от 30.12.2016г. | Подъемники одномачтовые, грузоподъемность до 500 кг, высота подъема 45 м | 1368 | 1011 | маш.-ч | маш.-ч | 1 | 0.21 | 0 | 31.26 | 13.5 | 0 | 0 | 1 | 0 | )*1,25*6 | 1.575 | 2 | 27723285 | 1168 | 0 | 0 | 0 | 0 | 0 | 0 | 0 | 0
439 | 27723291 | 27723282 | 25230627 | 1 | 1 | 1 | 2 | 91.07.04-002 | ФСЭМ-2001, 91.07.04-002, приказ Минстроя России №1039/пр от 30.12.2016г. | Вибратор поверхностный | 1368 | 1011 | маш.-ч | маш.-ч | 1 | 2.32 | 0 | 0.5 | 0 | 0 | 0 | 1 | 0 | )*1,25*6 | 17.4 | 2 | 27723286 | 1169 | 0 | 0 | 0 | 0 | 0 | 0 | 0 | 0
439 | 27723292 | 27723282 | 25144380 | 17 | 1 | 1 | 3 | 04.3.01.09 |  | Раствор готовый кладочный тяжелый цементный | 1339 | 1007 | м3 | м3 | 1 | 0.51 | 0 | 0 | 0 | 0 | 0 | 0 | 0 | *6 | 3.06 | 3 | -1 |  | 0 | 0 | 0 | 0 | 0 | 0 | 0 | 0
442 | 27723302 | 27723294 | 25413300 | 1 | 1 | 1 | 1 | 1-100-30 |  | Рабочий среднего разряда 3 | 1191 | 1013 | чел.-ч. | чел.-ч. | 1 | 30.73 | 0 | 0 | 0 | 8.53 | 0 | 1 | 1 | )*1,15 | 35.3395 | 2 | 27723295 | 1171 | 0 | 0 | 0 | 0 | 0 | 0 | 0 | 0
442 | 27723303 | 27723294 | 25412928 | 1 | 1 | 1 | 1 | 4-100-00 |  | Затраты труда машинистов | 1191 | 1013 | чел.-ч. | чел.-ч. | 1 | 0.09 | 0 | 0 | 0 | 0 | 0 | 1 | 2 | )*1,25 | 0.1125 | 2 | 27723296 | 1172 | 0 | 0 | 0 | 0 | 0 | 0 | 0 | 0
442 | 27723304 | 27723294 | 25230510 | 1 | 1 | 1 | 2 | 91.06.06-046 | ФСЭМ-2001, 91.06.06-046, приказ Минстроя России №1039/пр от 30.12.2016г. | Подъемники одномачтовые, грузоподъемность до 500 кг, высота подъема 25 м | 1368 | 1011 | маш.-ч | маш.-ч | 1 | 0.07 | 0 | 27.66 | 11.6 | 0 | 0 | 1 | 0 | )*1,25 | 0.0875 | 2 | 27723297 | 1173 | 0 | 0 | 0 | 0 | 0 | 0 | 0 | 0
442 | 27723305 | 27723294 | 25231607 | 1 | 1 | 1 | 2 | 91.14.02-001 | ФСЭМ-2001, 91.14.02-001, приказ Минстроя России №1039/пр от 30.12.2016г. | Автомобили бортовые, грузоподъемность до 5 т | 1368 | 1011 | маш.-ч | маш.-ч | 1 | 0.02 | 0 | 65.71 | 11.6 | 0 | 0 | 1 | 0 | )*1,25 | 0.025 | 2 | 27723298 | 1174 | 0 | 0 | 0 | 0 | 0 | 0 | 0 | 0
442 | 27723306 | 27723294 | 25149961 | 1 | 1 | 1 | 3 | 01.7.03.01-0001 | ФССЦ-2001, 01.7.03.01-0001, приказ Минстроя России №1039/пр от 30.12.2016г. | Вода | 1339 | 1007 | м3 | м3 | 1 | 0.16 | 2.44 | 0 | 0 | 0 | 0 | 1 | 0 |  | 0.16 | 2 | 27723299 | 1175 | 0 | 0 | 0 | 0 | 0 | 0 | 0 | 0
442 | 27723307 | 27723294 | 25155571 | 1 | 1 | 1 | 3 | 04.3.02.01-0412 | ФССЦ-2001, 04.3.02.01-0412, приказ Минстроя России №1039/пр от 30.12.2016г. | Смеси сухие для наливных полов, марка «Ветонит» 3000 | 1348 | 1009 | т | т | 1000 | 0.45 | 11686 | 0 | 0 | 0 | 0 | 1 | 0 |  | 0.45 | 2 | 27723300 | 1176 | 0 | 0 | 0 | 0 | 0 | 0 | 0 | 0
442 | 27723308 | 27723294 | 25186115 | 1 | 1 | 1 | 3 | 14.4.01.02-0113 | ФССЦ-2001, 14.4.01.02-0113, приказ Минстроя России №1039/пр от 30.12.2016г. | Грунтовка акриловая НОРТЕКС-ГРУНТ | 1346 | 1009 | кг | кг | 1 | 30 | 15.25 | 0 | 0 | 0 | 0 | 1 | 0 |  | 30 | 2 | 27723301 | 1177 | 0 | 0 | 0 | 0 | 0 | 0 | 0 | 0
443 | 27723302 | 27723294 | 25413300 | 1 | 1 | 1 | 1 | 1-100-30 |  | Рабочий среднего разряда 3 | 1191 | 1013 | чел.-ч. | чел.-ч. | 1 | 30.73 | 0 | 0 | 0 | 8.53 | 0 | 1 | 1 | )*1,15 | 35.3395 | 2 | 27723295 | 1178 | 0 | 0 | 0 | 0 | 0 | 0 | 0 | 0
443 | 27723303 | 27723294 | 25412928 | 1 | 1 | 1 | 1 | 4-100-00 |  | Затраты труда машинистов | 1191 | 1013 | чел.-ч. | чел.-ч. | 1 | 0.09 | 0 | 0 | 0 | 0 | 0 | 1 | 2 | )*1,25 | 0.1125 | 2 | 27723296 | 1179 | 0 | 0 | 0 | 0 | 0 | 0 | 0 | 0
443 | 27723304 | 27723294 | 25230510 | 1 | 1 | 1 | 2 | 91.06.06-046 | ФСЭМ-2001, 91.06.06-046, приказ Минстроя России №1039/пр от 30.12.2016г. | Подъемники одномачтовые, грузоподъемность до 500 кг, высота подъема 25 м | 1368 | 1011 | маш.-ч | маш.-ч | 1 | 0.07 | 0 | 27.66 | 11.6 | 0 | 0 | 1 | 0 | )*1,25 | 0.0875 | 2 | 27723297 | 1180 | 0 | 0 | 0 | 0 | 0 | 0 | 0 | 0
443 | 27723305 | 27723294 | 25231607 | 1 | 1 | 1 | 2 | 91.14.02-001 | ФСЭМ-2001, 91.14.02-001, приказ Минстроя России №1039/пр от 30.12.2016г. | Автомобили бортовые, грузоподъемность до 5 т | 1368 | 1011 | маш.-ч | маш.-ч | 1 | 0.02 | 0 | 65.71 | 11.6 | 0 | 0 | 1 | 0 | )*1,25 | 0.025 | 2 | 27723298 | 1181 | 0 | 0 | 0 | 0 | 0 | 0 | 0 | 0
443 | 27723306 | 27723294 | 25149961 | 1 | 1 | 1 | 3 | 01.7.03.01-0001 | ФССЦ-2001, 01.7.03.01-0001, приказ Минстроя России №1039/пр от 30.12.2016г. | Вода | 1339 | 1007 | м3 | м3 | 1 | 0.16 | 2.44 | 0 | 0 | 0 | 0 | 1 | 0 |  | 0.16 | 2 | 27723299 | 1182 | 0 | 0 | 0 | 0 | 0 | 0 | 0 | 0
443 | 27723307 | 27723294 | 25155571 | 1 | 1 | 1 | 3 | 04.3.02.01-0412 | ФССЦ-2001, 04.3.02.01-0412, приказ Минстроя России №1039/пр от 30.12.2016г. | Смеси сухие для наливных полов, марка «Ветонит» 3000 | 1348 | 1009 | т | т | 1000 | 0.45 | 11686 | 0 | 0 | 0 | 0 | 1 | 0 |  | 0.45 | 2 | 27723300 | 1183 | 0 | 0 | 0 | 0 | 0 | 0 | 0 | 0
443 | 27723308 | 27723294 | 25186115 | 1 | 1 | 1 | 3 | 14.4.01.02-0113 | ФССЦ-2001, 14.4.01.02-0113, приказ Минстроя России №1039/пр от 30.12.2016г. | Грунтовка акриловая НОРТЕКС-ГРУНТ | 1346 | 1009 | кг | кг | 1 | 30 | 15.25 | 0 | 0 | 0 | 0 | 1 | 0 |  | 30 | 2 | 27723301 | 1184 | 0 | 0 | 0 | 0 | 0 | 0 | 0 | 0
444 | 27723322 | 27723309 | 25418547 | 1 | 1 | 1 | 1 | 1-100-32 |  | Рабочий среднего разряда 3.2 | 1191 | 1013 | чел.-ч. | чел.-ч. | 1 | 310.42 | 0 | 0 | 0 | 8.74 | 0 | 1 | 1 | )*1,15 | 356.983 | 2 | 27723310 | 1185 | 0 | 0 | 0 | 0 | 0 | 0 | 0 | 0
444 | 27723323 | 27723309 | 25412928 | 1 | 1 | 1 | 1 | 4-100-00 |  | Затраты труда машинистов | 1191 | 1013 | чел.-ч. | чел.-ч. | 1 | 1.73 | 0 | 0 | 0 | 0 | 0 | 1 | 2 | )*1,25 | 2.1625 | 2 | 27723311 | 1186 | 0 | 0 | 0 | 0 | 0 | 0 | 0 | 0
444 | 27723324 | 27723309 | 25230116 | 1 | 1 | 1 | 2 | 91.05.01-016 | ФСЭМ-2001, 91.05.01-016, приказ Минстроя России №1039/пр от 30.12.2016г. | Краны башенные, грузоподъемность 5 т | 1368 | 1011 | маш.-ч | маш.-ч | 1 | 0.02 | 0 | 83.43 | 13.5 | 0 | 0 | 1 | 0 | )*1,25 | 0.025 | 2 | 27723312 | 1187 | 0 | 0 | 0 | 0 | 0 | 0 | 0 | 0
444 | 27723325 | 27723309 | 25230218 | 1 | 1 | 1 | 2 | 91.05.05-013 | ФСЭМ-2001, 91.05.05-013, приказ Минстроя России №1039/пр от 30.12.2016г. | Краны на автомобильном ходу, грузоподъемность 6,3 т | 1368 | 1011 | маш.-ч | маш.-ч | 1 | 0.01 | 0 | 88.01 | 11.6 | 0 | 0 | 1 | 0 | )*1,25 | 0.0125 | 2 | 27723313 | 1188 | 0 | 0 | 0 | 0 | 0 | 0 | 0 | 0
444 | 27723326 | 27723309 | 25230679 | 1 | 1 | 1 | 2 | 91.07.08-024 | ФСЭМ-2001, 91.07.08-024, приказ Минстроя России №1039/пр от 30.12.2016г. | Растворосмесители передвижные 65 л | 1368 | 1011 | маш.-ч | маш.-ч | 1 | 1.69 | 0 | 12.39 | 10.06 | 0 | 0 | 1 | 0 | )*1,25 | 2.1125 | 2 | 27723314 | 1189 | 0 | 0 | 0 | 0 | 0 | 0 | 0 | 0
444 | 27723327 | 27723309 | 25231607 | 1 | 1 | 1 | 2 | 91.14.02-001 | ФСЭМ-2001, 91.14.02-001, приказ Минстроя России №1039/пр от 30.12.2016г. | Автомобили бортовые, грузоподъемность до 5 т | 1368 | 1011 | маш.-ч | маш.-ч | 1 | 0.01 | 0 | 65.71 | 11.6 | 0 | 0 | 1 | 0 | )*1,25 | 0.0125 | 2 | 27723315 | 1190 | 0 | 0 | 0 | 0 | 0 | 0 | 0 | 0
444 | 27723328 | 27723309 | 25149961 | 1 | 1 | 1 | 3 | 01.7.03.01-0001 | ФССЦ-2001, 01.7.03.01-0001, приказ Минстроя России №1039/пр от 30.12.2016г. | Вода | 1339 | 1007 | м3 | м3 | 1 | 0.44 | 2.44 | 0 | 0 | 0 | 0 | 1 | 0 |  | 0.44 | 2 | 27723316 | 1191 | 0 | 0 | 0 | 0 | 0 | 0 | 0 | 0
444 | 27723329 | 27723309 | 25155711 | 1 | 1 | 1 | 3 | 04.3.02.09-0102 | ФССЦ-2001, 04.3.02.09-0102, приказ Минстроя России №1039/пр от 30.12.2016г. | Затирка «Старатели» (разной цветности) | 1348 | 1009 | т | т | 1000 | 0.013 | 6513 | 0 | 0 | 0 | 0 | 1 | 0 |  | 0.013 | 2 | 27723317 | 1192 | 0 | 0 | 0 | 0 | 0 | 0 | 0 | 0
444 | 27723330 | 27723309 | 25169756 | 1 | 1 | 1 | 3 | 06.2.05.03-0003 | ФССЦ-2001, 06.2.05.03-0003, приказ Минстроя России №1039/пр от 30.12.2016г. | Гранит керамический многоцветный неполированный, размером 400х400х9 мм | 1327 | 1005 | м2 | м2 | 1 | 102 | 140.45 | 0 | 0 | 0 | 0 | 1 | 0 |  | 102 | 2 | 27723318 | 1193 | 0 | 0 | 0 | 0 | 0 | 0 | 0 | 0
444 | 27723331 | 27723309 | 25145444 | 17 | 1 | 1 | 3 | 11.2.04.05 |  | Рейки деревянные | 1339 | 1007 | м3 | м3 | 1 | 0.01 | 0 | 0 | 0 | 0 | 0 | 0 | 0 |  | 0.01 | 3 | -1 |  | 0 | 0 | 0 | 0 | 0 | 0 | 0 | 0
444 | 27723332 | 27723309 | 25185231 | 1 | 1 | 1 | 3 | 14.1.06.02-0044 | ФССЦ-2001, 14.1.06.02-0044, приказ Минстроя России №1039/пр от 30.12.2016г. | Клей плиточный «Юнис Гранит» | 1346 | 1009 | кг | кг | 1 | 1200 | 3.69 | 0 | 0 | 0 | 0 | 1 | 0 |  | 1200 | 2 | 27723320 | 1195 | 0 | 0 | 0 | 0 | 0 | 0 | 0 | 0
444 | 27723333 | 27723309 | 25145248 | 17 | 1 | 1 | 3 | 14.4.01.21 |  | Грунтовка | 1348 | 1009 | т | т | 1000 | 0 | 0 | 0 | 0 | 0 | 1 | 0 | 0 |  | 0 | 3 | -1 |  | 0 | 0 | 0 | 0 | 0 | 0 | 0 | 0
445 | 27723322 | 27723309 | 25418547 | 1 | 1 | 1 | 1 | 1-100-32 |  | Рабочий среднего разряда 3.2 | 1191 | 1013 | чел.-ч. | чел.-ч. | 1 | 310.42 | 0 | 0 | 0 | 8.74 | 0 | 1 | 1 | )*1,15 | 356.983 | 2 | 27723310 | 1197 | 0 | 0 | 0 | 0 | 0 | 0 | 0 | 0
445 | 27723323 | 27723309 | 25412928 | 1 | 1 | 1 | 1 | 4-100-00 |  | Затраты труда машинистов | 1191 | 1013 | чел.-ч. | чел.-ч. | 1 | 1.73 | 0 | 0 | 0 | 0 | 0 | 1 | 2 | )*1,25 | 2.1625 | 2 | 27723311 | 1198 | 0 | 0 | 0 | 0 | 0 | 0 | 0 | 0
445 | 27723324 | 27723309 | 25230116 | 1 | 1 | 1 | 2 | 91.05.01-016 | ФСЭМ-2001, 91.05.01-016, приказ Минстроя России №1039/пр от 30.12.2016г. | Краны башенные, грузоподъемность 5 т | 1368 | 1011 | маш.-ч | маш.-ч | 1 | 0.02 | 0 | 83.43 | 13.5 | 0 | 0 | 1 | 0 | )*1,25 | 0.025 | 2 | 27723312 | 1199 | 0 | 0 | 0 | 0 | 0 | 0 | 0 | 0
445 | 27723325 | 27723309 | 25230218 | 1 | 1 | 1 | 2 | 91.05.05-013 | ФСЭМ-2001, 91.05.05-013, приказ Минстроя России №1039/пр от 30.12.2016г. | Краны на автомобильном ходу, грузоподъемность 6,3 т | 1368 | 1011 | маш.-ч | маш.-ч | 1 | 0.01 | 0 | 88.01 | 11.6 | 0 | 0 | 1 | 0 | )*1,25 | 0.0125 | 2 | 27723313 | 1200 | 0 | 0 | 0 | 0 | 0 | 0 | 0 | 0
445 | 27723326 | 27723309 | 25230679 | 1 | 1 | 1 | 2 | 91.07.08-024 | ФСЭМ-2001, 91.07.08-024, приказ Минстроя России №1039/пр от 30.12.2016г. | Растворосмесители передвижные 65 л | 1368 | 1011 | маш.-ч | маш.-ч | 1 | 1.69 | 0 | 12.39 | 10.06 | 0 | 0 | 1 | 0 | )*1,25 | 2.1125 | 2 | 27723314 | 1201 | 0 | 0 | 0 | 0 | 0 | 0 | 0 | 0
445 | 27723327 | 27723309 | 25231607 | 1 | 1 | 1 | 2 | 91.14.02-001 | ФСЭМ-2001, 91.14.02-001, приказ Минстроя России №1039/пр от 30.12.2016г. | Автомобили бортовые, грузоподъемность до 5 т | 1368 | 1011 | маш.-ч | маш.-ч | 1 | 0.01 | 0 | 65.71 | 11.6 | 0 | 0 | 1 | 0 | )*1,25 | 0.0125 | 2 | 27723315 | 1202 | 0 | 0 | 0 | 0 | 0 | 0 | 0 | 0
445 | 27723328 | 27723309 | 25149961 | 1 | 1 | 1 | 3 | 01.7.03.01-0001 | ФССЦ-2001, 01.7.03.01-0001, приказ Минстроя России №1039/пр от 30.12.2016г. | Вода | 1339 | 1007 | м3 | м3 | 1 | 0.44 | 2.44 | 0 | 0 | 0 | 0 | 1 | 0 |  | 0.44 | 2 | 27723316 | 1203 | 0 | 0 | 0 | 0 | 0 | 0 | 0 | 0
445 | 27723329 | 27723309 | 25155711 | 1 | 1 | 1 | 3 | 04.3.02.09-0102 | ФССЦ-2001, 04.3.02.09-0102, приказ Минстроя России №1039/пр от 30.12.2016г. | Затирка «Старатели» (разной цветности) | 1348 | 1009 | т | т | 1000 | 0.013 | 6513 | 0 | 0 | 0 | 0 | 1 | 0 |  | 0.013 | 2 | 27723317 | 1204 | 0 | 0 | 0 | 0 | 0 | 0 | 0 | 0
445 | 27723330 | 27723309 | 25169756 | 1 | 1 | 1 | 3 | 06.2.05.03-0003 | ФССЦ-2001, 06.2.05.03-0003, приказ Минстроя России №1039/пр от 30.12.2016г. | Гранит керамический многоцветный неполированный, размером 400х400х9 мм | 1327 | 1005 | м2 | м2 | 1 | 102 | 140.45 | 0 | 0 | 0 | 0 | 1 | 0 |  | 102 | 2 | 27723318 | 1205 | 0 | 0 | 0 | 0 | 0 | 0 | 0 | 0
445 | 27723331 | 27723309 | 25145444 | 17 | 1 | 1 | 3 | 11.2.04.05 |  | Рейки деревянные | 1339 | 1007 | м3 | м3 | 1 | 0.01 | 0 | 0 | 0 | 0 | 0 | 0 | 0 |  | 0.01 | 3 | -1 |  | 0 | 0 | 0 | 0 | 0 | 0 | 0 | 0
445 | 27723332 | 27723309 | 25185231 | 1 | 1 | 1 | 3 | 14.1.06.02-0044 | ФССЦ-2001, 14.1.06.02-0044, приказ Минстроя России №1039/пр от 30.12.2016г. | Клей плиточный «Юнис Гранит» | 1346 | 1009 | кг | кг | 1 | 1200 | 3.69 | 0 | 0 | 0 | 0 | 1 | 0 |  | 1200 | 2 | 27723320 | 1207 | 0 | 0 | 0 | 0 | 0 | 0 | 0 | 0
445 | 27723333 | 27723309 | 25145248 | 17 | 1 | 1 | 3 | 14.4.01.21 |  | Грунтовка | 1348 | 1009 | т | т | 1000 | 0 | 0 | 0 | 0 | 0 | 1 | 0 | 0 |  | 0 | 3 | -1 |  | 0 | 0 | 0 | 0 | 0 | 0 | 0 | 0
452 | 27723346 | 27723337 | 25413300 | 1 | 1 | 1 | 1 | 1-100-30 |  | Рабочий среднего разряда 3 | 1191 | 1013 | чел.-ч. | чел.-ч. | 1 | 32.49 | 0 | 0 | 0 | 8.53 | 0 | 1 | 1 | )*1,15 | 37.3635 | 2 | 27723338 | 1209 | 0 | 0 | 0 | 0 | 0 | 0 | 0 | 0
452 | 27723347 | 27723337 | 25412928 | 1 | 1 | 1 | 1 | 4-100-00 |  | Затраты труда машинистов | 1191 | 1013 | чел.-ч. | чел.-ч. | 1 | 0.93 | 0 | 0 | 0 | 0 | 0 | 1 | 2 | )*1,25 | 1.1625 | 2 | 27723339 | 1210 | 0 | 0 | 0 | 0 | 0 | 0 | 0 | 0
452 | 27723348 | 27723337 | 25230445 | 1 | 1 | 1 | 2 | 91.06.05-011 | ФСЭМ-2001, 91.06.05-011, приказ Минстроя России №1039/пр от 30.12.2016г. | Погрузчик, грузоподъемность 5 т | 1368 | 1011 | маш.-ч | маш.-ч | 1 | 0.02 | 0 | 89.99 | 10.06 | 0 | 0 | 1 | 0 | )*1,25 | 0.025 | 2 | 27723340 | 1211 | 0 | 0 | 0 | 0 | 0 | 0 | 0 | 0
452 | 27723349 | 27723337 | 25230514 | 1 | 1 | 1 | 2 | 91.06.06-048 | ФСЭМ-2001, 91.06.06-048, приказ Минстроя России №1039/пр от 30.12.2016г. | Подъемники одномачтовые, грузоподъемность до 500 кг, высота подъема 45 м | 1368 | 1011 | маш.-ч | маш.-ч | 1 | 0.21 | 0 | 31.26 | 13.5 | 0 | 0 | 1 | 0 | )*1,25 | 0.2625 | 2 | 27723341 | 1212 | 0 | 0 | 0 | 0 | 0 | 0 | 0 | 0
452 | 27723350 | 27723337 | 25230679 | 1 | 1 | 1 | 2 | 91.07.08-024 | ФСЭМ-2001, 91.07.08-024, приказ Минстроя России №1039/пр от 30.12.2016г. | Растворосмесители передвижные 65 л | 1368 | 1011 | маш.-ч | маш.-ч | 1 | 0.7 | 0 | 12.39 | 10.06 | 0 | 0 | 1 | 0 | )*1,25 | 0.875 | 2 | 27723342 | 1213 | 0 | 0 | 0 | 0 | 0 | 0 | 0 | 0
452 | 27723351 | 27723337 | 25149961 | 1 | 1 | 1 | 3 | 01.7.03.01-0001 | ФССЦ-2001, 01.7.03.01-0001, приказ Минстроя России №1039/пр от 30.12.2016г. | Вода | 1339 | 1007 | м3 | м3 | 1 | 0.51 | 2.44 | 0 | 0 | 0 | 0 | 1 | 0 |  | 0.51 | 2 | 27723343 | 1214 | 0 | 0 | 0 | 0 | 0 | 0 | 0 | 0
452 | 27723352 | 27723337 | 25145625 | 17 | 1 | 1 | 3 | 04.3.02.09 |  | Смеси на цементной основе | 1348 | 1009 | т | т | 1000 | 0.85 | 0 | 0 | 0 | 0 | 0 | 0 | 0 |  | 0.85 | 3 | -1 |  | 0 | 0 | 0 | 0 | 0 | 0 | 0 | 0
452 | 27723353 | 27723337 | 25145248 | 17 | 1 | 1 | 3 | 14.4.01.21 |  | Грунтовка | 1348 | 1009 | т | т | 1000 | 0 | 0 | 0 | 0 | 0 | 1 | 0 | 0 |  | 0 | 3 | -1 |  | 0 | 0 | 0 | 0 | 0 | 0 | 0 | 0
453 | 27723346 | 27723337 | 25413300 | 1 | 1 | 1 | 1 | 1-100-30 |  | Рабочий среднего разряда 3 | 1191 | 1013 | чел.-ч. | чел.-ч. | 1 | 32.49 | 0 | 0 | 0 | 8.53 | 0 | 1 | 1 | )*1,15 | 37.3635 | 2 | 27723338 | 1217 | 0 | 0 | 0 | 0 | 0 | 0 | 0 | 0
453 | 27723347 | 27723337 | 25412928 | 1 | 1 | 1 | 1 | 4-100-00 |  | Затраты труда машинистов | 1191 | 1013 | чел.-ч. | чел.-ч. | 1 | 0.93 | 0 | 0 | 0 | 0 | 0 | 1 | 2 | )*1,25 | 1.1625 | 2 | 27723339 | 1218 | 0 | 0 | 0 | 0 | 0 | 0 | 0 | 0
453 | 27723348 | 27723337 | 25230445 | 1 | 1 | 1 | 2 | 91.06.05-011 | ФСЭМ-2001, 91.06.05-011, приказ Минстроя России №1039/пр от 30.12.2016г. | Погрузчик, грузоподъемность 5 т | 1368 | 1011 | маш.-ч | маш.-ч | 1 | 0.02 | 0 | 89.99 | 10.06 | 0 | 0 | 1 | 0 | )*1,25 | 0.025 | 2 | 27723340 | 1219 | 0 | 0 | 0 | 0 | 0 | 0 | 0 | 0
453 | 27723349 | 27723337 | 25230514 | 1 | 1 | 1 | 2 | 91.06.06-048 | ФСЭМ-2001, 91.06.06-048, приказ Минстроя России №1039/пр от 30.12.2016г. | Подъемники одномачтовые, грузоподъемность до 500 кг, высота подъема 45 м | 1368 | 1011 | маш.-ч | маш.-ч | 1 | 0.21 | 0 | 31.26 | 13.5 | 0 | 0 | 1 | 0 | )*1,25 | 0.2625 | 2 | 27723341 | 1220 | 0 | 0 | 0 | 0 | 0 | 0 | 0 | 0
453 | 27723350 | 27723337 | 25230679 | 1 | 1 | 1 | 2 | 91.07.08-024 | ФСЭМ-2001, 91.07.08-024, приказ Минстроя России №1039/пр от 30.12.2016г. | Растворосмесители передвижные 65 л | 1368 | 1011 | маш.-ч | маш.-ч | 1 | 0.7 | 0 | 12.39 | 10.06 | 0 | 0 | 1 | 0 | )*1,25 | 0.875 | 2 | 27723342 | 1221 | 0 | 0 | 0 | 0 | 0 | 0 | 0 | 0
453 | 27723351 | 27723337 | 25149961 | 1 | 1 | 1 | 3 | 01.7.03.01-0001 | ФССЦ-2001, 01.7.03.01-0001, приказ Минстроя России №1039/пр от 30.12.2016г. | Вода | 1339 | 1007 | м3 | м3 | 1 | 0.51 | 2.44 | 0 | 0 | 0 | 0 | 1 | 0 |  | 0.51 | 2 | 27723343 | 1222 | 0 | 0 | 0 | 0 | 0 | 0 | 0 | 0
453 | 27723352 | 27723337 | 25145625 | 17 | 1 | 1 | 3 | 04.3.02.09 |  | Смеси на цементной основе | 1348 | 1009 | т | т | 1000 | 0.85 | 0 | 0 | 0 | 0 | 0 | 0 | 0 |  | 0.85 | 3 | -1 |  | 0 | 0 | 0 | 0 | 0 | 0 | 0 | 0
453 | 27723353 | 27723337 | 25145248 | 17 | 1 | 1 | 3 | 14.4.01.21 |  | Грунтовка | 1348 | 1009 | т | т | 1000 | 0 | 0 | 0 | 0 | 0 | 1 | 0 | 0 |  | 0 | 3 | -1 |  | 0 | 0 | 0 | 0 | 0 | 0 | 0 | 0
458 | 27723365 | 27723356 | 25413300 | 1 | 1 | 1 | 1 | 1-100-30 |  | Рабочий среднего разряда 3 | 1191 | 1013 | чел.-ч. | чел.-ч. | 1 | 83.67 | 0 | 0 | 0 | 8.53 | 0 | 1 | 1 | )*1,15 | 96.2205 | 2 | 27723357 | 1225 | 0 | 0 | 0 | 0 | 0 | 0 | 0 | 0
458 | 27723366 | 27723356 | 25412928 | 1 | 1 | 1 | 1 | 4-100-00 |  | Затраты труда машинистов | 1191 | 1013 | чел.-ч. | чел.-ч. | 1 | 1.34 | 0 | 0 | 0 | 0 | 0 | 1 | 2 | )*1,25 | 1.675 | 2 | 27723358 | 1226 | 0 | 0 | 0 | 0 | 0 | 0 | 0 | 0
458 | 27723367 | 27723356 | 25230445 | 1 | 1 | 1 | 2 | 91.06.05-011 | ФСЭМ-2001, 91.06.05-011, приказ Минстроя России №1039/пр от 30.12.2016г. | Погрузчик, грузоподъемность 5 т | 1368 | 1011 | маш.-ч | маш.-ч | 1 | 0.02 | 0 | 89.99 | 10.06 | 0 | 0 | 1 | 0 | )*1,25 | 0.025 | 2 | 27723359 | 1227 | 0 | 0 | 0 | 0 | 0 | 0 | 0 | 0
458 | 27723368 | 27723356 | 25230514 | 1 | 1 | 1 | 2 | 91.06.06-048 | ФСЭМ-2001, 91.06.06-048, приказ Минстроя России №1039/пр от 30.12.2016г. | Подъемники одномачтовые, грузоподъемность до 500 кг, высота подъема 45 м | 1368 | 1011 | маш.-ч | маш.-ч | 1 | 0.3 | 0 | 31.26 | 13.5 | 0 | 0 | 1 | 0 | )*1,25 | 0.375 | 2 | 27723360 | 1228 | 0 | 0 | 0 | 0 | 0 | 0 | 0 | 0
458 | 27723369 | 27723356 | 25230679 | 1 | 1 | 1 | 2 | 91.07.08-024 | ФСЭМ-2001, 91.07.08-024, приказ Минстроя России №1039/пр от 30.12.2016г. | Растворосмесители передвижные 65 л | 1368 | 1011 | маш.-ч | маш.-ч | 1 | 1.02 | 0 | 12.39 | 10.06 | 0 | 0 | 1 | 0 | )*1,25 | 1.275 | 2 | 27723361 | 1229 | 0 | 0 | 0 | 0 | 0 | 0 | 0 | 0
458 | 27723370 | 27723356 | 25149961 | 1 | 1 | 1 | 3 | 01.7.03.01-0001 | ФССЦ-2001, 01.7.03.01-0001, приказ Минстроя России №1039/пр от 30.12.2016г. | Вода | 1339 | 1007 | м3 | м3 | 1 | 0.74 | 2.44 | 0 | 0 | 0 | 0 | 1 | 0 |  | 0.74 | 2 | 27723362 | 1230 | 0 | 0 | 0 | 0 | 0 | 0 | 0 | 0
458 | 27723371 | 27723356 | 25145625 | 17 | 1 | 1 | 3 | 04.3.02.09 |  | Смеси на цементной основе | 1348 | 1009 | т | т | 1000 | 1.23 | 0 | 0 | 0 | 0 | 0 | 0 | 0 |  | 1.23 | 3 | -1 |  | 0 | 0 | 0 | 0 | 0 | 0 | 0 | 0
458 | 27723372 | 27723356 | 25145248 | 17 | 1 | 1 | 3 | 14.4.01.21 |  | Грунтовка | 1348 | 1009 | т | т | 1000 | 0 | 0 | 0 | 0 | 0 | 1 | 0 | 0 |  | 0 | 3 | -1 |  | 0 | 0 | 0 | 0 | 0 | 0 | 0 | 0
459 | 27723365 | 27723356 | 25413300 | 1 | 1 | 1 | 1 | 1-100-30 |  | Рабочий среднего разряда 3 | 1191 | 1013 | чел.-ч. | чел.-ч. | 1 | 83.67 | 0 | 0 | 0 | 8.53 | 0 | 1 | 1 | )*1,15 | 96.2205 | 2 | 27723357 | 1233 | 0 | 0 | 0 | 0 | 0 | 0 | 0 | 0
459 | 27723366 | 27723356 | 25412928 | 1 | 1 | 1 | 1 | 4-100-00 |  | Затраты труда машинистов | 1191 | 1013 | чел.-ч. | чел.-ч. | 1 | 1.34 | 0 | 0 | 0 | 0 | 0 | 1 | 2 | )*1,25 | 1.675 | 2 | 27723358 | 1234 | 0 | 0 | 0 | 0 | 0 | 0 | 0 | 0
459 | 27723367 | 27723356 | 25230445 | 1 | 1 | 1 | 2 | 91.06.05-011 | ФСЭМ-2001, 91.06.05-011, приказ Минстроя России №1039/пр от 30.12.2016г. | Погрузчик, грузоподъемность 5 т | 1368 | 1011 | маш.-ч | маш.-ч | 1 | 0.02 | 0 | 89.99 | 10.06 | 0 | 0 | 1 | 0 | )*1,25 | 0.025 | 2 | 27723359 | 1235 | 0 | 0 | 0 | 0 | 0 | 0 | 0 | 0
459 | 27723368 | 27723356 | 25230514 | 1 | 1 | 1 | 2 | 91.06.06-048 | ФСЭМ-2001, 91.06.06-048, приказ Минстроя России №1039/пр от 30.12.2016г. | Подъемники одномачтовые, грузоподъемность до 500 кг, высота подъема 45 м | 1368 | 1011 | маш.-ч | маш.-ч | 1 | 0.3 | 0 | 31.26 | 13.5 | 0 | 0 | 1 | 0 | )*1,25 | 0.375 | 2 | 27723360 | 1236 | 0 | 0 | 0 | 0 | 0 | 0 | 0 | 0
459 | 27723369 | 27723356 | 25230679 | 1 | 1 | 1 | 2 | 91.07.08-024 | ФСЭМ-2001, 91.07.08-024, приказ Минстроя России №1039/пр от 30.12.2016г. | Растворосмесители передвижные 65 л | 1368 | 1011 | маш.-ч | маш.-ч | 1 | 1.02 | 0 | 12.39 | 10.06 | 0 | 0 | 1 | 0 | )*1,25 | 1.275 | 2 | 27723361 | 1237 | 0 | 0 | 0 | 0 | 0 | 0 | 0 | 0
459 | 27723370 | 27723356 | 25149961 | 1 | 1 | 1 | 3 | 01.7.03.01-0001 | ФССЦ-2001, 01.7.03.01-0001, приказ Минстроя России №1039/пр от 30.12.2016г. | Вода | 1339 | 1007 | м3 | м3 | 1 | 0.74 | 2.44 | 0 | 0 | 0 | 0 | 1 | 0 |  | 0.74 | 2 | 27723362 | 1238 | 0 | 0 | 0 | 0 | 0 | 0 | 0 | 0
459 | 27723371 | 27723356 | 25145625 | 17 | 1 | 1 | 3 | 04.3.02.09 |  | Смеси на цементной основе | 1348 | 1009 | т | т | 1000 | 1.23 | 0 | 0 | 0 | 0 | 0 | 0 | 0 |  | 1.23 | 3 | -1 |  | 0 | 0 | 0 | 0 | 0 | 0 | 0 | 0
459 | 27723372 | 27723356 | 25145248 | 17 | 1 | 1 | 3 | 14.4.01.21 |  | Грунтовка | 1348 | 1009 | т | т | 1000 | 0 | 0 | 0 | 0 | 0 | 1 | 0 | 0 |  | 0 | 3 | -1 |  | 0 | 0 | 0 | 0 | 0 | 0 | 0 | 0
464 | 27723382 | 27723375 | 25419089 | 1 | 1 | 1 | 1 | 1-100-40 |  | Рабочий среднего разряда 4 | 1191 | 1013 | чел.-ч. | чел.-ч. | 1 | 6.55 | 0 | 0 | 0 | 9.62 | 0 | 1 | 1 | )*1,15 | 7.5325 | 2 | 27723376 | 1241 | 0 | 0 | 0 | 0 | 0 | 0 | 0 | 0
464 | 27723383 | 27723375 | 25412928 | 1 | 1 | 1 | 1 | 4-100-00 |  | Затраты труда машинистов | 1191 | 1013 | чел.-ч. | чел.-ч. | 1 | 0.02 | 0 | 0 | 0 | 0 | 0 | 1 | 2 | )*1,25 | 0.025 | 2 | 27723377 | 1242 | 0 | 0 | 0 | 0 | 0 | 0 | 0 | 0
464 | 27723384 | 27723375 | 25230514 | 1 | 1 | 1 | 2 | 91.06.06-048 | ФСЭМ-2001, 91.06.06-048, приказ Минстроя России №1039/пр от 30.12.2016г. | Подъемники одномачтовые, грузоподъемность до 500 кг, высота подъема 45 м | 1368 | 1011 | маш.-ч | маш.-ч | 1 | 0.01 | 0 | 31.26 | 13.5 | 0 | 0 | 1 | 0 | )*1,25 | 0.0125 | 2 | 27723378 | 1243 | 0 | 0 | 0 | 0 | 0 | 0 | 0 | 0
464 | 27723385 | 27723375 | 25231607 | 1 | 1 | 1 | 2 | 91.14.02-001 | ФСЭМ-2001, 91.14.02-001, приказ Минстроя России №1039/пр от 30.12.2016г. | Автомобили бортовые, грузоподъемность до 5 т | 1368 | 1011 | маш.-ч | маш.-ч | 1 | 0.01 | 0 | 65.71 | 11.6 | 0 | 0 | 1 | 0 | )*1,25 | 0.0125 | 2 | 27723379 | 1244 | 0 | 0 | 0 | 0 | 0 | 0 | 0 | 0
464 | 27723386 | 27723375 | 25153690 | 1 | 1 | 1 | 3 | 01.7.20.08-0051 | ФССЦ-2001, 01.7.20.08-0051, приказ Минстроя России №1039/пр от 30.12.2016г. | Ветошь | 1346 | 1009 | кг | кг | 1 | 0.1 | 1.82 | 0 | 0 | 0 | 0 | 1 | 0 |  | 0.1 | 2 | 27723380 | 1245 | 0 | 0 | 0 | 0 | 0 | 0 | 0 | 0
464 | 27723387 | 27723375 | 25145248 | 17 | 1 | 1 | 3 | 14.4.01.21 |  | Грунтовка | 1348 | 1009 | т | т | 1000 | 0.013 | 0 | 0 | 0 | 0 | 0 | 0 | 0 |  | 0.013 | 3 | -1 |  | 0 | 0 | 0 | 0 | 0 | 0 | 0 | 0
465 | 27723382 | 27723375 | 25419089 | 1 | 1 | 1 | 1 | 1-100-40 |  | Рабочий среднего разряда 4 | 1191 | 1013 | чел.-ч. | чел.-ч. | 1 | 6.55 | 0 | 0 | 0 | 9.62 | 0 | 1 | 1 | )*1,15 | 7.5325 | 2 | 27723376 | 1247 | 0 | 0 | 0 | 0 | 0 | 0 | 0 | 0
465 | 27723383 | 27723375 | 25412928 | 1 | 1 | 1 | 1 | 4-100-00 |  | Затраты труда машинистов | 1191 | 1013 | чел.-ч. | чел.-ч. | 1 | 0.02 | 0 | 0 | 0 | 0 | 0 | 1 | 2 | )*1,25 | 0.025 | 2 | 27723377 | 1248 | 0 | 0 | 0 | 0 | 0 | 0 | 0 | 0
465 | 27723384 | 27723375 | 25230514 | 1 | 1 | 1 | 2 | 91.06.06-048 | ФСЭМ-2001, 91.06.06-048, приказ Минстроя России №1039/пр от 30.12.2016г. | Подъемники одномачтовые, грузоподъемность до 500 кг, высота подъема 45 м | 1368 | 1011 | маш.-ч | маш.-ч | 1 | 0.01 | 0 | 31.26 | 13.5 | 0 | 0 | 1 | 0 | )*1,25 | 0.0125 | 2 | 27723378 | 1249 | 0 | 0 | 0 | 0 | 0 | 0 | 0 | 0
465 | 27723385 | 27723375 | 25231607 | 1 | 1 | 1 | 2 | 91.14.02-001 | ФСЭМ-2001, 91.14.02-001, приказ Минстроя России №1039/пр от 30.12.2016г. | Автомобили бортовые, грузоподъемность до 5 т | 1368 | 1011 | маш.-ч | маш.-ч | 1 | 0.01 | 0 | 65.71 | 11.6 | 0 | 0 | 1 | 0 | )*1,25 | 0.0125 | 2 | 27723379 | 1250 | 0 | 0 | 0 | 0 | 0 | 0 | 0 | 0
465 | 27723386 | 27723375 | 25153690 | 1 | 1 | 1 | 3 | 01.7.20.08-0051 | ФССЦ-2001, 01.7.20.08-0051, приказ Минстроя России №1039/пр от 30.12.2016г. | Ветошь | 1346 | 1009 | кг | кг | 1 | 0.1 | 1.82 | 0 | 0 | 0 | 0 | 1 | 0 |  | 0.1 | 2 | 27723380 | 1251 | 0 | 0 | 0 | 0 | 0 | 0 | 0 | 0
465 | 27723387 | 27723375 | 25145248 | 17 | 1 | 1 | 3 | 14.4.01.21 |  | Грунтовка | 1348 | 1009 | т | т | 1000 | 0.013 | 0 | 0 | 0 | 0 | 0 | 0 | 0 |  | 0.013 | 3 | -1 |  | 0 | 0 | 0 | 0 | 0 | 0 | 0 | 0
468 | 27723396 | 27723389 | 25413030 | 1 | 1 | 1 | 1 | 1-100-33 |  | Рабочий среднего разряда 3.3 | 1191 | 1013 | чел.-ч. | чел.-ч. | 1 | 157.1 | 0 | 0 | 0 | 8.86 | 0 | 1 | 1 |  | 157.1 | 2 | 27723390 | 1253 | 0 | 0 | 0 | 0 | 0 | 0 | 0 | 0
468 | 27723397 | 27723389 | 25412928 | 1 | 1 | 1 | 1 | 4-100-00 |  | Затраты труда машинистов | 1191 | 1013 | чел.-ч. | чел.-ч. | 1 | 0.67 | 0 | 0 | 0 | 0 | 0 | 1 | 2 |  | 0.67 | 2 | 27723391 | 1254 | 0 | 0 | 0 | 0 | 0 | 0 | 0 | 0
468 | 27723398 | 27723389 | 25230514 | 1 | 1 | 1 | 2 | 91.06.06-048 | ФСЭМ-2001, 91.06.06-048, приказ Минстроя России №1039/пр от 30.12.2016г. | Подъемники одномачтовые, грузоподъемность до 500 кг, высота подъема 45 м | 1368 | 1011 | маш.-ч | маш.-ч | 1 | 0.67 | 0 | 31.26 | 13.5 | 0 | 0 | 1 | 0 |  | 0.67 | 2 | 27723392 | 1255 | 0 | 0 | 0 | 0 | 0 | 0 | 0 | 0
468 | 27723399 | 27723389 | 25149961 | 1 | 1 | 1 | 3 | 01.7.03.01-0001 | ФССЦ-2001, 01.7.03.01-0001, приказ Минстроя России №1039/пр от 30.12.2016г. | Вода | 1339 | 1007 | м3 | м3 | 1 | 0.35 | 2.44 | 0 | 0 | 0 | 0 | 1 | 0 |  | 0.35 | 2 | 27723393 | 1256 | 0 | 0 | 0 | 0 | 0 | 0 | 0 | 0
468 | 27723400 | 27723389 | 25147242 | 17 | 1 | 1 | 3 | 01.7.07.07 |  | Строительный мусор | 1348 | 1009 | т | т | 1000 | 3.38 | 0 | 0 | 0 | 0 | 0 | 0 | 0 |  | 3.38 | 2 | 27723394 | 1257 | 0 | 0 | 0 | 0 | 0 | 0 | 0 | 0
468 | 27723401 | 27723389 | 25155543 | 1 | 1 | 1 | 3 | 04.3.01.12-0111 | ФССЦ-2001, 04.3.01.12-0111, приказ Минстроя России №1039/пр от 30.12.2016г. | Раствор готовый отделочный тяжелый, цементно-известковый 1:1:6 | 1339 | 1007 | м3 | м3 | 1 | 2.2 | 517.91 | 0 | 0 | 0 | 0 | 1 | 0 |  | 2.2 | 2 | 27723395 | 1258 | 0 | 0 | 0 | 0 | 0 | 0 | 0 | 0
469 | 27723396 | 27723389 | 25413030 | 1 | 1 | 1 | 1 | 1-100-33 |  | Рабочий среднего разряда 3.3 | 1191 | 1013 | чел.-ч. | чел.-ч. | 1 | 157.1 | 0 | 0 | 0 | 8.86 | 0 | 1 | 1 |  | 157.1 | 2 | 27723390 | 1259 | 0 | 0 | 0 | 0 | 0 | 0 | 0 | 0
469 | 27723397 | 27723389 | 25412928 | 1 | 1 | 1 | 1 | 4-100-00 |  | Затраты труда машинистов | 1191 | 1013 | чел.-ч. | чел.-ч. | 1 | 0.67 | 0 | 0 | 0 | 0 | 0 | 1 | 2 |  | 0.67 | 2 | 27723391 | 1260 | 0 | 0 | 0 | 0 | 0 | 0 | 0 | 0
469 | 27723398 | 27723389 | 25230514 | 1 | 1 | 1 | 2 | 91.06.06-048 | ФСЭМ-2001, 91.06.06-048, приказ Минстроя России №1039/пр от 30.12.2016г. | Подъемники одномачтовые, грузоподъемность до 500 кг, высота подъема 45 м | 1368 | 1011 | маш.-ч | маш.-ч | 1 | 0.67 | 0 | 31.26 | 13.5 | 0 | 0 | 1 | 0 |  | 0.67 | 2 | 27723392 | 1261 | 0 | 0 | 0 | 0 | 0 | 0 | 0 | 0
469 | 27723399 | 27723389 | 25149961 | 1 | 1 | 1 | 3 | 01.7.03.01-0001 | ФССЦ-2001, 01.7.03.01-0001, приказ Минстроя России №1039/пр от 30.12.2016г. | Вода | 1339 | 1007 | м3 | м3 | 1 | 0.35 | 2.44 | 0 | 0 | 0 | 0 | 1 | 0 |  | 0.35 | 2 | 27723393 | 1262 | 0 | 0 | 0 | 0 | 0 | 0 | 0 | 0
469 | 27723400 | 27723389 | 25147242 | 17 | 1 | 1 | 3 | 01.7.07.07 |  | Строительный мусор | 1348 | 1009 | т | т | 1000 | 3.38 | 0 | 0 | 0 | 0 | 0 | 0 | 0 |  | 3.38 | 2 | 27723394 | 1263 | 0 | 0 | 0 | 0 | 0 | 0 | 0 | 0
469 | 27723401 | 27723389 | 25155543 | 1 | 1 | 1 | 3 | 04.3.01.12-0111 | ФССЦ-2001, 04.3.01.12-0111, приказ Минстроя России №1039/пр от 30.12.2016г. | Раствор готовый отделочный тяжелый, цементно-известковый 1:1:6 | 1339 | 1007 | м3 | м3 | 1 | 2.2 | 517.91 | 0 | 0 | 0 | 0 | 1 | 0 |  | 2.2 | 2 | 27723395 | 1264 | 0 | 0 | 0 | 0 | 0 | 0 | 0 | 0
472 | 27723413 | 27723403 | 25418547 | 1 | 1 | 1 | 1 | 1-100-32 |  | Рабочий среднего разряда 3.2 | 1191 | 1013 | чел.-ч. | чел.-ч. | 1 | 43.56 | 0 | 0 | 0 | 8.74 | 0 | 1 | 1 | )*1,15 | 50.094 | 2 | 27723404 | 1265 | 0 | 0 | 0 | 0 | 0 | 0 | 0 | 0
472 | 27723414 | 27723403 | 25412928 | 1 | 1 | 1 | 1 | 4-100-00 |  | Затраты труда машинистов | 1191 | 1013 | чел.-ч. | чел.-ч. | 1 | 0.17 | 0 | 0 | 0 | 0 | 0 | 1 | 2 | )*1,25 | 0.2125 | 2 | 27723405 | 1266 | 0 | 0 | 0 | 0 | 0 | 0 | 0 | 0
472 | 27723415 | 27723403 | 25230510 | 1 | 1 | 1 | 2 | 91.06.06-046 | ФСЭМ-2001, 91.06.06-046, приказ Минстроя России №1039/пр от 30.12.2016г. | Подъемники одномачтовые, грузоподъемность до 500 кг, высота подъема 25 м | 1368 | 1011 | маш.-ч | маш.-ч | 1 | 0.02 | 0 | 27.66 | 11.6 | 0 | 0 | 1 | 0 | )*1,25 | 0.025 | 2 | 27723406 | 1267 | 0 | 0 | 0 | 0 | 0 | 0 | 0 | 0
472 | 27723416 | 27723403 | 25231607 | 1 | 1 | 1 | 2 | 91.14.02-001 | ФСЭМ-2001, 91.14.02-001, приказ Минстроя России №1039/пр от 30.12.2016г. | Автомобили бортовые, грузоподъемность до 5 т | 1368 | 1011 | маш.-ч | маш.-ч | 1 | 0.15 | 0 | 65.71 | 11.6 | 0 | 0 | 1 | 0 | )*1,25 | 0.1875 | 2 | 27723407 | 1268 | 0 | 0 | 0 | 0 | 0 | 0 | 0 | 0
472 | 27723417 | 27723403 | 25153356 | 1 | 1 | 1 | 3 | 01.7.17.11-0011 | ФССЦ-2001, 01.7.17.11-0011, приказ Минстроя России №1039/пр от 30.12.2016г. | Шкурка шлифовальная двухслойная с зернистостью 40-25 | 1327 | 1005 | м2 | м2 | 1 | 0.84 | 72.32 | 0 | 0 | 0 | 0 | 1 | 0 |  | 0.84 | 2 | 27723408 | 1269 | 0 | 0 | 0 | 0 | 0 | 0 | 0 | 0
472 | 27723418 | 27723403 | 25153690 | 1 | 1 | 1 | 3 | 01.7.20.08-0051 | ФССЦ-2001, 01.7.20.08-0051, приказ Минстроя России №1039/пр от 30.12.2016г. | Ветошь | 1346 | 1009 | кг | кг | 1 | 0.31 | 1.82 | 0 | 0 | 0 | 0 | 1 | 0 |  | 0.31 | 2 | 27723409 | 1270 | 0 | 0 | 0 | 0 | 0 | 0 | 0 | 0
472 | 27723419 | 27723403 | 25145730 | 17 | 1 | 1 | 3 | 14.3.02.01 |  | Краска акриловая | 1348 | 1009 | т | т | 1000 | 0.03 | 0 | 0 | 0 | 0 | 0 | 0 | 0 |  | 0.03 | 3 | -1 |  | 0 | 0 | 0 | 0 | 0 | 0 | 0 | 0
472 | 27723420 | 27723403 | 25145248 | 17 | 1 | 1 | 3 | 14.4.01.21 |  | Грунтовка | 1348 | 1009 | т | т | 1000 | 0.02 | 0 | 0 | 0 | 0 | 0 | 0 | 0 |  | 0.02 | 3 | -1 |  | 0 | 0 | 0 | 0 | 0 | 0 | 0 | 0
472 | 27723421 | 27723403 | 25187360 | 1 | 1 | 1 | 3 | 14.5.11.02-0101 | ФССЦ-2001, 14.5.11.02-0101, приказ Минстроя России №1039/пр от 30.12.2016г. | Шпатлевка водно-дисперсионная | 1348 | 1009 | т | т | 1000 | 0.051 | 11397.1 | 0 | 0 | 0 | 0 | 1 | 0 |  | 0.051 | 2 | 27723410 | 1273 | 0 | 0 | 0 | 0 | 0 | 0 | 0 | 0
473 | 27723413 | 27723403 | 25418547 | 1 | 1 | 1 | 1 | 1-100-32 |  | Рабочий среднего разряда 3.2 | 1191 | 1013 | чел.-ч. | чел.-ч. | 1 | 43.56 | 0 | 0 | 0 | 8.74 | 0 | 1 | 1 | )*1,15 | 50.094 | 2 | 27723404 | 1274 | 0 | 0 | 0 | 0 | 0 | 0 | 0 | 0
473 | 27723414 | 27723403 | 25412928 | 1 | 1 | 1 | 1 | 4-100-00 |  | Затраты труда машинистов | 1191 | 1013 | чел.-ч. | чел.-ч. | 1 | 0.17 | 0 | 0 | 0 | 0 | 0 | 1 | 2 | )*1,25 | 0.2125 | 2 | 27723405 | 1275 | 0 | 0 | 0 | 0 | 0 | 0 | 0 | 0
473 | 27723415 | 27723403 | 25230510 | 1 | 1 | 1 | 2 | 91.06.06-046 | ФСЭМ-2001, 91.06.06-046, приказ Минстроя России №1039/пр от 30.12.2016г. | Подъемники одномачтовые, грузоподъемность до 500 кг, высота подъема 25 м | 1368 | 1011 | маш.-ч | маш.-ч | 1 | 0.02 | 0 | 27.66 | 11.6 | 0 | 0 | 1 | 0 | )*1,25 | 0.025 | 2 | 27723406 | 1276 | 0 | 0 | 0 | 0 | 0 | 0 | 0 | 0
473 | 27723416 | 27723403 | 25231607 | 1 | 1 | 1 | 2 | 91.14.02-001 | ФСЭМ-2001, 91.14.02-001, приказ Минстроя России №1039/пр от 30.12.2016г. | Автомобили бортовые, грузоподъемность до 5 т | 1368 | 1011 | маш.-ч | маш.-ч | 1 | 0.15 | 0 | 65.71 | 11.6 | 0 | 0 | 1 | 0 | )*1,25 | 0.1875 | 2 | 27723407 | 1277 | 0 | 0 | 0 | 0 | 0 | 0 | 0 | 0
473 | 27723417 | 27723403 | 25153356 | 1 | 1 | 1 | 3 | 01.7.17.11-0011 | ФССЦ-2001, 01.7.17.11-0011, приказ Минстроя России №1039/пр от 30.12.2016г. | Шкурка шлифовальная двухслойная с зернистостью 40-25 | 1327 | 1005 | м2 | м2 | 1 | 0.84 | 72.32 | 0 | 0 | 0 | 0 | 1 | 0 |  | 0.84 | 2 | 27723408 | 1278 | 0 | 0 | 0 | 0 | 0 | 0 | 0 | 0
473 | 27723418 | 27723403 | 25153690 | 1 | 1 | 1 | 3 | 01.7.20.08-0051 | ФССЦ-2001, 01.7.20.08-0051, приказ Минстроя России №1039/пр от 30.12.2016г. | Ветошь | 1346 | 1009 | кг | кг | 1 | 0.31 | 1.82 | 0 | 0 | 0 | 0 | 1 | 0 |  | 0.31 | 2 | 27723409 | 1279 | 0 | 0 | 0 | 0 | 0 | 0 | 0 | 0
473 | 27723419 | 27723403 | 25145730 | 17 | 1 | 1 | 3 | 14.3.02.01 |  | Краска акриловая | 1348 | 1009 | т | т | 1000 | 0.03 | 0 | 0 | 0 | 0 | 0 | 0 | 0 |  | 0.03 | 3 | -1 |  | 0 | 0 | 0 | 0 | 0 | 0 | 0 | 0
473 | 27723420 | 27723403 | 25145248 | 17 | 1 | 1 | 3 | 14.4.01.21 |  | Грунтовка | 1348 | 1009 | т | т | 1000 | 0.02 | 0 | 0 | 0 | 0 | 0 | 0 | 0 |  | 0.02 | 3 | -1 |  | 0 | 0 | 0 | 0 | 0 | 0 | 0 | 0
473 | 27723421 | 27723403 | 25187360 | 1 | 1 | 1 | 3 | 14.5.11.02-0101 | ФССЦ-2001, 14.5.11.02-0101, приказ Минстроя России №1039/пр от 30.12.2016г. | Шпатлевка водно-дисперсионная | 1348 | 1009 | т | т | 1000 | 0.051 | 11397.1 | 0 | 0 | 0 | 0 | 1 | 0 |  | 0.051 | 2 | 27723410 | 1282 | 0 | 0 | 0 | 0 | 0 | 0 | 0 | 0
478 | 27723434 | 27723424 | 25418547 | 1 | 1 | 1 | 1 | 1-100-32 |  | Рабочий среднего разряда 3.2 | 1191 | 1013 | чел.-ч. | чел.-ч. | 1 | 63 | 0 | 0 | 0 | 8.74 | 0 | 1 | 1 | )*1,15 | 72.45 | 2 | 27723425 | 1283 | 0 | 0 | 0 | 0 | 0 | 0 | 0 | 0
478 | 27723435 | 27723424 | 25412928 | 1 | 1 | 1 | 1 | 4-100-00 |  | Затраты труда машинистов | 1191 | 1013 | чел.-ч. | чел.-ч. | 1 | 0.18 | 0 | 0 | 0 | 0 | 0 | 1 | 2 | )*1,25 | 0.225 | 2 | 27723426 | 1284 | 0 | 0 | 0 | 0 | 0 | 0 | 0 | 0
478 | 27723436 | 27723424 | 25230510 | 1 | 1 | 1 | 2 | 91.06.06-046 | ФСЭМ-2001, 91.06.06-046, приказ Минстроя России №1039/пр от 30.12.2016г. | Подъемники одномачтовые, грузоподъемность до 500 кг, высота подъема 25 м | 1368 | 1011 | маш.-ч | маш.-ч | 1 | 0.02 | 0 | 27.66 | 11.6 | 0 | 0 | 1 | 0 | )*1,25 | 0.025 | 2 | 27723427 | 1285 | 0 | 0 | 0 | 0 | 0 | 0 | 0 | 0
478 | 27723437 | 27723424 | 25231607 | 1 | 1 | 1 | 2 | 91.14.02-001 | ФСЭМ-2001, 91.14.02-001, приказ Минстроя России №1039/пр от 30.12.2016г. | Автомобили бортовые, грузоподъемность до 5 т | 1368 | 1011 | маш.-ч | маш.-ч | 1 | 0.16 | 0 | 65.71 | 11.6 | 0 | 0 | 1 | 0 | )*1,25 | 0.2 | 2 | 27723428 | 1286 | 0 | 0 | 0 | 0 | 0 | 0 | 0 | 0
478 | 27723438 | 27723424 | 25153356 | 1 | 1 | 1 | 3 | 01.7.17.11-0011 | ФССЦ-2001, 01.7.17.11-0011, приказ Минстроя России №1039/пр от 30.12.2016г. | Шкурка шлифовальная двухслойная с зернистостью 40-25 | 1327 | 1005 | м2 | м2 | 1 | 0.84 | 72.32 | 0 | 0 | 0 | 0 | 1 | 0 |  | 0.84 | 2 | 27723429 | 1287 | 0 | 0 | 0 | 0 | 0 | 0 | 0 | 0
478 | 27723439 | 27723424 | 25153690 | 1 | 1 | 1 | 3 | 01.7.20.08-0051 | ФССЦ-2001, 01.7.20.08-0051, приказ Минстроя России №1039/пр от 30.12.2016г. | Ветошь | 1346 | 1009 | кг | кг | 1 | 0.31 | 1.82 | 0 | 0 | 0 | 0 | 1 | 0 |  | 0.31 | 2 | 27723430 | 1288 | 0 | 0 | 0 | 0 | 0 | 0 | 0 | 0
478 | 27723440 | 27723424 | 25145730 | 17 | 1 | 1 | 3 | 14.3.02.01 |  | Краска акриловая | 1348 | 1009 | т | т | 1000 | 0.033 | 0 | 0 | 0 | 0 | 0 | 0 | 0 |  | 0.033 | 3 | -1 |  | 0 | 0 | 0 | 0 | 0 | 0 | 0 | 0
478 | 27723441 | 27723424 | 25145248 | 17 | 1 | 1 | 3 | 14.4.01.21 |  | Грунтовка | 1348 | 1009 | т | т | 1000 | 0.022 | 0 | 0 | 0 | 0 | 0 | 0 | 0 |  | 0.022 | 3 | -1 |  | 0 | 0 | 0 | 0 | 0 | 0 | 0 | 0
478 | 27723442 | 27723424 | 25187360 | 1 | 1 | 1 | 3 | 14.5.11.02-0101 | ФССЦ-2001, 14.5.11.02-0101, приказ Минстроя России №1039/пр от 30.12.2016г. | Шпатлевка водно-дисперсионная | 1348 | 1009 | т | т | 1000 | 0.055 | 11397.1 | 0 | 0 | 0 | 0 | 1 | 0 |  | 0.055 | 2 | 27723431 | 1291 | 0 | 0 | 0 | 0 | 0 | 0 | 0 | 0
479 | 27723434 | 27723424 | 25418547 | 1 | 1 | 1 | 1 | 1-100-32 |  | Рабочий среднего разряда 3.2 | 1191 | 1013 | чел.-ч. | чел.-ч. | 1 | 63 | 0 | 0 | 0 | 8.74 | 0 | 1 | 1 | )*1,15 | 72.45 | 2 | 27723425 | 1292 | 0 | 0 | 0 | 0 | 0 | 0 | 0 | 0
479 | 27723435 | 27723424 | 25412928 | 1 | 1 | 1 | 1 | 4-100-00 |  | Затраты труда машинистов | 1191 | 1013 | чел.-ч. | чел.-ч. | 1 | 0.18 | 0 | 0 | 0 | 0 | 0 | 1 | 2 | )*1,25 | 0.225 | 2 | 27723426 | 1293 | 0 | 0 | 0 | 0 | 0 | 0 | 0 | 0
479 | 27723436 | 27723424 | 25230510 | 1 | 1 | 1 | 2 | 91.06.06-046 | ФСЭМ-2001, 91.06.06-046, приказ Минстроя России №1039/пр от 30.12.2016г. | Подъемники одномачтовые, грузоподъемность до 500 кг, высота подъема 25 м | 1368 | 1011 | маш.-ч | маш.-ч | 1 | 0.02 | 0 | 27.66 | 11.6 | 0 | 0 | 1 | 0 | )*1,25 | 0.025 | 2 | 27723427 | 1294 | 0 | 0 | 0 | 0 | 0 | 0 | 0 | 0
479 | 27723437 | 27723424 | 25231607 | 1 | 1 | 1 | 2 | 91.14.02-001 | ФСЭМ-2001, 91.14.02-001, приказ Минстроя России №1039/пр от 30.12.2016г. | Автомобили бортовые, грузоподъемность до 5 т | 1368 | 1011 | маш.-ч | маш.-ч | 1 | 0.16 | 0 | 65.71 | 11.6 | 0 | 0 | 1 | 0 | )*1,25 | 0.2 | 2 | 27723428 | 1295 | 0 | 0 | 0 | 0 | 0 | 0 | 0 | 0
479 | 27723438 | 27723424 | 25153356 | 1 | 1 | 1 | 3 | 01.7.17.11-0011 | ФССЦ-2001, 01.7.17.11-0011, приказ Минстроя России №1039/пр от 30.12.2016г. | Шкурка шлифовальная двухслойная с зернистостью 40-25 | 1327 | 1005 | м2 | м2 | 1 | 0.84 | 72.32 | 0 | 0 | 0 | 0 | 1 | 0 |  | 0.84 | 2 | 27723429 | 1296 | 0 | 0 | 0 | 0 | 0 | 0 | 0 | 0
479 | 27723439 | 27723424 | 25153690 | 1 | 1 | 1 | 3 | 01.7.20.08-0051 | ФССЦ-2001, 01.7.20.08-0051, приказ Минстроя России №1039/пр от 30.12.2016г. | Ветошь | 1346 | 1009 | кг | кг | 1 | 0.31 | 1.82 | 0 | 0 | 0 | 0 | 1 | 0 |  | 0.31 | 2 | 27723430 | 1297 | 0 | 0 | 0 | 0 | 0 | 0 | 0 | 0
479 | 27723440 | 27723424 | 25145730 | 17 | 1 | 1 | 3 | 14.3.02.01 |  | Краска акриловая | 1348 | 1009 | т | т | 1000 | 0.033 | 0 | 0 | 0 | 0 | 0 | 0 | 0 |  | 0.033 | 3 | -1 |  | 0 | 0 | 0 | 0 | 0 | 0 | 0 | 0
479 | 27723441 | 27723424 | 25145248 | 17 | 1 | 1 | 3 | 14.4.01.21 |  | Грунтовка | 1348 | 1009 | т | т | 1000 | 0.022 | 0 | 0 | 0 | 0 | 0 | 0 | 0 |  | 0.022 | 3 | -1 |  | 0 | 0 | 0 | 0 | 0 | 0 | 0 | 0
479 | 27723442 | 27723424 | 25187360 | 1 | 1 | 1 | 3 | 14.5.11.02-0101 | ФССЦ-2001, 14.5.11.02-0101, приказ Минстроя России №1039/пр от 30.12.2016г. | Шпатлевка водно-дисперсионная | 1348 | 1009 | т | т | 1000 | 0.055 | 11397.1 | 0 | 0 | 0 | 0 | 1 | 0 |  | 0.055 | 2 | 27723431 | 1300 | 0 | 0 | 0 | 0 | 0 | 0 | 0 | 0
484 | 27723451 | 27723445 | 25412930 | 1 | 1 | 1 | 1 | 1-100-38 |  | Рабочий среднего разряда 3.8 | 1191 | 1013 | чел.-ч. | чел.-ч. | 1 | 102.46 | 0 | 0 | 0 | 9.4 | 0 | 1 | 1 | )*1,15 | 117.829 | 2 | 27723446 | 1301 | 0 | 0 | 0 | 0 | 0 | 0 | 0 | 0
484 | 27723452 | 27723445 | 25412928 | 1 | 1 | 1 | 1 | 4-100-00 |  | Затраты труда машинистов | 1191 | 1013 | чел.-ч. | чел.-ч. | 1 | 5.34 | 0 | 0 | 0 | 0 | 0 | 1 | 2 | )*1,25 | 6.675 | 2 | 27723447 | 1302 | 0 | 0 | 0 | 0 | 0 | 0 | 0 | 0
484 | 27723453 | 27723445 | 25230514 | 1 | 1 | 1 | 2 | 91.06.06-048 | ФСЭМ-2001, 91.06.06-048, приказ Минстроя России №1039/пр от 30.12.2016г. | Подъемники одномачтовые, грузоподъемность до 500 кг, высота подъема 45 м | 1368 | 1011 | маш.-ч | маш.-ч | 1 | 0.76 | 0 | 31.26 | 13.5 | 0 | 0 | 1 | 0 | )*1,25 | 0.95 | 2 | 27723448 | 1303 | 0 | 0 | 0 | 0 | 0 | 0 | 0 | 0
484 | 27723454 | 27723445 | 25231607 | 1 | 1 | 1 | 2 | 91.14.02-001 | ФСЭМ-2001, 91.14.02-001, приказ Минстроя России №1039/пр от 30.12.2016г. | Автомобили бортовые, грузоподъемность до 5 т | 1368 | 1011 | маш.-ч | маш.-ч | 1 | 4.58 | 0 | 65.71 | 11.6 | 0 | 0 | 1 | 0 | )*1,25 | 5.725 | 2 | 27723449 | 1304 | 0 | 0 | 0 | 0 | 0 | 0 | 0 | 0
484 | 27723455 | 27723445 | 25149818 | 1 | 1 | 1 | 3 | 01.6.04.02-0011 | ФССЦ-2001, 01.6.04.02-0011, приказ Минстроя России №1039/пр от 30.12.2016г. | Панели потолочные с комплектующими «Армстронг» | 1327 | 1005 | м2 | м2 | 1 | 103 | 51.8 | 0 | 0 | 0 | 0 | 1 | 0 |  | 103 | 2 | 27723450 | 1305 | 0 | 0 | 0 | 0 | 0 | 0 | 0 | 0
485 | 27723451 | 27723445 | 25412930 | 1 | 1 | 1 | 1 | 1-100-38 |  | Рабочий среднего разряда 3.8 | 1191 | 1013 | чел.-ч. | чел.-ч. | 1 | 102.46 | 0 | 0 | 0 | 9.4 | 0 | 1 | 1 | )*1,15 | 117.829 | 2 | 27723446 | 1306 | 0 | 0 | 0 | 0 | 0 | 0 | 0 | 0
485 | 27723452 | 27723445 | 25412928 | 1 | 1 | 1 | 1 | 4-100-00 |  | Затраты труда машинистов | 1191 | 1013 | чел.-ч. | чел.-ч. | 1 | 5.34 | 0 | 0 | 0 | 0 | 0 | 1 | 2 | )*1,25 | 6.675 | 2 | 27723447 | 1307 | 0 | 0 | 0 | 0 | 0 | 0 | 0 | 0
485 | 27723453 | 27723445 | 25230514 | 1 | 1 | 1 | 2 | 91.06.06-048 | ФСЭМ-2001, 91.06.06-048, приказ Минстроя России №1039/пр от 30.12.2016г. | Подъемники одномачтовые, грузоподъемность до 500 кг, высота подъема 45 м | 1368 | 1011 | маш.-ч | маш.-ч | 1 | 0.76 | 0 | 31.26 | 13.5 | 0 | 0 | 1 | 0 | )*1,25 | 0.95 | 2 | 27723448 | 1308 | 0 | 0 | 0 | 0 | 0 | 0 | 0 | 0
485 | 27723454 | 27723445 | 25231607 | 1 | 1 | 1 | 2 | 91.14.02-001 | ФСЭМ-2001, 91.14.02-001, приказ Минстроя России №1039/пр от 30.12.2016г. | Автомобили бортовые, грузоподъемность до 5 т | 1368 | 1011 | маш.-ч | маш.-ч | 1 | 4.58 | 0 | 65.71 | 11.6 | 0 | 0 | 1 | 0 | )*1,25 | 5.725 | 2 | 27723449 | 1309 | 0 | 0 | 0 | 0 | 0 | 0 | 0 | 0
485 | 27723455 | 27723445 | 25149818 | 1 | 1 | 1 | 3 | 01.6.04.02-0011 | ФССЦ-2001, 01.6.04.02-0011, приказ Минстроя России №1039/пр от 30.12.2016г. | Панели потолочные с комплектующими «Армстронг» | 1327 | 1005 | м2 | м2 | 1 | 103 | 51.8 | 0 | 0 | 0 | 0 | 1 | 0 |  | 103 | 2 | 27723450 | 1310 | 0 | 0 | 0 | 0 | 0 | 0 | 0 | 0
486 | 27723468 | 27723456 | 25418547 | 1 | 1 | 1 | 1 | 1-100-32 |  | Рабочий среднего разряда 3.2 | 1191 | 1013 | чел.-ч. | чел.-ч. | 1 | 145.72 | 0 | 0 | 0 | 8.74 | 0 | 1 | 1 | )*1,15 | 167.578 | 2 | 27723457 | 1311 | 0 | 0 | 0 | 0 | 0 | 0 | 0 | 0
486 | 27723469 | 27723456 | 25412928 | 1 | 1 | 1 | 1 | 4-100-00 |  | Затраты труда машинистов | 1191 | 1013 | чел.-ч. | чел.-ч. | 1 | 4.23 | 0 | 0 | 0 | 0 | 0 | 1 | 2 | )*1,25 | 5.2875 | 2 | 27723458 | 1312 | 0 | 0 | 0 | 0 | 0 | 0 | 0 | 0
486 | 27723470 | 27723456 | 25230514 | 1 | 1 | 1 | 2 | 91.06.06-048 | ФСЭМ-2001, 91.06.06-048, приказ Минстроя России №1039/пр от 30.12.2016г. | Подъемники одномачтовые, грузоподъемность до 500 кг, высота подъема 45 м | 1368 | 1011 | маш.-ч | маш.-ч | 1 | 0.66 | 0 | 31.26 | 13.5 | 0 | 0 | 1 | 0 | )*1,25 | 0.825 | 2 | 27723459 | 1313 | 0 | 0 | 0 | 0 | 0 | 0 | 0 | 0
486 | 27723471 | 27723456 | 25231607 | 1 | 1 | 1 | 2 | 91.14.02-001 | ФСЭМ-2001, 91.14.02-001, приказ Минстроя России №1039/пр от 30.12.2016г. | Автомобили бортовые, грузоподъемность до 5 т | 1368 | 1011 | маш.-ч | маш.-ч | 1 | 3.57 | 0 | 65.71 | 11.6 | 0 | 0 | 1 | 0 | )*1,25 | 4.4625 | 2 | 27723460 | 1314 | 0 | 0 | 0 | 0 | 0 | 0 | 0 | 0
486 | 27723472 | 27723456 | 25150226 | 1 | 1 | 1 | 3 | 01.7.06.02-0001 | ФССЦ-2001, 01.7.06.02-0001, приказ Минстроя России №1039/пр от 30.12.2016г. | Лента бутиловая | 1301 | 1003 | м | м | 1 | 244 | 6.38 | 0 | 0 | 0 | 0 | 1 | 0 |  | 244 | 2 | 27723461 | 1315 | 0 | 0 | 0 | 0 | 0 | 0 | 0 | 0
486 | 27723473 | 27723456 | 25150227 | 1 | 1 | 1 | 3 | 01.7.06.02-0002 | ФССЦ-2001, 01.7.06.02-0002, приказ Минстроя России №1039/пр от 30.12.2016г. | Лента бутиловая диффузионная | 1301 | 1003 | м | м | 1 | 56 | 7.95 | 0 | 0 | 0 | 0 | 1 | 0 |  | 56 | 2 | 27723462 | 1316 | 0 | 0 | 0 | 0 | 0 | 0 | 0 | 0
486 | 27723474 | 27723456 | 25150315 | 1 | 1 | 1 | 3 | 01.7.06.11-0001 | ФССЦ-2001, 01.7.06.11-0001, приказ Минстроя России №1039/пр от 30.12.2016г. | Лента ПСУЛ | 1302 | 1003 | 10 м | 10 м | 10 | 15.6 | 64.1 | 0 | 0 | 0 | 0 | 1 | 0 |  | 15.6 | 2 | 27723463 | 1317 | 0 | 0 | 0 | 0 | 0 | 0 | 0 | 0
486 | 27723475 | 27723456 | 25152739 | 1 | 1 | 1 | 3 | 01.7.15.07-0005 | ФССЦ-2001, 01.7.15.07-0005, приказ Минстроя России №1039/пр от 30.12.2016г. | Дюбели монтажные 10х130 (10х132, 10х150) мм | 1358 | 1010 | 10 шт. | 10 шт. | 10 | 38.9 | 7.03 | 0 | 0 | 0 | 0 | 1 | 0 |  | 38.9 | 2 | 27723464 | 1318 | 0 | 0 | 0 | 0 | 0 | 0 | 0 | 0
486 | 27723476 | 27723456 | 25145142 | 17 | 1 | 1 | 3 | 11.3.02.03 |  | Блоки оконные пластиковые | 1327 | 1005 | м2 | м2 | 1 | 100 | 0 | 0 | 0 | 0 | 0 | 0 | 0 |  | 100 | 3 | -1 |  | 0 | 0 | 0 | 0 | 0 | 0 | 0 | 0
486 | 27723477 | 27723456 | 25180423 | 1 | 1 | 1 | 3 | 11.3.03.15-0021 | ФССЦ-2001, 11.3.03.15-0021, приказ Минстроя России №1039/пр от 30.12.2016г. | Клинья пластиковые монтажные | 1355 | 1010 | 100 шт. | 100 шт. | 100 | 8 | 50 | 0 | 0 | 0 | 0 | 1 | 0 |  | 8 | 2 | 27723465 | 1319 | 0 | 0 | 0 | 0 | 0 | 0 | 0 | 0
486 | 27723478 | 27723456 | 25186863 | 1 | 1 | 1 | 3 | 14.5.01.05-0001 | ФССЦ-2001, 14.5.01.05-0001, приказ Минстроя России №1039/пр от 30.12.2016г. | Герметик пенополиуретановый (пена монтажная) типа Makrofleks, Soudal в баллонах по 750 мл | 1354 | 1010 | шт. | шт. | 1 | 69 | 67 | 0 | 0 | 0 | 0 | 1 | 0 |  | 69 | 2 | 27723466 | 1320 | 0 | 0 | 0 | 0 | 0 | 0 | 0 | 0
487 | 27723468 | 27723456 | 25418547 | 1 | 1 | 1 | 1 | 1-100-32 |  | Рабочий среднего разряда 3.2 | 1191 | 1013 | чел.-ч. | чел.-ч. | 1 | 145.72 | 0 | 0 | 0 | 8.74 | 0 | 1 | 1 | )*1,15 | 167.578 | 2 | 27723457 | 1322 | 0 | 0 | 0 | 0 | 0 | 0 | 0 | 0
487 | 27723469 | 27723456 | 25412928 | 1 | 1 | 1 | 1 | 4-100-00 |  | Затраты труда машинистов | 1191 | 1013 | чел.-ч. | чел.-ч. | 1 | 4.23 | 0 | 0 | 0 | 0 | 0 | 1 | 2 | )*1,25 | 5.2875 | 2 | 27723458 | 1323 | 0 | 0 | 0 | 0 | 0 | 0 | 0 | 0
487 | 27723470 | 27723456 | 25230514 | 1 | 1 | 1 | 2 | 91.06.06-048 | ФСЭМ-2001, 91.06.06-048, приказ Минстроя России №1039/пр от 30.12.2016г. | Подъемники одномачтовые, грузоподъемность до 500 кг, высота подъема 45 м | 1368 | 1011 | маш.-ч | маш.-ч | 1 | 0.66 | 0 | 31.26 | 13.5 | 0 | 0 | 1 | 0 | )*1,25 | 0.825 | 2 | 27723459 | 1324 | 0 | 0 | 0 | 0 | 0 | 0 | 0 | 0
487 | 27723471 | 27723456 | 25231607 | 1 | 1 | 1 | 2 | 91.14.02-001 | ФСЭМ-2001, 91.14.02-001, приказ Минстроя России №1039/пр от 30.12.2016г. | Автомобили бортовые, грузоподъемность до 5 т | 1368 | 1011 | маш.-ч | маш.-ч | 1 | 3.57 | 0 | 65.71 | 11.6 | 0 | 0 | 1 | 0 | )*1,25 | 4.4625 | 2 | 27723460 | 1325 | 0 | 0 | 0 | 0 | 0 | 0 | 0 | 0
487 | 27723472 | 27723456 | 25150226 | 1 | 1 | 1 | 3 | 01.7.06.02-0001 | ФССЦ-2001, 01.7.06.02-0001, приказ Минстроя России №1039/пр от 30.12.2016г. | Лента бутиловая | 1301 | 1003 | м | м | 1 | 244 | 6.38 | 0 | 0 | 0 | 0 | 1 | 0 |  | 244 | 2 | 27723461 | 1326 | 0 | 0 | 0 | 0 | 0 | 0 | 0 | 0
487 | 27723473 | 27723456 | 25150227 | 1 | 1 | 1 | 3 | 01.7.06.02-0002 | ФССЦ-2001, 01.7.06.02-0002, приказ Минстроя России №1039/пр от 30.12.2016г. | Лента бутиловая диффузионная | 1301 | 1003 | м | м | 1 | 56 | 7.95 | 0 | 0 | 0 | 0 | 1 | 0 |  | 56 | 2 | 27723462 | 1327 | 0 | 0 | 0 | 0 | 0 | 0 | 0 | 0
487 | 27723474 | 27723456 | 25150315 | 1 | 1 | 1 | 3 | 01.7.06.11-0001 | ФССЦ-2001, 01.7.06.11-0001, приказ Минстроя России №1039/пр от 30.12.2016г. | Лента ПСУЛ | 1302 | 1003 | 10 м | 10 м | 10 | 15.6 | 64.1 | 0 | 0 | 0 | 0 | 1 | 0 |  | 15.6 | 2 | 27723463 | 1328 | 0 | 0 | 0 | 0 | 0 | 0 | 0 | 0
487 | 27723475 | 27723456 | 25152739 | 1 | 1 | 1 | 3 | 01.7.15.07-0005 | ФССЦ-2001, 01.7.15.07-0005, приказ Минстроя России №1039/пр от 30.12.2016г. | Дюбели монтажные 10х130 (10х132, 10х150) мм | 1358 | 1010 | 10 шт. | 10 шт. | 10 | 38.9 | 7.03 | 0 | 0 | 0 | 0 | 1 | 0 |  | 38.9 | 2 | 27723464 | 1329 | 0 | 0 | 0 | 0 | 0 | 0 | 0 | 0
487 | 27723476 | 27723456 | 25145142 | 17 | 1 | 1 | 3 | 11.3.02.03 |  | Блоки оконные пластиковые | 1327 | 1005 | м2 | м2 | 1 | 100 | 0 | 0 | 0 | 0 | 0 | 0 | 0 |  | 100 | 3 | -1 |  | 0 | 0 | 0 | 0 | 0 | 0 | 0 | 0
487 | 27723477 | 27723456 | 25180423 | 1 | 1 | 1 | 3 | 11.3.03.15-0021 | ФССЦ-2001, 11.3.03.15-0021, приказ Минстроя России №1039/пр от 30.12.2016г. | Клинья пластиковые монтажные | 1355 | 1010 | 100 шт. | 100 шт. | 100 | 8 | 50 | 0 | 0 | 0 | 0 | 1 | 0 |  | 8 | 2 | 27723465 | 1330 | 0 | 0 | 0 | 0 | 0 | 0 | 0 | 0
487 | 27723478 | 27723456 | 25186863 | 1 | 1 | 1 | 3 | 14.5.01.05-0001 | ФССЦ-2001, 14.5.01.05-0001, приказ Минстроя России №1039/пр от 30.12.2016г. | Герметик пенополиуретановый (пена монтажная) типа Makrofleks, Soudal в баллонах по 750 мл | 1354 | 1010 | шт. | шт. | 1 | 69 | 67 | 0 | 0 | 0 | 0 | 1 | 0 |  | 69 | 2 | 27723466 | 1331 | 0 | 0 | 0 | 0 | 0 | 0 | 0 | 0
490 | 27723488 | 27723480 | 25413300 | 1 | 1 | 1 | 1 | 1-100-30 |  | Рабочий среднего разряда 3 | 1191 | 1013 | чел.-ч. | чел.-ч. | 1 | 21.38 | 0 | 0 | 0 | 8.53 | 0 | 1 | 1 | )*1,15 | 24.587 | 2 | 27723481 | 1333 | 0 | 0 | 0 | 0 | 0 | 0 | 0 | 0
490 | 27723489 | 27723480 | 25412928 | 1 | 1 | 1 | 1 | 4-100-00 |  | Затраты труда машинистов | 1191 | 1013 | чел.-ч. | чел.-ч. | 1 | 0.37 | 0 | 0 | 0 | 0 | 0 | 1 | 2 | )*1,25 | 0.4625 | 2 | 27723482 | 1334 | 0 | 0 | 0 | 0 | 0 | 0 | 0 | 0
490 | 27723490 | 27723480 | 25230514 | 1 | 1 | 1 | 2 | 91.06.06-048 | ФСЭМ-2001, 91.06.06-048, приказ Минстроя России №1039/пр от 30.12.2016г. | Подъемники одномачтовые, грузоподъемность до 500 кг, высота подъема 45 м | 1368 | 1011 | маш.-ч | маш.-ч | 1 | 0.07 | 0 | 31.26 | 13.5 | 0 | 0 | 1 | 0 | )*1,25 | 0.0875 | 2 | 27723483 | 1335 | 0 | 0 | 0 | 0 | 0 | 0 | 0 | 0
490 | 27723491 | 27723480 | 25231607 | 1 | 1 | 1 | 2 | 91.14.02-001 | ФСЭМ-2001, 91.14.02-001, приказ Минстроя России №1039/пр от 30.12.2016г. | Автомобили бортовые, грузоподъемность до 5 т | 1368 | 1011 | маш.-ч | маш.-ч | 1 | 0.3 | 0 | 65.71 | 11.6 | 0 | 0 | 1 | 0 | )*1,25 | 0.375 | 2 | 27723484 | 1336 | 0 | 0 | 0 | 0 | 0 | 0 | 0 | 0
490 | 27723492 | 27723480 | 25145145 | 17 | 1 | 1 | 3 | 11.3.03.01 |  | Доски подоконные ПВХ | 1301 | 1003 | м | м | 1 | 0 | 0 | 0 | 0 | 0 | 1 | 0 | 0 |  | 0 | 3 | -1 |  | 0 | 0 | 0 | 0 | 0 | 0 | 0 | 0
490 | 27723493 | 27723480 | 25180423 | 1 | 1 | 1 | 3 | 11.3.03.15-0021 | ФССЦ-2001, 11.3.03.15-0021, приказ Минстроя России №1039/пр от 30.12.2016г. | Клинья пластиковые монтажные | 1355 | 1010 | 100 шт. | 100 шт. | 100 | 4 | 50 | 0 | 0 | 0 | 0 | 1 | 0 |  | 4 | 2 | 27723486 | 1338 | 0 | 0 | 0 | 0 | 0 | 0 | 0 | 0
490 | 27723494 | 27723480 | 25186863 | 1 | 1 | 1 | 3 | 14.5.01.05-0001 | ФССЦ-2001, 14.5.01.05-0001, приказ Минстроя России №1039/пр от 30.12.2016г. | Герметик пенополиуретановый (пена монтажная) типа Makrofleks, Soudal в баллонах по 750 мл | 1354 | 1010 | шт. | шт. | 1 | 90.7 | 67 | 0 | 0 | 0 | 0 | 1 | 0 |  | 90.7 | 2 | 27723487 | 1339 | 0 | 0 | 0 | 0 | 0 | 0 | 0 | 0
491 | 27723488 | 27723480 | 25413300 | 1 | 1 | 1 | 1 | 1-100-30 |  | Рабочий среднего разряда 3 | 1191 | 1013 | чел.-ч. | чел.-ч. | 1 | 21.38 | 0 | 0 | 0 | 8.53 | 0 | 1 | 1 | )*1,15 | 24.587 | 2 | 27723481 | 1340 | 0 | 0 | 0 | 0 | 0 | 0 | 0 | 0
491 | 27723489 | 27723480 | 25412928 | 1 | 1 | 1 | 1 | 4-100-00 |  | Затраты труда машинистов | 1191 | 1013 | чел.-ч. | чел.-ч. | 1 | 0.37 | 0 | 0 | 0 | 0 | 0 | 1 | 2 | )*1,25 | 0.4625 | 2 | 27723482 | 1341 | 0 | 0 | 0 | 0 | 0 | 0 | 0 | 0
491 | 27723490 | 27723480 | 25230514 | 1 | 1 | 1 | 2 | 91.06.06-048 | ФСЭМ-2001, 91.06.06-048, приказ Минстроя России №1039/пр от 30.12.2016г. | Подъемники одномачтовые, грузоподъемность до 500 кг, высота подъема 45 м | 1368 | 1011 | маш.-ч | маш.-ч | 1 | 0.07 | 0 | 31.26 | 13.5 | 0 | 0 | 1 | 0 | )*1,25 | 0.0875 | 2 | 27723483 | 1342 | 0 | 0 | 0 | 0 | 0 | 0 | 0 | 0
491 | 27723491 | 27723480 | 25231607 | 1 | 1 | 1 | 2 | 91.14.02-001 | ФСЭМ-2001, 91.14.02-001, приказ Минстроя России №1039/пр от 30.12.2016г. | Автомобили бортовые, грузоподъемность до 5 т | 1368 | 1011 | маш.-ч | маш.-ч | 1 | 0.3 | 0 | 65.71 | 11.6 | 0 | 0 | 1 | 0 | )*1,25 | 0.375 | 2 | 27723484 | 1343 | 0 | 0 | 0 | 0 | 0 | 0 | 0 | 0
491 | 27723492 | 27723480 | 25145145 | 17 | 1 | 1 | 3 | 11.3.03.01 |  | Доски подоконные ПВХ | 1301 | 1003 | м | м | 1 | 0 | 0 | 0 | 0 | 0 | 1 | 0 | 0 |  | 0 | 3 | -1 |  | 0 | 0 | 0 | 0 | 0 | 0 | 0 | 0
491 | 27723493 | 27723480 | 25180423 | 1 | 1 | 1 | 3 | 11.3.03.15-0021 | ФССЦ-2001, 11.3.03.15-0021, приказ Минстроя России №1039/пр от 30.12.2016г. | Клинья пластиковые монтажные | 1355 | 1010 | 100 шт. | 100 шт. | 100 | 4 | 50 | 0 | 0 | 0 | 0 | 1 | 0 |  | 4 | 2 | 27723486 | 1345 | 0 | 0 | 0 | 0 | 0 | 0 | 0 | 0
491 | 27723494 | 27723480 | 25186863 | 1 | 1 | 1 | 3 | 14.5.01.05-0001 | ФССЦ-2001, 14.5.01.05-0001, приказ Минстроя России №1039/пр от 30.12.2016г. | Герметик пенополиуретановый (пена монтажная) типа Makrofleks, Soudal в баллонах по 750 мл | 1354 | 1010 | шт. | шт. | 1 | 90.7 | 67 | 0 | 0 | 0 | 0 | 1 | 0 |  | 90.7 | 2 | 27723487 | 1346 | 0 | 0 | 0 | 0 | 0 | 0 | 0 | 0
494 | 27723510 | 27723496 | 25420819 | 1 | 1 | 1 | 1 | 1-100-36 |  | Рабочий среднего разряда 3.6 | 1191 | 1013 | чел.-ч. | чел.-ч. | 1 | 89.53 | 0 | 0 | 0 | 9.18 | 0 | 1 | 1 | )*1,15 | 102.9595 | 2 | 27723497 | 1347 | 0 | 0 | 0 | 0 | 0 | 0 | 0 | 0
494 | 27723511 | 27723496 | 25412928 | 1 | 1 | 1 | 1 | 4-100-00 |  | Затраты труда машинистов | 1191 | 1013 | чел.-ч. | чел.-ч. | 1 | 11.68 | 0 | 0 | 0 | 0 | 0 | 1 | 2 | )*1,25 | 14.6 | 2 | 27723498 | 1348 | 0 | 0 | 0 | 0 | 0 | 0 | 0 | 0
494 | 27723512 | 27723496 | 25230118 | 1 | 1 | 1 | 2 | 91.05.01-017 | ФСЭМ-2001, 91.05.01-017, приказ Минстроя России №1039/пр от 30.12.2016г. | Краны башенные, грузоподъемность 8 т | 1368 | 1011 | маш.-ч | маш.-ч | 1 | 9.69 | 0 | 86.4 | 13.5 | 0 | 0 | 1 | 0 | )*1,25 | 12.1125 | 2 | 27723499 | 1349 | 0 | 0 | 0 | 0 | 0 | 0 | 0 | 0
494 | 27723513 | 27723496 | 25231607 | 1 | 1 | 1 | 2 | 91.14.02-001 | ФСЭМ-2001, 91.14.02-001, приказ Минстроя России №1039/пр от 30.12.2016г. | Автомобили бортовые, грузоподъемность до 5 т | 1368 | 1011 | маш.-ч | маш.-ч | 1 | 1.99 | 0 | 65.71 | 11.6 | 0 | 0 | 1 | 0 | )*1,25 | 2.4875 | 2 | 27723500 | 1350 | 0 | 0 | 0 | 0 | 0 | 0 | 0 | 0
494 | 27723514 | 27723496 | 25145057 | 17 | 1 | 1 | 3 | 01.7.04.11 |  | Скобяные изделия | 1035 | 1013 | компл. | компл. | 1 | 0 | 0 | 0 | 0 | 0 | 1 | 0 | 0 |  | 0 | 3 | -1 |  | 0 | 0 | 0 | 0 | 0 | 0 | 0 | 0
494 | 27723515 | 27723496 | 25152713 | 1 | 1 | 1 | 3 | 01.7.15.06-0111 | ФССЦ-2001, 01.7.15.06-0111, приказ Минстроя России №1039/пр от 30.12.2016г. | Гвозди строительные | 1348 | 1009 | т | т | 1000 | 0.00413 | 11978 | 0 | 0 | 0 | 0 | 1 | 0 |  | 0.00413 | 2 | 27723501 | 1354 | 0 | 0 | 0 | 0 | 0 | 0 | 0 | 0
494 | 27723516 | 27723496 | 25155487 | 1 | 1 | 1 | 3 | 04.3.01.07-0011 | ФССЦ-2001, 04.3.01.07-0011, приказ Минстроя России №1039/пр от 30.12.2016г. | Раствор готовый отделочный тяжелый, известковый 1:2,0 | 1339 | 1007 | м3 | м3 | 1 | 0.105 | 458 | 0 | 0 | 0 | 0 | 1 | 0 |  | 0.105 | 2 | 27723502 | 1355 | 0 | 0 | 0 | 0 | 0 | 0 | 0 | 0
494 | 27723517 | 27723496 | 25144363 | 17 | 1 | 1 | 3 | 08.1.02.25 |  | Ерши металлические | 1346 | 1009 | кг | кг | 1 | 37.5 | 0 | 0 | 0 | 0 | 0 | 0 | 0 |  | 37.5 | 3 | -1 |  | 0 | 0 | 0 | 0 | 0 | 0 | 0 | 0
494 | 27723518 | 27723496 | 25178652 | 1 | 1 | 1 | 3 | 11.1.03.06-0087 | ФССЦ-2001, 11.1.03.06-0087, приказ Минстроя России №1039/пр от 30.12.2016г. | Доски обрезные хвойных пород длиной 4-6,5 м, шириной 75-150 мм, толщиной 25 мм, III сорта | 1339 | 1007 | м3 | м3 | 1 | 0.08 | 1100 | 0 | 0 | 0 | 0 | 1 | 0 |  | 0.08 | 2 | 27723509 | 1356 | 0 | 0 | 0 | 0 | 0 | 0 | 0 | 0
494 | 27723519 | 27723496 | 25145153 | 17 | 1 | 1 | 3 | 11.2.02.01 |  | Блоки дверные | 1327 | 1005 | м2 | м2 | 1 | 100 | 0 | 0 | 0 | 0 | 0 | 0 | 0 |  | 100 | 3 | -1 |  | 0 | 0 | 0 | 0 | 0 | 0 | 0 | 0
494 | 27723520 | 27723496 | 25186938 | 1 | 1 | 1 | 3 | 14.5.01.10-0003 | ФССЦ-2001, 14.5.01.10-0003, приказ Минстроя России №1039/пр от 30.12.2016г. | Пена монтажная | 1296 | 1002 | л | л | 1 | 32.4 | 46.86 | 0 | 0 | 0 | 0 | 1 | 0 |  | 32.4 | 2 | 27723503 | 1359 | 0 | 0 | 0 | 0 | 0 | 0 | 0 | 0
495 | 27723510 | 27723496 | 25420819 | 1 | 1 | 1 | 1 | 1-100-36 |  | Рабочий среднего разряда 3.6 | 1191 | 1013 | чел.-ч. | чел.-ч. | 1 | 89.53 | 0 | 0 | 0 | 9.18 | 0 | 1 | 1 | )*1,15 | 102.9595 | 2 | 27723497 | 1360 | 0 | 0 | 0 | 0 | 0 | 0 | 0 | 0
495 | 27723511 | 27723496 | 25412928 | 1 | 1 | 1 | 1 | 4-100-00 |  | Затраты труда машинистов | 1191 | 1013 | чел.-ч. | чел.-ч. | 1 | 11.68 | 0 | 0 | 0 | 0 | 0 | 1 | 2 | )*1,25 | 14.6 | 2 | 27723498 | 1361 | 0 | 0 | 0 | 0 | 0 | 0 | 0 | 0
495 | 27723512 | 27723496 | 25230118 | 1 | 1 | 1 | 2 | 91.05.01-017 | ФСЭМ-2001, 91.05.01-017, приказ Минстроя России №1039/пр от 30.12.2016г. | Краны башенные, грузоподъемность 8 т | 1368 | 1011 | маш.-ч | маш.-ч | 1 | 9.69 | 0 | 86.4 | 13.5 | 0 | 0 | 1 | 0 | )*1,25 | 12.1125 | 2 | 27723499 | 1362 | 0 | 0 | 0 | 0 | 0 | 0 | 0 | 0
495 | 27723513 | 27723496 | 25231607 | 1 | 1 | 1 | 2 | 91.14.02-001 | ФСЭМ-2001, 91.14.02-001, приказ Минстроя России №1039/пр от 30.12.2016г. | Автомобили бортовые, грузоподъемность до 5 т | 1368 | 1011 | маш.-ч | маш.-ч | 1 | 1.99 | 0 | 65.71 | 11.6 | 0 | 0 | 1 | 0 | )*1,25 | 2.4875 | 2 | 27723500 | 1363 | 0 | 0 | 0 | 0 | 0 | 0 | 0 | 0
495 | 27723514 | 27723496 | 25145057 | 17 | 1 | 1 | 3 | 01.7.04.11 |  | Скобяные изделия | 1035 | 1013 | компл. | компл. | 1 | 0 | 0 | 0 | 0 | 0 | 1 | 0 | 0 |  | 0 | 3 | -1 |  | 0 | 0 | 0 | 0 | 0 | 0 | 0 | 0
495 | 27723515 | 27723496 | 25152713 | 1 | 1 | 1 | 3 | 01.7.15.06-0111 | ФССЦ-2001, 01.7.15.06-0111, приказ Минстроя России №1039/пр от 30.12.2016г. | Гвозди строительные | 1348 | 1009 | т | т | 1000 | 0.00413 | 11978 | 0 | 0 | 0 | 0 | 1 | 0 |  | 0.00413 | 2 | 27723501 | 1367 | 0 | 0 | 0 | 0 | 0 | 0 | 0 | 0
495 | 27723516 | 27723496 | 25155487 | 1 | 1 | 1 | 3 | 04.3.01.07-0011 | ФССЦ-2001, 04.3.01.07-0011, приказ Минстроя России №1039/пр от 30.12.2016г. | Раствор готовый отделочный тяжелый, известковый 1:2,0 | 1339 | 1007 | м3 | м3 | 1 | 0.105 | 458 | 0 | 0 | 0 | 0 | 1 | 0 |  | 0.105 | 2 | 27723502 | 1368 | 0 | 0 | 0 | 0 | 0 | 0 | 0 | 0
495 | 27723517 | 27723496 | 25144363 | 17 | 1 | 1 | 3 | 08.1.02.25 |  | Ерши металлические | 1346 | 1009 | кг | кг | 1 | 37.5 | 0 | 0 | 0 | 0 | 0 | 0 | 0 |  | 37.5 | 3 | -1 |  | 0 | 0 | 0 | 0 | 0 | 0 | 0 | 0
495 | 27723518 | 27723496 | 25178652 | 1 | 1 | 1 | 3 | 11.1.03.06-0087 | ФССЦ-2001, 11.1.03.06-0087, приказ Минстроя России №1039/пр от 30.12.2016г. | Доски обрезные хвойных пород длиной 4-6,5 м, шириной 75-150 мм, толщиной 25 мм, III сорта | 1339 | 1007 | м3 | м3 | 1 | 0.08 | 1100 | 0 | 0 | 0 | 0 | 1 | 0 |  | 0.08 | 2 | 27723509 | 1369 | 0 | 0 | 0 | 0 | 0 | 0 | 0 | 0
495 | 27723519 | 27723496 | 25145153 | 17 | 1 | 1 | 3 | 11.2.02.01 |  | Блоки дверные | 1327 | 1005 | м2 | м2 | 1 | 100 | 0 | 0 | 0 | 0 | 0 | 0 | 0 |  | 100 | 3 | -1 |  | 0 | 0 | 0 | 0 | 0 | 0 | 0 | 0
495 | 27723520 | 27723496 | 25186938 | 1 | 1 | 1 | 3 | 14.5.01.10-0003 | ФССЦ-2001, 14.5.01.10-0003, приказ Минстроя России №1039/пр от 30.12.2016г. | Пена монтажная | 1296 | 1002 | л | л | 1 | 32.4 | 46.86 | 0 | 0 | 0 | 0 | 1 | 0 |  | 32.4 | 2 | 27723503 | 1372 | 0 | 0 | 0 | 0 | 0 | 0 | 0 | 0
506 | 27723537 | 27723526 | 25423580 | 1 | 1 | 1 | 1 | 1-100-43 |  | Рабочий среднего разряда 4.3 | 1191 | 1013 | чел.-ч. | чел.-ч. | 1 | 2.78 | 0 | 0 | 0 | 10.06 | 0 | 1 | 1 | )*1,15 | 3.197 | 2 | 27723527 | 1373 | 0 | 0 | 0 | 0 | 0 | 0 | 0 | 0
506 | 27723538 | 27723526 | 25412928 | 1 | 1 | 1 | 1 | 4-100-00 |  | Затраты труда машинистов | 1191 | 1013 | чел.-ч. | чел.-ч. | 1 | 0.02 | 0 | 0 | 0 | 0 | 0 | 1 | 2 | )*1,25 | 0.025 | 2 | 27723528 | 1374 | 0 | 0 | 0 | 0 | 0 | 0 | 0 | 0
506 | 27723539 | 27723526 | 25231607 | 1 | 1 | 1 | 2 | 91.14.02-001 | ФСЭМ-2001, 91.14.02-001, приказ Минстроя России №1039/пр от 30.12.2016г. | Автомобили бортовые, грузоподъемность до 5 т | 1368 | 1011 | маш.-ч | маш.-ч | 1 | 0.02 | 0 | 65.71 | 11.6 | 0 | 0 | 1 | 0 | )*1,25 | 0.025 | 2 | 27723529 | 1375 | 0 | 0 | 0 | 0 | 0 | 0 | 0 | 0
506 | 27723540 | 27723526 | 25231911 | 1 | 1 | 1 | 2 | 91.17.04-233 | ФСЭМ-2001, 91.17.04-233, приказ Минстроя России №1039/пр от 30.12.2016г. | Установки для сварки ручной дуговой (постоянного тока) | 1368 | 1011 | маш.-ч | маш.-ч | 1 | 0.73 | 0 | 8.1 | 0 | 0 | 0 | 1 | 0 | )*1,25 | 0.9125 | 2 | 27723530 | 1376 | 0 | 0 | 0 | 0 | 0 | 0 | 0 | 0
506 | 27723541 | 27723526 | 25151425 | 1 | 1 | 1 | 3 | 01.7.11.07-0032 | ФССЦ-2001, 01.7.11.07-0032, приказ Минстроя России №1039/пр от 30.12.2016г. | Электроды диаметром 4 мм Э42 | 1348 | 1009 | т | т | 1000 | 8e-05 | 10315.01 | 0 | 0 | 0 | 0 | 1 | 0 |  | 8e-05 | 2 | 27723531 | 1379 | 0 | 0 | 0 | 0 | 0 | 0 | 0 | 0
506 | 27723542 | 27723526 | 25152569 | 1 | 1 | 1 | 3 | 01.7.15.02-0051 | ФССЦ-2001, 01.7.15.02-0051, приказ Минстроя России №1039/пр от 30.12.2016г. | Болты анкерные | 1348 | 1009 | т | т | 1000 | 0.003 | 10068 | 0 | 0 | 0 | 0 | 1 | 0 |  | 0.003 | 2 | 27723532 | 1380 | 0 | 0 | 0 | 0 | 0 | 0 | 0 | 0
506 | 27723543 | 27723526 | 25145065 | 17 | 1 | 1 | 3 | 07.1.01.01 |  | Дверь противопожарная металлическая | 1354 | 1010 | шт. | шт. | 1 | 0 | 0 | 0 | 0 | 0 | 1 | 0 | 0 |  | 0 | 3 | -1 |  | 0 | 0 | 0 | 0 | 0 | 0 | 0 | 0
506 | 27723544 | 27723526 | 25186957 | 1 | 1 | 1 | 3 | 14.5.01.10-0029 | ФССЦ-2001, 14.5.01.10-0029, приказ Минстроя России №1039/пр от 30.12.2016г. | Пена монтажная противопожарная полиуретановая NULLIFIRE (0,88 л) | 1354 | 1010 | шт. | шт. | 1 | 0.19 | 110.11 | 0 | 0 | 0 | 0 | 1 | 0 |  | 0.19 | 2 | 27723533 | 1382 | 0 | 0 | 0 | 0 | 0 | 0 | 0 | 0
507 | 27723537 | 27723526 | 25423580 | 1 | 1 | 1 | 1 | 1-100-43 |  | Рабочий среднего разряда 4.3 | 1191 | 1013 | чел.-ч. | чел.-ч. | 1 | 2.78 | 0 | 0 | 0 | 10.06 | 0 | 1 | 1 | )*1,15 | 3.197 | 2 | 27723527 | 1383 | 0 | 0 | 0 | 0 | 0 | 0 | 0 | 0
507 | 27723538 | 27723526 | 25412928 | 1 | 1 | 1 | 1 | 4-100-00 |  | Затраты труда машинистов | 1191 | 1013 | чел.-ч. | чел.-ч. | 1 | 0.02 | 0 | 0 | 0 | 0 | 0 | 1 | 2 | )*1,25 | 0.025 | 2 | 27723528 | 1384 | 0 | 0 | 0 | 0 | 0 | 0 | 0 | 0
507 | 27723539 | 27723526 | 25231607 | 1 | 1 | 1 | 2 | 91.14.02-001 | ФСЭМ-2001, 91.14.02-001, приказ Минстроя России №1039/пр от 30.12.2016г. | Автомобили бортовые, грузоподъемность до 5 т | 1368 | 1011 | маш.-ч | маш.-ч | 1 | 0.02 | 0 | 65.71 | 11.6 | 0 | 0 | 1 | 0 | )*1,25 | 0.025 | 2 | 27723529 | 1385 | 0 | 0 | 0 | 0 | 0 | 0 | 0 | 0
507 | 27723540 | 27723526 | 25231911 | 1 | 1 | 1 | 2 | 91.17.04-233 | ФСЭМ-2001, 91.17.04-233, приказ Минстроя России №1039/пр от 30.12.2016г. | Установки для сварки ручной дуговой (постоянного тока) | 1368 | 1011 | маш.-ч | маш.-ч | 1 | 0.73 | 0 | 8.1 | 0 | 0 | 0 | 1 | 0 | )*1,25 | 0.9125 | 2 | 27723530 | 1386 | 0 | 0 | 0 | 0 | 0 | 0 | 0 | 0
507 | 27723541 | 27723526 | 25151425 | 1 | 1 | 1 | 3 | 01.7.11.07-0032 | ФССЦ-2001, 01.7.11.07-0032, приказ Минстроя России №1039/пр от 30.12.2016г. | Электроды диаметром 4 мм Э42 | 1348 | 1009 | т | т | 1000 | 8e-05 | 10315.01 | 0 | 0 | 0 | 0 | 1 | 0 |  | 8e-05 | 2 | 27723531 | 1389 | 0 | 0 | 0 | 0 | 0 | 0 | 0 | 0
507 | 27723542 | 27723526 | 25152569 | 1 | 1 | 1 | 3 | 01.7.15.02-0051 | ФССЦ-2001, 01.7.15.02-0051, приказ Минстроя России №1039/пр от 30.12.2016г. | Болты анкерные | 1348 | 1009 | т | т | 1000 | 0.003 | 10068 | 0 | 0 | 0 | 0 | 1 | 0 |  | 0.003 | 2 | 27723532 | 1390 | 0 | 0 | 0 | 0 | 0 | 0 | 0 | 0
507 | 27723543 | 27723526 | 25145065 | 17 | 1 | 1 | 3 | 07.1.01.01 |  | Дверь противопожарная металлическая | 1354 | 1010 | шт. | шт. | 1 | 0 | 0 | 0 | 0 | 0 | 1 | 0 | 0 |  | 0 | 3 | -1 |  | 0 | 0 | 0 | 0 | 0 | 0 | 0 | 0
507 | 27723544 | 27723526 | 25186957 | 1 | 1 | 1 | 3 | 14.5.01.10-0029 | ФССЦ-2001, 14.5.01.10-0029, приказ Минстроя России №1039/пр от 30.12.2016г. | Пена монтажная противопожарная полиуретановая NULLIFIRE (0,88 л) | 1354 | 1010 | шт. | шт. | 1 | 0.19 | 110.11 | 0 | 0 | 0 | 0 | 1 | 0 |  | 0.19 | 2 | 27723533 | 1392 | 0 | 0 | 0 | 0 | 0 | 0 | 0 | 0
514 | 27723560 | 27723548 | 25428833 | 1 | 1 | 1 | 1 | 1-100-42 |  | Рабочий среднего разряда 4.2 | 1191 | 1013 | чел.-ч. | чел.-ч. | 1 | 2.4 | 0 | 0 | 0 | 9.92 | 0 | 1 | 1 | )*1,15 | 2.76 | 2 | 27723549 | 1393 | 0 | 0 | 0 | 0 | 0 | 0 | 0 | 0
514 | 27723561 | 27723548 | 25412928 | 1 | 1 | 1 | 1 | 4-100-00 |  | Затраты труда машинистов | 1191 | 1013 | чел.-ч. | чел.-ч. | 1 | 0.17 | 0 | 0 | 0 | 0 | 0 | 1 | 2 | )*1,25 | 0.2125 | 2 | 27723550 | 1394 | 0 | 0 | 0 | 0 | 0 | 0 | 0 | 0
514 | 27723562 | 27723548 | 25231607 | 1 | 1 | 1 | 2 | 91.14.02-001 | ФСЭМ-2001, 91.14.02-001, приказ Минстроя России №1039/пр от 30.12.2016г. | Автомобили бортовые, грузоподъемность до 5 т | 1368 | 1011 | маш.-ч | маш.-ч | 1 | 0.17 | 0 | 65.71 | 11.6 | 0 | 0 | 1 | 0 | )*1,25 | 0.2125 | 2 | 27723551 | 1395 | 0 | 0 | 0 | 0 | 0 | 0 | 0 | 0
514 | 27723563 | 27723548 | 25231911 | 1 | 1 | 1 | 2 | 91.17.04-233 | ФСЭМ-2001, 91.17.04-233, приказ Минстроя России №1039/пр от 30.12.2016г. | Установки для сварки ручной дуговой (постоянного тока) | 1368 | 1011 | маш.-ч | маш.-ч | 1 | 0.4 | 0 | 8.1 | 0 | 0 | 0 | 1 | 0 | )*1,25 | 0.5 | 2 | 27723552 | 1396 | 0 | 0 | 0 | 0 | 0 | 0 | 0 | 0
514 | 27723564 | 27723548 | 25145057 | 17 | 1 | 1 | 3 | 01.7.04.11 |  | Скобяные изделия | 1035 | 1013 | компл. | компл. | 1 | 0 | 0 | 0 | 0 | 0 | 1 | 0 | 0 |  | 0 | 3 | -1 |  | 0 | 0 | 0 | 0 | 0 | 0 | 0 | 0
514 | 27723565 | 27723548 | 25151425 | 1 | 1 | 1 | 3 | 01.7.11.07-0032 | ФССЦ-2001, 01.7.11.07-0032, приказ Минстроя России №1039/пр от 30.12.2016г. | Электроды диаметром 4 мм Э42 | 1348 | 1009 | т | т | 1000 | 0.0001 | 10315.01 | 0 | 0 | 0 | 0 | 1 | 0 |  | 0.0001 | 2 | 27723553 | 1399 | 0 | 0 | 0 | 0 | 0 | 0 | 0 | 0
514 | 27723566 | 27723548 | 25145062 | 17 | 1 | 1 | 3 | 07.1.01.03 |  | Блоки дверные металлические | 1327 | 1005 | м2 | м2 | 1 | 1 | 0 | 0 | 0 | 0 | 0 | 0 | 0 |  | 1 | 3 | -1 |  | 0 | 0 | 0 | 0 | 0 | 0 | 0 | 0
514 | 27723567 | 27723548 | 25174666 | 1 | 1 | 1 | 3 | 08.4.01.02-0011 | ФССЦ-2001, 08.4.01.02-0011, приказ Минстроя России №1039/пр от 30.12.2016г. | Детали закладные и накладные изготовленные без применения сварки, гнутья, сверления (пробивки) отверстий поставляемые отдельно | 1348 | 1009 | т | т | 1000 | 0.003 | 5804 | 0 | 0 | 0 | 0 | 1 | 0 |  | 0.003 | 2 | 27723554 | 1402 | 0 | 0 | 0 | 0 | 0 | 0 | 0 | 0
514 | 27723568 | 27723548 | 25186953 | 1 | 1 | 1 | 3 | 14.5.01.10-0025 | ФССЦ-2001, 14.5.01.10-0025, приказ Минстроя России №1039/пр от 30.12.2016г. | Пена монтажная для герметизации стыков в баллончике емкостью 0,85 л | 1354 | 1010 | шт. | шт. | 1 | 0.1 | 72.8 | 0 | 0 | 0 | 0 | 1 | 0 |  | 0.1 | 2 | 27723555 | 1403 | 0 | 0 | 0 | 0 | 0 | 0 | 0 | 0
515 | 27723560 | 27723548 | 25428833 | 1 | 1 | 1 | 1 | 1-100-42 |  | Рабочий среднего разряда 4.2 | 1191 | 1013 | чел.-ч. | чел.-ч. | 1 | 2.4 | 0 | 0 | 0 | 9.92 | 0 | 1 | 1 | )*1,15 | 2.76 | 2 | 27723549 | 1404 | 0 | 0 | 0 | 0 | 0 | 0 | 0 | 0
515 | 27723561 | 27723548 | 25412928 | 1 | 1 | 1 | 1 | 4-100-00 |  | Затраты труда машинистов | 1191 | 1013 | чел.-ч. | чел.-ч. | 1 | 0.17 | 0 | 0 | 0 | 0 | 0 | 1 | 2 | )*1,25 | 0.2125 | 2 | 27723550 | 1405 | 0 | 0 | 0 | 0 | 0 | 0 | 0 | 0
515 | 27723562 | 27723548 | 25231607 | 1 | 1 | 1 | 2 | 91.14.02-001 | ФСЭМ-2001, 91.14.02-001, приказ Минстроя России №1039/пр от 30.12.2016г. | Автомобили бортовые, грузоподъемность до 5 т | 1368 | 1011 | маш.-ч | маш.-ч | 1 | 0.17 | 0 | 65.71 | 11.6 | 0 | 0 | 1 | 0 | )*1,25 | 0.2125 | 2 | 27723551 | 1406 | 0 | 0 | 0 | 0 | 0 | 0 | 0 | 0
515 | 27723563 | 27723548 | 25231911 | 1 | 1 | 1 | 2 | 91.17.04-233 | ФСЭМ-2001, 91.17.04-233, приказ Минстроя России №1039/пр от 30.12.2016г. | Установки для сварки ручной дуговой (постоянного тока) | 1368 | 1011 | маш.-ч | маш.-ч | 1 | 0.4 | 0 | 8.1 | 0 | 0 | 0 | 1 | 0 | )*1,25 | 0.5 | 2 | 27723552 | 1407 | 0 | 0 | 0 | 0 | 0 | 0 | 0 | 0
515 | 27723564 | 27723548 | 25145057 | 17 | 1 | 1 | 3 | 01.7.04.11 |  | Скобяные изделия | 1035 | 1013 | компл. | компл. | 1 | 0 | 0 | 0 | 0 | 0 | 1 | 0 | 0 |  | 0 | 3 | -1 |  | 0 | 0 | 0 | 0 | 0 | 0 | 0 | 0
515 | 27723565 | 27723548 | 25151425 | 1 | 1 | 1 | 3 | 01.7.11.07-0032 | ФССЦ-2001, 01.7.11.07-0032, приказ Минстроя России №1039/пр от 30.12.2016г. | Электроды диаметром 4 мм Э42 | 1348 | 1009 | т | т | 1000 | 0.0001 | 10315.01 | 0 | 0 | 0 | 0 | 1 | 0 |  | 0.0001 | 2 | 27723553 | 1410 | 0 | 0 | 0 | 0 | 0 | 0 | 0 | 0
515 | 27723566 | 27723548 | 25145062 | 17 | 1 | 1 | 3 | 07.1.01.03 |  | Блоки дверные металлические | 1327 | 1005 | м2 | м2 | 1 | 1 | 0 | 0 | 0 | 0 | 0 | 0 | 0 |  | 1 | 3 | -1 |  | 0 | 0 | 0 | 0 | 0 | 0 | 0 | 0
515 | 27723567 | 27723548 | 25174666 | 1 | 1 | 1 | 3 | 08.4.01.02-0011 | ФССЦ-2001, 08.4.01.02-0011, приказ Минстроя России №1039/пр от 30.12.2016г. | Детали закладные и накладные изготовленные без применения сварки, гнутья, сверления (пробивки) отверстий поставляемые отдельно | 1348 | 1009 | т | т | 1000 | 0.003 | 5804 | 0 | 0 | 0 | 0 | 1 | 0 |  | 0.003 | 2 | 27723554 | 1413 | 0 | 0 | 0 | 0 | 0 | 0 | 0 | 0
515 | 27723568 | 27723548 | 25186953 | 1 | 1 | 1 | 3 | 14.5.01.10-0025 | ФССЦ-2001, 14.5.01.10-0025, приказ Минстроя России №1039/пр от 30.12.2016г. | Пена монтажная для герметизации стыков в баллончике емкостью 0,85 л | 1354 | 1010 | шт. | шт. | 1 | 0.1 | 72.8 | 0 | 0 | 0 | 0 | 1 | 0 |  | 0.1 | 2 | 27723555 | 1414 | 0 | 0 | 0 | 0 | 0 | 0 | 0 | 0
524 | 27723580 | 27723573 | 25428833 | 1 | 1 | 1 | 1 | 1-100-42 |  | Рабочий среднего разряда 4.2 | 1191 | 1013 | чел.-ч. | чел.-ч. | 1 | 1.11 | 0 | 0 | 0 | 9.92 | 0 | 1 | 1 | )*1,15 | 1.2765 | 2 | 27723574 | 1415 | 0 | 0 | 0 | 0 | 0 | 0 | 0 | 0
524 | 27723581 | 27723573 | 25231911 | 1 | 1 | 1 | 2 | 91.17.04-233 | ФСЭМ-2001, 91.17.04-233, приказ Минстроя России №1039/пр от 30.12.2016г. | Установки для сварки ручной дуговой (постоянного тока) | 1368 | 1011 | маш.-ч | маш.-ч | 1 | 0.26 | 0 | 8.1 | 0 | 0 | 0 | 1 | 0 | )*1,25 | 0.325 | 2 | 27723575 | 1416 | 0 | 0 | 0 | 0 | 0 | 0 | 0 | 0
524 | 27723582 | 27723573 | 25145057 | 17 | 1 | 1 | 3 | 01.7.04.11 |  | Скобяные изделия | 1035 | 1013 | компл. | компл. | 1 | 0 | 0 | 0 | 0 | 0 | 1 | 0 | 0 |  | 0 | 3 | -1 |  | 0 | 0 | 0 | 0 | 0 | 0 | 0 | 0
524 | 27723583 | 27723573 | 25151425 | 1 | 1 | 1 | 3 | 01.7.11.07-0032 | ФССЦ-2001, 01.7.11.07-0032, приказ Минстроя России №1039/пр от 30.12.2016г. | Электроды диаметром 4 мм Э42 | 1348 | 1009 | т | т | 1000 | 7e-05 | 10315.01 | 0 | 0 | 0 | 0 | 1 | 0 |  | 7e-05 | 2 | 27723576 | 1419 | 0 | 0 | 0 | 0 | 0 | 0 | 0 | 0
524 | 27723584 | 27723573 | 25152654 | 1 | 1 | 1 | 3 | 01.7.15.04-0056 | ФССЦ-2001, 01.7.15.04-0056, приказ Минстроя России №1039/пр от 30.12.2016г. | Винты самонарезающие с уплотнительной прокладкой 4,8х35 мм | 1355 | 1010 | 100 шт. | 100 шт. | 100 | 8e-05 | 20 | 0 | 0 | 0 | 0 | 1 | 0 |  | 8e-05 | 2 | 27723577 | 1420 | 0 | 0 | 0 | 0 | 0 | 0 | 0 | 0
525 | 27723580 | 27723573 | 25428833 | 1 | 1 | 1 | 1 | 1-100-42 |  | Рабочий среднего разряда 4.2 | 1191 | 1013 | чел.-ч. | чел.-ч. | 1 | 1.11 | 0 | 0 | 0 | 9.92 | 0 | 1 | 1 | )*1,15 | 1.2765 | 2 | 27723574 | 1421 | 0 | 0 | 0 | 0 | 0 | 0 | 0 | 0
525 | 27723581 | 27723573 | 25231911 | 1 | 1 | 1 | 2 | 91.17.04-233 | ФСЭМ-2001, 91.17.04-233, приказ Минстроя России №1039/пр от 30.12.2016г. | Установки для сварки ручной дуговой (постоянного тока) | 1368 | 1011 | маш.-ч | маш.-ч | 1 | 0.26 | 0 | 8.1 | 0 | 0 | 0 | 1 | 0 | )*1,25 | 0.325 | 2 | 27723575 | 1422 | 0 | 0 | 0 | 0 | 0 | 0 | 0 | 0
525 | 27723582 | 27723573 | 25145057 | 17 | 1 | 1 | 3 | 01.7.04.11 |  | Скобяные изделия | 1035 | 1013 | компл. | компл. | 1 | 0 | 0 | 0 | 0 | 0 | 1 | 0 | 0 |  | 0 | 3 | -1 |  | 0 | 0 | 0 | 0 | 0 | 0 | 0 | 0
525 | 27723583 | 27723573 | 25151425 | 1 | 1 | 1 | 3 | 01.7.11.07-0032 | ФССЦ-2001, 01.7.11.07-0032, приказ Минстроя России №1039/пр от 30.12.2016г. | Электроды диаметром 4 мм Э42 | 1348 | 1009 | т | т | 1000 | 7e-05 | 10315.01 | 0 | 0 | 0 | 0 | 1 | 0 |  | 7e-05 | 2 | 27723576 | 1425 | 0 | 0 | 0 | 0 | 0 | 0 | 0 | 0
525 | 27723584 | 27723573 | 25152654 | 1 | 1 | 1 | 3 | 01.7.15.04-0056 | ФССЦ-2001, 01.7.15.04-0056, приказ Минстроя России №1039/пр от 30.12.2016г. | Винты самонарезающие с уплотнительной прокладкой 4,8х35 мм | 1355 | 1010 | 100 шт. | 100 шт. | 100 | 8e-05 | 20 | 0 | 0 | 0 | 0 | 1 | 0 |  | 8e-05 | 2 | 27723577 | 1426 | 0 | 0 | 0 | 0 | 0 | 0 | 0 | 0
530 | 27723595 | 27723587 | 25428833 | 1 | 1 | 1 | 1 | 1-100-42 |  | Рабочий среднего разряда 4.2 | 1191 | 1013 | чел.-ч. | чел.-ч. | 1 | 6.67 | 0 | 0 | 0 | 9.92 | 0 | 1 | 1 | )*1,15 | 7.6705 | 2 | 27723589 | 1427 | 0 | 0 | 0 | 0 | 0 | 0 | 0 | 0
530 | 27723596 | 27723587 | 25412928 | 1 | 1 | 1 | 1 | 4-100-00 |  | Затраты труда машинистов | 1191 | 1013 | чел.-ч. | чел.-ч. | 1 | 0.43 | 0 | 0 | 0 | 0 | 0 | 1 | 2 | )*1,25 | 0.5375 | 2 | 27723590 | 1428 | 0 | 0 | 0 | 0 | 0 | 0 | 0 | 0
530 | 27723597 | 27723587 | 25231607 | 1 | 1 | 1 | 2 | 91.14.02-001 | ФСЭМ-2001, 91.14.02-001, приказ Минстроя России №1039/пр от 30.12.2016г. | Автомобили бортовые, грузоподъемность до 5 т | 1368 | 1011 | маш.-ч | маш.-ч | 1 | 0.43 | 0 | 65.71 | 11.6 | 0 | 0 | 1 | 0 | )*1,25 | 0.5375 | 2 | 27723591 | 1429 | 0 | 0 | 0 | 0 | 0 | 0 | 0 | 0
530 | 27723598 | 27723587 | 25150361 | 1 | 1 | 1 | 3 | 01.7.06.14-0036 | ФССЦ-2001, 01.7.06.14-0036, приказ Минстроя России №1039/пр от 30.12.2016г. | Лента самоклеящаяся «Армофлекс» 3х50 мм | 1302 | 1003 | 10 м | 10 м | 10 | 2.6 | 30 | 0 | 0 | 0 | 0 | 1 | 0 |  | 2.6 | 2 | 27723592 | 1430 | 0 | 0 | 0 | 0 | 0 | 0 | 0 | 0
530 | 27723599 | 27723587 | 25146376 | 17 | 1 | 1 | 3 | 12.2.05.01 |  | Плиты (пластины) из вспененного полиэтилена, каучука | 1327 | 1005 | м2 | м2 | 1 | 11 | 0 | 0 | 0 | 0 | 0 | 0 | 0 |  | 11 | 3 | -1 |  | 0 | 0 | 0 | 0 | 0 | 0 | 0 | 0
530 | 27723600 | 27723587 | 25185130 | 1 | 1 | 1 | 3 | 14.1.04.01-0001 | ФССЦ-2001, 14.1.04.01-0001, приказ Минстроя России №1039/пр от 30.12.2016г. | Клей «Армофлекс» 520 | 1296 | 1002 | л | л | 1 | 1.5 | 65.58 | 0 | 0 | 0 | 0 | 1 | 0 |  | 1.5 | 2 | 27723593 | 1432 | 0 | 0 | 0 | 0 | 0 | 0 | 0 | 0
530 | 27723601 | 27723587 | 25186069 | 1 | 1 | 1 | 3 | 14.3.02.06-0001 | ФССЦ-2001, 14.3.02.06-0001, приказ Минстроя России №1039/пр от 30.12.2016г. | Краска «Армофиниш» | 1296 | 1002 | л | л | 1 | 0 | 269.51 | 0 | 0 | 0 | 1 | 0 | 0 |  | 0 | 3 | -1 |  | 0 | 0 | 0 | 0 | 0 | 0 | 0 | 0
530 | 27723602 | 27723587 | 25187251 | 1 | 1 | 1 | 3 | 14.5.09.05-0103 | ФССЦ-2001, 14.5.09.05-0103, приказ Минстроя России №1039/пр от 30.12.2016г. | Очиститель для клея «Армофлекс» | 1296 | 1002 | л | л | 1 | 0.057 | 200.58 | 0 | 0 | 0 | 0 | 1 | 0 |  | 0.057 | 2 | 27723594 | 1433 | 0 | 0 | 0 | 0 | 0 | 0 | 0 | 0
531 | 27723595 | 27723587 | 25428833 | 1 | 1 | 1 | 1 | 1-100-42 |  | Рабочий среднего разряда 4.2 | 1191 | 1013 | чел.-ч. | чел.-ч. | 1 | 6.67 | 0 | 0 | 0 | 9.92 | 0 | 1 | 1 | )*1,15 | 7.6705 | 2 | 27723589 | 1434 | 0 | 0 | 0 | 0 | 0 | 0 | 0 | 0
531 | 27723596 | 27723587 | 25412928 | 1 | 1 | 1 | 1 | 4-100-00 |  | Затраты труда машинистов | 1191 | 1013 | чел.-ч. | чел.-ч. | 1 | 0.43 | 0 | 0 | 0 | 0 | 0 | 1 | 2 | )*1,25 | 0.5375 | 2 | 27723590 | 1435 | 0 | 0 | 0 | 0 | 0 | 0 | 0 | 0
531 | 27723597 | 27723587 | 25231607 | 1 | 1 | 1 | 2 | 91.14.02-001 | ФСЭМ-2001, 91.14.02-001, приказ Минстроя России №1039/пр от 30.12.2016г. | Автомобили бортовые, грузоподъемность до 5 т | 1368 | 1011 | маш.-ч | маш.-ч | 1 | 0.43 | 0 | 65.71 | 11.6 | 0 | 0 | 1 | 0 | )*1,25 | 0.5375 | 2 | 27723591 | 1436 | 0 | 0 | 0 | 0 | 0 | 0 | 0 | 0
531 | 27723598 | 27723587 | 25150361 | 1 | 1 | 1 | 3 | 01.7.06.14-0036 | ФССЦ-2001, 01.7.06.14-0036, приказ Минстроя России №1039/пр от 30.12.2016г. | Лента самоклеящаяся «Армофлекс» 3х50 мм | 1302 | 1003 | 10 м | 10 м | 10 | 2.6 | 30 | 0 | 0 | 0 | 0 | 1 | 0 |  | 2.6 | 2 | 27723592 | 1437 | 0 | 0 | 0 | 0 | 0 | 0 | 0 | 0
531 | 27723599 | 27723587 | 25146376 | 17 | 1 | 1 | 3 | 12.2.05.01 |  | Плиты (пластины) из вспененного полиэтилена, каучука | 1327 | 1005 | м2 | м2 | 1 | 11 | 0 | 0 | 0 | 0 | 0 | 0 | 0 |  | 11 | 3 | -1 |  | 0 | 0 | 0 | 0 | 0 | 0 | 0 | 0
531 | 27723600 | 27723587 | 25185130 | 1 | 1 | 1 | 3 | 14.1.04.01-0001 | ФССЦ-2001, 14.1.04.01-0001, приказ Минстроя России №1039/пр от 30.12.2016г. | Клей «Армофлекс» 520 | 1296 | 1002 | л | л | 1 | 1.5 | 65.58 | 0 | 0 | 0 | 0 | 1 | 0 |  | 1.5 | 2 | 27723593 | 1439 | 0 | 0 | 0 | 0 | 0 | 0 | 0 | 0
531 | 27723601 | 27723587 | 25186069 | 1 | 1 | 1 | 3 | 14.3.02.06-0001 | ФССЦ-2001, 14.3.02.06-0001, приказ Минстроя России №1039/пр от 30.12.2016г. | Краска «Армофиниш» | 1296 | 1002 | л | л | 1 | 0 | 269.51 | 0 | 0 | 0 | 1 | 0 | 0 |  | 0 | 3 | -1 |  | 0 | 0 | 0 | 0 | 0 | 0 | 0 | 0
531 | 27723602 | 27723587 | 25187251 | 1 | 1 | 1 | 3 | 14.5.09.05-0103 | ФССЦ-2001, 14.5.09.05-0103, приказ Минстроя России №1039/пр от 30.12.2016г. | Очиститель для клея «Армофлекс» | 1296 | 1002 | л | л | 1 | 0.057 | 200.58 | 0 | 0 | 0 | 0 | 1 | 0 |  | 0.057 | 2 | 27723594 | 1440 | 0 | 0 | 0 | 0 | 0 | 0 | 0 | 0
534 | 27723616 | 27723604 | 25418142 | 1 | 1 | 1 | 1 | 1-100-34 |  | Рабочий среднего разряда 3.4 | 1191 | 1013 | чел.-ч. | чел.-ч. | 1 | 65.6 | 0 | 0 | 0 | 8.97 | 0 | 1 | 1 | )*1,15 | 75.44 | 2 | 27723605 | 1441 | 0 | 0 | 0 | 0 | 0 | 0 | 0 | 0
534 | 27723617 | 27723604 | 25412928 | 1 | 1 | 1 | 1 | 4-100-00 |  | Затраты труда машинистов | 1191 | 1013 | чел.-ч. | чел.-ч. | 1 | 3.13 | 0 | 0 | 0 | 0 | 0 | 1 | 2 | )*1,25 | 3.9125 | 2 | 27723606 | 1442 | 0 | 0 | 0 | 0 | 0 | 0 | 0 | 0
534 | 27723618 | 27723604 | 25230220 | 1 | 1 | 1 | 2 | 91.05.05-014 | ФСЭМ-2001, 91.05.05-014, приказ Минстроя России №1039/пр от 30.12.2016г. | Краны на автомобильном ходу, грузоподъемность 10 т | 1368 | 1011 | маш.-ч | маш.-ч | 1 | 0.09 | 0 | 111.99 | 13.5 | 0 | 0 | 1 | 0 | )*1,25 | 0.1125 | 2 | 27723607 | 1443 | 0 | 0 | 0 | 0 | 0 | 0 | 0 | 0
534 | 27723619 | 27723604 | 25230514 | 1 | 1 | 1 | 2 | 91.06.06-048 | ФСЭМ-2001, 91.06.06-048, приказ Минстроя России №1039/пр от 30.12.2016г. | Подъемники одномачтовые, грузоподъемность до 500 кг, высота подъема 45 м | 1368 | 1011 | маш.-ч | маш.-ч | 1 | 1.19 | 0 | 31.26 | 13.5 | 0 | 0 | 1 | 0 | )*1,25 | 1.4875 | 2 | 27723608 | 1444 | 0 | 0 | 0 | 0 | 0 | 0 | 0 | 0
534 | 27723620 | 27723604 | 25231327 | 1 | 1 | 1 | 2 | 91.10.09-011 | ФСЭМ-2001, 91.10.09-011, приказ Минстроя России №1039/пр от 30.12.2016г. | Установки для гидравлических испытаний трубопроводов, давление нагнетания низкое 0,1 МПа (1 кгс/см2), высокое 10 МПа (100 кгс/см2) | 1368 | 1011 | маш.-ч | маш.-ч | 1 | 0.8 | 0 | 29.67 | 0 | 0 | 0 | 1 | 0 | )*1,25 | 1 | 2 | 27723609 | 1445 | 0 | 0 | 0 | 0 | 0 | 0 | 0 | 0
534 | 27723621 | 27723604 | 25231607 | 1 | 1 | 1 | 2 | 91.14.02-001 | ФСЭМ-2001, 91.14.02-001, приказ Минстроя России №1039/пр от 30.12.2016г. | Автомобили бортовые, грузоподъемность до 5 т | 1368 | 1011 | маш.-ч | маш.-ч | 1 | 1.85 | 0 | 65.71 | 11.6 | 0 | 0 | 1 | 0 | )*1,25 | 2.3125 | 2 | 27723610 | 1446 | 0 | 0 | 0 | 0 | 0 | 0 | 0 | 0
534 | 27723622 | 27723604 | 25148759 | 1 | 1 | 1 | 3 | 01.3.05.38-0031 | ФССЦ-2001, 01.3.05.38-0031, приказ Минстроя России №1039/пр от 30.12.2016г. | Водный раствор нитрата и карбоната | 1339 | 1007 | м3 | м3 | 1 | 0.67 | 45.83 | 0 | 0 | 0 | 0 | 1 | 0 |  | 0.67 | 2 | 27723611 | 1447 | 0 | 0 | 0 | 0 | 0 | 0 | 0 | 0
534 | 27723623 | 27723604 | 25149961 | 1 | 1 | 1 | 3 | 01.7.03.01-0001 | ФССЦ-2001, 01.7.03.01-0001, приказ Минстроя России №1039/пр от 30.12.2016г. | Вода | 1339 | 1007 | м3 | м3 | 1 | 15 | 2.44 | 0 | 0 | 0 | 0 | 1 | 0 |  | 15 | 2 | 27723612 | 1448 | 0 | 0 | 0 | 0 | 0 | 0 | 0 | 0
534 | 27723624 | 27723604 | 25145687 | 17 | 1 | 1 | 3 | 01.7.15.07 |  | Дюбели распорные полиэтиленовые | 1358 | 1010 | 10 шт. | 10 шт. | 10 | 8.9 | 0 | 0 | 0 | 0 | 0 | 0 | 0 |  | 8.9 | 3 | -1 |  | 0 | 0 | 0 | 0 | 0 | 0 | 0 | 0
534 | 27723625 | 27723604 | 25144748 | 17 | 1 | 1 | 3 | 01.7.15.14 |  | Шурупы строительные | 1348 | 1009 | т | т | 1000 | 0.0045 | 0 | 0 | 0 | 0 | 0 | 0 | 0 |  | 0.0045 | 3 | -1 |  | 0 | 0 | 0 | 0 | 0 | 0 | 0 | 0
534 | 27723626 | 27723604 | 25195436 | 1 | 1 | 1 | 3 | 18.5.08.05-0031 | ФССЦ-2001, 18.5.08.05-0031, приказ Минстроя России №1039/пр от 30.12.2016г. | Кронштейны для радиаторов стальных спаренных марки КР1-РС | 1035 | 1013 | компл. | компл. | 1 | 44.2 | 24.75 | 0 | 0 | 0 | 0 | 1 | 0 |  | 44.2 | 2 | 27723613 | 1450 | 0 | 0 | 0 | 0 | 0 | 0 | 0 | 0
534 | 27723627 | 27723604 | 25145915 | 17 | 1 | 1 | 3 | 18.5.10.06 |  | Радиаторы | 1033 | 1013 | квт | квт | 1 | 100 | 0 | 0 | 0 | 0 | 0 | 0 | 0 |  | 100 | 3 | -1 |  | 0 | 0 | 0 | 0 | 0 | 0 | 0 | 0
535 | 27723616 | 27723604 | 25418142 | 1 | 1 | 1 | 1 | 1-100-34 |  | Рабочий среднего разряда 3.4 | 1191 | 1013 | чел.-ч. | чел.-ч. | 1 | 65.6 | 0 | 0 | 0 | 8.97 | 0 | 1 | 1 | )*1,15 | 75.44 | 2 | 27723605 | 1452 | 0 | 0 | 0 | 0 | 0 | 0 | 0 | 0
535 | 27723617 | 27723604 | 25412928 | 1 | 1 | 1 | 1 | 4-100-00 |  | Затраты труда машинистов | 1191 | 1013 | чел.-ч. | чел.-ч. | 1 | 3.13 | 0 | 0 | 0 | 0 | 0 | 1 | 2 | )*1,25 | 3.9125 | 2 | 27723606 | 1453 | 0 | 0 | 0 | 0 | 0 | 0 | 0 | 0
535 | 27723618 | 27723604 | 25230220 | 1 | 1 | 1 | 2 | 91.05.05-014 | ФСЭМ-2001, 91.05.05-014, приказ Минстроя России №1039/пр от 30.12.2016г. | Краны на автомобильном ходу, грузоподъемность 10 т | 1368 | 1011 | маш.-ч | маш.-ч | 1 | 0.09 | 0 | 111.99 | 13.5 | 0 | 0 | 1 | 0 | )*1,25 | 0.1125 | 2 | 27723607 | 1454 | 0 | 0 | 0 | 0 | 0 | 0 | 0 | 0
535 | 27723619 | 27723604 | 25230514 | 1 | 1 | 1 | 2 | 91.06.06-048 | ФСЭМ-2001, 91.06.06-048, приказ Минстроя России №1039/пр от 30.12.2016г. | Подъемники одномачтовые, грузоподъемность до 500 кг, высота подъема 45 м | 1368 | 1011 | маш.-ч | маш.-ч | 1 | 1.19 | 0 | 31.26 | 13.5 | 0 | 0 | 1 | 0 | )*1,25 | 1.4875 | 2 | 27723608 | 1455 | 0 | 0 | 0 | 0 | 0 | 0 | 0 | 0
535 | 27723620 | 27723604 | 25231327 | 1 | 1 | 1 | 2 | 91.10.09-011 | ФСЭМ-2001, 91.10.09-011, приказ Минстроя России №1039/пр от 30.12.2016г. | Установки для гидравлических испытаний трубопроводов, давление нагнетания низкое 0,1 МПа (1 кгс/см2), высокое 10 МПа (100 кгс/см2) | 1368 | 1011 | маш.-ч | маш.-ч | 1 | 0.8 | 0 | 29.67 | 0 | 0 | 0 | 1 | 0 | )*1,25 | 1 | 2 | 27723609 | 1456 | 0 | 0 | 0 | 0 | 0 | 0 | 0 | 0
535 | 27723621 | 27723604 | 25231607 | 1 | 1 | 1 | 2 | 91.14.02-001 | ФСЭМ-2001, 91.14.02-001, приказ Минстроя России №1039/пр от 30.12.2016г. | Автомобили бортовые, грузоподъемность до 5 т | 1368 | 1011 | маш.-ч | маш.-ч | 1 | 1.85 | 0 | 65.71 | 11.6 | 0 | 0 | 1 | 0 | )*1,25 | 2.3125 | 2 | 27723610 | 1457 | 0 | 0 | 0 | 0 | 0 | 0 | 0 | 0
535 | 27723622 | 27723604 | 25148759 | 1 | 1 | 1 | 3 | 01.3.05.38-0031 | ФССЦ-2001, 01.3.05.38-0031, приказ Минстроя России №1039/пр от 30.12.2016г. | Водный раствор нитрата и карбоната | 1339 | 1007 | м3 | м3 | 1 | 0.67 | 45.83 | 0 | 0 | 0 | 0 | 1 | 0 |  | 0.67 | 2 | 27723611 | 1458 | 0 | 0 | 0 | 0 | 0 | 0 | 0 | 0
535 | 27723623 | 27723604 | 25149961 | 1 | 1 | 1 | 3 | 01.7.03.01-0001 | ФССЦ-2001, 01.7.03.01-0001, приказ Минстроя России №1039/пр от 30.12.2016г. | Вода | 1339 | 1007 | м3 | м3 | 1 | 15 | 2.44 | 0 | 0 | 0 | 0 | 1 | 0 |  | 15 | 2 | 27723612 | 1459 | 0 | 0 | 0 | 0 | 0 | 0 | 0 | 0
535 | 27723624 | 27723604 | 25145687 | 17 | 1 | 1 | 3 | 01.7.15.07 |  | Дюбели распорные полиэтиленовые | 1358 | 1010 | 10 шт. | 10 шт. | 10 | 8.9 | 0 | 0 | 0 | 0 | 0 | 0 | 0 |  | 8.9 | 3 | -1 |  | 0 | 0 | 0 | 0 | 0 | 0 | 0 | 0
535 | 27723625 | 27723604 | 25144748 | 17 | 1 | 1 | 3 | 01.7.15.14 |  | Шурупы строительные | 1348 | 1009 | т | т | 1000 | 0.0045 | 0 | 0 | 0 | 0 | 0 | 0 | 0 |  | 0.0045 | 3 | -1 |  | 0 | 0 | 0 | 0 | 0 | 0 | 0 | 0
535 | 27723626 | 27723604 | 25195436 | 1 | 1 | 1 | 3 | 18.5.08.05-0031 | ФССЦ-2001, 18.5.08.05-0031, приказ Минстроя России №1039/пр от 30.12.2016г. | Кронштейны для радиаторов стальных спаренных марки КР1-РС | 1035 | 1013 | компл. | компл. | 1 | 44.2 | 24.75 | 0 | 0 | 0 | 0 | 1 | 0 |  | 44.2 | 2 | 27723613 | 1461 | 0 | 0 | 0 | 0 | 0 | 0 | 0 | 0
535 | 27723627 | 27723604 | 25145915 | 17 | 1 | 1 | 3 | 18.5.10.06 |  | Радиаторы | 1033 | 1013 | квт | квт | 1 | 100 | 0 | 0 | 0 | 0 | 0 | 0 | 0 |  | 100 | 3 | -1 |  | 0 | 0 | 0 | 0 | 0 | 0 | 0 | 0
540 | 27723637 | 27723630 | 25429015 | 1 | 1 | 1 | 1 | 1-100-54 |  | Рабочий среднего разряда 5.4 | 1191 | 1013 | чел.-ч. | чел.-ч. | 1 | 1.68 | 0 | 0 | 0 | 11.82 | 0 | 1 | 1 |  | 1.68 | 2 | 27723631 | 1463 | 0 | 0 | 0 | 0 | 0 | 0 | 0 | 0
540 | 27723638 | 27723630 | 25148593 | 1 | 1 | 1 | 3 | 01.3.05.17-0002 | ФССЦ-2001, 01.3.05.17-0002, приказ Минстроя России №1039/пр от 30.12.2016г. | Канифоль сосновая | 1346 | 1009 | кг | кг | 1 | 0.0004 | 27.74 | 0 | 0 | 0 | 0 | 1 | 0 |  | 0.0004 | 2 | 27723632 | 1464 | 0 | 0 | 0 | 0 | 0 | 0 | 0 | 0
540 | 27723639 | 27723630 | 25152746 | 1 | 1 | 1 | 3 | 01.7.15.07-0012 | ФССЦ-2001, 01.7.15.07-0012, приказ Минстроя России №1039/пр от 30.12.2016г. | Дюбели пластмассовые с шурупами 12х70 мм | 1355 | 1010 | 100 шт. | 100 шт. | 100 | 0.03 | 83 | 0 | 0 | 0 | 0 | 1 | 0 |  | 0.03 | 2 | 27723633 | 1465 | 0 | 0 | 0 | 0 | 0 | 0 | 0 | 0
540 | 27723640 | 27723630 | 25154653 | 1 | 1 | 1 | 3 | 03.1.01.01-0002 | ФССЦ-2001, 03.1.01.01-0002, приказ Минстроя России №1039/пр от 30.12.2016г. | Гипсовые вяжущие, марка Г3 | 1348 | 1009 | т | т | 1000 | 2e-05 | 729.98 | 0 | 0 | 0 | 0 | 1 | 0 |  | 2e-05 | 2 | 27723634 | 1466 | 0 | 0 | 0 | 0 | 0 | 0 | 0 | 0
540 | 27723641 | 27723630 | 25177689 | 1 | 1 | 1 | 3 | 10.3.02.03-0012 | ФССЦ-2001, 10.3.02.03-0012, приказ Минстроя России №1039/пр от 30.12.2016г. | Припои оловянно-свинцовые бессурьмянистые марки ПОС40 | 1346 | 1009 | кг | кг | 1 | 0.004 | 65.75 | 0 | 0 | 0 | 0 | 1 | 0 |  | 0.004 | 2 | 27723635 | 1467 | 0 | 0 | 0 | 0 | 0 | 0 | 0 | 0
540 | 27723642 | 27723630 | 25147235 | 17 | 1 | 1 | 3 | 999-9950 |  | Вспомогательные ненормируемые материалы (2% от ОЗП) | 1374 | 1013 | РУБ | РУБ | 1 | 0.4 | 1 | 0 | 0 | 0 | 0 | 1 | 0 |  | 0.4 | 2 | 27723636 | 1468 | 0 | 0 | 0 | 0 | 0 | 0 | 0 | 0
541 | 27723637 | 27723630 | 25429015 | 1 | 1 | 1 | 1 | 1-100-54 |  | Рабочий среднего разряда 5.4 | 1191 | 1013 | чел.-ч. | чел.-ч. | 1 | 1.68 | 0 | 0 | 0 | 11.82 | 0 | 1 | 1 |  | 1.68 | 2 | 27723631 | 1469 | 0 | 0 | 0 | 0 | 0 | 0 | 0 | 0
541 | 27723638 | 27723630 | 25148593 | 1 | 1 | 1 | 3 | 01.3.05.17-0002 | ФССЦ-2001, 01.3.05.17-0002, приказ Минстроя России №1039/пр от 30.12.2016г. | Канифоль сосновая | 1346 | 1009 | кг | кг | 1 | 0.0004 | 27.74 | 0 | 0 | 0 | 0 | 1 | 0 |  | 0.0004 | 2 | 27723632 | 1470 | 0 | 0 | 0 | 0 | 0 | 0 | 0 | 0
541 | 27723639 | 27723630 | 25152746 | 1 | 1 | 1 | 3 | 01.7.15.07-0012 | ФССЦ-2001, 01.7.15.07-0012, приказ Минстроя России №1039/пр от 30.12.2016г. | Дюбели пластмассовые с шурупами 12х70 мм | 1355 | 1010 | 100 шт. | 100 шт. | 100 | 0.03 | 83 | 0 | 0 | 0 | 0 | 1 | 0 |  | 0.03 | 2 | 27723633 | 1471 | 0 | 0 | 0 | 0 | 0 | 0 | 0 | 0
541 | 27723640 | 27723630 | 25154653 | 1 | 1 | 1 | 3 | 03.1.01.01-0002 | ФССЦ-2001, 03.1.01.01-0002, приказ Минстроя России №1039/пр от 30.12.2016г. | Гипсовые вяжущие, марка Г3 | 1348 | 1009 | т | т | 1000 | 2e-05 | 729.98 | 0 | 0 | 0 | 0 | 1 | 0 |  | 2e-05 | 2 | 27723634 | 1472 | 0 | 0 | 0 | 0 | 0 | 0 | 0 | 0
541 | 27723641 | 27723630 | 25177689 | 1 | 1 | 1 | 3 | 10.3.02.03-0012 | ФССЦ-2001, 10.3.02.03-0012, приказ Минстроя России №1039/пр от 30.12.2016г. | Припои оловянно-свинцовые бессурьмянистые марки ПОС40 | 1346 | 1009 | кг | кг | 1 | 0.004 | 65.75 | 0 | 0 | 0 | 0 | 1 | 0 |  | 0.004 | 2 | 27723635 | 1473 | 0 | 0 | 0 | 0 | 0 | 0 | 0 | 0
541 | 27723642 | 27723630 | 25147235 | 17 | 1 | 1 | 3 | 999-9950 |  | Вспомогательные ненормируемые материалы (2% от ОЗП) | 1374 | 1013 | РУБ | РУБ | 1 | 0.4 | 1 | 0 | 0 | 0 | 0 | 1 | 0 |  | 0.4 | 2 | 27723636 | 1474 | 0 | 0 | 0 | 0 | 0 | 0 | 0 | 0
542 | 27723650 | 27723643 | 25419089 | 1 | 1 | 1 | 1 | 1-100-40 |  | Рабочий среднего разряда 4 | 1191 | 1013 | чел.-ч. | чел.-ч. | 1 | 19.52 | 0 | 0 | 0 | 9.62 | 0 | 1 | 1 |  | 19.52 | 2 | 27723644 | 1475 | 0 | 0 | 0 | 0 | 0 | 0 | 0 | 0
542 | 27723651 | 27723643 | 25412928 | 1 | 1 | 1 | 1 | 4-100-00 |  | Затраты труда машинистов | 1191 | 1013 | чел.-ч. | чел.-ч. | 1 | 1.08 | 0 | 0 | 0 | 0 | 0 | 1 | 2 |  | 1.08 | 2 | 27723645 | 1476 | 0 | 0 | 0 | 0 | 0 | 0 | 0 | 0
542 | 27723652 | 27723643 | 25230220 | 1 | 1 | 1 | 2 | 91.05.05-014 | ФСЭМ-2001, 91.05.05-014, приказ Минстроя России №1039/пр от 30.12.2016г. | Краны на автомобильном ходу, грузоподъемность 10 т | 1368 | 1011 | маш.-ч | маш.-ч | 1 | 0.54 | 0 | 111.99 | 13.5 | 0 | 0 | 1 | 0 |  | 0.54 | 2 | 27723646 | 1477 | 0 | 0 | 0 | 0 | 0 | 0 | 0 | 0
542 | 27723653 | 27723643 | 25231607 | 1 | 1 | 1 | 2 | 91.14.02-001 | ФСЭМ-2001, 91.14.02-001, приказ Минстроя России №1039/пр от 30.12.2016г. | Автомобили бортовые, грузоподъемность до 5 т | 1368 | 1011 | маш.-ч | маш.-ч | 1 | 0.54 | 0 | 65.71 | 11.6 | 0 | 0 | 1 | 0 |  | 0.54 | 2 | 27723647 | 1478 | 0 | 0 | 0 | 0 | 0 | 0 | 0 | 0
542 | 27723654 | 27723643 | 25147235 | 17 | 1 | 1 | 3 | 999-9950 |  | Вспомогательные ненормируемые материалы (2% от ОЗП) | 1374 | 1013 | РУБ | РУБ | 1 | 3.76 | 1 | 0 | 0 | 0 | 0 | 1 | 0 |  | 3.76 | 2 | 27723648 | 1480 | 0 | 0 | 0 | 0 | 0 | 0 | 0 | 0
543 | 27723650 | 27723643 | 25419089 | 1 | 1 | 1 | 1 | 1-100-40 |  | Рабочий среднего разряда 4 | 1191 | 1013 | чел.-ч. | чел.-ч. | 1 | 19.52 | 0 | 0 | 0 | 9.62 | 0 | 1 | 1 |  | 19.52 | 2 | 27723644 | 1481 | 0 | 0 | 0 | 0 | 0 | 0 | 0 | 0
543 | 27723651 | 27723643 | 25412928 | 1 | 1 | 1 | 1 | 4-100-00 |  | Затраты труда машинистов | 1191 | 1013 | чел.-ч. | чел.-ч. | 1 | 1.08 | 0 | 0 | 0 | 0 | 0 | 1 | 2 |  | 1.08 | 2 | 27723645 | 1482 | 0 | 0 | 0 | 0 | 0 | 0 | 0 | 0
543 | 27723652 | 27723643 | 25230220 | 1 | 1 | 1 | 2 | 91.05.05-014 | ФСЭМ-2001, 91.05.05-014, приказ Минстроя России №1039/пр от 30.12.2016г. | Краны на автомобильном ходу, грузоподъемность 10 т | 1368 | 1011 | маш.-ч | маш.-ч | 1 | 0.54 | 0 | 111.99 | 13.5 | 0 | 0 | 1 | 0 |  | 0.54 | 2 | 27723646 | 1483 | 0 | 0 | 0 | 0 | 0 | 0 | 0 | 0
543 | 27723653 | 27723643 | 25231607 | 1 | 1 | 1 | 2 | 91.14.02-001 | ФСЭМ-2001, 91.14.02-001, приказ Минстроя России №1039/пр от 30.12.2016г. | Автомобили бортовые, грузоподъемность до 5 т | 1368 | 1011 | маш.-ч | маш.-ч | 1 | 0.54 | 0 | 65.71 | 11.6 | 0 | 0 | 1 | 0 |  | 0.54 | 2 | 27723647 | 1484 | 0 | 0 | 0 | 0 | 0 | 0 | 0 | 0
543 | 27723654 | 27723643 | 25147235 | 17 | 1 | 1 | 3 | 999-9950 |  | Вспомогательные ненормируемые материалы (2% от ОЗП) | 1374 | 1013 | РУБ | РУБ | 1 | 3.76 | 1 | 0 | 0 | 0 | 0 | 1 | 0 |  | 3.76 | 2 | 27723648 | 1486 | 0 | 0 | 0 | 0 | 0 | 0 | 0 | 0
546 | 27723672 | 27723656 | 25428833 | 1 | 1 | 1 | 1 | 1-100-42 |  | Рабочий среднего разряда 4.2 | 1191 | 1013 | чел.-ч. | чел.-ч. | 1 | 253.6 | 0 | 0 | 0 | 9.92 | 0 | 1 | 1 |  | 253.6 | 2 | 27723657 | 1487 | 0 | 0 | 0 | 0 | 0 | 0 | 0 | 0
546 | 27723673 | 27723656 | 25412928 | 1 | 1 | 1 | 1 | 4-100-00 |  | Затраты труда машинистов | 1191 | 1013 | чел.-ч. | чел.-ч. | 1 | 1.98 | 0 | 0 | 0 | 0 | 0 | 1 | 2 |  | 1.98 | 2 | 27723658 | 1488 | 0 | 0 | 0 | 0 | 0 | 0 | 0 | 0
546 | 27723674 | 27723656 | 25230220 | 1 | 1 | 1 | 2 | 91.05.05-014 | ФСЭМ-2001, 91.05.05-014, приказ Минстроя России №1039/пр от 30.12.2016г. | Краны на автомобильном ходу, грузоподъемность 10 т | 1368 | 1011 | маш.-ч | маш.-ч | 1 | 0.99 | 0 | 111.99 | 13.5 | 0 | 0 | 1 | 0 |  | 0.99 | 2 | 27723659 | 1489 | 0 | 0 | 0 | 0 | 0 | 0 | 0 | 0
546 | 27723675 | 27723656 | 25231607 | 1 | 1 | 1 | 2 | 91.14.02-001 | ФСЭМ-2001, 91.14.02-001, приказ Минстроя России №1039/пр от 30.12.2016г. | Автомобили бортовые, грузоподъемность до 5 т | 1368 | 1011 | маш.-ч | маш.-ч | 1 | 0.99 | 0 | 65.71 | 11.6 | 0 | 0 | 1 | 0 |  | 0.99 | 2 | 27723660 | 1490 | 0 | 0 | 0 | 0 | 0 | 0 | 0 | 0
546 | 27723676 | 27723656 | 25231911 | 1 | 1 | 1 | 2 | 91.17.04-233 | ФСЭМ-2001, 91.17.04-233, приказ Минстроя России №1039/пр от 30.12.2016г. | Установки для сварки ручной дуговой (постоянного тока) | 1368 | 1011 | маш.-ч | маш.-ч | 1 | 1.14 | 0 | 8.1 | 0 | 0 | 0 | 1 | 0 |  | 1.14 | 2 | 27723661 | 1491 | 0 | 0 | 0 | 0 | 0 | 0 | 0 | 0
546 | 27723677 | 27723656 | 25232639 | 1 | 1 | 1 | 2 | 91.21.19-031 | ФСЭМ-2001, 91.21.19-031, приказ Минстроя России №1039/пр от 30.12.2016г. | Станок сверлильный | 1368 | 1011 | маш.-ч | маш.-ч | 1 | 0.7 | 0 | 2.36 | 0 | 0 | 0 | 1 | 0 |  | 0.7 | 2 | 27723662 | 1492 | 0 | 0 | 0 | 0 | 0 | 0 | 0 | 0
546 | 27723678 | 27723656 | 25150263 | 1 | 1 | 1 | 3 | 01.7.06.05-0041 | ФССЦ-2001, 01.7.06.05-0041, приказ Минстроя России №1039/пр от 30.12.2016г. | Лента изоляционная прорезиненная односторонняя ширина 20 мм, толщина 0,25-0,35 мм | 1346 | 1009 | кг | кг | 1 | 0.42 | 30.4 | 0 | 0 | 0 | 0 | 1 | 0 |  | 0.42 | 2 | 27723663 | 1493 | 0 | 0 | 0 | 0 | 0 | 0 | 0 | 0
546 | 27723679 | 27723656 | 25150275 | 1 | 1 | 1 | 3 | 01.7.06.07-0001 | ФССЦ-2001, 01.7.06.07-0001, приказ Минстроя России №1039/пр от 30.12.2016г. | Лента К226 | 1308 | 1003 | 100 м | 100 м | 100 | 0.1 | 120 | 0 | 0 | 0 | 0 | 1 | 0 |  | 0.1 | 2 | 27723664 | 1494 | 0 | 0 | 0 | 0 | 0 | 0 | 0 | 0
546 | 27723680 | 27723656 | 25151427 | 1 | 1 | 1 | 3 | 01.7.11.07-0034 | ФССЦ-2001, 01.7.11.07-0034, приказ Минстроя России №1039/пр от 30.12.2016г. | Электроды диаметром 4 мм Э42А | 1346 | 1009 | кг | кг | 1 | 2.1 | 10.57 | 0 | 0 | 0 | 0 | 1 | 0 |  | 2.1 | 2 | 27723665 | 1495 | 0 | 0 | 0 | 0 | 0 | 0 | 0 | 0
546 | 27723681 | 27723656 | 25152616 | 1 | 1 | 1 | 3 | 01.7.15.03-0042 | ФССЦ-2001, 01.7.15.03-0042, приказ Минстроя России №1039/пр от 30.12.2016г. | Болты с гайками и шайбами строительные | 1346 | 1009 | кг | кг | 1 | 10.4 | 9.04 | 0 | 0 | 0 | 0 | 1 | 0 |  | 10.4 | 2 | 27723666 | 1496 | 0 | 0 | 0 | 0 | 0 | 0 | 0 | 0
546 | 27723682 | 27723656 | 25156053 | 1 | 1 | 1 | 3 | 04.3.02.14-0101 | ФССЦ-2001, 04.3.02.14-0101, приказ Минстроя России №1039/пр от 30.12.2016г. | Смеси сухие известково-карбонатные штукатурные | 1348 | 1009 | т | т | 1000 | 0.005 | 1470 | 0 | 0 | 0 | 0 | 1 | 0 |  | 0.005 | 2 | 27723667 | 1497 | 0 | 0 | 0 | 0 | 0 | 0 | 0 | 0
546 | 27723683 | 27723656 | 25173859 | 1 | 1 | 1 | 3 | 08.3.04.02-0092 | ФССЦ-2001, 08.3.04.02-0092, приказ Минстроя России №1039/пр от 30.12.2016г. | Сталь круглая углеродистая обыкновенного качества марки ВСт3пс5-1 диаметром 10 мм | 1348 | 1009 | т | т | 1000 | 0.56 | 5230.01 | 0 | 0 | 0 | 0 | 1 | 0 |  | 0.56 | 2 | 27723668 | 1498 | 0 | 0 | 0 | 0 | 0 | 0 | 0 | 0
546 | 27723684 | 27723656 | 25186459 | 1 | 1 | 1 | 3 | 14.4.02.09-0001 | ФССЦ-2001, 14.4.02.09-0001, приказ Минстроя России №1039/пр от 30.12.2016г. | Краска | 1346 | 1009 | кг | кг | 1 | 3 | 28.6 | 0 | 0 | 0 | 0 | 1 | 0 |  | 3 | 2 | 27723669 | 1499 | 0 | 0 | 0 | 0 | 0 | 0 | 0 | 0
546 | 27723685 | 27723656 | 25147235 | 17 | 1 | 1 | 3 | 999-9950 |  | Вспомогательные ненормируемые материалы (2% от ОЗП) | 1374 | 1013 | РУБ | РУБ | 1 | 50.31 | 1 | 0 | 0 | 0 | 0 | 1 | 0 |  | 50.31 | 2 | 27723671 | 1501 | 0 | 0 | 0 | 0 | 0 | 0 | 0 | 0
547 | 27723672 | 27723656 | 25428833 | 1 | 1 | 1 | 1 | 1-100-42 |  | Рабочий среднего разряда 4.2 | 1191 | 1013 | чел.-ч. | чел.-ч. | 1 | 253.6 | 0 | 0 | 0 | 9.92 | 0 | 1 | 1 |  | 253.6 | 2 | 27723657 | 1502 | 0 | 0 | 0 | 0 | 0 | 0 | 0 | 0
547 | 27723673 | 27723656 | 25412928 | 1 | 1 | 1 | 1 | 4-100-00 |  | Затраты труда машинистов | 1191 | 1013 | чел.-ч. | чел.-ч. | 1 | 1.98 | 0 | 0 | 0 | 0 | 0 | 1 | 2 |  | 1.98 | 2 | 27723658 | 1503 | 0 | 0 | 0 | 0 | 0 | 0 | 0 | 0
547 | 27723674 | 27723656 | 25230220 | 1 | 1 | 1 | 2 | 91.05.05-014 | ФСЭМ-2001, 91.05.05-014, приказ Минстроя России №1039/пр от 30.12.2016г. | Краны на автомобильном ходу, грузоподъемность 10 т | 1368 | 1011 | маш.-ч | маш.-ч | 1 | 0.99 | 0 | 111.99 | 13.5 | 0 | 0 | 1 | 0 |  | 0.99 | 2 | 27723659 | 1504 | 0 | 0 | 0 | 0 | 0 | 0 | 0 | 0
547 | 27723675 | 27723656 | 25231607 | 1 | 1 | 1 | 2 | 91.14.02-001 | ФСЭМ-2001, 91.14.02-001, приказ Минстроя России №1039/пр от 30.12.2016г. | Автомобили бортовые, грузоподъемность до 5 т | 1368 | 1011 | маш.-ч | маш.-ч | 1 | 0.99 | 0 | 65.71 | 11.6 | 0 | 0 | 1 | 0 |  | 0.99 | 2 | 27723660 | 1505 | 0 | 0 | 0 | 0 | 0 | 0 | 0 | 0
547 | 27723676 | 27723656 | 25231911 | 1 | 1 | 1 | 2 | 91.17.04-233 | ФСЭМ-2001, 91.17.04-233, приказ Минстроя России №1039/пр от 30.12.2016г. | Установки для сварки ручной дуговой (постоянного тока) | 1368 | 1011 | маш.-ч | маш.-ч | 1 | 1.14 | 0 | 8.1 | 0 | 0 | 0 | 1 | 0 |  | 1.14 | 2 | 27723661 | 1506 | 0 | 0 | 0 | 0 | 0 | 0 | 0 | 0
547 | 27723677 | 27723656 | 25232639 | 1 | 1 | 1 | 2 | 91.21.19-031 | ФСЭМ-2001, 91.21.19-031, приказ Минстроя России №1039/пр от 30.12.2016г. | Станок сверлильный | 1368 | 1011 | маш.-ч | маш.-ч | 1 | 0.7 | 0 | 2.36 | 0 | 0 | 0 | 1 | 0 |  | 0.7 | 2 | 27723662 | 1507 | 0 | 0 | 0 | 0 | 0 | 0 | 0 | 0
547 | 27723678 | 27723656 | 25150263 | 1 | 1 | 1 | 3 | 01.7.06.05-0041 | ФССЦ-2001, 01.7.06.05-0041, приказ Минстроя России №1039/пр от 30.12.2016г. | Лента изоляционная прорезиненная односторонняя ширина 20 мм, толщина 0,25-0,35 мм | 1346 | 1009 | кг | кг | 1 | 0.42 | 30.4 | 0 | 0 | 0 | 0 | 1 | 0 |  | 0.42 | 2 | 27723663 | 1508 | 0 | 0 | 0 | 0 | 0 | 0 | 0 | 0
547 | 27723679 | 27723656 | 25150275 | 1 | 1 | 1 | 3 | 01.7.06.07-0001 | ФССЦ-2001, 01.7.06.07-0001, приказ Минстроя России №1039/пр от 30.12.2016г. | Лента К226 | 1308 | 1003 | 100 м | 100 м | 100 | 0.1 | 120 | 0 | 0 | 0 | 0 | 1 | 0 |  | 0.1 | 2 | 27723664 | 1509 | 0 | 0 | 0 | 0 | 0 | 0 | 0 | 0
547 | 27723680 | 27723656 | 25151427 | 1 | 1 | 1 | 3 | 01.7.11.07-0034 | ФССЦ-2001, 01.7.11.07-0034, приказ Минстроя России №1039/пр от 30.12.2016г. | Электроды диаметром 4 мм Э42А | 1346 | 1009 | кг | кг | 1 | 2.1 | 10.57 | 0 | 0 | 0 | 0 | 1 | 0 |  | 2.1 | 2 | 27723665 | 1510 | 0 | 0 | 0 | 0 | 0 | 0 | 0 | 0
547 | 27723681 | 27723656 | 25152616 | 1 | 1 | 1 | 3 | 01.7.15.03-0042 | ФССЦ-2001, 01.7.15.03-0042, приказ Минстроя России №1039/пр от 30.12.2016г. | Болты с гайками и шайбами строительные | 1346 | 1009 | кг | кг | 1 | 10.4 | 9.04 | 0 | 0 | 0 | 0 | 1 | 0 |  | 10.4 | 2 | 27723666 | 1511 | 0 | 0 | 0 | 0 | 0 | 0 | 0 | 0
547 | 27723682 | 27723656 | 25156053 | 1 | 1 | 1 | 3 | 04.3.02.14-0101 | ФССЦ-2001, 04.3.02.14-0101, приказ Минстроя России №1039/пр от 30.12.2016г. | Смеси сухие известково-карбонатные штукатурные | 1348 | 1009 | т | т | 1000 | 0.005 | 1470 | 0 | 0 | 0 | 0 | 1 | 0 |  | 0.005 | 2 | 27723667 | 1512 | 0 | 0 | 0 | 0 | 0 | 0 | 0 | 0
547 | 27723683 | 27723656 | 25173859 | 1 | 1 | 1 | 3 | 08.3.04.02-0092 | ФССЦ-2001, 08.3.04.02-0092, приказ Минстроя России №1039/пр от 30.12.2016г. | Сталь круглая углеродистая обыкновенного качества марки ВСт3пс5-1 диаметром 10 мм | 1348 | 1009 | т | т | 1000 | 0.56 | 5230.01 | 0 | 0 | 0 | 0 | 1 | 0 |  | 0.56 | 2 | 27723668 | 1513 | 0 | 0 | 0 | 0 | 0 | 0 | 0 | 0
547 | 27723684 | 27723656 | 25186459 | 1 | 1 | 1 | 3 | 14.4.02.09-0001 | ФССЦ-2001, 14.4.02.09-0001, приказ Минстроя России №1039/пр от 30.12.2016г. | Краска | 1346 | 1009 | кг | кг | 1 | 3 | 28.6 | 0 | 0 | 0 | 0 | 1 | 0 |  | 3 | 2 | 27723669 | 1514 | 0 | 0 | 0 | 0 | 0 | 0 | 0 | 0
547 | 27723685 | 27723656 | 25147235 | 17 | 1 | 1 | 3 | 999-9950 |  | Вспомогательные ненормируемые материалы (2% от ОЗП) | 1374 | 1013 | РУБ | РУБ | 1 | 50.31 | 1 | 0 | 0 | 0 | 0 | 1 | 0 |  | 50.31 | 2 | 27723671 | 1516 | 0 | 0 | 0 | 0 | 0 | 0 | 0 | 0
550 | 27723695 | 27723687 | 25418254 | 1 | 1 | 1 | 1 | 1-100-39 |  | Рабочий среднего разряда 3.9 | 1191 | 1013 | чел.-ч. | чел.-ч. | 1 | 16.29 | 0 | 0 | 0 | 9.51 | 0 | 1 | 1 |  | 16.29 | 2 | 27723688 | 1517 | 0 | 0 | 0 | 0 | 0 | 0 | 0 | 0
550 | 27723696 | 27723687 | 25412928 | 1 | 1 | 1 | 1 | 4-100-00 |  | Затраты труда машинистов | 1191 | 1013 | чел.-ч. | чел.-ч. | 1 | 0.01 | 0 | 0 | 0 | 0 | 0 | 1 | 2 |  | 0.01 | 2 | 27723689 | 1518 | 0 | 0 | 0 | 0 | 0 | 0 | 0 | 0
550 | 27723697 | 27723687 | 25230514 | 1 | 1 | 1 | 2 | 91.06.06-048 | ФСЭМ-2001, 91.06.06-048, приказ Минстроя России №1039/пр от 30.12.2016г. | Подъемники одномачтовые, грузоподъемность до 500 кг, высота подъема 45 м | 1368 | 1011 | маш.-ч | маш.-ч | 1 | 0.01 | 0 | 31.26 | 13.5 | 0 | 0 | 1 | 0 |  | 0.01 | 2 | 27723690 | 1519 | 0 | 0 | 0 | 0 | 0 | 0 | 0 | 0
550 | 27723698 | 27723687 | 25152750 | 1 | 1 | 1 | 3 | 01.7.15.07-0022 | ФССЦ-2001, 01.7.15.07-0022, приказ Минстроя России №1039/пр от 30.12.2016г. | Дюбели распорные полиэтиленовые 6х40 мм | 1356 | 1010 | 1000 шт. | 1000 шт. | 1000 | 0.2 | 180 | 0 | 0 | 0 | 0 | 1 | 0 |  | 0.2 | 2 | 27723691 | 1520 | 0 | 0 | 0 | 0 | 0 | 0 | 0 | 0
550 | 27723699 | 27723687 | 25153112 | 1 | 1 | 1 | 3 | 01.7.15.14-0165 | ФССЦ-2001, 01.7.15.14-0165, приказ Минстроя России №1039/пр от 30.12.2016г. | Шурупы с полукруглой головкой 4x40 мм | 1348 | 1009 | т | т | 1000 | 0.001 | 12430 | 0 | 0 | 0 | 0 | 1 | 0 |  | 0.001 | 2 | 27723692 | 1521 | 0 | 0 | 0 | 0 | 0 | 0 | 0 | 0
550 | 27723700 | 27723687 | 25147235 | 17 | 1 | 1 | 3 | 999-9950 |  | Вспомогательные ненормируемые материалы (2% от ОЗП) | 1374 | 1013 | РУБ | РУБ | 1 | 3.1 | 1 | 0 | 0 | 0 | 0 | 1 | 0 |  | 3.1 | 2 | 27723694 | 1523 | 0 | 0 | 0 | 0 | 0 | 0 | 0 | 0
551 | 27723695 | 27723687 | 25418254 | 1 | 1 | 1 | 1 | 1-100-39 |  | Рабочий среднего разряда 3.9 | 1191 | 1013 | чел.-ч. | чел.-ч. | 1 | 16.29 | 0 | 0 | 0 | 9.51 | 0 | 1 | 1 |  | 16.29 | 2 | 27723688 | 1524 | 0 | 0 | 0 | 0 | 0 | 0 | 0 | 0
551 | 27723696 | 27723687 | 25412928 | 1 | 1 | 1 | 1 | 4-100-00 |  | Затраты труда машинистов | 1191 | 1013 | чел.-ч. | чел.-ч. | 1 | 0.01 | 0 | 0 | 0 | 0 | 0 | 1 | 2 |  | 0.01 | 2 | 27723689 | 1525 | 0 | 0 | 0 | 0 | 0 | 0 | 0 | 0
551 | 27723697 | 27723687 | 25230514 | 1 | 1 | 1 | 2 | 91.06.06-048 | ФСЭМ-2001, 91.06.06-048, приказ Минстроя России №1039/пр от 30.12.2016г. | Подъемники одномачтовые, грузоподъемность до 500 кг, высота подъема 45 м | 1368 | 1011 | маш.-ч | маш.-ч | 1 | 0.01 | 0 | 31.26 | 13.5 | 0 | 0 | 1 | 0 |  | 0.01 | 2 | 27723690 | 1526 | 0 | 0 | 0 | 0 | 0 | 0 | 0 | 0
551 | 27723698 | 27723687 | 25152750 | 1 | 1 | 1 | 3 | 01.7.15.07-0022 | ФССЦ-2001, 01.7.15.07-0022, приказ Минстроя России №1039/пр от 30.12.2016г. | Дюбели распорные полиэтиленовые 6х40 мм | 1356 | 1010 | 1000 шт. | 1000 шт. | 1000 | 0.2 | 180 | 0 | 0 | 0 | 0 | 1 | 0 |  | 0.2 | 2 | 27723691 | 1527 | 0 | 0 | 0 | 0 | 0 | 0 | 0 | 0
551 | 27723699 | 27723687 | 25153112 | 1 | 1 | 1 | 3 | 01.7.15.14-0165 | ФССЦ-2001, 01.7.15.14-0165, приказ Минстроя России №1039/пр от 30.12.2016г. | Шурупы с полукруглой головкой 4x40 мм | 1348 | 1009 | т | т | 1000 | 0.001 | 12430 | 0 | 0 | 0 | 0 | 1 | 0 |  | 0.001 | 2 | 27723692 | 1528 | 0 | 0 | 0 | 0 | 0 | 0 | 0 | 0
551 | 27723700 | 27723687 | 25147235 | 17 | 1 | 1 | 3 | 999-9950 |  | Вспомогательные ненормируемые материалы (2% от ОЗП) | 1374 | 1013 | РУБ | РУБ | 1 | 3.1 | 1 | 0 | 0 | 0 | 0 | 1 | 0 |  | 3.1 | 2 | 27723694 | 1530 | 0 | 0 | 0 | 0 | 0 | 0 | 0 | 0
554 | 27723713 | 27723702 | 25428833 | 1 | 1 | 1 | 1 | 1-100-42 |  | Рабочий среднего разряда 4.2 | 1191 | 1013 | чел.-ч. | чел.-ч. | 1 | 31.6 | 0 | 0 | 0 | 9.92 | 0 | 1 | 1 |  | 31.6 | 2 | 27723703 | 1531 | 0 | 0 | 0 | 0 | 0 | 0 | 0 | 0
554 | 27723714 | 27723702 | 25412928 | 1 | 1 | 1 | 1 | 4-100-00 |  | Затраты труда машинистов | 1191 | 1013 | чел.-ч. | чел.-ч. | 1 | 0.05 | 0 | 0 | 0 | 0 | 0 | 1 | 2 |  | 0.05 | 2 | 27723704 | 1532 | 0 | 0 | 0 | 0 | 0 | 0 | 0 | 0
554 | 27723715 | 27723702 | 25230220 | 1 | 1 | 1 | 2 | 91.05.05-014 | ФСЭМ-2001, 91.05.05-014, приказ Минстроя России №1039/пр от 30.12.2016г. | Краны на автомобильном ходу, грузоподъемность 10 т | 1368 | 1011 | маш.-ч | маш.-ч | 1 | 0.03 | 0 | 111.99 | 13.5 | 0 | 0 | 1 | 0 |  | 0.03 | 2 | 27723705 | 1533 | 0 | 0 | 0 | 0 | 0 | 0 | 0 | 0
554 | 27723716 | 27723702 | 25231607 | 1 | 1 | 1 | 2 | 91.14.02-001 | ФСЭМ-2001, 91.14.02-001, приказ Минстроя России №1039/пр от 30.12.2016г. | Автомобили бортовые, грузоподъемность до 5 т | 1368 | 1011 | маш.-ч | маш.-ч | 1 | 0.02 | 0 | 65.71 | 11.6 | 0 | 0 | 1 | 0 |  | 0.02 | 2 | 27723706 | 1534 | 0 | 0 | 0 | 0 | 0 | 0 | 0 | 0
554 | 27723717 | 27723702 | 25150263 | 1 | 1 | 1 | 3 | 01.7.06.05-0041 | ФССЦ-2001, 01.7.06.05-0041, приказ Минстроя России №1039/пр от 30.12.2016г. | Лента изоляционная прорезиненная односторонняя ширина 20 мм, толщина 0,25-0,35 мм | 1346 | 1009 | кг | кг | 1 | 0.11 | 30.4 | 0 | 0 | 0 | 0 | 1 | 0 |  | 0.11 | 2 | 27723707 | 1535 | 0 | 0 | 0 | 0 | 0 | 0 | 0 | 0
554 | 27723718 | 27723702 | 25152748 | 1 | 1 | 1 | 3 | 01.7.15.07-0014 | ФССЦ-2001, 01.7.15.07-0014, приказ Минстроя России №1039/пр от 30.12.2016г. | Дюбели распорные полипропиленовые | 1355 | 1010 | 100 шт. | 100 шт. | 100 | 1.02 | 86 | 0 | 0 | 0 | 0 | 1 | 0 |  | 1.02 | 2 | 27723708 | 1536 | 0 | 0 | 0 | 0 | 0 | 0 | 0 | 0
554 | 27723719 | 27723702 | 25153108 | 1 | 1 | 1 | 3 | 01.7.15.14-0161 | ФССЦ-2001, 01.7.15.14-0161, приказ Минстроя России №1039/пр от 30.12.2016г. | Шурупы с полукруглой головкой 2,5х20 мм | 1348 | 1009 | т | т | 1000 | 0.00016 | 29800 | 0 | 0 | 0 | 0 | 1 | 0 |  | 0.00016 | 2 | 27723709 | 1537 | 0 | 0 | 0 | 0 | 0 | 0 | 0 | 0
554 | 27723720 | 27723702 | 25153112 | 1 | 1 | 1 | 3 | 01.7.15.14-0165 | ФССЦ-2001, 01.7.15.14-0165, приказ Минстроя России №1039/пр от 30.12.2016г. | Шурупы с полукруглой головкой 4x40 мм | 1348 | 1009 | т | т | 1000 | 0.0003 | 12430 | 0 | 0 | 0 | 0 | 1 | 0 |  | 0.0003 | 2 | 27723710 | 1538 | 0 | 0 | 0 | 0 | 0 | 0 | 0 | 0
554 | 27723721 | 27723702 | 25147235 | 17 | 1 | 1 | 3 | 999-9950 |  | Вспомогательные ненормируемые материалы (2% от ОЗП) | 1374 | 1013 | РУБ | РУБ | 1 | 6.27 | 1 | 0 | 0 | 0 | 0 | 1 | 0 |  | 6.27 | 2 | 27723712 | 1540 | 0 | 0 | 0 | 0 | 0 | 0 | 0 | 0
555 | 27723713 | 27723702 | 25428833 | 1 | 1 | 1 | 1 | 1-100-42 |  | Рабочий среднего разряда 4.2 | 1191 | 1013 | чел.-ч. | чел.-ч. | 1 | 31.6 | 0 | 0 | 0 | 9.92 | 0 | 1 | 1 |  | 31.6 | 2 | 27723703 | 1541 | 0 | 0 | 0 | 0 | 0 | 0 | 0 | 0
555 | 27723714 | 27723702 | 25412928 | 1 | 1 | 1 | 1 | 4-100-00 |  | Затраты труда машинистов | 1191 | 1013 | чел.-ч. | чел.-ч. | 1 | 0.05 | 0 | 0 | 0 | 0 | 0 | 1 | 2 |  | 0.05 | 2 | 27723704 | 1542 | 0 | 0 | 0 | 0 | 0 | 0 | 0 | 0
555 | 27723715 | 27723702 | 25230220 | 1 | 1 | 1 | 2 | 91.05.05-014 | ФСЭМ-2001, 91.05.05-014, приказ Минстроя России №1039/пр от 30.12.2016г. | Краны на автомобильном ходу, грузоподъемность 10 т | 1368 | 1011 | маш.-ч | маш.-ч | 1 | 0.03 | 0 | 111.99 | 13.5 | 0 | 0 | 1 | 0 |  | 0.03 | 2 | 27723705 | 1543 | 0 | 0 | 0 | 0 | 0 | 0 | 0 | 0
555 | 27723716 | 27723702 | 25231607 | 1 | 1 | 1 | 2 | 91.14.02-001 | ФСЭМ-2001, 91.14.02-001, приказ Минстроя России №1039/пр от 30.12.2016г. | Автомобили бортовые, грузоподъемность до 5 т | 1368 | 1011 | маш.-ч | маш.-ч | 1 | 0.02 | 0 | 65.71 | 11.6 | 0 | 0 | 1 | 0 |  | 0.02 | 2 | 27723706 | 1544 | 0 | 0 | 0 | 0 | 0 | 0 | 0 | 0
555 | 27723717 | 27723702 | 25150263 | 1 | 1 | 1 | 3 | 01.7.06.05-0041 | ФССЦ-2001, 01.7.06.05-0041, приказ Минстроя России №1039/пр от 30.12.2016г. | Лента изоляционная прорезиненная односторонняя ширина 20 мм, толщина 0,25-0,35 мм | 1346 | 1009 | кг | кг | 1 | 0.11 | 30.4 | 0 | 0 | 0 | 0 | 1 | 0 |  | 0.11 | 2 | 27723707 | 1545 | 0 | 0 | 0 | 0 | 0 | 0 | 0 | 0
555 | 27723718 | 27723702 | 25152748 | 1 | 1 | 1 | 3 | 01.7.15.07-0014 | ФССЦ-2001, 01.7.15.07-0014, приказ Минстроя России №1039/пр от 30.12.2016г. | Дюбели распорные полипропиленовые | 1355 | 1010 | 100 шт. | 100 шт. | 100 | 1.02 | 86 | 0 | 0 | 0 | 0 | 1 | 0 |  | 1.02 | 2 | 27723708 | 1546 | 0 | 0 | 0 | 0 | 0 | 0 | 0 | 0
555 | 27723719 | 27723702 | 25153108 | 1 | 1 | 1 | 3 | 01.7.15.14-0161 | ФССЦ-2001, 01.7.15.14-0161, приказ Минстроя России №1039/пр от 30.12.2016г. | Шурупы с полукруглой головкой 2,5х20 мм | 1348 | 1009 | т | т | 1000 | 0.00016 | 29800 | 0 | 0 | 0 | 0 | 1 | 0 |  | 0.00016 | 2 | 27723709 | 1547 | 0 | 0 | 0 | 0 | 0 | 0 | 0 | 0
555 | 27723720 | 27723702 | 25153112 | 1 | 1 | 1 | 3 | 01.7.15.14-0165 | ФССЦ-2001, 01.7.15.14-0165, приказ Минстроя России №1039/пр от 30.12.2016г. | Шурупы с полукруглой головкой 4x40 мм | 1348 | 1009 | т | т | 1000 | 0.0003 | 12430 | 0 | 0 | 0 | 0 | 1 | 0 |  | 0.0003 | 2 | 27723710 | 1548 | 0 | 0 | 0 | 0 | 0 | 0 | 0 | 0
555 | 27723721 | 27723702 | 25147235 | 17 | 1 | 1 | 3 | 999-9950 |  | Вспомогательные ненормируемые материалы (2% от ОЗП) | 1374 | 1013 | РУБ | РУБ | 1 | 6.27 | 1 | 0 | 0 | 0 | 0 | 1 | 0 |  | 6.27 | 2 | 27723712 | 1550 | 0 | 0 | 0 | 0 | 0 | 0 | 0 | 0
558 | 27723729 | 27723723 | 25420819 | 1 | 1 | 1 | 1 | 1-100-36 |  | Рабочий среднего разряда 3.6 | 1191 | 1013 | чел.-ч. | чел.-ч. | 1 | 15.2 | 0 | 0 | 0 | 9.18 | 0 | 1 | 1 |  | 15.2 | 2 | 27723724 | 1551 | 0 | 0 | 0 | 0 | 0 | 0 | 0 | 0
558 | 27723730 | 27723723 | 25152829 | 1 | 1 | 1 | 3 | 01.7.15.07-0152 | ФССЦ-2001, 01.7.15.07-0152, приказ Минстроя России №1039/пр от 30.12.2016г. | Дюбель с шурупом 6/35 мм | 1355 | 1010 | 100 шт. | 100 шт. | 100 | 1.75 | 8 | 0 | 0 | 0 | 0 | 1 | 0 |  | 1.75 | 2 | 27723725 | 1552 | 0 | 0 | 0 | 0 | 0 | 0 | 0 | 0
558 | 27723731 | 27723723 | 25147235 | 17 | 1 | 1 | 3 | 999-9950 |  | Вспомогательные ненормируемые материалы (2% от ОЗП) | 1374 | 1013 | РУБ | РУБ | 1 | 2.79 | 1 | 0 | 0 | 0 | 0 | 1 | 0 |  | 2.79 | 2 | 27723726 | 1555 | 0 | 0 | 0 | 0 | 0 | 0 | 0 | 0
559 | 27723729 | 27723723 | 25420819 | 1 | 1 | 1 | 1 | 1-100-36 |  | Рабочий среднего разряда 3.6 | 1191 | 1013 | чел.-ч. | чел.-ч. | 1 | 15.2 | 0 | 0 | 0 | 9.18 | 0 | 1 | 1 |  | 15.2 | 2 | 27723724 | 1556 | 0 | 0 | 0 | 0 | 0 | 0 | 0 | 0
559 | 27723730 | 27723723 | 25152829 | 1 | 1 | 1 | 3 | 01.7.15.07-0152 | ФССЦ-2001, 01.7.15.07-0152, приказ Минстроя России №1039/пр от 30.12.2016г. | Дюбель с шурупом 6/35 мм | 1355 | 1010 | 100 шт. | 100 шт. | 100 | 1.75 | 8 | 0 | 0 | 0 | 0 | 1 | 0 |  | 1.75 | 2 | 27723725 | 1557 | 0 | 0 | 0 | 0 | 0 | 0 | 0 | 0
559 | 27723731 | 27723723 | 25147235 | 17 | 1 | 1 | 3 | 999-9950 |  | Вспомогательные ненормируемые материалы (2% от ОЗП) | 1374 | 1013 | РУБ | РУБ | 1 | 2.79 | 1 | 0 | 0 | 0 | 0 | 1 | 0 |  | 2.79 | 2 | 27723726 | 1560 | 0 | 0 | 0 | 0 | 0 | 0 | 0 | 0
564 | 27723745 | 27723734 | 25412930 | 1 | 1 | 1 | 1 | 1-100-38 |  | Рабочий среднего разряда 3.8 | 1191 | 1013 | чел.-ч. | чел.-ч. | 1 | 5.39 | 0 | 0 | 0 | 9.4 | 0 | 1 | 1 |  | 5.39 | 2 | 27723735 | 1561 | 0 | 0 | 0 | 0 | 0 | 0 | 0 | 0
564 | 27723746 | 27723734 | 25412928 | 1 | 1 | 1 | 1 | 4-100-00 |  | Затраты труда машинистов | 1191 | 1013 | чел.-ч. | чел.-ч. | 1 | 0.04 | 0 | 0 | 0 | 0 | 0 | 1 | 2 |  | 0.04 | 2 | 27723736 | 1562 | 0 | 0 | 0 | 0 | 0 | 0 | 0 | 0
564 | 27723747 | 27723734 | 25230220 | 1 | 1 | 1 | 2 | 91.05.05-014 | ФСЭМ-2001, 91.05.05-014, приказ Минстроя России №1039/пр от 30.12.2016г. | Краны на автомобильном ходу, грузоподъемность 10 т | 1368 | 1011 | маш.-ч | маш.-ч | 1 | 0.02 | 0 | 111.99 | 13.5 | 0 | 0 | 1 | 0 |  | 0.02 | 2 | 27723737 | 1563 | 0 | 0 | 0 | 0 | 0 | 0 | 0 | 0
564 | 27723748 | 27723734 | 25231607 | 1 | 1 | 1 | 2 | 91.14.02-001 | ФСЭМ-2001, 91.14.02-001, приказ Минстроя России №1039/пр от 30.12.2016г. | Автомобили бортовые, грузоподъемность до 5 т | 1368 | 1011 | маш.-ч | маш.-ч | 1 | 0.02 | 0 | 65.71 | 11.6 | 0 | 0 | 1 | 0 |  | 0.02 | 2 | 27723738 | 1564 | 0 | 0 | 0 | 0 | 0 | 0 | 0 | 0
564 | 27723749 | 27723734 | 25150263 | 1 | 1 | 1 | 3 | 01.7.06.05-0041 | ФССЦ-2001, 01.7.06.05-0041, приказ Минстроя России №1039/пр от 30.12.2016г. | Лента изоляционная прорезиненная односторонняя ширина 20 мм, толщина 0,25-0,35 мм | 1346 | 1009 | кг | кг | 1 | 0.16 | 30.4 | 0 | 0 | 0 | 0 | 1 | 0 |  | 0.16 | 2 | 27723739 | 1565 | 0 | 0 | 0 | 0 | 0 | 0 | 0 | 0
564 | 27723750 | 27723734 | 25150542 | 1 | 1 | 1 | 3 | 01.7.07.20-0002 | ФССЦ-2001, 01.7.07.20-0002, приказ Минстроя России №1039/пр от 30.12.2016г. | Тальк молотый, сорт I | 1348 | 1009 | т | т | 1000 | 0.0006 | 1820 | 0 | 0 | 0 | 0 | 1 | 0 |  | 0.0006 | 2 | 27723740 | 1566 | 0 | 0 | 0 | 0 | 0 | 0 | 0 | 0
564 | 27723751 | 27723734 | 25186459 | 1 | 1 | 1 | 3 | 14.4.02.09-0001 | ФССЦ-2001, 14.4.02.09-0001, приказ Минстроя России №1039/пр от 30.12.2016г. | Краска | 1346 | 1009 | кг | кг | 1 | 0.02 | 28.6 | 0 | 0 | 0 | 0 | 1 | 0 |  | 0.02 | 2 | 27723741 | 1567 | 0 | 0 | 0 | 0 | 0 | 0 | 0 | 0
564 | 27723752 | 27723734 | 25200135 | 1 | 1 | 1 | 3 | 20.2.01.05-0003 | ФССЦ-2001, 20.2.01.05-0003, приказ Минстроя России №1039/пр от 30.12.2016г. | Гильза кабельная медная ГМ 6 | 1355 | 1010 | 100 шт. | 100 шт. | 100 | 0.05 | 110 | 0 | 0 | 0 | 0 | 1 | 0 |  | 0.05 | 2 | 27723742 | 1568 | 0 | 0 | 0 | 0 | 0 | 0 | 0 | 0
564 | 27723753 | 27723734 | 25200186 | 1 | 1 | 1 | 3 | 20.2.02.01-0012 | ФССЦ-2001, 20.2.02.01-0012, приказ Минстроя России №1039/пр от 30.12.2016г. | Втулки В22 | 1356 | 1010 | 1000 шт. | 1000 шт. | 1000 | 0.0122 | 119 | 0 | 0 | 0 | 0 | 1 | 0 |  | 0.0122 | 2 | 27723743 | 1569 | 0 | 0 | 0 | 0 | 0 | 0 | 0 | 0
564 | 27723754 | 27723734 | 25147235 | 17 | 1 | 1 | 3 | 999-9950 |  | Вспомогательные ненормируемые материалы (2% от ОЗП) | 1374 | 1013 | РУБ | РУБ | 1 | 1.01 | 1 | 0 | 0 | 0 | 0 | 1 | 0 |  | 1.01 | 2 | 27723744 | 1570 | 0 | 0 | 0 | 0 | 0 | 0 | 0 | 0
565 | 27723745 | 27723734 | 25412930 | 1 | 1 | 1 | 1 | 1-100-38 |  | Рабочий среднего разряда 3.8 | 1191 | 1013 | чел.-ч. | чел.-ч. | 1 | 5.39 | 0 | 0 | 0 | 9.4 | 0 | 1 | 1 |  | 5.39 | 2 | 27723735 | 1571 | 0 | 0 | 0 | 0 | 0 | 0 | 0 | 0
565 | 27723746 | 27723734 | 25412928 | 1 | 1 | 1 | 1 | 4-100-00 |  | Затраты труда машинистов | 1191 | 1013 | чел.-ч. | чел.-ч. | 1 | 0.04 | 0 | 0 | 0 | 0 | 0 | 1 | 2 |  | 0.04 | 2 | 27723736 | 1572 | 0 | 0 | 0 | 0 | 0 | 0 | 0 | 0
565 | 27723747 | 27723734 | 25230220 | 1 | 1 | 1 | 2 | 91.05.05-014 | ФСЭМ-2001, 91.05.05-014, приказ Минстроя России №1039/пр от 30.12.2016г. | Краны на автомобильном ходу, грузоподъемность 10 т | 1368 | 1011 | маш.-ч | маш.-ч | 1 | 0.02 | 0 | 111.99 | 13.5 | 0 | 0 | 1 | 0 |  | 0.02 | 2 | 27723737 | 1573 | 0 | 0 | 0 | 0 | 0 | 0 | 0 | 0
565 | 27723748 | 27723734 | 25231607 | 1 | 1 | 1 | 2 | 91.14.02-001 | ФСЭМ-2001, 91.14.02-001, приказ Минстроя России №1039/пр от 30.12.2016г. | Автомобили бортовые, грузоподъемность до 5 т | 1368 | 1011 | маш.-ч | маш.-ч | 1 | 0.02 | 0 | 65.71 | 11.6 | 0 | 0 | 1 | 0 |  | 0.02 | 2 | 27723738 | 1574 | 0 | 0 | 0 | 0 | 0 | 0 | 0 | 0
565 | 27723749 | 27723734 | 25150263 | 1 | 1 | 1 | 3 | 01.7.06.05-0041 | ФССЦ-2001, 01.7.06.05-0041, приказ Минстроя России №1039/пр от 30.12.2016г. | Лента изоляционная прорезиненная односторонняя ширина 20 мм, толщина 0,25-0,35 мм | 1346 | 1009 | кг | кг | 1 | 0.16 | 30.4 | 0 | 0 | 0 | 0 | 1 | 0 |  | 0.16 | 2 | 27723739 | 1575 | 0 | 0 | 0 | 0 | 0 | 0 | 0 | 0
565 | 27723750 | 27723734 | 25150542 | 1 | 1 | 1 | 3 | 01.7.07.20-0002 | ФССЦ-2001, 01.7.07.20-0002, приказ Минстроя России №1039/пр от 30.12.2016г. | Тальк молотый, сорт I | 1348 | 1009 | т | т | 1000 | 0.0006 | 1820 | 0 | 0 | 0 | 0 | 1 | 0 |  | 0.0006 | 2 | 27723740 | 1576 | 0 | 0 | 0 | 0 | 0 | 0 | 0 | 0
565 | 27723751 | 27723734 | 25186459 | 1 | 1 | 1 | 3 | 14.4.02.09-0001 | ФССЦ-2001, 14.4.02.09-0001, приказ Минстроя России №1039/пр от 30.12.2016г. | Краска | 1346 | 1009 | кг | кг | 1 | 0.02 | 28.6 | 0 | 0 | 0 | 0 | 1 | 0 |  | 0.02 | 2 | 27723741 | 1577 | 0 | 0 | 0 | 0 | 0 | 0 | 0 | 0
565 | 27723752 | 27723734 | 25200135 | 1 | 1 | 1 | 3 | 20.2.01.05-0003 | ФССЦ-2001, 20.2.01.05-0003, приказ Минстроя России №1039/пр от 30.12.2016г. | Гильза кабельная медная ГМ 6 | 1355 | 1010 | 100 шт. | 100 шт. | 100 | 0.05 | 110 | 0 | 0 | 0 | 0 | 1 | 0 |  | 0.05 | 2 | 27723742 | 1578 | 0 | 0 | 0 | 0 | 0 | 0 | 0 | 0
565 | 27723753 | 27723734 | 25200186 | 1 | 1 | 1 | 3 | 20.2.02.01-0012 | ФССЦ-2001, 20.2.02.01-0012, приказ Минстроя России №1039/пр от 30.12.2016г. | Втулки В22 | 1356 | 1010 | 1000 шт. | 1000 шт. | 1000 | 0.0122 | 119 | 0 | 0 | 0 | 0 | 1 | 0 |  | 0.0122 | 2 | 27723743 | 1579 | 0 | 0 | 0 | 0 | 0 | 0 | 0 | 0
565 | 27723754 | 27723734 | 25147235 | 17 | 1 | 1 | 3 | 999-9950 |  | Вспомогательные ненормируемые материалы (2% от ОЗП) | 1374 | 1013 | РУБ | РУБ | 1 | 1.01 | 1 | 0 | 0 | 0 | 0 | 1 | 0 |  | 1.01 | 2 | 27723744 | 1580 | 0 | 0 | 0 | 0 | 0 | 0 | 0 | 0
566 | 27723771 | 27723755 | 25418254 | 1 | 1 | 1 | 1 | 1-100-39 |  | Рабочий среднего разряда 3.9 | 1191 | 1013 | чел.-ч. | чел.-ч. | 1 | 1.56 | 0 | 0 | 0 | 9.51 | 0 | 1 | 1 |  | 1.56 | 2 | 27723756 | 1581 | 0 | 0 | 0 | 0 | 0 | 0 | 0 | 0
566 | 27723772 | 27723755 | 25231911 | 1 | 1 | 1 | 2 | 91.17.04-233 | ФСЭМ-2001, 91.17.04-233, приказ Минстроя России №1039/пр от 30.12.2016г. | Установки для сварки ручной дуговой (постоянного тока) | 1368 | 1011 | маш.-ч | маш.-ч | 1 | 0.13 | 0 | 8.1 | 0 | 0 | 0 | 1 | 0 |  | 0.13 | 2 | 27723757 | 1582 | 0 | 0 | 0 | 0 | 0 | 0 | 0 | 0
566 | 27723773 | 27723755 | 25148213 | 1 | 1 | 1 | 3 | 01.3.01.02-0002 | ФССЦ-2001, 01.3.01.02-0002, приказ Минстроя России №1039/пр от 30.12.2016г. | Вазелин технический | 1346 | 1009 | кг | кг | 1 | 0.006 | 44.97 | 0 | 0 | 0 | 0 | 1 | 0 |  | 0.006 | 2 | 27723758 | 1583 | 0 | 0 | 0 | 0 | 0 | 0 | 0 | 0
566 | 27723774 | 27723755 | 25149944 | 1 | 1 | 1 | 3 | 01.7.02.09-0002 | ФССЦ-2001, 01.7.02.09-0002, приказ Минстроя России №1039/пр от 30.12.2016г. | Шпагат бумажный | 1346 | 1009 | кг | кг | 1 | 0.001 | 11.5 | 0 | 0 | 0 | 0 | 1 | 0 |  | 0.001 | 2 | 27723759 | 1584 | 0 | 0 | 0 | 0 | 0 | 0 | 0 | 0
566 | 27723775 | 27723755 | 25150263 | 1 | 1 | 1 | 3 | 01.7.06.05-0041 | ФССЦ-2001, 01.7.06.05-0041, приказ Минстроя России №1039/пр от 30.12.2016г. | Лента изоляционная прорезиненная односторонняя ширина 20 мм, толщина 0,25-0,35 мм | 1346 | 1009 | кг | кг | 1 | 0.012 | 30.4 | 0 | 0 | 0 | 0 | 1 | 0 |  | 0.012 | 2 | 27723760 | 1585 | 0 | 0 | 0 | 0 | 0 | 0 | 0 | 0
566 | 27723776 | 27723755 | 25151427 | 1 | 1 | 1 | 3 | 01.7.11.07-0034 | ФССЦ-2001, 01.7.11.07-0034, приказ Минстроя России №1039/пр от 30.12.2016г. | Электроды диаметром 4 мм Э42А | 1346 | 1009 | кг | кг | 1 | 0.07 | 10.57 | 0 | 0 | 0 | 0 | 1 | 0 |  | 0.07 | 2 | 27723761 | 1586 | 0 | 0 | 0 | 0 | 0 | 0 | 0 | 0
566 | 27723777 | 27723755 | 25152616 | 1 | 1 | 1 | 3 | 01.7.15.03-0042 | ФССЦ-2001, 01.7.15.03-0042, приказ Минстроя России №1039/пр от 30.12.2016г. | Болты с гайками и шайбами строительные | 1346 | 1009 | кг | кг | 1 | 0.049 | 9.04 | 0 | 0 | 0 | 0 | 1 | 0 |  | 0.049 | 2 | 27723762 | 1587 | 0 | 0 | 0 | 0 | 0 | 0 | 0 | 0
566 | 27723778 | 27723755 | 25152748 | 1 | 1 | 1 | 3 | 01.7.15.07-0014 | ФССЦ-2001, 01.7.15.07-0014, приказ Минстроя России №1039/пр от 30.12.2016г. | Дюбели распорные полипропиленовые | 1355 | 1010 | 100 шт. | 100 шт. | 100 | 0.014 | 86 | 0 | 0 | 0 | 0 | 1 | 0 |  | 0.014 | 2 | 27723763 | 1588 | 0 | 0 | 0 | 0 | 0 | 0 | 0 | 0
566 | 27723779 | 27723755 | 25153666 | 1 | 1 | 1 | 3 | 01.7.20.04-0005 | ФССЦ-2001, 01.7.20.04-0005, приказ Минстроя России №1039/пр от 30.12.2016г. | Нитки швейные | 1346 | 1009 | кг | кг | 1 | 0.001 | 133.05 | 0 | 0 | 0 | 0 | 1 | 0 |  | 0.001 | 2 | 27723764 | 1589 | 0 | 0 | 0 | 0 | 0 | 0 | 0 | 0
566 | 27723780 | 27723755 | 25171300 | 1 | 1 | 1 | 3 | 07.2.07.04-0007 | ФССЦ-2001, 07.2.07.04-0007, приказ Минстроя России №1039/пр от 30.12.2016г. | Конструкции стальные индивидуальные решетчатые сварные массой до 0,1 т | 1348 | 1009 | т | т | 1000 | 0.001 | 11500 | 0 | 0 | 0 | 0 | 1 | 0 |  | 0.001 | 2 | 27723765 | 1590 | 0 | 0 | 0 | 0 | 0 | 0 | 0 | 0
566 | 27723781 | 27723755 | 25186459 | 1 | 1 | 1 | 3 | 14.4.02.09-0001 | ФССЦ-2001, 14.4.02.09-0001, приказ Минстроя России №1039/пр от 30.12.2016г. | Краска | 1346 | 1009 | кг | кг | 1 | 0.036 | 28.6 | 0 | 0 | 0 | 0 | 1 | 0 |  | 0.036 | 2 | 27723766 | 1591 | 0 | 0 | 0 | 0 | 0 | 0 | 0 | 0
566 | 27723782 | 27723755 | 25186612 | 1 | 1 | 1 | 3 | 14.4.03.17-0011 | ФССЦ-2001, 14.4.03.17-0011, приказ Минстроя России №1039/пр от 30.12.2016г. | Лак электроизоляционный 318 | 1346 | 1009 | кг | кг | 1 | 0.006 | 35.63 | 0 | 0 | 0 | 0 | 1 | 0 |  | 0.006 | 2 | 27723767 | 1592 | 0 | 0 | 0 | 0 | 0 | 0 | 0 | 0
566 | 27723783 | 27723755 | 25200071 | 1 | 1 | 1 | 3 | 20.1.02.23-0082 | ФССЦ-2001, 20.1.02.23-0082, приказ Минстроя России №1039/пр от 30.12.2016г. | Перемычки гибкие, тип ПГС-50 | 1358 | 1010 | 10 шт. | 10 шт. | 10 | 0.1 | 39 | 0 | 0 | 0 | 0 | 1 | 0 |  | 0.1 | 2 | 27723768 | 1593 | 0 | 0 | 0 | 0 | 0 | 0 | 0 | 0
566 | 27723784 | 27723755 | 25147235 | 17 | 1 | 1 | 3 | 999-9950 |  | Вспомогательные ненормируемые материалы (2% от ОЗП) | 1374 | 1013 | РУБ | РУБ | 1 | 0.3 | 1 | 0 | 0 | 0 | 0 | 1 | 0 |  | 0.3 | 2 | 27723769 | 1595 | 0 | 0 | 0 | 0 | 0 | 0 | 0 | 0
567 | 27723771 | 27723755 | 25418254 | 1 | 1 | 1 | 1 | 1-100-39 |  | Рабочий среднего разряда 3.9 | 1191 | 1013 | чел.-ч. | чел.-ч. | 1 | 1.56 | 0 | 0 | 0 | 9.51 | 0 | 1 | 1 |  | 1.56 | 2 | 27723756 | 1596 | 0 | 0 | 0 | 0 | 0 | 0 | 0 | 0
567 | 27723772 | 27723755 | 25231911 | 1 | 1 | 1 | 2 | 91.17.04-233 | ФСЭМ-2001, 91.17.04-233, приказ Минстроя России №1039/пр от 30.12.2016г. | Установки для сварки ручной дуговой (постоянного тока) | 1368 | 1011 | маш.-ч | маш.-ч | 1 | 0.13 | 0 | 8.1 | 0 | 0 | 0 | 1 | 0 |  | 0.13 | 2 | 27723757 | 1597 | 0 | 0 | 0 | 0 | 0 | 0 | 0 | 0
567 | 27723773 | 27723755 | 25148213 | 1 | 1 | 1 | 3 | 01.3.01.02-0002 | ФССЦ-2001, 01.3.01.02-0002, приказ Минстроя России №1039/пр от 30.12.2016г. | Вазелин технический | 1346 | 1009 | кг | кг | 1 | 0.006 | 44.97 | 0 | 0 | 0 | 0 | 1 | 0 |  | 0.006 | 2 | 27723758 | 1598 | 0 | 0 | 0 | 0 | 0 | 0 | 0 | 0
567 | 27723774 | 27723755 | 25149944 | 1 | 1 | 1 | 3 | 01.7.02.09-0002 | ФССЦ-2001, 01.7.02.09-0002, приказ Минстроя России №1039/пр от 30.12.2016г. | Шпагат бумажный | 1346 | 1009 | кг | кг | 1 | 0.001 | 11.5 | 0 | 0 | 0 | 0 | 1 | 0 |  | 0.001 | 2 | 27723759 | 1599 | 0 | 0 | 0 | 0 | 0 | 0 | 0 | 0
567 | 27723775 | 27723755 | 25150263 | 1 | 1 | 1 | 3 | 01.7.06.05-0041 | ФССЦ-2001, 01.7.06.05-0041, приказ Минстроя России №1039/пр от 30.12.2016г. | Лента изоляционная прорезиненная односторонняя ширина 20 мм, толщина 0,25-0,35 мм | 1346 | 1009 | кг | кг | 1 | 0.012 | 30.4 | 0 | 0 | 0 | 0 | 1 | 0 |  | 0.012 | 2 | 27723760 | 1600 | 0 | 0 | 0 | 0 | 0 | 0 | 0 | 0
567 | 27723776 | 27723755 | 25151427 | 1 | 1 | 1 | 3 | 01.7.11.07-0034 | ФССЦ-2001, 01.7.11.07-0034, приказ Минстроя России №1039/пр от 30.12.2016г. | Электроды диаметром 4 мм Э42А | 1346 | 1009 | кг | кг | 1 | 0.07 | 10.57 | 0 | 0 | 0 | 0 | 1 | 0 |  | 0.07 | 2 | 27723761 | 1601 | 0 | 0 | 0 | 0 | 0 | 0 | 0 | 0
567 | 27723777 | 27723755 | 25152616 | 1 | 1 | 1 | 3 | 01.7.15.03-0042 | ФССЦ-2001, 01.7.15.03-0042, приказ Минстроя России №1039/пр от 30.12.2016г. | Болты с гайками и шайбами строительные | 1346 | 1009 | кг | кг | 1 | 0.049 | 9.04 | 0 | 0 | 0 | 0 | 1 | 0 |  | 0.049 | 2 | 27723762 | 1602 | 0 | 0 | 0 | 0 | 0 | 0 | 0 | 0
567 | 27723778 | 27723755 | 25152748 | 1 | 1 | 1 | 3 | 01.7.15.07-0014 | ФССЦ-2001, 01.7.15.07-0014, приказ Минстроя России №1039/пр от 30.12.2016г. | Дюбели распорные полипропиленовые | 1355 | 1010 | 100 шт. | 100 шт. | 100 | 0.014 | 86 | 0 | 0 | 0 | 0 | 1 | 0 |  | 0.014 | 2 | 27723763 | 1603 | 0 | 0 | 0 | 0 | 0 | 0 | 0 | 0
567 | 27723779 | 27723755 | 25153666 | 1 | 1 | 1 | 3 | 01.7.20.04-0005 | ФССЦ-2001, 01.7.20.04-0005, приказ Минстроя России №1039/пр от 30.12.2016г. | Нитки швейные | 1346 | 1009 | кг | кг | 1 | 0.001 | 133.05 | 0 | 0 | 0 | 0 | 1 | 0 |  | 0.001 | 2 | 27723764 | 1604 | 0 | 0 | 0 | 0 | 0 | 0 | 0 | 0
567 | 27723780 | 27723755 | 25171300 | 1 | 1 | 1 | 3 | 07.2.07.04-0007 | ФССЦ-2001, 07.2.07.04-0007, приказ Минстроя России №1039/пр от 30.12.2016г. | Конструкции стальные индивидуальные решетчатые сварные массой до 0,1 т | 1348 | 1009 | т | т | 1000 | 0.001 | 11500 | 0 | 0 | 0 | 0 | 1 | 0 |  | 0.001 | 2 | 27723765 | 1605 | 0 | 0 | 0 | 0 | 0 | 0 | 0 | 0
567 | 27723781 | 27723755 | 25186459 | 1 | 1 | 1 | 3 | 14.4.02.09-0001 | ФССЦ-2001, 14.4.02.09-0001, приказ Минстроя России №1039/пр от 30.12.2016г. | Краска | 1346 | 1009 | кг | кг | 1 | 0.036 | 28.6 | 0 | 0 | 0 | 0 | 1 | 0 |  | 0.036 | 2 | 27723766 | 1606 | 0 | 0 | 0 | 0 | 0 | 0 | 0 | 0
567 | 27723782 | 27723755 | 25186612 | 1 | 1 | 1 | 3 | 14.4.03.17-0011 | ФССЦ-2001, 14.4.03.17-0011, приказ Минстроя России №1039/пр от 30.12.2016г. | Лак электроизоляционный 318 | 1346 | 1009 | кг | кг | 1 | 0.006 | 35.63 | 0 | 0 | 0 | 0 | 1 | 0 |  | 0.006 | 2 | 27723767 | 1607 | 0 | 0 | 0 | 0 | 0 | 0 | 0 | 0
567 | 27723783 | 27723755 | 25200071 | 1 | 1 | 1 | 3 | 20.1.02.23-0082 | ФССЦ-2001, 20.1.02.23-0082, приказ Минстроя России №1039/пр от 30.12.2016г. | Перемычки гибкие, тип ПГС-50 | 1358 | 1010 | 10 шт. | 10 шт. | 10 | 0.1 | 39 | 0 | 0 | 0 | 0 | 1 | 0 |  | 0.1 | 2 | 27723768 | 1608 | 0 | 0 | 0 | 0 | 0 | 0 | 0 | 0
567 | 27723784 | 27723755 | 25147235 | 17 | 1 | 1 | 3 | 999-9950 |  | Вспомогательные ненормируемые материалы (2% от ОЗП) | 1374 | 1013 | РУБ | РУБ | 1 | 0.3 | 1 | 0 | 0 | 0 | 0 | 1 | 0 |  | 0.3 | 2 | 27723769 | 1610 | 0 | 0 | 0 | 0 | 0 | 0 | 0 | 0
570 | 27723794 | 27723786 | 25418254 | 1 | 1 | 1 | 1 | 1-100-39 |  | Рабочий среднего разряда 3.9 | 1191 | 1013 | чел.-ч. | чел.-ч. | 1 | 16.29 | 0 | 0 | 0 | 9.51 | 0 | 1 | 1 |  | 16.29 | 2 | 27723787 | 1611 | 0 | 0 | 0 | 0 | 0 | 0 | 0 | 0
570 | 27723795 | 27723786 | 25412928 | 1 | 1 | 1 | 1 | 4-100-00 |  | Затраты труда машинистов | 1191 | 1013 | чел.-ч. | чел.-ч. | 1 | 0.01 | 0 | 0 | 0 | 0 | 0 | 1 | 2 |  | 0.01 | 2 | 27723788 | 1612 | 0 | 0 | 0 | 0 | 0 | 0 | 0 | 0
570 | 27723796 | 27723786 | 25230514 | 1 | 1 | 1 | 2 | 91.06.06-048 | ФСЭМ-2001, 91.06.06-048, приказ Минстроя России №1039/пр от 30.12.2016г. | Подъемники одномачтовые, грузоподъемность до 500 кг, высота подъема 45 м | 1368 | 1011 | маш.-ч | маш.-ч | 1 | 0.01 | 0 | 31.26 | 13.5 | 0 | 0 | 1 | 0 |  | 0.01 | 2 | 27723789 | 1613 | 0 | 0 | 0 | 0 | 0 | 0 | 0 | 0
570 | 27723797 | 27723786 | 25152750 | 1 | 1 | 1 | 3 | 01.7.15.07-0022 | ФССЦ-2001, 01.7.15.07-0022, приказ Минстроя России №1039/пр от 30.12.2016г. | Дюбели распорные полиэтиленовые 6х40 мм | 1356 | 1010 | 1000 шт. | 1000 шт. | 1000 | 0.2 | 180 | 0 | 0 | 0 | 0 | 1 | 0 |  | 0.2 | 2 | 27723790 | 1614 | 0 | 0 | 0 | 0 | 0 | 0 | 0 | 0
570 | 27723798 | 27723786 | 25153112 | 1 | 1 | 1 | 3 | 01.7.15.14-0165 | ФССЦ-2001, 01.7.15.14-0165, приказ Минстроя России №1039/пр от 30.12.2016г. | Шурупы с полукруглой головкой 4x40 мм | 1348 | 1009 | т | т | 1000 | 0.001 | 12430 | 0 | 0 | 0 | 0 | 1 | 0 |  | 0.001 | 2 | 27723791 | 1615 | 0 | 0 | 0 | 0 | 0 | 0 | 0 | 0
570 | 27723799 | 27723786 | 25147235 | 17 | 1 | 1 | 3 | 999-9950 |  | Вспомогательные ненормируемые материалы (2% от ОЗП) | 1374 | 1013 | РУБ | РУБ | 1 | 3.1 | 1 | 0 | 0 | 0 | 0 | 1 | 0 |  | 3.1 | 2 | 27723793 | 1617 | 0 | 0 | 0 | 0 | 0 | 0 | 0 | 0
571 | 27723794 | 27723786 | 25418254 | 1 | 1 | 1 | 1 | 1-100-39 |  | Рабочий среднего разряда 3.9 | 1191 | 1013 | чел.-ч. | чел.-ч. | 1 | 16.29 | 0 | 0 | 0 | 9.51 | 0 | 1 | 1 |  | 16.29 | 2 | 27723787 | 1618 | 0 | 0 | 0 | 0 | 0 | 0 | 0 | 0
571 | 27723795 | 27723786 | 25412928 | 1 | 1 | 1 | 1 | 4-100-00 |  | Затраты труда машинистов | 1191 | 1013 | чел.-ч. | чел.-ч. | 1 | 0.01 | 0 | 0 | 0 | 0 | 0 | 1 | 2 |  | 0.01 | 2 | 27723788 | 1619 | 0 | 0 | 0 | 0 | 0 | 0 | 0 | 0
571 | 27723796 | 27723786 | 25230514 | 1 | 1 | 1 | 2 | 91.06.06-048 | ФСЭМ-2001, 91.06.06-048, приказ Минстроя России №1039/пр от 30.12.2016г. | Подъемники одномачтовые, грузоподъемность до 500 кг, высота подъема 45 м | 1368 | 1011 | маш.-ч | маш.-ч | 1 | 0.01 | 0 | 31.26 | 13.5 | 0 | 0 | 1 | 0 |  | 0.01 | 2 | 27723789 | 1620 | 0 | 0 | 0 | 0 | 0 | 0 | 0 | 0
571 | 27723797 | 27723786 | 25152750 | 1 | 1 | 1 | 3 | 01.7.15.07-0022 | ФССЦ-2001, 01.7.15.07-0022, приказ Минстроя России №1039/пр от 30.12.2016г. | Дюбели распорные полиэтиленовые 6х40 мм | 1356 | 1010 | 1000 шт. | 1000 шт. | 1000 | 0.2 | 180 | 0 | 0 | 0 | 0 | 1 | 0 |  | 0.2 | 2 | 27723790 | 1621 | 0 | 0 | 0 | 0 | 0 | 0 | 0 | 0
571 | 27723798 | 27723786 | 25153112 | 1 | 1 | 1 | 3 | 01.7.15.14-0165 | ФССЦ-2001, 01.7.15.14-0165, приказ Минстроя России №1039/пр от 30.12.2016г. | Шурупы с полукруглой головкой 4x40 мм | 1348 | 1009 | т | т | 1000 | 0.001 | 12430 | 0 | 0 | 0 | 0 | 1 | 0 |  | 0.001 | 2 | 27723791 | 1622 | 0 | 0 | 0 | 0 | 0 | 0 | 0 | 0
571 | 27723799 | 27723786 | 25147235 | 17 | 1 | 1 | 3 | 999-9950 |  | Вспомогательные ненормируемые материалы (2% от ОЗП) | 1374 | 1013 | РУБ | РУБ | 1 | 3.1 | 1 | 0 | 0 | 0 | 0 | 1 | 0 |  | 3.1 | 2 | 27723793 | 1624 | 0 | 0 | 0 | 0 | 0 | 0 | 0 | 0
574 | 27723811 | 27723801 | 25412930 | 1 | 1 | 1 | 1 | 1-100-38 |  | Рабочий среднего разряда 3.8 | 1191 | 1013 | чел.-ч. | чел.-ч. | 1 | 3.76 | 0 | 0 | 0 | 9.4 | 0 | 1 | 1 |  | 3.76 | 2 | 27723802 | 1625 | 0 | 0 | 0 | 0 | 0 | 0 | 0 | 0
574 | 27723812 | 27723801 | 25412928 | 1 | 1 | 1 | 1 | 4-100-00 |  | Затраты труда машинистов | 1191 | 1013 | чел.-ч. | чел.-ч. | 1 | 0.02 | 0 | 0 | 0 | 0 | 0 | 1 | 2 |  | 0.02 | 2 | 27723803 | 1626 | 0 | 0 | 0 | 0 | 0 | 0 | 0 | 0
574 | 27723813 | 27723801 | 25230220 | 1 | 1 | 1 | 2 | 91.05.05-014 | ФСЭМ-2001, 91.05.05-014, приказ Минстроя России №1039/пр от 30.12.2016г. | Краны на автомобильном ходу, грузоподъемность 10 т | 1368 | 1011 | маш.-ч | маш.-ч | 1 | 0.01 | 0 | 111.99 | 13.5 | 0 | 0 | 1 | 0 |  | 0.01 | 2 | 27723804 | 1627 | 0 | 0 | 0 | 0 | 0 | 0 | 0 | 0
574 | 27723814 | 27723801 | 25231607 | 1 | 1 | 1 | 2 | 91.14.02-001 | ФСЭМ-2001, 91.14.02-001, приказ Минстроя России №1039/пр от 30.12.2016г. | Автомобили бортовые, грузоподъемность до 5 т | 1368 | 1011 | маш.-ч | маш.-ч | 1 | 0.01 | 0 | 65.71 | 11.6 | 0 | 0 | 1 | 0 |  | 0.01 | 2 | 27723805 | 1628 | 0 | 0 | 0 | 0 | 0 | 0 | 0 | 0
574 | 27723815 | 27723801 | 25150263 | 1 | 1 | 1 | 3 | 01.7.06.05-0041 | ФССЦ-2001, 01.7.06.05-0041, приказ Минстроя России №1039/пр от 30.12.2016г. | Лента изоляционная прорезиненная односторонняя ширина 20 мм, толщина 0,25-0,35 мм | 1346 | 1009 | кг | кг | 1 | 0.16 | 30.4 | 0 | 0 | 0 | 0 | 1 | 0 |  | 0.16 | 2 | 27723806 | 1629 | 0 | 0 | 0 | 0 | 0 | 0 | 0 | 0
574 | 27723816 | 27723801 | 25150275 | 1 | 1 | 1 | 3 | 01.7.06.07-0001 | ФССЦ-2001, 01.7.06.07-0001, приказ Минстроя России №1039/пр от 30.12.2016г. | Лента К226 | 1308 | 1003 | 100 м | 100 м | 100 | 0.055 | 120 | 0 | 0 | 0 | 0 | 1 | 0 |  | 0.055 | 2 | 27723807 | 1630 | 0 | 0 | 0 | 0 | 0 | 0 | 0 | 0
574 | 27723817 | 27723801 | 25186459 | 1 | 1 | 1 | 3 | 14.4.02.09-0001 | ФССЦ-2001, 14.4.02.09-0001, приказ Минстроя России №1039/пр от 30.12.2016г. | Краска | 1346 | 1009 | кг | кг | 1 | 0.05 | 28.6 | 0 | 0 | 0 | 0 | 1 | 0 |  | 0.05 | 2 | 27723808 | 1631 | 0 | 0 | 0 | 0 | 0 | 0 | 0 | 0
574 | 27723818 | 27723801 | 25147235 | 17 | 1 | 1 | 3 | 999-9950 |  | Вспомогательные ненормируемые материалы (2% от ОЗП) | 1374 | 1013 | РУБ | РУБ | 1 | 0.71 | 1 | 0 | 0 | 0 | 0 | 1 | 0 |  | 0.71 | 2 | 27723810 | 1633 | 0 | 0 | 0 | 0 | 0 | 0 | 0 | 0
575 | 27723811 | 27723801 | 25412930 | 1 | 1 | 1 | 1 | 1-100-38 |  | Рабочий среднего разряда 3.8 | 1191 | 1013 | чел.-ч. | чел.-ч. | 1 | 3.76 | 0 | 0 | 0 | 9.4 | 0 | 1 | 1 |  | 3.76 | 2 | 27723802 | 1634 | 0 | 0 | 0 | 0 | 0 | 0 | 0 | 0
575 | 27723812 | 27723801 | 25412928 | 1 | 1 | 1 | 1 | 4-100-00 |  | Затраты труда машинистов | 1191 | 1013 | чел.-ч. | чел.-ч. | 1 | 0.02 | 0 | 0 | 0 | 0 | 0 | 1 | 2 |  | 0.02 | 2 | 27723803 | 1635 | 0 | 0 | 0 | 0 | 0 | 0 | 0 | 0
575 | 27723813 | 27723801 | 25230220 | 1 | 1 | 1 | 2 | 91.05.05-014 | ФСЭМ-2001, 91.05.05-014, приказ Минстроя России №1039/пр от 30.12.2016г. | Краны на автомобильном ходу, грузоподъемность 10 т | 1368 | 1011 | маш.-ч | маш.-ч | 1 | 0.01 | 0 | 111.99 | 13.5 | 0 | 0 | 1 | 0 |  | 0.01 | 2 | 27723804 | 1636 | 0 | 0 | 0 | 0 | 0 | 0 | 0 | 0
575 | 27723814 | 27723801 | 25231607 | 1 | 1 | 1 | 2 | 91.14.02-001 | ФСЭМ-2001, 91.14.02-001, приказ Минстроя России №1039/пр от 30.12.2016г. | Автомобили бортовые, грузоподъемность до 5 т | 1368 | 1011 | маш.-ч | маш.-ч | 1 | 0.01 | 0 | 65.71 | 11.6 | 0 | 0 | 1 | 0 |  | 0.01 | 2 | 27723805 | 1637 | 0 | 0 | 0 | 0 | 0 | 0 | 0 | 0
575 | 27723815 | 27723801 | 25150263 | 1 | 1 | 1 | 3 | 01.7.06.05-0041 | ФССЦ-2001, 01.7.06.05-0041, приказ Минстроя России №1039/пр от 30.12.2016г. | Лента изоляционная прорезиненная односторонняя ширина 20 мм, толщина 0,25-0,35 мм | 1346 | 1009 | кг | кг | 1 | 0.16 | 30.4 | 0 | 0 | 0 | 0 | 1 | 0 |  | 0.16 | 2 | 27723806 | 1638 | 0 | 0 | 0 | 0 | 0 | 0 | 0 | 0
575 | 27723816 | 27723801 | 25150275 | 1 | 1 | 1 | 3 | 01.7.06.07-0001 | ФССЦ-2001, 01.7.06.07-0001, приказ Минстроя России №1039/пр от 30.12.2016г. | Лента К226 | 1308 | 1003 | 100 м | 100 м | 100 | 0.055 | 120 | 0 | 0 | 0 | 0 | 1 | 0 |  | 0.055 | 2 | 27723807 | 1639 | 0 | 0 | 0 | 0 | 0 | 0 | 0 | 0
575 | 27723817 | 27723801 | 25186459 | 1 | 1 | 1 | 3 | 14.4.02.09-0001 | ФССЦ-2001, 14.4.02.09-0001, приказ Минстроя России №1039/пр от 30.12.2016г. | Краска | 1346 | 1009 | кг | кг | 1 | 0.05 | 28.6 | 0 | 0 | 0 | 0 | 1 | 0 |  | 0.05 | 2 | 27723808 | 1640 | 0 | 0 | 0 | 0 | 0 | 0 | 0 | 0
575 | 27723818 | 27723801 | 25147235 | 17 | 1 | 1 | 3 | 999-9950 |  | Вспомогательные ненормируемые материалы (2% от ОЗП) | 1374 | 1013 | РУБ | РУБ | 1 | 0.71 | 1 | 0 | 0 | 0 | 0 | 1 | 0 |  | 0.71 | 2 | 27723810 | 1642 | 0 | 0 | 0 | 0 | 0 | 0 | 0 | 0
578 | 27723831 | 27723820 | 25428833 | 1 | 1 | 1 | 1 | 1-100-42 |  | Рабочий среднего разряда 4.2 | 1191 | 1013 | чел.-ч. | чел.-ч. | 1 | 31.6 | 0 | 0 | 0 | 9.92 | 0 | 1 | 1 |  | 31.6 | 2 | 27723821 | 1643 | 0 | 0 | 0 | 0 | 0 | 0 | 0 | 0
578 | 27723832 | 27723820 | 25412928 | 1 | 1 | 1 | 1 | 4-100-00 |  | Затраты труда машинистов | 1191 | 1013 | чел.-ч. | чел.-ч. | 1 | 0.05 | 0 | 0 | 0 | 0 | 0 | 1 | 2 |  | 0.05 | 2 | 27723822 | 1644 | 0 | 0 | 0 | 0 | 0 | 0 | 0 | 0
578 | 27723833 | 27723820 | 25230220 | 1 | 1 | 1 | 2 | 91.05.05-014 | ФСЭМ-2001, 91.05.05-014, приказ Минстроя России №1039/пр от 30.12.2016г. | Краны на автомобильном ходу, грузоподъемность 10 т | 1368 | 1011 | маш.-ч | маш.-ч | 1 | 0.03 | 0 | 111.99 | 13.5 | 0 | 0 | 1 | 0 |  | 0.03 | 2 | 27723823 | 1645 | 0 | 0 | 0 | 0 | 0 | 0 | 0 | 0
578 | 27723834 | 27723820 | 25231607 | 1 | 1 | 1 | 2 | 91.14.02-001 | ФСЭМ-2001, 91.14.02-001, приказ Минстроя России №1039/пр от 30.12.2016г. | Автомобили бортовые, грузоподъемность до 5 т | 1368 | 1011 | маш.-ч | маш.-ч | 1 | 0.02 | 0 | 65.71 | 11.6 | 0 | 0 | 1 | 0 |  | 0.02 | 2 | 27723824 | 1646 | 0 | 0 | 0 | 0 | 0 | 0 | 0 | 0
578 | 27723835 | 27723820 | 25150263 | 1 | 1 | 1 | 3 | 01.7.06.05-0041 | ФССЦ-2001, 01.7.06.05-0041, приказ Минстроя России №1039/пр от 30.12.2016г. | Лента изоляционная прорезиненная односторонняя ширина 20 мм, толщина 0,25-0,35 мм | 1346 | 1009 | кг | кг | 1 | 0.11 | 30.4 | 0 | 0 | 0 | 0 | 1 | 0 |  | 0.11 | 2 | 27723825 | 1647 | 0 | 0 | 0 | 0 | 0 | 0 | 0 | 0
578 | 27723836 | 27723820 | 25152748 | 1 | 1 | 1 | 3 | 01.7.15.07-0014 | ФССЦ-2001, 01.7.15.07-0014, приказ Минстроя России №1039/пр от 30.12.2016г. | Дюбели распорные полипропиленовые | 1355 | 1010 | 100 шт. | 100 шт. | 100 | 1.02 | 86 | 0 | 0 | 0 | 0 | 1 | 0 |  | 1.02 | 2 | 27723826 | 1648 | 0 | 0 | 0 | 0 | 0 | 0 | 0 | 0
578 | 27723837 | 27723820 | 25153108 | 1 | 1 | 1 | 3 | 01.7.15.14-0161 | ФССЦ-2001, 01.7.15.14-0161, приказ Минстроя России №1039/пр от 30.12.2016г. | Шурупы с полукруглой головкой 2,5х20 мм | 1348 | 1009 | т | т | 1000 | 0.00016 | 29800 | 0 | 0 | 0 | 0 | 1 | 0 |  | 0.00016 | 2 | 27723827 | 1649 | 0 | 0 | 0 | 0 | 0 | 0 | 0 | 0
578 | 27723838 | 27723820 | 25153112 | 1 | 1 | 1 | 3 | 01.7.15.14-0165 | ФССЦ-2001, 01.7.15.14-0165, приказ Минстроя России №1039/пр от 30.12.2016г. | Шурупы с полукруглой головкой 4x40 мм | 1348 | 1009 | т | т | 1000 | 0.0003 | 12430 | 0 | 0 | 0 | 0 | 1 | 0 |  | 0.0003 | 2 | 27723828 | 1650 | 0 | 0 | 0 | 0 | 0 | 0 | 0 | 0
578 | 27723839 | 27723820 | 25147235 | 17 | 1 | 1 | 3 | 999-9950 |  | Вспомогательные ненормируемые материалы (2% от ОЗП) | 1374 | 1013 | РУБ | РУБ | 1 | 6.27 | 1 | 0 | 0 | 0 | 0 | 1 | 0 |  | 6.27 | 2 | 27723830 | 1652 | 0 | 0 | 0 | 0 | 0 | 0 | 0 | 0
579 | 27723831 | 27723820 | 25428833 | 1 | 1 | 1 | 1 | 1-100-42 |  | Рабочий среднего разряда 4.2 | 1191 | 1013 | чел.-ч. | чел.-ч. | 1 | 31.6 | 0 | 0 | 0 | 9.92 | 0 | 1 | 1 |  | 31.6 | 2 | 27723821 | 1653 | 0 | 0 | 0 | 0 | 0 | 0 | 0 | 0
579 | 27723832 | 27723820 | 25412928 | 1 | 1 | 1 | 1 | 4-100-00 |  | Затраты труда машинистов | 1191 | 1013 | чел.-ч. | чел.-ч. | 1 | 0.05 | 0 | 0 | 0 | 0 | 0 | 1 | 2 |  | 0.05 | 2 | 27723822 | 1654 | 0 | 0 | 0 | 0 | 0 | 0 | 0 | 0
579 | 27723833 | 27723820 | 25230220 | 1 | 1 | 1 | 2 | 91.05.05-014 | ФСЭМ-2001, 91.05.05-014, приказ Минстроя России №1039/пр от 30.12.2016г. | Краны на автомобильном ходу, грузоподъемность 10 т | 1368 | 1011 | маш.-ч | маш.-ч | 1 | 0.03 | 0 | 111.99 | 13.5 | 0 | 0 | 1 | 0 |  | 0.03 | 2 | 27723823 | 1655 | 0 | 0 | 0 | 0 | 0 | 0 | 0 | 0
579 | 27723834 | 27723820 | 25231607 | 1 | 1 | 1 | 2 | 91.14.02-001 | ФСЭМ-2001, 91.14.02-001, приказ Минстроя России №1039/пр от 30.12.2016г. | Автомобили бортовые, грузоподъемность до 5 т | 1368 | 1011 | маш.-ч | маш.-ч | 1 | 0.02 | 0 | 65.71 | 11.6 | 0 | 0 | 1 | 0 |  | 0.02 | 2 | 27723824 | 1656 | 0 | 0 | 0 | 0 | 0 | 0 | 0 | 0
579 | 27723835 | 27723820 | 25150263 | 1 | 1 | 1 | 3 | 01.7.06.05-0041 | ФССЦ-2001, 01.7.06.05-0041, приказ Минстроя России №1039/пр от 30.12.2016г. | Лента изоляционная прорезиненная односторонняя ширина 20 мм, толщина 0,25-0,35 мм | 1346 | 1009 | кг | кг | 1 | 0.11 | 30.4 | 0 | 0 | 0 | 0 | 1 | 0 |  | 0.11 | 2 | 27723825 | 1657 | 0 | 0 | 0 | 0 | 0 | 0 | 0 | 0
579 | 27723836 | 27723820 | 25152748 | 1 | 1 | 1 | 3 | 01.7.15.07-0014 | ФССЦ-2001, 01.7.15.07-0014, приказ Минстроя России №1039/пр от 30.12.2016г. | Дюбели распорные полипропиленовые | 1355 | 1010 | 100 шт. | 100 шт. | 100 | 1.02 | 86 | 0 | 0 | 0 | 0 | 1 | 0 |  | 1.02 | 2 | 27723826 | 1658 | 0 | 0 | 0 | 0 | 0 | 0 | 0 | 0
579 | 27723837 | 27723820 | 25153108 | 1 | 1 | 1 | 3 | 01.7.15.14-0161 | ФССЦ-2001, 01.7.15.14-0161, приказ Минстроя России №1039/пр от 30.12.2016г. | Шурупы с полукруглой головкой 2,5х20 мм | 1348 | 1009 | т | т | 1000 | 0.00016 | 29800 | 0 | 0 | 0 | 0 | 1 | 0 |  | 0.00016 | 2 | 27723827 | 1659 | 0 | 0 | 0 | 0 | 0 | 0 | 0 | 0
579 | 27723838 | 27723820 | 25153112 | 1 | 1 | 1 | 3 | 01.7.15.14-0165 | ФССЦ-2001, 01.7.15.14-0165, приказ Минстроя России №1039/пр от 30.12.2016г. | Шурупы с полукруглой головкой 4x40 мм | 1348 | 1009 | т | т | 1000 | 0.0003 | 12430 | 0 | 0 | 0 | 0 | 1 | 0 |  | 0.0003 | 2 | 27723828 | 1660 | 0 | 0 | 0 | 0 | 0 | 0 | 0 | 0
579 | 27723839 | 27723820 | 25147235 | 17 | 1 | 1 | 3 | 999-9950 |  | Вспомогательные ненормируемые материалы (2% от ОЗП) | 1374 | 1013 | РУБ | РУБ | 1 | 6.27 | 1 | 0 | 0 | 0 | 0 | 1 | 0 |  | 6.27 | 2 | 27723830 | 1662 | 0 | 0 | 0 | 0 | 0 | 0 | 0 | 0
618 | 27723860 | 27723841 | 25413300 | 1 | 1 | 1 | 1 | 1-100-30 |  | Рабочий среднего разряда 3 | 1191 | 1013 | чел.-ч. | чел.-ч. | 1 | 50.79 | 0 | 0 | 0 | 8.53 | 0 | 1 | 1 | )*0,7 | 35.553 | 2 | 27723842 | 1663 | 0 | 0 | 0 | 0 | 0 | 0 | 0 | 0
618 | 27723861 | 27723841 | 25412928 | 1 | 1 | 1 | 1 | 4-100-00 |  | Затраты труда машинистов | 1191 | 1013 | чел.-ч. | чел.-ч. | 1 | 0.31 | 0 | 0 | 0 | 0 | 0 | 1 | 2 | )*0,7 | 0.217 | 2 | 27723843 | 1664 | 0 | 0 | 0 | 0 | 0 | 0 | 0 | 0
618 | 27723862 | 27723841 | 25230220 | 1 | 1 | 1 | 2 | 91.05.05-014 | ФСЭМ-2001, 91.05.05-014, приказ Минстроя России №1039/пр от 30.12.2016г. | Краны на автомобильном ходу, грузоподъемность 10 т | 1368 | 1011 | маш.-ч | маш.-ч | 1 | 0.12 | 0 | 111.99 | 13.5 | 0 | 0 | 1 | 0 | )*0,7 | 0.084 | 2 | 27723844 | 1665 | 0 | 0 | 0 | 0 | 0 | 0 | 0 | 0
618 | 27723863 | 27723841 | 25230420 | 1 | 1 | 1 | 2 | 91.06.03-062 | ФСЭМ-2001, 91.06.03-062, приказ Минстроя России №1039/пр от 30.12.2016г. | Лебедки электрические тяговым усилием до 31,39 кН (3,2 т) | 1368 | 1011 | маш.-ч | маш.-ч | 1 | 10.53 | 0 | 6.9 | 0 | 0 | 0 | 1 | 0 | )*0,7 | 7.371 | 2 | 27723845 | 1666 | 0 | 0 | 0 | 0 | 0 | 0 | 0 | 0
618 | 27723864 | 27723841 | 25231607 | 1 | 1 | 1 | 2 | 91.14.02-001 | ФСЭМ-2001, 91.14.02-001, приказ Минстроя России №1039/пр от 30.12.2016г. | Автомобили бортовые, грузоподъемность до 5 т | 1368 | 1011 | маш.-ч | маш.-ч | 1 | 0.19 | 0 | 65.71 | 11.6 | 0 | 0 | 1 | 0 | )*0,7 | 0.133 | 2 | 27723846 | 1667 | 0 | 0 | 0 | 0 | 0 | 0 | 0 | 0
618 | 27723865 | 27723841 | 25231842 | 1 | 1 | 1 | 2 | 91.17.04-042 | ФСЭМ-2001, 91.17.04-042, приказ Минстроя России №1039/пр от 30.12.2016г. | Аппарат для газовой сварки и резки | 1368 | 1011 | маш.-ч | маш.-ч | 1 | 1.86 | 0 | 1.2 | 0 | 0 | 0 | 1 | 0 | )*0,7 | 1.302 | 2 | 27723847 | 1668 | 0 | 0 | 0 | 0 | 0 | 0 | 0 | 0
618 | 27723866 | 27723841 | 25231889 | 1 | 1 | 1 | 2 | 91.17.04-171 | ФСЭМ-2001, 91.17.04-171, приказ Минстроя России №1039/пр от 30.12.2016г. | Преобразователи сварочные номинальным сварочным током 315-500 А | 1368 | 1011 | маш.-ч | маш.-ч | 1 | 2.03 | 0 | 12.31 | 0 | 0 | 0 | 1 | 0 | )*0,7 | 1.421 | 2 | 27723848 | 1669 | 0 | 0 | 0 | 0 | 0 | 0 | 0 | 0
618 | 27723867 | 27723841 | 25148328 | 1 | 1 | 1 | 3 | 01.3.02.08-0001 | ФССЦ-2001, 01.3.02.08-0001, приказ Минстроя России №1039/пр от 30.12.2016г. | Кислород технический газообразный | 1339 | 1007 | м3 | м3 | 1 | 1.5 | 6.22 | 0 | 0 | 0 | 0 | 1 | 0 | )*0 | 0 | 2 | 27723849 | 1670 | 0 | 0 | 0 | 0 | 0 | 0 | 0 | 0
618 | 27723868 | 27723841 | 25148335 | 1 | 1 | 1 | 3 | 01.3.02.09-0022 | ФССЦ-2001, 01.3.02.09-0022, приказ Минстроя России №1039/пр от 30.12.2016г. | Пропан-бутан, смесь техническая | 1346 | 1009 | кг | кг | 1 | 0.45 | 6.09 | 0 | 0 | 0 | 0 | 1 | 0 | )*0 | 0 | 2 | 27723850 | 1671 | 0 | 0 | 0 | 0 | 0 | 0 | 0 | 0
618 | 27723869 | 27723841 | 25151428 | 1 | 1 | 1 | 3 | 01.7.11.07-0035 | ФССЦ-2001, 01.7.11.07-0035, приказ Минстроя России №1039/пр от 30.12.2016г. | Электроды диаметром 4 мм Э46 | 1348 | 1009 | т | т | 1000 | 0.0014 | 10749 | 0 | 0 | 0 | 0 | 1 | 0 | )*0 | 0 | 2 | 27723851 | 1672 | 0 | 0 | 0 | 0 | 0 | 0 | 0 | 0
618 | 27723870 | 27723841 | 25152615 | 1 | 1 | 1 | 3 | 01.7.15.03-0041 | ФССЦ-2001, 01.7.15.03-0041, приказ Минстроя России №1039/пр от 30.12.2016г. | Болты с гайками и шайбами строительные | 1348 | 1009 | т | т | 1000 | 0.0033 | 9040.01 | 0 | 0 | 0 | 0 | 1 | 0 | )*0 | 0 | 2 | 27723852 | 1673 | 0 | 0 | 0 | 0 | 0 | 0 | 0 | 0
618 | 27723871 | 27723841 | 25152713 | 1 | 1 | 1 | 3 | 01.7.15.06-0111 | ФССЦ-2001, 01.7.15.06-0111, приказ Минстроя России №1039/пр от 30.12.2016г. | Гвозди строительные | 1348 | 1009 | т | т | 1000 | 1e-05 | 11978 | 0 | 0 | 0 | 0 | 1 | 0 | )*0 | 0 | 2 | 27723853 | 1674 | 0 | 0 | 0 | 0 | 0 | 0 | 0 | 0
618 | 27723872 | 27723841 | 25153693 | 1 | 1 | 1 | 3 | 01.7.20.08-0071 | ФССЦ-2001, 01.7.20.08-0071, приказ Минстроя России №1039/пр от 30.12.2016г. | Канаты пеньковые пропитанные | 1348 | 1009 | т | т | 1000 | 0.0001 | 37900 | 0 | 0 | 0 | 0 | 1 | 0 | )*0 | 0 | 2 | 27723854 | 1675 | 0 | 0 | 0 | 0 | 0 | 0 | 0 | 0
618 | 27723873 | 27723841 | 25144501 | 17 | 1 | 1 | 3 | 07.2.07.13 |  | Конструкции стальные | 1348 | 1009 | т | т | 1000 | 1 | 0 | 0 | 0 | 0 | 0 | 0 | 0 | )*0 | 0 | 3 | -1 |  | 0 | 0 | 0 | 0 | 0 | 0 | 0 | 0
618 | 27723874 | 27723841 | 25173443 | 1 | 1 | 1 | 3 | 08.2.02.11-0007 | ФССЦ-2001, 08.2.02.11-0007, приказ Минстроя России №1039/пр от 30.12.2016г. | Канат двойной свивки типа ТК, конструкции 6х19(1+6+12)+1 о.с., оцинкованный из проволок марки В, маркировочная группа 1770 н/мм2, диаметром 5,5 мм | 1302 | 1003 | 10 м | 10 м | 10 | 0.0187 | 50.24 | 0 | 0 | 0 | 0 | 1 | 0 | )*0 | 0 | 2 | 27723855 | 1676 | 0 | 0 | 0 | 0 | 0 | 0 | 0 | 0
618 | 27723875 | 27723841 | 25173801 | 1 | 1 | 1 | 3 | 08.3.03.06-0002 | ФССЦ-2001, 08.3.03.06-0002, приказ Минстроя России №1039/пр от 30.12.2016г. | Проволока горячекатаная в мотках, диаметром 6,3-6,5 мм | 1348 | 1009 | т | т | 1000 | 3e-05 | 4455.2 | 0 | 0 | 0 | 0 | 1 | 0 | )*0 | 0 | 2 | 27723856 | 1677 | 0 | 0 | 0 | 0 | 0 | 0 | 0 | 0
618 | 27723876 | 27723841 | 25174560 | 1 | 1 | 1 | 3 | 08.3.11.01-0091 | ФССЦ-2001, 08.3.11.01-0091, приказ Минстроя России №1039/пр от 30.12.2016г. | Швеллеры № 40 из стали марки Ст0 | 1348 | 1009 | т | т | 1000 | 0.00194 | 4920 | 0 | 0 | 0 | 0 | 1 | 0 | )*0 | 0 | 2 | 27723857 | 1678 | 0 | 0 | 0 | 0 | 0 | 0 | 0 | 0
618 | 27723877 | 27723841 | 25186091 | 1 | 1 | 1 | 3 | 14.4.01.01-0003 | ФССЦ-2001, 14.4.01.01-0003, приказ Минстроя России №1039/пр от 30.12.2016г. | Грунтовка ГФ-021 красно-коричневая | 1348 | 1009 | т | т | 1000 | 0.00031 | 15620 | 0 | 0 | 0 | 0 | 1 | 0 | )*0 | 0 | 2 | 27723858 | 1679 | 0 | 0 | 0 | 0 | 0 | 0 | 0 | 0
618 | 27723878 | 27723841 | 25187286 | 1 | 1 | 1 | 3 | 14.5.09.07-0029 | ФССЦ-2001, 14.5.09.07-0029, приказ Минстроя России №1039/пр от 30.12.2016г. | Растворитель марки Р-4 | 1348 | 1009 | т | т | 1000 | 0.0006 | 9420 | 0 | 0 | 0 | 0 | 1 | 0 | )*0 | 0 | 2 | 27723859 | 1680 | 0 | 0 | 0 | 0 | 0 | 0 | 0 | 0
619 | 27723860 | 27723841 | 25413300 | 1 | 1 | 1 | 1 | 1-100-30 |  | Рабочий среднего разряда 3 | 1191 | 1013 | чел.-ч. | чел.-ч. | 1 | 50.79 | 0 | 0 | 0 | 8.53 | 0 | 1 | 1 | )*0,7 | 35.553 | 2 | 27723842 | 1681 | 0 | 0 | 0 | 0 | 0 | 0 | 0 | 0
619 | 27723861 | 27723841 | 25412928 | 1 | 1 | 1 | 1 | 4-100-00 |  | Затраты труда машинистов | 1191 | 1013 | чел.-ч. | чел.-ч. | 1 | 0.31 | 0 | 0 | 0 | 0 | 0 | 1 | 2 | )*0,7 | 0.217 | 2 | 27723843 | 1682 | 0 | 0 | 0 | 0 | 0 | 0 | 0 | 0
619 | 27723862 | 27723841 | 25230220 | 1 | 1 | 1 | 2 | 91.05.05-014 | ФСЭМ-2001, 91.05.05-014, приказ Минстроя России №1039/пр от 30.12.2016г. | Краны на автомобильном ходу, грузоподъемность 10 т | 1368 | 1011 | маш.-ч | маш.-ч | 1 | 0.12 | 0 | 111.99 | 13.5 | 0 | 0 | 1 | 0 | )*0,7 | 0.084 | 2 | 27723844 | 1683 | 0 | 0 | 0 | 0 | 0 | 0 | 0 | 0
619 | 27723863 | 27723841 | 25230420 | 1 | 1 | 1 | 2 | 91.06.03-062 | ФСЭМ-2001, 91.06.03-062, приказ Минстроя России №1039/пр от 30.12.2016г. | Лебедки электрические тяговым усилием до 31,39 кН (3,2 т) | 1368 | 1011 | маш.-ч | маш.-ч | 1 | 10.53 | 0 | 6.9 | 0 | 0 | 0 | 1 | 0 | )*0,7 | 7.371 | 2 | 27723845 | 1684 | 0 | 0 | 0 | 0 | 0 | 0 | 0 | 0
619 | 27723864 | 27723841 | 25231607 | 1 | 1 | 1 | 2 | 91.14.02-001 | ФСЭМ-2001, 91.14.02-001, приказ Минстроя России №1039/пр от 30.12.2016г. | Автомобили бортовые, грузоподъемность до 5 т | 1368 | 1011 | маш.-ч | маш.-ч | 1 | 0.19 | 0 | 65.71 | 11.6 | 0 | 0 | 1 | 0 | )*0,7 | 0.133 | 2 | 27723846 | 1685 | 0 | 0 | 0 | 0 | 0 | 0 | 0 | 0
619 | 27723865 | 27723841 | 25231842 | 1 | 1 | 1 | 2 | 91.17.04-042 | ФСЭМ-2001, 91.17.04-042, приказ Минстроя России №1039/пр от 30.12.2016г. | Аппарат для газовой сварки и резки | 1368 | 1011 | маш.-ч | маш.-ч | 1 | 1.86 | 0 | 1.2 | 0 | 0 | 0 | 1 | 0 | )*0,7 | 1.302 | 2 | 27723847 | 1686 | 0 | 0 | 0 | 0 | 0 | 0 | 0 | 0
619 | 27723866 | 27723841 | 25231889 | 1 | 1 | 1 | 2 | 91.17.04-171 | ФСЭМ-2001, 91.17.04-171, приказ Минстроя России №1039/пр от 30.12.2016г. | Преобразователи сварочные номинальным сварочным током 315-500 А | 1368 | 1011 | маш.-ч | маш.-ч | 1 | 2.03 | 0 | 12.31 | 0 | 0 | 0 | 1 | 0 | )*0,7 | 1.421 | 2 | 27723848 | 1687 | 0 | 0 | 0 | 0 | 0 | 0 | 0 | 0
619 | 27723867 | 27723841 | 25148328 | 1 | 1 | 1 | 3 | 01.3.02.08-0001 | ФССЦ-2001, 01.3.02.08-0001, приказ Минстроя России №1039/пр от 30.12.2016г. | Кислород технический газообразный | 1339 | 1007 | м3 | м3 | 1 | 1.5 | 6.22 | 0 | 0 | 0 | 0 | 1 | 0 | )*0 | 0 | 2 | 27723849 | 1688 | 0 | 0 | 0 | 0 | 0 | 0 | 0 | 0
619 | 27723868 | 27723841 | 25148335 | 1 | 1 | 1 | 3 | 01.3.02.09-0022 | ФССЦ-2001, 01.3.02.09-0022, приказ Минстроя России №1039/пр от 30.12.2016г. | Пропан-бутан, смесь техническая | 1346 | 1009 | кг | кг | 1 | 0.45 | 6.09 | 0 | 0 | 0 | 0 | 1 | 0 | )*0 | 0 | 2 | 27723850 | 1689 | 0 | 0 | 0 | 0 | 0 | 0 | 0 | 0
619 | 27723869 | 27723841 | 25151428 | 1 | 1 | 1 | 3 | 01.7.11.07-0035 | ФССЦ-2001, 01.7.11.07-0035, приказ Минстроя России №1039/пр от 30.12.2016г. | Электроды диаметром 4 мм Э46 | 1348 | 1009 | т | т | 1000 | 0.0014 | 10749 | 0 | 0 | 0 | 0 | 1 | 0 | )*0 | 0 | 2 | 27723851 | 1690 | 0 | 0 | 0 | 0 | 0 | 0 | 0 | 0
619 | 27723870 | 27723841 | 25152615 | 1 | 1 | 1 | 3 | 01.7.15.03-0041 | ФССЦ-2001, 01.7.15.03-0041, приказ Минстроя России №1039/пр от 30.12.2016г. | Болты с гайками и шайбами строительные | 1348 | 1009 | т | т | 1000 | 0.0033 | 9040.01 | 0 | 0 | 0 | 0 | 1 | 0 | )*0 | 0 | 2 | 27723852 | 1691 | 0 | 0 | 0 | 0 | 0 | 0 | 0 | 0
619 | 27723871 | 27723841 | 25152713 | 1 | 1 | 1 | 3 | 01.7.15.06-0111 | ФССЦ-2001, 01.7.15.06-0111, приказ Минстроя России №1039/пр от 30.12.2016г. | Гвозди строительные | 1348 | 1009 | т | т | 1000 | 1e-05 | 11978 | 0 | 0 | 0 | 0 | 1 | 0 | )*0 | 0 | 2 | 27723853 | 1692 | 0 | 0 | 0 | 0 | 0 | 0 | 0 | 0
619 | 27723872 | 27723841 | 25153693 | 1 | 1 | 1 | 3 | 01.7.20.08-0071 | ФССЦ-2001, 01.7.20.08-0071, приказ Минстроя России №1039/пр от 30.12.2016г. | Канаты пеньковые пропитанные | 1348 | 1009 | т | т | 1000 | 0.0001 | 37900 | 0 | 0 | 0 | 0 | 1 | 0 | )*0 | 0 | 2 | 27723854 | 1693 | 0 | 0 | 0 | 0 | 0 | 0 | 0 | 0
619 | 27723873 | 27723841 | 25144501 | 17 | 1 | 1 | 3 | 07.2.07.13 |  | Конструкции стальные | 1348 | 1009 | т | т | 1000 | 1 | 0 | 0 | 0 | 0 | 0 | 0 | 0 | )*0 | 0 | 3 | -1 |  | 0 | 0 | 0 | 0 | 0 | 0 | 0 | 0
619 | 27723874 | 27723841 | 25173443 | 1 | 1 | 1 | 3 | 08.2.02.11-0007 | ФССЦ-2001, 08.2.02.11-0007, приказ Минстроя России №1039/пр от 30.12.2016г. | Канат двойной свивки типа ТК, конструкции 6х19(1+6+12)+1 о.с., оцинкованный из проволок марки В, маркировочная группа 1770 н/мм2, диаметром 5,5 мм | 1302 | 1003 | 10 м | 10 м | 10 | 0.0187 | 50.24 | 0 | 0 | 0 | 0 | 1 | 0 | )*0 | 0 | 2 | 27723855 | 1694 | 0 | 0 | 0 | 0 | 0 | 0 | 0 | 0
619 | 27723875 | 27723841 | 25173801 | 1 | 1 | 1 | 3 | 08.3.03.06-0002 | ФССЦ-2001, 08.3.03.06-0002, приказ Минстроя России №1039/пр от 30.12.2016г. | Проволока горячекатаная в мотках, диаметром 6,3-6,5 мм | 1348 | 1009 | т | т | 1000 | 3e-05 | 4455.2 | 0 | 0 | 0 | 0 | 1 | 0 | )*0 | 0 | 2 | 27723856 | 1695 | 0 | 0 | 0 | 0 | 0 | 0 | 0 | 0
619 | 27723876 | 27723841 | 25174560 | 1 | 1 | 1 | 3 | 08.3.11.01-0091 | ФССЦ-2001, 08.3.11.01-0091, приказ Минстроя России №1039/пр от 30.12.2016г. | Швеллеры № 40 из стали марки Ст0 | 1348 | 1009 | т | т | 1000 | 0.00194 | 4920 | 0 | 0 | 0 | 0 | 1 | 0 | )*0 | 0 | 2 | 27723857 | 1696 | 0 | 0 | 0 | 0 | 0 | 0 | 0 | 0
619 | 27723877 | 27723841 | 25186091 | 1 | 1 | 1 | 3 | 14.4.01.01-0003 | ФССЦ-2001, 14.4.01.01-0003, приказ Минстроя России №1039/пр от 30.12.2016г. | Грунтовка ГФ-021 красно-коричневая | 1348 | 1009 | т | т | 1000 | 0.00031 | 15620 | 0 | 0 | 0 | 0 | 1 | 0 | )*0 | 0 | 2 | 27723858 | 1697 | 0 | 0 | 0 | 0 | 0 | 0 | 0 | 0
619 | 27723878 | 27723841 | 25187286 | 1 | 1 | 1 | 3 | 14.5.09.07-0029 | ФССЦ-2001, 14.5.09.07-0029, приказ Минстроя России №1039/пр от 30.12.2016г. | Растворитель марки Р-4 | 1348 | 1009 | т | т | 1000 | 0.0006 | 9420 | 0 | 0 | 0 | 0 | 1 | 0 | )*0 | 0 | 2 | 27723859 | 1698 | 0 | 0 | 0 | 0 | 0 | 0 | 0 | 0
620 | 27723883 | 27723879 | 25414543 | 1 | 1 | 1 | 1 | 1-100-23 |  | Рабочий среднего разряда 2.3 | 1191 | 1013 | чел.-ч. | чел.-ч. | 1 | 17.89 | 0 | 0 | 0 | 8.02 | 0 | 1 | 1 |  | 17.89 | 2 | 27723880 | 1699 | 0 | 0 | 0 | 0 | 0 | 0 | 0 | 0
620 | 27723884 | 27723879 | 25412928 | 1 | 1 | 1 | 1 | 4-100-00 |  | Затраты труда машинистов | 1191 | 1013 | чел.-ч. | чел.-ч. | 1 | 0.08 | 0 | 0 | 0 | 0 | 0 | 1 | 2 |  | 0.08 | 2 | 27723881 | 1700 | 0 | 0 | 0 | 0 | 0 | 0 | 0 | 0
620 | 27723885 | 27723879 | 25230514 | 1 | 1 | 1 | 2 | 91.06.06-048 | ФСЭМ-2001, 91.06.06-048, приказ Минстроя России №1039/пр от 30.12.2016г. | Подъемники одномачтовые, грузоподъемность до 500 кг, высота подъема 45 м | 1368 | 1011 | маш.-ч | маш.-ч | 1 | 0.08 | 0 | 31.26 | 13.5 | 0 | 0 | 1 | 0 |  | 0.08 | 2 | 27723882 | 1701 | 0 | 0 | 0 | 0 | 0 | 0 | 0 | 0
621 | 27723883 | 27723879 | 25414543 | 1 | 1 | 1 | 1 | 1-100-23 |  | Рабочий среднего разряда 2.3 | 1191 | 1013 | чел.-ч. | чел.-ч. | 1 | 17.89 | 0 | 0 | 0 | 8.02 | 0 | 1 | 1 |  | 17.89 | 2 | 27723880 | 1702 | 0 | 0 | 0 | 0 | 0 | 0 | 0 | 0
621 | 27723884 | 27723879 | 25412928 | 1 | 1 | 1 | 1 | 4-100-00 |  | Затраты труда машинистов | 1191 | 1013 | чел.-ч. | чел.-ч. | 1 | 0.08 | 0 | 0 | 0 | 0 | 0 | 1 | 2 |  | 0.08 | 2 | 27723881 | 1703 | 0 | 0 | 0 | 0 | 0 | 0 | 0 | 0
621 | 27723885 | 27723879 | 25230514 | 1 | 1 | 1 | 2 | 91.06.06-048 | ФСЭМ-2001, 91.06.06-048, приказ Минстроя России №1039/пр от 30.12.2016г. | Подъемники одномачтовые, грузоподъемность до 500 кг, высота подъема 45 м | 1368 | 1011 | маш.-ч | маш.-ч | 1 | 0.08 | 0 | 31.26 | 13.5 | 0 | 0 | 1 | 0 |  | 0.08 | 2 | 27723882 | 1704 | 0 | 0 | 0 | 0 | 0 | 0 | 0 | 0
622 | 27723890 | 27723886 | 25416200 | 1 | 1 | 1 | 1 | 1-100-24 |  | Рабочий среднего разряда 2.4 | 1191 | 1013 | чел.-ч. | чел.-ч. | 1 | 172.76 | 0 | 0 | 0 | 8.09 | 0 | 1 | 1 |  | 172.76 | 2 | 27723887 | 1705 | 0 | 0 | 0 | 0 | 0 | 0 | 0 | 0
622 | 27723891 | 27723886 | 25412928 | 1 | 1 | 1 | 1 | 4-100-00 |  | Затраты труда машинистов | 1191 | 1013 | чел.-ч. | чел.-ч. | 1 | 7.74 | 0 | 0 | 0 | 0 | 0 | 1 | 2 |  | 7.74 | 2 | 27723888 | 1706 | 0 | 0 | 0 | 0 | 0 | 0 | 0 | 0
622 | 27723892 | 27723886 | 25230514 | 1 | 1 | 1 | 2 | 91.06.06-048 | ФСЭМ-2001, 91.06.06-048, приказ Минстроя России №1039/пр от 30.12.2016г. | Подъемники одномачтовые, грузоподъемность до 500 кг, высота подъема 45 м | 1368 | 1011 | маш.-ч | маш.-ч | 1 | 7.74 | 0 | 31.26 | 13.5 | 0 | 0 | 1 | 0 |  | 7.74 | 2 | 27723889 | 1707 | 0 | 0 | 0 | 0 | 0 | 0 | 0 | 0
623 | 27723890 | 27723886 | 25416200 | 1 | 1 | 1 | 1 | 1-100-24 |  | Рабочий среднего разряда 2.4 | 1191 | 1013 | чел.-ч. | чел.-ч. | 1 | 172.76 | 0 | 0 | 0 | 8.09 | 0 | 1 | 1 |  | 172.76 | 2 | 27723887 | 1708 | 0 | 0 | 0 | 0 | 0 | 0 | 0 | 0
623 | 27723891 | 27723886 | 25412928 | 1 | 1 | 1 | 1 | 4-100-00 |  | Затраты труда машинистов | 1191 | 1013 | чел.-ч. | чел.-ч. | 1 | 7.74 | 0 | 0 | 0 | 0 | 0 | 1 | 2 |  | 7.74 | 2 | 27723888 | 1709 | 0 | 0 | 0 | 0 | 0 | 0 | 0 | 0
623 | 27723892 | 27723886 | 25230514 | 1 | 1 | 1 | 2 | 91.06.06-048 | ФСЭМ-2001, 91.06.06-048, приказ Минстроя России №1039/пр от 30.12.2016г. | Подъемники одномачтовые, грузоподъемность до 500 кг, высота подъема 45 м | 1368 | 1011 | маш.-ч | маш.-ч | 1 | 7.74 | 0 | 31.26 | 13.5 | 0 | 0 | 1 | 0 |  | 7.74 | 2 | 27723889 | 1710 | 0 | 0 | 0 | 0 | 0 | 0 | 0 | 0
624 | 27723898 | 27723893 | 25416103 | 1 | 1 | 1 | 1 | 1-100-18 |  | Рабочий среднего разряда 1.8 | 1191 | 1013 | чел.-ч. | чел.-ч. | 1 | 275.6 | 0 | 0 | 0 | 7.68 | 0 | 1 | 1 |  | 275.6 | 2 | 27723894 | 1711 | 0 | 0 | 0 | 0 | 0 | 0 | 0 | 0
624 | 27723899 | 27723893 | 25231936 | 1 | 1 | 1 | 2 | 91.18.01-012 | ФСЭМ-2001, 91.18.01-012, приказ Минстроя России №1039/пр от 30.12.2016г. | Компрессоры передвижные с электродвигателем давлением 600 кПа (6 ат), производительность до 3,5 м3/мин | 1368 | 1011 | маш.-ч | маш.-ч | 1 | 1.58 | 0 | 32.5 | 0 | 0 | 0 | 1 | 0 |  | 1.58 | 2 | 27723895 | 1712 | 0 | 0 | 0 | 0 | 0 | 0 | 0 | 0
624 | 27723900 | 27723893 | 25232531 | 1 | 1 | 1 | 2 | 91.21.10-003 | ФСЭМ-2001, 91.21.10-003, приказ Минстроя России №1039/пр от 30.12.2016г. | Молотки при работе от передвижных компрессорных станций отбойные пневматические | 1368 | 1011 | маш.-ч | маш.-ч | 1 | 3.16 | 0 | 1.53 | 0 | 0 | 0 | 1 | 0 |  | 3.16 | 2 | 27723896 | 1713 | 0 | 0 | 0 | 0 | 0 | 0 | 0 | 0
624 | 27723901 | 27723893 | 25147242 | 17 | 1 | 1 | 3 | 01.7.07.07 |  | Строительный мусор | 1348 | 1009 | т | т | 1000 | 13.4 | 0 | 0 | 0 | 0 | 0 | 0 | 0 |  | 13.4 | 2 | 27723897 | 1714 | 0 | 0 | 0 | 0 | 0 | 0 | 0 | 0
625 | 27723898 | 27723893 | 25416103 | 1 | 1 | 1 | 1 | 1-100-18 |  | Рабочий среднего разряда 1.8 | 1191 | 1013 | чел.-ч. | чел.-ч. | 1 | 275.6 | 0 | 0 | 0 | 7.68 | 0 | 1 | 1 |  | 275.6 | 2 | 27723894 | 1715 | 0 | 0 | 0 | 0 | 0 | 0 | 0 | 0
625 | 27723899 | 27723893 | 25231936 | 1 | 1 | 1 | 2 | 91.18.01-012 | ФСЭМ-2001, 91.18.01-012, приказ Минстроя России №1039/пр от 30.12.2016г. | Компрессоры передвижные с электродвигателем давлением 600 кПа (6 ат), производительность до 3,5 м3/мин | 1368 | 1011 | маш.-ч | маш.-ч | 1 | 1.58 | 0 | 32.5 | 0 | 0 | 0 | 1 | 0 |  | 1.58 | 2 | 27723895 | 1716 | 0 | 0 | 0 | 0 | 0 | 0 | 0 | 0
625 | 27723900 | 27723893 | 25232531 | 1 | 1 | 1 | 2 | 91.21.10-003 | ФСЭМ-2001, 91.21.10-003, приказ Минстроя России №1039/пр от 30.12.2016г. | Молотки при работе от передвижных компрессорных станций отбойные пневматические | 1368 | 1011 | маш.-ч | маш.-ч | 1 | 3.16 | 0 | 1.53 | 0 | 0 | 0 | 1 | 0 |  | 3.16 | 2 | 27723896 | 1717 | 0 | 0 | 0 | 0 | 0 | 0 | 0 | 0
625 | 27723901 | 27723893 | 25147242 | 17 | 1 | 1 | 3 | 01.7.07.07 |  | Строительный мусор | 1348 | 1009 | т | т | 1000 | 13.4 | 0 | 0 | 0 | 0 | 0 | 0 | 0 |  | 13.4 | 2 | 27723897 | 1718 | 0 | 0 | 0 | 0 | 0 | 0 | 0 | 0
628 | 27723905 | 27723903 | 25413050 | 1 | 1 | 1 | 1 | 1-100-20 |  | Рабочий среднего разряда 2 | 1191 | 1013 | чел.-ч. | чел.-ч. | 1 | 22.82 | 0 | 0 | 0 | 7.8 | 0 | 1 | 1 |  | 22.82 | 2 | 27723904 | 1719 | 0 | 0 | 0 | 0 | 0 | 0 | 0 | 0
629 | 27723905 | 27723903 | 25413050 | 1 | 1 | 1 | 1 | 1-100-20 |  | Рабочий среднего разряда 2 | 1191 | 1013 | чел.-ч. | чел.-ч. | 1 | 22.82 | 0 | 0 | 0 | 7.8 | 0 | 1 | 1 |  | 22.82 | 2 | 27723904 | 1720 | 0 | 0 | 0 | 0 | 0 | 0 | 0 | 0
630 | 27723911 | 27723906 | 25413300 | 1 | 1 | 1 | 1 | 1-100-30 |  | Рабочий среднего разряда 3 | 1191 | 1013 | чел.-ч. | чел.-ч. | 1 | 69.87 | 0 | 0 | 0 | 8.53 | 0 | 1 | 1 |  | 69.87 | 2 | 27723907 | 1721 | 0 | 0 | 0 | 0 | 0 | 0 | 0 | 0
630 | 27723912 | 27723906 | 25412928 | 1 | 1 | 1 | 1 | 4-100-00 |  | Затраты труда машинистов | 1191 | 1013 | чел.-ч. | чел.-ч. | 1 | 1.44 | 0 | 0 | 0 | 0 | 0 | 1 | 2 |  | 1.44 | 2 | 27723908 | 1722 | 0 | 0 | 0 | 0 | 0 | 0 | 0 | 0
630 | 27723913 | 27723906 | 25230514 | 1 | 1 | 1 | 2 | 91.06.06-048 | ФСЭМ-2001, 91.06.06-048, приказ Минстроя России №1039/пр от 30.12.2016г. | Подъемники одномачтовые, грузоподъемность до 500 кг, высота подъема 45 м | 1368 | 1011 | маш.-ч | маш.-ч | 1 | 1.44 | 0 | 31.26 | 13.5 | 0 | 0 | 1 | 0 |  | 1.44 | 2 | 27723909 | 1723 | 0 | 0 | 0 | 0 | 0 | 0 | 0 | 0
630 | 27723914 | 27723906 | 25147242 | 17 | 1 | 1 | 3 | 01.7.07.07 |  | Строительный мусор | 1348 | 1009 | т | т | 1000 | 5.2 | 0 | 0 | 0 | 0 | 0 | 0 | 0 |  | 5.2 | 2 | 27723910 | 1724 | 0 | 0 | 0 | 0 | 0 | 0 | 0 | 0
631 | 27723911 | 27723906 | 25413300 | 1 | 1 | 1 | 1 | 1-100-30 |  | Рабочий среднего разряда 3 | 1191 | 1013 | чел.-ч. | чел.-ч. | 1 | 69.87 | 0 | 0 | 0 | 8.53 | 0 | 1 | 1 |  | 69.87 | 2 | 27723907 | 1725 | 0 | 0 | 0 | 0 | 0 | 0 | 0 | 0
631 | 27723912 | 27723906 | 25412928 | 1 | 1 | 1 | 1 | 4-100-00 |  | Затраты труда машинистов | 1191 | 1013 | чел.-ч. | чел.-ч. | 1 | 1.44 | 0 | 0 | 0 | 0 | 0 | 1 | 2 |  | 1.44 | 2 | 27723908 | 1726 | 0 | 0 | 0 | 0 | 0 | 0 | 0 | 0
631 | 27723913 | 27723906 | 25230514 | 1 | 1 | 1 | 2 | 91.06.06-048 | ФСЭМ-2001, 91.06.06-048, приказ Минстроя России №1039/пр от 30.12.2016г. | Подъемники одномачтовые, грузоподъемность до 500 кг, высота подъема 45 м | 1368 | 1011 | маш.-ч | маш.-ч | 1 | 1.44 | 0 | 31.26 | 13.5 | 0 | 0 | 1 | 0 |  | 1.44 | 2 | 27723909 | 1727 | 0 | 0 | 0 | 0 | 0 | 0 | 0 | 0
631 | 27723914 | 27723906 | 25147242 | 17 | 1 | 1 | 3 | 01.7.07.07 |  | Строительный мусор | 1348 | 1009 | т | т | 1000 | 5.2 | 0 | 0 | 0 | 0 | 0 | 0 | 0 |  | 5.2 | 2 | 27723910 | 1728 | 0 | 0 | 0 | 0 | 0 | 0 | 0 | 0
634 | 27723922 | 27723916 | 25412980 | 1 | 1 | 1 | 1 | 1-100-35 |  | Рабочий среднего разряда 3.5 | 1191 | 1013 | чел.-ч. | чел.-ч. | 1 | 117.72 | 0 | 0 | 0 | 9.07 | 0 | 1 | 1 | )*0,8 | 94.176 | 2 | 27723917 | 1729 | 0 | 0 | 0 | 0 | 0 | 0 | 0 | 0
634 | 27723923 | 27723916 | 25412928 | 1 | 1 | 1 | 1 | 4-100-00 |  | Затраты труда машинистов | 1191 | 1013 | чел.-ч. | чел.-ч. | 1 | 1.47 | 0 | 0 | 0 | 0 | 0 | 1 | 2 | )*0,8 | 1.176 | 2 | 27723918 | 1730 | 0 | 0 | 0 | 0 | 0 | 0 | 0 | 0
634 | 27723924 | 27723916 | 25230220 | 1 | 1 | 1 | 2 | 91.05.05-014 | ФСЭМ-2001, 91.05.05-014, приказ Минстроя России №1039/пр от 30.12.2016г. | Краны на автомобильном ходу, грузоподъемность 10 т | 1368 | 1011 | маш.-ч | маш.-ч | 1 | 0.59 | 0 | 111.99 | 13.5 | 0 | 0 | 1 | 0 | )*0,8 | 0.472 | 2 | 27723919 | 1731 | 0 | 0 | 0 | 0 | 0 | 0 | 0 | 0
634 | 27723925 | 27723916 | 25231607 | 1 | 1 | 1 | 2 | 91.14.02-001 | ФСЭМ-2001, 91.14.02-001, приказ Минстроя России №1039/пр от 30.12.2016г. | Автомобили бортовые, грузоподъемность до 5 т | 1368 | 1011 | маш.-ч | маш.-ч | 1 | 0.88 | 0 | 65.71 | 11.6 | 0 | 0 | 1 | 0 | )*0,8 | 0.704 | 2 | 27723920 | 1732 | 0 | 0 | 0 | 0 | 0 | 0 | 0 | 0
634 | 27723926 | 27723916 | 25155503 | 1 | 1 | 1 | 3 | 04.3.01.09-0012 | ФССЦ-2001, 04.3.01.09-0012, приказ Минстроя России №1039/пр от 30.12.2016г. | Раствор готовый кладочный цементный марки 50 | 1339 | 1007 | м3 | м3 | 1 | 0.25 | 485.9 | 0 | 0 | 0 | 0 | 1 | 0 | )*0 | 0 | 2 | 27723921 | 1733 | 0 | 0 | 0 | 0 | 0 | 0 | 0 | 0
634 | 27723927 | 27723916 | 25144835 | 17 | 1 | 1 | 3 | 05.1.07.28 |  | Ступени железобетонные | 1301 | 1003 | м | м | 1 | 100 | 0 | 0 | 0 | 0 | 0 | 0 | 0 | )*0 | 0 | 3 | -1 |  | 0 | 0 | 0 | 0 | 0 | 0 | 0 | 0
635 | 27723922 | 27723916 | 25412980 | 1 | 1 | 1 | 1 | 1-100-35 |  | Рабочий среднего разряда 3.5 | 1191 | 1013 | чел.-ч. | чел.-ч. | 1 | 117.72 | 0 | 0 | 0 | 9.07 | 0 | 1 | 1 | )*0,8 | 94.176 | 2 | 27723917 | 1734 | 0 | 0 | 0 | 0 | 0 | 0 | 0 | 0
635 | 27723923 | 27723916 | 25412928 | 1 | 1 | 1 | 1 | 4-100-00 |  | Затраты труда машинистов | 1191 | 1013 | чел.-ч. | чел.-ч. | 1 | 1.47 | 0 | 0 | 0 | 0 | 0 | 1 | 2 | )*0,8 | 1.176 | 2 | 27723918 | 1735 | 0 | 0 | 0 | 0 | 0 | 0 | 0 | 0
635 | 27723924 | 27723916 | 25230220 | 1 | 1 | 1 | 2 | 91.05.05-014 | ФСЭМ-2001, 91.05.05-014, приказ Минстроя России №1039/пр от 30.12.2016г. | Краны на автомобильном ходу, грузоподъемность 10 т | 1368 | 1011 | маш.-ч | маш.-ч | 1 | 0.59 | 0 | 111.99 | 13.5 | 0 | 0 | 1 | 0 | )*0,8 | 0.472 | 2 | 27723919 | 1736 | 0 | 0 | 0 | 0 | 0 | 0 | 0 | 0
635 | 27723925 | 27723916 | 25231607 | 1 | 1 | 1 | 2 | 91.14.02-001 | ФСЭМ-2001, 91.14.02-001, приказ Минстроя России №1039/пр от 30.12.2016г. | Автомобили бортовые, грузоподъемность до 5 т | 1368 | 1011 | маш.-ч | маш.-ч | 1 | 0.88 | 0 | 65.71 | 11.6 | 0 | 0 | 1 | 0 | )*0,8 | 0.704 | 2 | 27723920 | 1737 | 0 | 0 | 0 | 0 | 0 | 0 | 0 | 0
635 | 27723926 | 27723916 | 25155503 | 1 | 1 | 1 | 3 | 04.3.01.09-0012 | ФССЦ-2001, 04.3.01.09-0012, приказ Минстроя России №1039/пр от 30.12.2016г. | Раствор готовый кладочный цементный марки 50 | 1339 | 1007 | м3 | м3 | 1 | 0.25 | 485.9 | 0 | 0 | 0 | 0 | 1 | 0 | )*0 | 0 | 2 | 27723921 | 1738 | 0 | 0 | 0 | 0 | 0 | 0 | 0 | 0
635 | 27723927 | 27723916 | 25144835 | 17 | 1 | 1 | 3 | 05.1.07.28 |  | Ступени железобетонные | 1301 | 1003 | м | м | 1 | 100 | 0 | 0 | 0 | 0 | 0 | 0 | 0 | )*0 | 0 | 3 | -1 |  | 0 | 0 | 0 | 0 | 0 | 0 | 0 | 0
636 | 27723935 | 27723928 | 25413300 | 1 | 1 | 1 | 1 | 1-100-30 |  | Рабочий среднего разряда 3 | 1191 | 1013 | чел.-ч. | чел.-ч. | 1 | 111.2 | 0 | 0 | 0 | 8.53 | 0 | 1 | 1 |  | 111.2 | 2 | 27723929 | 1739 | 0 | 0 | 0 | 0 | 0 | 0 | 0 | 0
636 | 27723936 | 27723928 | 25412928 | 1 | 1 | 1 | 1 | 4-100-00 |  | Затраты труда машинистов | 1191 | 1013 | чел.-ч. | чел.-ч. | 1 | 1.8 | 0 | 0 | 0 | 0 | 0 | 1 | 2 |  | 1.8 | 2 | 27723930 | 1740 | 0 | 0 | 0 | 0 | 0 | 0 | 0 | 0
636 | 27723937 | 27723928 | 25230514 | 1 | 1 | 1 | 2 | 91.06.06-048 | ФСЭМ-2001, 91.06.06-048, приказ Минстроя России №1039/пр от 30.12.2016г. | Подъемники одномачтовые, грузоподъемность до 500 кг, высота подъема 45 м | 1368 | 1011 | маш.-ч | маш.-ч | 1 | 1.8 | 0 | 31.26 | 13.5 | 0 | 0 | 1 | 0 |  | 1.8 | 2 | 27723931 | 1741 | 0 | 0 | 0 | 0 | 0 | 0 | 0 | 0
636 | 27723938 | 27723928 | 25231936 | 1 | 1 | 1 | 2 | 91.18.01-012 | ФСЭМ-2001, 91.18.01-012, приказ Минстроя России №1039/пр от 30.12.2016г. | Компрессоры передвижные с электродвигателем давлением 600 кПа (6 ат), производительность до 3,5 м3/мин | 1368 | 1011 | маш.-ч | маш.-ч | 1 | 19.2 | 0 | 32.5 | 0 | 0 | 0 | 1 | 0 |  | 19.2 | 2 | 27723932 | 1742 | 0 | 0 | 0 | 0 | 0 | 0 | 0 | 0
636 | 27723939 | 27723928 | 25232531 | 1 | 1 | 1 | 2 | 91.21.10-003 | ФСЭМ-2001, 91.21.10-003, приказ Минстроя России №1039/пр от 30.12.2016г. | Молотки при работе от передвижных компрессорных станций отбойные пневматические | 1368 | 1011 | маш.-ч | маш.-ч | 1 | 38.4 | 0 | 1.53 | 0 | 0 | 0 | 1 | 0 |  | 38.4 | 2 | 27723933 | 1743 | 0 | 0 | 0 | 0 | 0 | 0 | 0 | 0
636 | 27723940 | 27723928 | 25147242 | 17 | 1 | 1 | 3 | 01.7.07.07 |  | Строительный мусор | 1348 | 1009 | т | т | 1000 | 6.6 | 0 | 0 | 0 | 0 | 0 | 0 | 0 |  | 6.6 | 2 | 27723934 | 1744 | 0 | 0 | 0 | 0 | 0 | 0 | 0 | 0
637 | 27723935 | 27723928 | 25413300 | 1 | 1 | 1 | 1 | 1-100-30 |  | Рабочий среднего разряда 3 | 1191 | 1013 | чел.-ч. | чел.-ч. | 1 | 111.2 | 0 | 0 | 0 | 8.53 | 0 | 1 | 1 |  | 111.2 | 2 | 27723929 | 1745 | 0 | 0 | 0 | 0 | 0 | 0 | 0 | 0
637 | 27723936 | 27723928 | 25412928 | 1 | 1 | 1 | 1 | 4-100-00 |  | Затраты труда машинистов | 1191 | 1013 | чел.-ч. | чел.-ч. | 1 | 1.8 | 0 | 0 | 0 | 0 | 0 | 1 | 2 |  | 1.8 | 2 | 27723930 | 1746 | 0 | 0 | 0 | 0 | 0 | 0 | 0 | 0
637 | 27723937 | 27723928 | 25230514 | 1 | 1 | 1 | 2 | 91.06.06-048 | ФСЭМ-2001, 91.06.06-048, приказ Минстроя России №1039/пр от 30.12.2016г. | Подъемники одномачтовые, грузоподъемность до 500 кг, высота подъема 45 м | 1368 | 1011 | маш.-ч | маш.-ч | 1 | 1.8 | 0 | 31.26 | 13.5 | 0 | 0 | 1 | 0 |  | 1.8 | 2 | 27723931 | 1747 | 0 | 0 | 0 | 0 | 0 | 0 | 0 | 0
637 | 27723938 | 27723928 | 25231936 | 1 | 1 | 1 | 2 | 91.18.01-012 | ФСЭМ-2001, 91.18.01-012, приказ Минстроя России №1039/пр от 30.12.2016г. | Компрессоры передвижные с электродвигателем давлением 600 кПа (6 ат), производительность до 3,5 м3/мин | 1368 | 1011 | маш.-ч | маш.-ч | 1 | 19.2 | 0 | 32.5 | 0 | 0 | 0 | 1 | 0 |  | 19.2 | 2 | 27723932 | 1748 | 0 | 0 | 0 | 0 | 0 | 0 | 0 | 0
637 | 27723939 | 27723928 | 25232531 | 1 | 1 | 1 | 2 | 91.21.10-003 | ФСЭМ-2001, 91.21.10-003, приказ Минстроя России №1039/пр от 30.12.2016г. | Молотки при работе от передвижных компрессорных станций отбойные пневматические | 1368 | 1011 | маш.-ч | маш.-ч | 1 | 38.4 | 0 | 1.53 | 0 | 0 | 0 | 1 | 0 |  | 38.4 | 2 | 27723933 | 1749 | 0 | 0 | 0 | 0 | 0 | 0 | 0 | 0
637 | 27723940 | 27723928 | 25147242 | 17 | 1 | 1 | 3 | 01.7.07.07 |  | Строительный мусор | 1348 | 1009 | т | т | 1000 | 6.6 | 0 | 0 | 0 | 0 | 0 | 0 | 0 |  | 6.6 | 2 | 27723934 | 1750 | 0 | 0 | 0 | 0 | 0 | 0 | 0 | 0
640 | 27723944 | 27723942 | 25413300 | 1 | 1 | 1 | 1 | 1-100-30 |  | Рабочий среднего разряда 3 | 1191 | 1013 | чел.-ч. | чел.-ч. | 1 | 0.9 | 0 | 0 | 0 | 8.53 | 0 | 1 | 1 | )*1,15 | 1.035 | 2 | 27723943 | 1751 | 0 | 0 | 0 | 0 | 0 | 0 | 0 | 0
641 | 27723944 | 27723942 | 25413300 | 1 | 1 | 1 | 1 | 1-100-30 |  | Рабочий среднего разряда 3 | 1191 | 1013 | чел.-ч. | чел.-ч. | 1 | 0.9 | 0 | 0 | 0 | 8.53 | 0 | 1 | 1 | )*1,15 | 1.035 | 2 | 27723943 | 1752 | 0 | 0 | 0 | 0 | 0 | 0 | 0 | 0
642 | 27723949 | 27723945 | 25413998 | 1 | 1 | 1 | 1 | 1-100-21 |  | Рабочий среднего разряда 2.1 | 1191 | 1013 | чел.-ч. | чел.-ч. | 1 | 110 | 0 | 0 | 0 | 7.87 | 0 | 1 | 1 |  | 110 | 2 | 27723946 | 1753 | 0 | 0 | 0 | 0 | 0 | 0 | 0 | 0
642 | 27723950 | 27723945 | 25412928 | 1 | 1 | 1 | 1 | 4-100-00 |  | Затраты труда машинистов | 1191 | 1013 | чел.-ч. | чел.-ч. | 1 | 2.24 | 0 | 0 | 0 | 0 | 0 | 1 | 2 |  | 2.24 | 2 | 27723947 | 1754 | 0 | 0 | 0 | 0 | 0 | 0 | 0 | 0
642 | 27723951 | 27723945 | 25230514 | 1 | 1 | 1 | 2 | 91.06.06-048 | ФСЭМ-2001, 91.06.06-048, приказ Минстроя России №1039/пр от 30.12.2016г. | Подъемники одномачтовые, грузоподъемность до 500 кг, высота подъема 45 м | 1368 | 1011 | маш.-ч | маш.-ч | 1 | 2.24 | 0 | 31.26 | 13.5 | 0 | 0 | 1 | 0 |  | 2.24 | 2 | 27723948 | 1755 | 0 | 0 | 0 | 0 | 0 | 0 | 0 | 0
643 | 27723949 | 27723945 | 25413998 | 1 | 1 | 1 | 1 | 1-100-21 |  | Рабочий среднего разряда 2.1 | 1191 | 1013 | чел.-ч. | чел.-ч. | 1 | 110 | 0 | 0 | 0 | 7.87 | 0 | 1 | 1 |  | 110 | 2 | 27723946 | 1756 | 0 | 0 | 0 | 0 | 0 | 0 | 0 | 0
643 | 27723950 | 27723945 | 25412928 | 1 | 1 | 1 | 1 | 4-100-00 |  | Затраты труда машинистов | 1191 | 1013 | чел.-ч. | чел.-ч. | 1 | 2.24 | 0 | 0 | 0 | 0 | 0 | 1 | 2 |  | 2.24 | 2 | 27723947 | 1757 | 0 | 0 | 0 | 0 | 0 | 0 | 0 | 0
643 | 27723951 | 27723945 | 25230514 | 1 | 1 | 1 | 2 | 91.06.06-048 | ФСЭМ-2001, 91.06.06-048, приказ Минстроя России №1039/пр от 30.12.2016г. | Подъемники одномачтовые, грузоподъемность до 500 кг, высота подъема 45 м | 1368 | 1011 | маш.-ч | маш.-ч | 1 | 2.24 | 0 | 31.26 | 13.5 | 0 | 0 | 1 | 0 |  | 2.24 | 2 | 27723948 | 1758 | 0 | 0 | 0 | 0 | 0 | 0 | 0 | 0
644 | 27723954 | 27723952 | 25413050 | 1 | 1 | 1 | 1 | 1-100-20 |  | Рабочий среднего разряда 2 | 1191 | 1013 | чел.-ч. | чел.-ч. | 1 | 5.84 | 0 | 0 | 0 | 7.8 | 0 | 1 | 1 |  | 5.84 | 2 | 27723953 | 1759 | 0 | 0 | 0 | 0 | 0 | 0 | 0 | 0
645 | 27723954 | 27723952 | 25413050 | 1 | 1 | 1 | 1 | 1-100-20 |  | Рабочий среднего разряда 2 | 1191 | 1013 | чел.-ч. | чел.-ч. | 1 | 5.84 | 0 | 0 | 0 | 7.8 | 0 | 1 | 1 |  | 5.84 | 2 | 27723953 | 1760 | 0 | 0 | 0 | 0 | 0 | 0 | 0 | 0
646 | 27723957 | 27723955 | 25413300 | 1 | 1 | 1 | 1 | 1-100-30 |  | Рабочий среднего разряда 3 | 1191 | 1013 | чел.-ч. | чел.-ч. | 1 | 37.8 | 0 | 0 | 0 | 8.53 | 0 | 1 | 1 |  | 37.8 | 2 | 27723956 | 1761 | 0 | 0 | 0 | 0 | 0 | 0 | 0 | 0
647 | 27723957 | 27723955 | 25413300 | 1 | 1 | 1 | 1 | 1-100-30 |  | Рабочий среднего разряда 3 | 1191 | 1013 | чел.-ч. | чел.-ч. | 1 | 37.8 | 0 | 0 | 0 | 8.53 | 0 | 1 | 1 |  | 37.8 | 2 | 27723956 | 1762 | 0 | 0 | 0 | 0 | 0 | 0 | 0 | 0
648 | 27723967 | 27723958 | 25413300 | 1 | 1 | 1 | 1 | 1-100-30 |  | Рабочий среднего разряда 3 | 1191 | 1013 | чел.-ч. | чел.-ч. | 1 | 32.49 | 0 | 0 | 0 | 8.53 | 0 | 1 | 1 | )*1,15 | 37.3635 | 2 | 27723959 | 1763 | 0 | 0 | 0 | 0 | 0 | 0 | 0 | 0
648 | 27723968 | 27723958 | 25412928 | 1 | 1 | 1 | 1 | 4-100-00 |  | Затраты труда машинистов | 1191 | 1013 | чел.-ч. | чел.-ч. | 1 | 0.93 | 0 | 0 | 0 | 0 | 0 | 1 | 2 | )*1,25 | 1.1625 | 2 | 27723960 | 1764 | 0 | 0 | 0 | 0 | 0 | 0 | 0 | 0
648 | 27723969 | 27723958 | 25230445 | 1 | 1 | 1 | 2 | 91.06.05-011 | ФСЭМ-2001, 91.06.05-011, приказ Минстроя России №1039/пр от 30.12.2016г. | Погрузчик, грузоподъемность 5 т | 1368 | 1011 | маш.-ч | маш.-ч | 1 | 0.02 | 0 | 89.99 | 10.06 | 0 | 0 | 1 | 0 | )*1,25 | 0.025 | 2 | 27723961 | 1765 | 0 | 0 | 0 | 0 | 0 | 0 | 0 | 0
648 | 27723970 | 27723958 | 25230514 | 1 | 1 | 1 | 2 | 91.06.06-048 | ФСЭМ-2001, 91.06.06-048, приказ Минстроя России №1039/пр от 30.12.2016г. | Подъемники одномачтовые, грузоподъемность до 500 кг, высота подъема 45 м | 1368 | 1011 | маш.-ч | маш.-ч | 1 | 0.21 | 0 | 31.26 | 13.5 | 0 | 0 | 1 | 0 | )*1,25 | 0.2625 | 2 | 27723962 | 1766 | 0 | 0 | 0 | 0 | 0 | 0 | 0 | 0
648 | 27723971 | 27723958 | 25230679 | 1 | 1 | 1 | 2 | 91.07.08-024 | ФСЭМ-2001, 91.07.08-024, приказ Минстроя России №1039/пр от 30.12.2016г. | Растворосмесители передвижные 65 л | 1368 | 1011 | маш.-ч | маш.-ч | 1 | 0.7 | 0 | 12.39 | 10.06 | 0 | 0 | 1 | 0 | )*1,25 | 0.875 | 2 | 27723963 | 1767 | 0 | 0 | 0 | 0 | 0 | 0 | 0 | 0
648 | 27723972 | 27723958 | 25149961 | 1 | 1 | 1 | 3 | 01.7.03.01-0001 | ФССЦ-2001, 01.7.03.01-0001, приказ Минстроя России №1039/пр от 30.12.2016г. | Вода | 1339 | 1007 | м3 | м3 | 1 | 0.51 | 2.44 | 0 | 0 | 0 | 0 | 1 | 0 |  | 0.51 | 2 | 27723964 | 1768 | 0 | 0 | 0 | 0 | 0 | 0 | 0 | 0
648 | 27723973 | 27723958 | 25145625 | 17 | 1 | 1 | 3 | 04.3.02.09 |  | Смеси на цементной основе | 1348 | 1009 | т | т | 1000 | 0.85 | 0 | 0 | 0 | 0 | 0 | 0 | 0 |  | 0.85 | 3 | -1 |  | 0 | 0 | 0 | 0 | 0 | 0 | 0 | 0
648 | 27723974 | 27723958 | 25145248 | 17 | 1 | 1 | 3 | 14.4.01.21 |  | Грунтовка | 1348 | 1009 | т | т | 1000 | 0 | 0 | 0 | 0 | 0 | 1 | 0 | 0 |  | 0 | 3 | -1 |  | 0 | 0 | 0 | 0 | 0 | 0 | 0 | 0
649 | 27723967 | 27723958 | 25413300 | 1 | 1 | 1 | 1 | 1-100-30 |  | Рабочий среднего разряда 3 | 1191 | 1013 | чел.-ч. | чел.-ч. | 1 | 32.49 | 0 | 0 | 0 | 8.53 | 0 | 1 | 1 | )*1,15 | 37.3635 | 2 | 27723959 | 1771 | 0 | 0 | 0 | 0 | 0 | 0 | 0 | 0
649 | 27723968 | 27723958 | 25412928 | 1 | 1 | 1 | 1 | 4-100-00 |  | Затраты труда машинистов | 1191 | 1013 | чел.-ч. | чел.-ч. | 1 | 0.93 | 0 | 0 | 0 | 0 | 0 | 1 | 2 | )*1,25 | 1.1625 | 2 | 27723960 | 1772 | 0 | 0 | 0 | 0 | 0 | 0 | 0 | 0
649 | 27723969 | 27723958 | 25230445 | 1 | 1 | 1 | 2 | 91.06.05-011 | ФСЭМ-2001, 91.06.05-011, приказ Минстроя России №1039/пр от 30.12.2016г. | Погрузчик, грузоподъемность 5 т | 1368 | 1011 | маш.-ч | маш.-ч | 1 | 0.02 | 0 | 89.99 | 10.06 | 0 | 0 | 1 | 0 | )*1,25 | 0.025 | 2 | 27723961 | 1773 | 0 | 0 | 0 | 0 | 0 | 0 | 0 | 0
649 | 27723970 | 27723958 | 25230514 | 1 | 1 | 1 | 2 | 91.06.06-048 | ФСЭМ-2001, 91.06.06-048, приказ Минстроя России №1039/пр от 30.12.2016г. | Подъемники одномачтовые, грузоподъемность до 500 кг, высота подъема 45 м | 1368 | 1011 | маш.-ч | маш.-ч | 1 | 0.21 | 0 | 31.26 | 13.5 | 0 | 0 | 1 | 0 | )*1,25 | 0.2625 | 2 | 27723962 | 1774 | 0 | 0 | 0 | 0 | 0 | 0 | 0 | 0
649 | 27723971 | 27723958 | 25230679 | 1 | 1 | 1 | 2 | 91.07.08-024 | ФСЭМ-2001, 91.07.08-024, приказ Минстроя России №1039/пр от 30.12.2016г. | Растворосмесители передвижные 65 л | 1368 | 1011 | маш.-ч | маш.-ч | 1 | 0.7 | 0 | 12.39 | 10.06 | 0 | 0 | 1 | 0 | )*1,25 | 0.875 | 2 | 27723963 | 1775 | 0 | 0 | 0 | 0 | 0 | 0 | 0 | 0
649 | 27723972 | 27723958 | 25149961 | 1 | 1 | 1 | 3 | 01.7.03.01-0001 | ФССЦ-2001, 01.7.03.01-0001, приказ Минстроя России №1039/пр от 30.12.2016г. | Вода | 1339 | 1007 | м3 | м3 | 1 | 0.51 | 2.44 | 0 | 0 | 0 | 0 | 1 | 0 |  | 0.51 | 2 | 27723964 | 1776 | 0 | 0 | 0 | 0 | 0 | 0 | 0 | 0
649 | 27723973 | 27723958 | 25145625 | 17 | 1 | 1 | 3 | 04.3.02.09 |  | Смеси на цементной основе | 1348 | 1009 | т | т | 1000 | 0.85 | 0 | 0 | 0 | 0 | 0 | 0 | 0 |  | 0.85 | 3 | -1 |  | 0 | 0 | 0 | 0 | 0 | 0 | 0 | 0
649 | 27723974 | 27723958 | 25145248 | 17 | 1 | 1 | 3 | 14.4.01.21 |  | Грунтовка | 1348 | 1009 | т | т | 1000 | 0 | 0 | 0 | 0 | 0 | 1 | 0 | 0 |  | 0 | 3 | -1 |  | 0 | 0 | 0 | 0 | 0 | 0 | 0 | 0
654 | 27723986 | 27723977 | 25413300 | 1 | 1 | 1 | 1 | 1-100-30 |  | Рабочий среднего разряда 3 | 1191 | 1013 | чел.-ч. | чел.-ч. | 1 | 83.67 | 0 | 0 | 0 | 8.53 | 0 | 1 | 1 | )*1,15 | 96.2205 | 2 | 27723978 | 1779 | 0 | 0 | 0 | 0 | 0 | 0 | 0 | 0
654 | 27723987 | 27723977 | 25412928 | 1 | 1 | 1 | 1 | 4-100-00 |  | Затраты труда машинистов | 1191 | 1013 | чел.-ч. | чел.-ч. | 1 | 1.34 | 0 | 0 | 0 | 0 | 0 | 1 | 2 | )*1,25 | 1.675 | 2 | 27723979 | 1780 | 0 | 0 | 0 | 0 | 0 | 0 | 0 | 0
654 | 27723988 | 27723977 | 25230445 | 1 | 1 | 1 | 2 | 91.06.05-011 | ФСЭМ-2001, 91.06.05-011, приказ Минстроя России №1039/пр от 30.12.2016г. | Погрузчик, грузоподъемность 5 т | 1368 | 1011 | маш.-ч | маш.-ч | 1 | 0.02 | 0 | 89.99 | 10.06 | 0 | 0 | 1 | 0 | )*1,25 | 0.025 | 2 | 27723980 | 1781 | 0 | 0 | 0 | 0 | 0 | 0 | 0 | 0
654 | 27723989 | 27723977 | 25230514 | 1 | 1 | 1 | 2 | 91.06.06-048 | ФСЭМ-2001, 91.06.06-048, приказ Минстроя России №1039/пр от 30.12.2016г. | Подъемники одномачтовые, грузоподъемность до 500 кг, высота подъема 45 м | 1368 | 1011 | маш.-ч | маш.-ч | 1 | 0.3 | 0 | 31.26 | 13.5 | 0 | 0 | 1 | 0 | )*1,25 | 0.375 | 2 | 27723981 | 1782 | 0 | 0 | 0 | 0 | 0 | 0 | 0 | 0
654 | 27723990 | 27723977 | 25230679 | 1 | 1 | 1 | 2 | 91.07.08-024 | ФСЭМ-2001, 91.07.08-024, приказ Минстроя России №1039/пр от 30.12.2016г. | Растворосмесители передвижные 65 л | 1368 | 1011 | маш.-ч | маш.-ч | 1 | 1.02 | 0 | 12.39 | 10.06 | 0 | 0 | 1 | 0 | )*1,25 | 1.275 | 2 | 27723982 | 1783 | 0 | 0 | 0 | 0 | 0 | 0 | 0 | 0
654 | 27723991 | 27723977 | 25149961 | 1 | 1 | 1 | 3 | 01.7.03.01-0001 | ФССЦ-2001, 01.7.03.01-0001, приказ Минстроя России №1039/пр от 30.12.2016г. | Вода | 1339 | 1007 | м3 | м3 | 1 | 0.74 | 2.44 | 0 | 0 | 0 | 0 | 1 | 0 |  | 0.74 | 2 | 27723983 | 1784 | 0 | 0 | 0 | 0 | 0 | 0 | 0 | 0
654 | 27723992 | 27723977 | 25145625 | 17 | 1 | 1 | 3 | 04.3.02.09 |  | Смеси на цементной основе | 1348 | 1009 | т | т | 1000 | 1.23 | 0 | 0 | 0 | 0 | 0 | 0 | 0 |  | 1.23 | 3 | -1 |  | 0 | 0 | 0 | 0 | 0 | 0 | 0 | 0
654 | 27723993 | 27723977 | 25145248 | 17 | 1 | 1 | 3 | 14.4.01.21 |  | Грунтовка | 1348 | 1009 | т | т | 1000 | 0 | 0 | 0 | 0 | 0 | 1 | 0 | 0 |  | 0 | 3 | -1 |  | 0 | 0 | 0 | 0 | 0 | 0 | 0 | 0
655 | 27723986 | 27723977 | 25413300 | 1 | 1 | 1 | 1 | 1-100-30 |  | Рабочий среднего разряда 3 | 1191 | 1013 | чел.-ч. | чел.-ч. | 1 | 83.67 | 0 | 0 | 0 | 8.53 | 0 | 1 | 1 | )*1,15 | 96.2205 | 2 | 27723978 | 1787 | 0 | 0 | 0 | 0 | 0 | 0 | 0 | 0
655 | 27723987 | 27723977 | 25412928 | 1 | 1 | 1 | 1 | 4-100-00 |  | Затраты труда машинистов | 1191 | 1013 | чел.-ч. | чел.-ч. | 1 | 1.34 | 0 | 0 | 0 | 0 | 0 | 1 | 2 | )*1,25 | 1.675 | 2 | 27723979 | 1788 | 0 | 0 | 0 | 0 | 0 | 0 | 0 | 0
655 | 27723988 | 27723977 | 25230445 | 1 | 1 | 1 | 2 | 91.06.05-011 | ФСЭМ-2001, 91.06.05-011, приказ Минстроя России №1039/пр от 30.12.2016г. | Погрузчик, грузоподъемность 5 т | 1368 | 1011 | маш.-ч | маш.-ч | 1 | 0.02 | 0 | 89.99 | 10.06 | 0 | 0 | 1 | 0 | )*1,25 | 0.025 | 2 | 27723980 | 1789 | 0 | 0 | 0 | 0 | 0 | 0 | 0 | 0
655 | 27723989 | 27723977 | 25230514 | 1 | 1 | 1 | 2 | 91.06.06-048 | ФСЭМ-2001, 91.06.06-048, приказ Минстроя России №1039/пр от 30.12.2016г. | Подъемники одномачтовые, грузоподъемность до 500 кг, высота подъема 45 м | 1368 | 1011 | маш.-ч | маш.-ч | 1 | 0.3 | 0 | 31.26 | 13.5 | 0 | 0 | 1 | 0 | )*1,25 | 0.375 | 2 | 27723981 | 1790 | 0 | 0 | 0 | 0 | 0 | 0 | 0 | 0
655 | 27723990 | 27723977 | 25230679 | 1 | 1 | 1 | 2 | 91.07.08-024 | ФСЭМ-2001, 91.07.08-024, приказ Минстроя России №1039/пр от 30.12.2016г. | Растворосмесители передвижные 65 л | 1368 | 1011 | маш.-ч | маш.-ч | 1 | 1.02 | 0 | 12.39 | 10.06 | 0 | 0 | 1 | 0 | )*1,25 | 1.275 | 2 | 27723982 | 1791 | 0 | 0 | 0 | 0 | 0 | 0 | 0 | 0
655 | 27723991 | 27723977 | 25149961 | 1 | 1 | 1 | 3 | 01.7.03.01-0001 | ФССЦ-2001, 01.7.03.01-0001, приказ Минстроя России №1039/пр от 30.12.2016г. | Вода | 1339 | 1007 | м3 | м3 | 1 | 0.74 | 2.44 | 0 | 0 | 0 | 0 | 1 | 0 |  | 0.74 | 2 | 27723983 | 1792 | 0 | 0 | 0 | 0 | 0 | 0 | 0 | 0
655 | 27723992 | 27723977 | 25145625 | 17 | 1 | 1 | 3 | 04.3.02.09 |  | Смеси на цементной основе | 1348 | 1009 | т | т | 1000 | 1.23 | 0 | 0 | 0 | 0 | 0 | 0 | 0 |  | 1.23 | 3 | -1 |  | 0 | 0 | 0 | 0 | 0 | 0 | 0 | 0
655 | 27723993 | 27723977 | 25145248 | 17 | 1 | 1 | 3 | 14.4.01.21 |  | Грунтовка | 1348 | 1009 | т | т | 1000 | 0 | 0 | 0 | 0 | 0 | 1 | 0 | 0 |  | 0 | 3 | -1 |  | 0 | 0 | 0 | 0 | 0 | 0 | 0 | 0
660 | 27724006 | 27723996 | 25418547 | 1 | 1 | 1 | 1 | 1-100-32 |  | Рабочий среднего разряда 3.2 | 1191 | 1013 | чел.-ч. | чел.-ч. | 1 | 43.56 | 0 | 0 | 0 | 8.74 | 0 | 1 | 1 | )*1,15 | 50.094 | 2 | 27723997 | 1795 | 0 | 0 | 0 | 0 | 0 | 0 | 0 | 0
660 | 27724007 | 27723996 | 25412928 | 1 | 1 | 1 | 1 | 4-100-00 |  | Затраты труда машинистов | 1191 | 1013 | чел.-ч. | чел.-ч. | 1 | 0.17 | 0 | 0 | 0 | 0 | 0 | 1 | 2 | )*1,25 | 0.2125 | 2 | 27723998 | 1796 | 0 | 0 | 0 | 0 | 0 | 0 | 0 | 0
660 | 27724008 | 27723996 | 25230510 | 1 | 1 | 1 | 2 | 91.06.06-046 | ФСЭМ-2001, 91.06.06-046, приказ Минстроя России №1039/пр от 30.12.2016г. | Подъемники одномачтовые, грузоподъемность до 500 кг, высота подъема 25 м | 1368 | 1011 | маш.-ч | маш.-ч | 1 | 0.02 | 0 | 27.66 | 11.6 | 0 | 0 | 1 | 0 | )*1,25 | 0.025 | 2 | 27723999 | 1797 | 0 | 0 | 0 | 0 | 0 | 0 | 0 | 0
660 | 27724009 | 27723996 | 25231607 | 1 | 1 | 1 | 2 | 91.14.02-001 | ФСЭМ-2001, 91.14.02-001, приказ Минстроя России №1039/пр от 30.12.2016г. | Автомобили бортовые, грузоподъемность до 5 т | 1368 | 1011 | маш.-ч | маш.-ч | 1 | 0.15 | 0 | 65.71 | 11.6 | 0 | 0 | 1 | 0 | )*1,25 | 0.1875 | 2 | 27724000 | 1798 | 0 | 0 | 0 | 0 | 0 | 0 | 0 | 0
660 | 27724010 | 27723996 | 25153356 | 1 | 1 | 1 | 3 | 01.7.17.11-0011 | ФССЦ-2001, 01.7.17.11-0011, приказ Минстроя России №1039/пр от 30.12.2016г. | Шкурка шлифовальная двухслойная с зернистостью 40-25 | 1327 | 1005 | м2 | м2 | 1 | 0.84 | 72.32 | 0 | 0 | 0 | 0 | 1 | 0 |  | 0.84 | 2 | 27724001 | 1799 | 0 | 0 | 0 | 0 | 0 | 0 | 0 | 0
660 | 27724011 | 27723996 | 25153690 | 1 | 1 | 1 | 3 | 01.7.20.08-0051 | ФССЦ-2001, 01.7.20.08-0051, приказ Минстроя России №1039/пр от 30.12.2016г. | Ветошь | 1346 | 1009 | кг | кг | 1 | 0.31 | 1.82 | 0 | 0 | 0 | 0 | 1 | 0 |  | 0.31 | 2 | 27724002 | 1800 | 0 | 0 | 0 | 0 | 0 | 0 | 0 | 0
660 | 27724012 | 27723996 | 25145730 | 17 | 1 | 1 | 3 | 14.3.02.01 |  | Краска акриловая | 1348 | 1009 | т | т | 1000 | 0.03 | 0 | 0 | 0 | 0 | 0 | 0 | 0 |  | 0.03 | 3 | -1 |  | 0 | 0 | 0 | 0 | 0 | 0 | 0 | 0
660 | 27724013 | 27723996 | 25145248 | 17 | 1 | 1 | 3 | 14.4.01.21 |  | Грунтовка | 1348 | 1009 | т | т | 1000 | 0.02 | 0 | 0 | 0 | 0 | 0 | 0 | 0 |  | 0.02 | 3 | -1 |  | 0 | 0 | 0 | 0 | 0 | 0 | 0 | 0
660 | 27724014 | 27723996 | 25187360 | 1 | 1 | 1 | 3 | 14.5.11.02-0101 | ФССЦ-2001, 14.5.11.02-0101, приказ Минстроя России №1039/пр от 30.12.2016г. | Шпатлевка водно-дисперсионная | 1348 | 1009 | т | т | 1000 | 0.051 | 11397.1 | 0 | 0 | 0 | 0 | 1 | 0 |  | 0.051 | 2 | 27724005 | 1803 | 0 | 0 | 0 | 0 | 0 | 0 | 0 | 0
661 | 27724006 | 27723996 | 25418547 | 1 | 1 | 1 | 1 | 1-100-32 |  | Рабочий среднего разряда 3.2 | 1191 | 1013 | чел.-ч. | чел.-ч. | 1 | 43.56 | 0 | 0 | 0 | 8.74 | 0 | 1 | 1 | )*1,15 | 50.094 | 2 | 27723997 | 1804 | 0 | 0 | 0 | 0 | 0 | 0 | 0 | 0
661 | 27724007 | 27723996 | 25412928 | 1 | 1 | 1 | 1 | 4-100-00 |  | Затраты труда машинистов | 1191 | 1013 | чел.-ч. | чел.-ч. | 1 | 0.17 | 0 | 0 | 0 | 0 | 0 | 1 | 2 | )*1,25 | 0.2125 | 2 | 27723998 | 1805 | 0 | 0 | 0 | 0 | 0 | 0 | 0 | 0
661 | 27724008 | 27723996 | 25230510 | 1 | 1 | 1 | 2 | 91.06.06-046 | ФСЭМ-2001, 91.06.06-046, приказ Минстроя России №1039/пр от 30.12.2016г. | Подъемники одномачтовые, грузоподъемность до 500 кг, высота подъема 25 м | 1368 | 1011 | маш.-ч | маш.-ч | 1 | 0.02 | 0 | 27.66 | 11.6 | 0 | 0 | 1 | 0 | )*1,25 | 0.025 | 2 | 27723999 | 1806 | 0 | 0 | 0 | 0 | 0 | 0 | 0 | 0
661 | 27724009 | 27723996 | 25231607 | 1 | 1 | 1 | 2 | 91.14.02-001 | ФСЭМ-2001, 91.14.02-001, приказ Минстроя России №1039/пр от 30.12.2016г. | Автомобили бортовые, грузоподъемность до 5 т | 1368 | 1011 | маш.-ч | маш.-ч | 1 | 0.15 | 0 | 65.71 | 11.6 | 0 | 0 | 1 | 0 | )*1,25 | 0.1875 | 2 | 27724000 | 1807 | 0 | 0 | 0 | 0 | 0 | 0 | 0 | 0
661 | 27724010 | 27723996 | 25153356 | 1 | 1 | 1 | 3 | 01.7.17.11-0011 | ФССЦ-2001, 01.7.17.11-0011, приказ Минстроя России №1039/пр от 30.12.2016г. | Шкурка шлифовальная двухслойная с зернистостью 40-25 | 1327 | 1005 | м2 | м2 | 1 | 0.84 | 72.32 | 0 | 0 | 0 | 0 | 1 | 0 |  | 0.84 | 2 | 27724001 | 1808 | 0 | 0 | 0 | 0 | 0 | 0 | 0 | 0
661 | 27724011 | 27723996 | 25153690 | 1 | 1 | 1 | 3 | 01.7.20.08-0051 | ФССЦ-2001, 01.7.20.08-0051, приказ Минстроя России №1039/пр от 30.12.2016г. | Ветошь | 1346 | 1009 | кг | кг | 1 | 0.31 | 1.82 | 0 | 0 | 0 | 0 | 1 | 0 |  | 0.31 | 2 | 27724002 | 1809 | 0 | 0 | 0 | 0 | 0 | 0 | 0 | 0
661 | 27724012 | 27723996 | 25145730 | 17 | 1 | 1 | 3 | 14.3.02.01 |  | Краска акриловая | 1348 | 1009 | т | т | 1000 | 0.03 | 0 | 0 | 0 | 0 | 0 | 0 | 0 |  | 0.03 | 3 | -1 |  | 0 | 0 | 0 | 0 | 0 | 0 | 0 | 0
661 | 27724013 | 27723996 | 25145248 | 17 | 1 | 1 | 3 | 14.4.01.21 |  | Грунтовка | 1348 | 1009 | т | т | 1000 | 0.02 | 0 | 0 | 0 | 0 | 0 | 0 | 0 |  | 0.02 | 3 | -1 |  | 0 | 0 | 0 | 0 | 0 | 0 | 0 | 0
661 | 27724014 | 27723996 | 25187360 | 1 | 1 | 1 | 3 | 14.5.11.02-0101 | ФССЦ-2001, 14.5.11.02-0101, приказ Минстроя России №1039/пр от 30.12.2016г. | Шпатлевка водно-дисперсионная | 1348 | 1009 | т | т | 1000 | 0.051 | 11397.1 | 0 | 0 | 0 | 0 | 1 | 0 |  | 0.051 | 2 | 27724005 | 1812 | 0 | 0 | 0 | 0 | 0 | 0 | 0 | 0
666 | 27724027 | 27724017 | 25418547 | 1 | 1 | 1 | 1 | 1-100-32 |  | Рабочий среднего разряда 3.2 | 1191 | 1013 | чел.-ч. | чел.-ч. | 1 | 63 | 0 | 0 | 0 | 8.74 | 0 | 1 | 1 | )*1,15 | 72.45 | 2 | 27724018 | 1813 | 0 | 0 | 0 | 0 | 0 | 0 | 0 | 0
666 | 27724028 | 27724017 | 25412928 | 1 | 1 | 1 | 1 | 4-100-00 |  | Затраты труда машинистов | 1191 | 1013 | чел.-ч. | чел.-ч. | 1 | 0.18 | 0 | 0 | 0 | 0 | 0 | 1 | 2 | )*1,25 | 0.225 | 2 | 27724019 | 1814 | 0 | 0 | 0 | 0 | 0 | 0 | 0 | 0
666 | 27724029 | 27724017 | 25230510 | 1 | 1 | 1 | 2 | 91.06.06-046 | ФСЭМ-2001, 91.06.06-046, приказ Минстроя России №1039/пр от 30.12.2016г. | Подъемники одномачтовые, грузоподъемность до 500 кг, высота подъема 25 м | 1368 | 1011 | маш.-ч | маш.-ч | 1 | 0.02 | 0 | 27.66 | 11.6 | 0 | 0 | 1 | 0 | )*1,25 | 0.025 | 2 | 27724020 | 1815 | 0 | 0 | 0 | 0 | 0 | 0 | 0 | 0
666 | 27724030 | 27724017 | 25231607 | 1 | 1 | 1 | 2 | 91.14.02-001 | ФСЭМ-2001, 91.14.02-001, приказ Минстроя России №1039/пр от 30.12.2016г. | Автомобили бортовые, грузоподъемность до 5 т | 1368 | 1011 | маш.-ч | маш.-ч | 1 | 0.16 | 0 | 65.71 | 11.6 | 0 | 0 | 1 | 0 | )*1,25 | 0.2 | 2 | 27724021 | 1816 | 0 | 0 | 0 | 0 | 0 | 0 | 0 | 0
666 | 27724031 | 27724017 | 25153356 | 1 | 1 | 1 | 3 | 01.7.17.11-0011 | ФССЦ-2001, 01.7.17.11-0011, приказ Минстроя России №1039/пр от 30.12.2016г. | Шкурка шлифовальная двухслойная с зернистостью 40-25 | 1327 | 1005 | м2 | м2 | 1 | 0.84 | 72.32 | 0 | 0 | 0 | 0 | 1 | 0 |  | 0.84 | 2 | 27724022 | 1817 | 0 | 0 | 0 | 0 | 0 | 0 | 0 | 0
666 | 27724032 | 27724017 | 25153690 | 1 | 1 | 1 | 3 | 01.7.20.08-0051 | ФССЦ-2001, 01.7.20.08-0051, приказ Минстроя России №1039/пр от 30.12.2016г. | Ветошь | 1346 | 1009 | кг | кг | 1 | 0.31 | 1.82 | 0 | 0 | 0 | 0 | 1 | 0 |  | 0.31 | 2 | 27724023 | 1818 | 0 | 0 | 0 | 0 | 0 | 0 | 0 | 0
666 | 27724033 | 27724017 | 25145730 | 17 | 1 | 1 | 3 | 14.3.02.01 |  | Краска акриловая | 1348 | 1009 | т | т | 1000 | 0.033 | 0 | 0 | 0 | 0 | 0 | 0 | 0 |  | 0.033 | 3 | -1 |  | 0 | 0 | 0 | 0 | 0 | 0 | 0 | 0
666 | 27724034 | 27724017 | 25145248 | 17 | 1 | 1 | 3 | 14.4.01.21 |  | Грунтовка | 1348 | 1009 | т | т | 1000 | 0.022 | 0 | 0 | 0 | 0 | 0 | 0 | 0 |  | 0.022 | 3 | -1 |  | 0 | 0 | 0 | 0 | 0 | 0 | 0 | 0
666 | 27724035 | 27724017 | 25187360 | 1 | 1 | 1 | 3 | 14.5.11.02-0101 | ФССЦ-2001, 14.5.11.02-0101, приказ Минстроя России №1039/пр от 30.12.2016г. | Шпатлевка водно-дисперсионная | 1348 | 1009 | т | т | 1000 | 0.055 | 11397.1 | 0 | 0 | 0 | 0 | 1 | 0 |  | 0.055 | 2 | 27724026 | 1821 | 0 | 0 | 0 | 0 | 0 | 0 | 0 | 0
667 | 27724027 | 27724017 | 25418547 | 1 | 1 | 1 | 1 | 1-100-32 |  | Рабочий среднего разряда 3.2 | 1191 | 1013 | чел.-ч. | чел.-ч. | 1 | 63 | 0 | 0 | 0 | 8.74 | 0 | 1 | 1 | )*1,15 | 72.45 | 2 | 27724018 | 1822 | 0 | 0 | 0 | 0 | 0 | 0 | 0 | 0
667 | 27724028 | 27724017 | 25412928 | 1 | 1 | 1 | 1 | 4-100-00 |  | Затраты труда машинистов | 1191 | 1013 | чел.-ч. | чел.-ч. | 1 | 0.18 | 0 | 0 | 0 | 0 | 0 | 1 | 2 | )*1,25 | 0.225 | 2 | 27724019 | 1823 | 0 | 0 | 0 | 0 | 0 | 0 | 0 | 0
667 | 27724029 | 27724017 | 25230510 | 1 | 1 | 1 | 2 | 91.06.06-046 | ФСЭМ-2001, 91.06.06-046, приказ Минстроя России №1039/пр от 30.12.2016г. | Подъемники одномачтовые, грузоподъемность до 500 кг, высота подъема 25 м | 1368 | 1011 | маш.-ч | маш.-ч | 1 | 0.02 | 0 | 27.66 | 11.6 | 0 | 0 | 1 | 0 | )*1,25 | 0.025 | 2 | 27724020 | 1824 | 0 | 0 | 0 | 0 | 0 | 0 | 0 | 0
667 | 27724030 | 27724017 | 25231607 | 1 | 1 | 1 | 2 | 91.14.02-001 | ФСЭМ-2001, 91.14.02-001, приказ Минстроя России №1039/пр от 30.12.2016г. | Автомобили бортовые, грузоподъемность до 5 т | 1368 | 1011 | маш.-ч | маш.-ч | 1 | 0.16 | 0 | 65.71 | 11.6 | 0 | 0 | 1 | 0 | )*1,25 | 0.2 | 2 | 27724021 | 1825 | 0 | 0 | 0 | 0 | 0 | 0 | 0 | 0
667 | 27724031 | 27724017 | 25153356 | 1 | 1 | 1 | 3 | 01.7.17.11-0011 | ФССЦ-2001, 01.7.17.11-0011, приказ Минстроя России №1039/пр от 30.12.2016г. | Шкурка шлифовальная двухслойная с зернистостью 40-25 | 1327 | 1005 | м2 | м2 | 1 | 0.84 | 72.32 | 0 | 0 | 0 | 0 | 1 | 0 |  | 0.84 | 2 | 27724022 | 1826 | 0 | 0 | 0 | 0 | 0 | 0 | 0 | 0
667 | 27724032 | 27724017 | 25153690 | 1 | 1 | 1 | 3 | 01.7.20.08-0051 | ФССЦ-2001, 01.7.20.08-0051, приказ Минстроя России №1039/пр от 30.12.2016г. | Ветошь | 1346 | 1009 | кг | кг | 1 | 0.31 | 1.82 | 0 | 0 | 0 | 0 | 1 | 0 |  | 0.31 | 2 | 27724023 | 1827 | 0 | 0 | 0 | 0 | 0 | 0 | 0 | 0
667 | 27724033 | 27724017 | 25145730 | 17 | 1 | 1 | 3 | 14.3.02.01 |  | Краска акриловая | 1348 | 1009 | т | т | 1000 | 0.033 | 0 | 0 | 0 | 0 | 0 | 0 | 0 |  | 0.033 | 3 | -1 |  | 0 | 0 | 0 | 0 | 0 | 0 | 0 | 0
667 | 27724034 | 27724017 | 25145248 | 17 | 1 | 1 | 3 | 14.4.01.21 |  | Грунтовка | 1348 | 1009 | т | т | 1000 | 0.022 | 0 | 0 | 0 | 0 | 0 | 0 | 0 |  | 0.022 | 3 | -1 |  | 0 | 0 | 0 | 0 | 0 | 0 | 0 | 0
667 | 27724035 | 27724017 | 25187360 | 1 | 1 | 1 | 3 | 14.5.11.02-0101 | ФССЦ-2001, 14.5.11.02-0101, приказ Минстроя России №1039/пр от 30.12.2016г. | Шпатлевка водно-дисперсионная | 1348 | 1009 | т | т | 1000 | 0.055 | 11397.1 | 0 | 0 | 0 | 0 | 1 | 0 |  | 0.055 | 2 | 27724026 | 1830 | 0 | 0 | 0 | 0 | 0 | 0 | 0 | 0
672 | 27724046 | 27724038 | 25413300 | 1 | 1 | 1 | 1 | 1-100-30 |  | Рабочий среднего разряда 3 | 1191 | 1013 | чел.-ч. | чел.-ч. | 1 | 30.73 | 0 | 0 | 0 | 8.53 | 0 | 1 | 1 | )*1,15 | 35.3395 | 2 | 27724039 | 1831 | 0 | 0 | 0 | 0 | 0 | 0 | 0 | 0
672 | 27724047 | 27724038 | 25412928 | 1 | 1 | 1 | 1 | 4-100-00 |  | Затраты труда машинистов | 1191 | 1013 | чел.-ч. | чел.-ч. | 1 | 0.09 | 0 | 0 | 0 | 0 | 0 | 1 | 2 | )*1,25 | 0.1125 | 2 | 27724040 | 1832 | 0 | 0 | 0 | 0 | 0 | 0 | 0 | 0
672 | 27724048 | 27724038 | 25230510 | 1 | 1 | 1 | 2 | 91.06.06-046 | ФСЭМ-2001, 91.06.06-046, приказ Минстроя России №1039/пр от 30.12.2016г. | Подъемники одномачтовые, грузоподъемность до 500 кг, высота подъема 25 м | 1368 | 1011 | маш.-ч | маш.-ч | 1 | 0.07 | 0 | 27.66 | 11.6 | 0 | 0 | 1 | 0 | )*1,25 | 0.0875 | 2 | 27724041 | 1833 | 0 | 0 | 0 | 0 | 0 | 0 | 0 | 0
672 | 27724049 | 27724038 | 25231607 | 1 | 1 | 1 | 2 | 91.14.02-001 | ФСЭМ-2001, 91.14.02-001, приказ Минстроя России №1039/пр от 30.12.2016г. | Автомобили бортовые, грузоподъемность до 5 т | 1368 | 1011 | маш.-ч | маш.-ч | 1 | 0.02 | 0 | 65.71 | 11.6 | 0 | 0 | 1 | 0 | )*1,25 | 0.025 | 2 | 27724042 | 1834 | 0 | 0 | 0 | 0 | 0 | 0 | 0 | 0
672 | 27724050 | 27724038 | 25149961 | 1 | 1 | 1 | 3 | 01.7.03.01-0001 | ФССЦ-2001, 01.7.03.01-0001, приказ Минстроя России №1039/пр от 30.12.2016г. | Вода | 1339 | 1007 | м3 | м3 | 1 | 0.16 | 2.44 | 0 | 0 | 0 | 0 | 1 | 0 |  | 0.16 | 2 | 27724043 | 1835 | 0 | 0 | 0 | 0 | 0 | 0 | 0 | 0
672 | 27724051 | 27724038 | 25155571 | 1 | 1 | 1 | 3 | 04.3.02.01-0412 | ФССЦ-2001, 04.3.02.01-0412, приказ Минстроя России №1039/пр от 30.12.2016г. | Смеси сухие для наливных полов, марка «Ветонит» 3000 | 1348 | 1009 | т | т | 1000 | 0.45 | 11686 | 0 | 0 | 0 | 0 | 1 | 0 |  | 0.45 | 2 | 27724044 | 1836 | 0 | 0 | 0 | 0 | 0 | 0 | 0 | 0
672 | 27724052 | 27724038 | 25186115 | 1 | 1 | 1 | 3 | 14.4.01.02-0113 | ФССЦ-2001, 14.4.01.02-0113, приказ Минстроя России №1039/пр от 30.12.2016г. | Грунтовка акриловая НОРТЕКС-ГРУНТ | 1346 | 1009 | кг | кг | 1 | 30 | 15.25 | 0 | 0 | 0 | 0 | 1 | 0 |  | 30 | 2 | 27724045 | 1837 | 0 | 0 | 0 | 0 | 0 | 0 | 0 | 0
673 | 27724046 | 27724038 | 25413300 | 1 | 1 | 1 | 1 | 1-100-30 |  | Рабочий среднего разряда 3 | 1191 | 1013 | чел.-ч. | чел.-ч. | 1 | 30.73 | 0 | 0 | 0 | 8.53 | 0 | 1 | 1 | )*1,15 | 35.3395 | 2 | 27724039 | 1838 | 0 | 0 | 0 | 0 | 0 | 0 | 0 | 0
673 | 27724047 | 27724038 | 25412928 | 1 | 1 | 1 | 1 | 4-100-00 |  | Затраты труда машинистов | 1191 | 1013 | чел.-ч. | чел.-ч. | 1 | 0.09 | 0 | 0 | 0 | 0 | 0 | 1 | 2 | )*1,25 | 0.1125 | 2 | 27724040 | 1839 | 0 | 0 | 0 | 0 | 0 | 0 | 0 | 0
673 | 27724048 | 27724038 | 25230510 | 1 | 1 | 1 | 2 | 91.06.06-046 | ФСЭМ-2001, 91.06.06-046, приказ Минстроя России №1039/пр от 30.12.2016г. | Подъемники одномачтовые, грузоподъемность до 500 кг, высота подъема 25 м | 1368 | 1011 | маш.-ч | маш.-ч | 1 | 0.07 | 0 | 27.66 | 11.6 | 0 | 0 | 1 | 0 | )*1,25 | 0.0875 | 2 | 27724041 | 1840 | 0 | 0 | 0 | 0 | 0 | 0 | 0 | 0
673 | 27724049 | 27724038 | 25231607 | 1 | 1 | 1 | 2 | 91.14.02-001 | ФСЭМ-2001, 91.14.02-001, приказ Минстроя России №1039/пр от 30.12.2016г. | Автомобили бортовые, грузоподъемность до 5 т | 1368 | 1011 | маш.-ч | маш.-ч | 1 | 0.02 | 0 | 65.71 | 11.6 | 0 | 0 | 1 | 0 | )*1,25 | 0.025 | 2 | 27724042 | 1841 | 0 | 0 | 0 | 0 | 0 | 0 | 0 | 0
673 | 27724050 | 27724038 | 25149961 | 1 | 1 | 1 | 3 | 01.7.03.01-0001 | ФССЦ-2001, 01.7.03.01-0001, приказ Минстроя России №1039/пр от 30.12.2016г. | Вода | 1339 | 1007 | м3 | м3 | 1 | 0.16 | 2.44 | 0 | 0 | 0 | 0 | 1 | 0 |  | 0.16 | 2 | 27724043 | 1842 | 0 | 0 | 0 | 0 | 0 | 0 | 0 | 0
673 | 27724051 | 27724038 | 25155571 | 1 | 1 | 1 | 3 | 04.3.02.01-0412 | ФССЦ-2001, 04.3.02.01-0412, приказ Минстроя России №1039/пр от 30.12.2016г. | Смеси сухие для наливных полов, марка «Ветонит» 3000 | 1348 | 1009 | т | т | 1000 | 0.45 | 11686 | 0 | 0 | 0 | 0 | 1 | 0 |  | 0.45 | 2 | 27724044 | 1843 | 0 | 0 | 0 | 0 | 0 | 0 | 0 | 0
673 | 27724052 | 27724038 | 25186115 | 1 | 1 | 1 | 3 | 14.4.01.02-0113 | ФССЦ-2001, 14.4.01.02-0113, приказ Минстроя России №1039/пр от 30.12.2016г. | Грунтовка акриловая НОРТЕКС-ГРУНТ | 1346 | 1009 | кг | кг | 1 | 30 | 15.25 | 0 | 0 | 0 | 0 | 1 | 0 |  | 30 | 2 | 27724045 | 1844 | 0 | 0 | 0 | 0 | 0 | 0 | 0 | 0
674 | 27724066 | 27724053 | 25418547 | 1 | 1 | 1 | 1 | 1-100-32 |  | Рабочий среднего разряда 3.2 | 1191 | 1013 | чел.-ч. | чел.-ч. | 1 | 310.42 | 0 | 0 | 0 | 8.74 | 0 | 1 | 1 | )*1,15 | 356.983 | 2 | 27724054 | 1845 | 0 | 0 | 0 | 0 | 0 | 0 | 0 | 0
674 | 27724067 | 27724053 | 25412928 | 1 | 1 | 1 | 1 | 4-100-00 |  | Затраты труда машинистов | 1191 | 1013 | чел.-ч. | чел.-ч. | 1 | 1.73 | 0 | 0 | 0 | 0 | 0 | 1 | 2 | )*1,25 | 2.1625 | 2 | 27724055 | 1846 | 0 | 0 | 0 | 0 | 0 | 0 | 0 | 0
674 | 27724068 | 27724053 | 25230116 | 1 | 1 | 1 | 2 | 91.05.01-016 | ФСЭМ-2001, 91.05.01-016, приказ Минстроя России №1039/пр от 30.12.2016г. | Краны башенные, грузоподъемность 5 т | 1368 | 1011 | маш.-ч | маш.-ч | 1 | 0.02 | 0 | 83.43 | 13.5 | 0 | 0 | 1 | 0 | )*1,25 | 0.025 | 2 | 27724056 | 1847 | 0 | 0 | 0 | 0 | 0 | 0 | 0 | 0
674 | 27724069 | 27724053 | 25230218 | 1 | 1 | 1 | 2 | 91.05.05-013 | ФСЭМ-2001, 91.05.05-013, приказ Минстроя России №1039/пр от 30.12.2016г. | Краны на автомобильном ходу, грузоподъемность 6,3 т | 1368 | 1011 | маш.-ч | маш.-ч | 1 | 0.01 | 0 | 88.01 | 11.6 | 0 | 0 | 1 | 0 | )*1,25 | 0.0125 | 2 | 27724057 | 1848 | 0 | 0 | 0 | 0 | 0 | 0 | 0 | 0
674 | 27724070 | 27724053 | 25230679 | 1 | 1 | 1 | 2 | 91.07.08-024 | ФСЭМ-2001, 91.07.08-024, приказ Минстроя России №1039/пр от 30.12.2016г. | Растворосмесители передвижные 65 л | 1368 | 1011 | маш.-ч | маш.-ч | 1 | 1.69 | 0 | 12.39 | 10.06 | 0 | 0 | 1 | 0 | )*1,25 | 2.1125 | 2 | 27724058 | 1849 | 0 | 0 | 0 | 0 | 0 | 0 | 0 | 0
674 | 27724071 | 27724053 | 25231607 | 1 | 1 | 1 | 2 | 91.14.02-001 | ФСЭМ-2001, 91.14.02-001, приказ Минстроя России №1039/пр от 30.12.2016г. | Автомобили бортовые, грузоподъемность до 5 т | 1368 | 1011 | маш.-ч | маш.-ч | 1 | 0.01 | 0 | 65.71 | 11.6 | 0 | 0 | 1 | 0 | )*1,25 | 0.0125 | 2 | 27724059 | 1850 | 0 | 0 | 0 | 0 | 0 | 0 | 0 | 0
674 | 27724072 | 27724053 | 25149961 | 1 | 1 | 1 | 3 | 01.7.03.01-0001 | ФССЦ-2001, 01.7.03.01-0001, приказ Минстроя России №1039/пр от 30.12.2016г. | Вода | 1339 | 1007 | м3 | м3 | 1 | 0.44 | 2.44 | 0 | 0 | 0 | 0 | 1 | 0 |  | 0.44 | 2 | 27724060 | 1851 | 0 | 0 | 0 | 0 | 0 | 0 | 0 | 0
674 | 27724073 | 27724053 | 25155711 | 1 | 1 | 1 | 3 | 04.3.02.09-0102 | ФССЦ-2001, 04.3.02.09-0102, приказ Минстроя России №1039/пр от 30.12.2016г. | Затирка «Старатели» (разной цветности) | 1348 | 1009 | т | т | 1000 | 0.013 | 6513 | 0 | 0 | 0 | 0 | 1 | 0 |  | 0.013 | 2 | 27724061 | 1852 | 0 | 0 | 0 | 0 | 0 | 0 | 0 | 0
674 | 27724074 | 27724053 | 25169756 | 1 | 1 | 1 | 3 | 06.2.05.03-0003 | ФССЦ-2001, 06.2.05.03-0003, приказ Минстроя России №1039/пр от 30.12.2016г. | Гранит керамический многоцветный неполированный, размером 400х400х9 мм | 1327 | 1005 | м2 | м2 | 1 | 102 | 140.45 | 0 | 0 | 0 | 0 | 1 | 0 |  | 102 | 2 | 27724062 | 1853 | 0 | 0 | 0 | 0 | 0 | 0 | 0 | 0
674 | 27724075 | 27724053 | 25145444 | 17 | 1 | 1 | 3 | 11.2.04.05 |  | Рейки деревянные | 1339 | 1007 | м3 | м3 | 1 | 0.01 | 0 | 0 | 0 | 0 | 0 | 0 | 0 |  | 0.01 | 3 | -1 |  | 0 | 0 | 0 | 0 | 0 | 0 | 0 | 0
674 | 27724076 | 27724053 | 25185231 | 1 | 1 | 1 | 3 | 14.1.06.02-0044 | ФССЦ-2001, 14.1.06.02-0044, приказ Минстроя России №1039/пр от 30.12.2016г. | Клей плиточный «Юнис Гранит» | 1346 | 1009 | кг | кг | 1 | 1200 | 3.69 | 0 | 0 | 0 | 0 | 1 | 0 |  | 1200 | 2 | 27724064 | 1855 | 0 | 0 | 0 | 0 | 0 | 0 | 0 | 0
674 | 27724077 | 27724053 | 25145248 | 17 | 1 | 1 | 3 | 14.4.01.21 |  | Грунтовка | 1348 | 1009 | т | т | 1000 | 0 | 0 | 0 | 0 | 0 | 1 | 0 | 0 |  | 0 | 3 | -1 |  | 0 | 0 | 0 | 0 | 0 | 0 | 0 | 0
675 | 27724066 | 27724053 | 25418547 | 1 | 1 | 1 | 1 | 1-100-32 |  | Рабочий среднего разряда 3.2 | 1191 | 1013 | чел.-ч. | чел.-ч. | 1 | 310.42 | 0 | 0 | 0 | 8.74 | 0 | 1 | 1 | )*1,15 | 356.983 | 2 | 27724054 | 1857 | 0 | 0 | 0 | 0 | 0 | 0 | 0 | 0
675 | 27724067 | 27724053 | 25412928 | 1 | 1 | 1 | 1 | 4-100-00 |  | Затраты труда машинистов | 1191 | 1013 | чел.-ч. | чел.-ч. | 1 | 1.73 | 0 | 0 | 0 | 0 | 0 | 1 | 2 | )*1,25 | 2.1625 | 2 | 27724055 | 1858 | 0 | 0 | 0 | 0 | 0 | 0 | 0 | 0
675 | 27724068 | 27724053 | 25230116 | 1 | 1 | 1 | 2 | 91.05.01-016 | ФСЭМ-2001, 91.05.01-016, приказ Минстроя России №1039/пр от 30.12.2016г. | Краны башенные, грузоподъемность 5 т | 1368 | 1011 | маш.-ч | маш.-ч | 1 | 0.02 | 0 | 83.43 | 13.5 | 0 | 0 | 1 | 0 | )*1,25 | 0.025 | 2 | 27724056 | 1859 | 0 | 0 | 0 | 0 | 0 | 0 | 0 | 0
675 | 27724069 | 27724053 | 25230218 | 1 | 1 | 1 | 2 | 91.05.05-013 | ФСЭМ-2001, 91.05.05-013, приказ Минстроя России №1039/пр от 30.12.2016г. | Краны на автомобильном ходу, грузоподъемность 6,3 т | 1368 | 1011 | маш.-ч | маш.-ч | 1 | 0.01 | 0 | 88.01 | 11.6 | 0 | 0 | 1 | 0 | )*1,25 | 0.0125 | 2 | 27724057 | 1860 | 0 | 0 | 0 | 0 | 0 | 0 | 0 | 0
675 | 27724070 | 27724053 | 25230679 | 1 | 1 | 1 | 2 | 91.07.08-024 | ФСЭМ-2001, 91.07.08-024, приказ Минстроя России №1039/пр от 30.12.2016г. | Растворосмесители передвижные 65 л | 1368 | 1011 | маш.-ч | маш.-ч | 1 | 1.69 | 0 | 12.39 | 10.06 | 0 | 0 | 1 | 0 | )*1,25 | 2.1125 | 2 | 27724058 | 1861 | 0 | 0 | 0 | 0 | 0 | 0 | 0 | 0
675 | 27724071 | 27724053 | 25231607 | 1 | 1 | 1 | 2 | 91.14.02-001 | ФСЭМ-2001, 91.14.02-001, приказ Минстроя России №1039/пр от 30.12.2016г. | Автомобили бортовые, грузоподъемность до 5 т | 1368 | 1011 | маш.-ч | маш.-ч | 1 | 0.01 | 0 | 65.71 | 11.6 | 0 | 0 | 1 | 0 | )*1,25 | 0.0125 | 2 | 27724059 | 1862 | 0 | 0 | 0 | 0 | 0 | 0 | 0 | 0
675 | 27724072 | 27724053 | 25149961 | 1 | 1 | 1 | 3 | 01.7.03.01-0001 | ФССЦ-2001, 01.7.03.01-0001, приказ Минстроя России №1039/пр от 30.12.2016г. | Вода | 1339 | 1007 | м3 | м3 | 1 | 0.44 | 2.44 | 0 | 0 | 0 | 0 | 1 | 0 |  | 0.44 | 2 | 27724060 | 1863 | 0 | 0 | 0 | 0 | 0 | 0 | 0 | 0
675 | 27724073 | 27724053 | 25155711 | 1 | 1 | 1 | 3 | 04.3.02.09-0102 | ФССЦ-2001, 04.3.02.09-0102, приказ Минстроя России №1039/пр от 30.12.2016г. | Затирка «Старатели» (разной цветности) | 1348 | 1009 | т | т | 1000 | 0.013 | 6513 | 0 | 0 | 0 | 0 | 1 | 0 |  | 0.013 | 2 | 27724061 | 1864 | 0 | 0 | 0 | 0 | 0 | 0 | 0 | 0
675 | 27724074 | 27724053 | 25169756 | 1 | 1 | 1 | 3 | 06.2.05.03-0003 | ФССЦ-2001, 06.2.05.03-0003, приказ Минстроя России №1039/пр от 30.12.2016г. | Гранит керамический многоцветный неполированный, размером 400х400х9 мм | 1327 | 1005 | м2 | м2 | 1 | 102 | 140.45 | 0 | 0 | 0 | 0 | 1 | 0 |  | 102 | 2 | 27724062 | 1865 | 0 | 0 | 0 | 0 | 0 | 0 | 0 | 0
675 | 27724075 | 27724053 | 25145444 | 17 | 1 | 1 | 3 | 11.2.04.05 |  | Рейки деревянные | 1339 | 1007 | м3 | м3 | 1 | 0.01 | 0 | 0 | 0 | 0 | 0 | 0 | 0 |  | 0.01 | 3 | -1 |  | 0 | 0 | 0 | 0 | 0 | 0 | 0 | 0
675 | 27724076 | 27724053 | 25185231 | 1 | 1 | 1 | 3 | 14.1.06.02-0044 | ФССЦ-2001, 14.1.06.02-0044, приказ Минстроя России №1039/пр от 30.12.2016г. | Клей плиточный «Юнис Гранит» | 1346 | 1009 | кг | кг | 1 | 1200 | 3.69 | 0 | 0 | 0 | 0 | 1 | 0 |  | 1200 | 2 | 27724064 | 1867 | 0 | 0 | 0 | 0 | 0 | 0 | 0 | 0
675 | 27724077 | 27724053 | 25145248 | 17 | 1 | 1 | 3 | 14.4.01.21 |  | Грунтовка | 1348 | 1009 | т | т | 1000 | 0 | 0 | 0 | 0 | 0 | 1 | 0 | 0 |  | 0 | 3 | -1 |  | 0 | 0 | 0 | 0 | 0 | 0 | 0 | 0
682 | 27724093 | 27724081 | 25418547 | 1 | 1 | 1 | 1 | 1-100-32 |  | Рабочий среднего разряда 3.2 | 1191 | 1013 | чел.-ч. | чел.-ч. | 1 | 145.72 | 0 | 0 | 0 | 8.74 | 0 | 1 | 1 | )*1,15 | 167.578 | 2 | 27724082 | 1869 | 0 | 0 | 0 | 0 | 0 | 0 | 0 | 0
682 | 27724094 | 27724081 | 25412928 | 1 | 1 | 1 | 1 | 4-100-00 |  | Затраты труда машинистов | 1191 | 1013 | чел.-ч. | чел.-ч. | 1 | 4.23 | 0 | 0 | 0 | 0 | 0 | 1 | 2 | )*1,25 | 5.2875 | 2 | 27724083 | 1870 | 0 | 0 | 0 | 0 | 0 | 0 | 0 | 0
682 | 27724095 | 27724081 | 25230514 | 1 | 1 | 1 | 2 | 91.06.06-048 | ФСЭМ-2001, 91.06.06-048, приказ Минстроя России №1039/пр от 30.12.2016г. | Подъемники одномачтовые, грузоподъемность до 500 кг, высота подъема 45 м | 1368 | 1011 | маш.-ч | маш.-ч | 1 | 0.66 | 0 | 31.26 | 13.5 | 0 | 0 | 1 | 0 | )*1,25 | 0.825 | 2 | 27724084 | 1871 | 0 | 0 | 0 | 0 | 0 | 0 | 0 | 0
682 | 27724096 | 27724081 | 25231607 | 1 | 1 | 1 | 2 | 91.14.02-001 | ФСЭМ-2001, 91.14.02-001, приказ Минстроя России №1039/пр от 30.12.2016г. | Автомобили бортовые, грузоподъемность до 5 т | 1368 | 1011 | маш.-ч | маш.-ч | 1 | 3.57 | 0 | 65.71 | 11.6 | 0 | 0 | 1 | 0 | )*1,25 | 4.4625 | 2 | 27724085 | 1872 | 0 | 0 | 0 | 0 | 0 | 0 | 0 | 0
682 | 27724097 | 27724081 | 25150226 | 1 | 1 | 1 | 3 | 01.7.06.02-0001 | ФССЦ-2001, 01.7.06.02-0001, приказ Минстроя России №1039/пр от 30.12.2016г. | Лента бутиловая | 1301 | 1003 | м | м | 1 | 244 | 6.38 | 0 | 0 | 0 | 0 | 1 | 0 |  | 244 | 2 | 27724086 | 1873 | 0 | 0 | 0 | 0 | 0 | 0 | 0 | 0
682 | 27724098 | 27724081 | 25150227 | 1 | 1 | 1 | 3 | 01.7.06.02-0002 | ФССЦ-2001, 01.7.06.02-0002, приказ Минстроя России №1039/пр от 30.12.2016г. | Лента бутиловая диффузионная | 1301 | 1003 | м | м | 1 | 56 | 7.95 | 0 | 0 | 0 | 0 | 1 | 0 |  | 56 | 2 | 27724087 | 1874 | 0 | 0 | 0 | 0 | 0 | 0 | 0 | 0
682 | 27724099 | 27724081 | 25150315 | 1 | 1 | 1 | 3 | 01.7.06.11-0001 | ФССЦ-2001, 01.7.06.11-0001, приказ Минстроя России №1039/пр от 30.12.2016г. | Лента ПСУЛ | 1302 | 1003 | 10 м | 10 м | 10 | 15.6 | 64.1 | 0 | 0 | 0 | 0 | 1 | 0 |  | 15.6 | 2 | 27724088 | 1875 | 0 | 0 | 0 | 0 | 0 | 0 | 0 | 0
682 | 27724100 | 27724081 | 25152739 | 1 | 1 | 1 | 3 | 01.7.15.07-0005 | ФССЦ-2001, 01.7.15.07-0005, приказ Минстроя России №1039/пр от 30.12.2016г. | Дюбели монтажные 10х130 (10х132, 10х150) мм | 1358 | 1010 | 10 шт. | 10 шт. | 10 | 38.9 | 7.03 | 0 | 0 | 0 | 0 | 1 | 0 |  | 38.9 | 2 | 27724089 | 1876 | 0 | 0 | 0 | 0 | 0 | 0 | 0 | 0
682 | 27724101 | 27724081 | 25145142 | 17 | 1 | 1 | 3 | 11.3.02.03 |  | Блоки оконные пластиковые | 1327 | 1005 | м2 | м2 | 1 | 100 | 0 | 0 | 0 | 0 | 0 | 0 | 0 |  | 100 | 3 | -1 |  | 0 | 0 | 0 | 0 | 0 | 0 | 0 | 0
682 | 27724102 | 27724081 | 25180423 | 1 | 1 | 1 | 3 | 11.3.03.15-0021 | ФССЦ-2001, 11.3.03.15-0021, приказ Минстроя России №1039/пр от 30.12.2016г. | Клинья пластиковые монтажные | 1355 | 1010 | 100 шт. | 100 шт. | 100 | 8 | 50 | 0 | 0 | 0 | 0 | 1 | 0 |  | 8 | 2 | 27724091 | 1877 | 0 | 0 | 0 | 0 | 0 | 0 | 0 | 0
682 | 27724103 | 27724081 | 25186863 | 1 | 1 | 1 | 3 | 14.5.01.05-0001 | ФССЦ-2001, 14.5.01.05-0001, приказ Минстроя России №1039/пр от 30.12.2016г. | Герметик пенополиуретановый (пена монтажная) типа Makrofleks, Soudal в баллонах по 750 мл | 1354 | 1010 | шт. | шт. | 1 | 69 | 67 | 0 | 0 | 0 | 0 | 1 | 0 |  | 69 | 2 | 27724092 | 1878 | 0 | 0 | 0 | 0 | 0 | 0 | 0 | 0
683 | 27724093 | 27724081 | 25418547 | 1 | 1 | 1 | 1 | 1-100-32 |  | Рабочий среднего разряда 3.2 | 1191 | 1013 | чел.-ч. | чел.-ч. | 1 | 145.72 | 0 | 0 | 0 | 8.74 | 0 | 1 | 1 | )*1,15 | 167.578 | 2 | 27724082 | 1880 | 0 | 0 | 0 | 0 | 0 | 0 | 0 | 0
683 | 27724094 | 27724081 | 25412928 | 1 | 1 | 1 | 1 | 4-100-00 |  | Затраты труда машинистов | 1191 | 1013 | чел.-ч. | чел.-ч. | 1 | 4.23 | 0 | 0 | 0 | 0 | 0 | 1 | 2 | )*1,25 | 5.2875 | 2 | 27724083 | 1881 | 0 | 0 | 0 | 0 | 0 | 0 | 0 | 0
683 | 27724095 | 27724081 | 25230514 | 1 | 1 | 1 | 2 | 91.06.06-048 | ФСЭМ-2001, 91.06.06-048, приказ Минстроя России №1039/пр от 30.12.2016г. | Подъемники одномачтовые, грузоподъемность до 500 кг, высота подъема 45 м | 1368 | 1011 | маш.-ч | маш.-ч | 1 | 0.66 | 0 | 31.26 | 13.5 | 0 | 0 | 1 | 0 | )*1,25 | 0.825 | 2 | 27724084 | 1882 | 0 | 0 | 0 | 0 | 0 | 0 | 0 | 0
683 | 27724096 | 27724081 | 25231607 | 1 | 1 | 1 | 2 | 91.14.02-001 | ФСЭМ-2001, 91.14.02-001, приказ Минстроя России №1039/пр от 30.12.2016г. | Автомобили бортовые, грузоподъемность до 5 т | 1368 | 1011 | маш.-ч | маш.-ч | 1 | 3.57 | 0 | 65.71 | 11.6 | 0 | 0 | 1 | 0 | )*1,25 | 4.4625 | 2 | 27724085 | 1883 | 0 | 0 | 0 | 0 | 0 | 0 | 0 | 0
683 | 27724097 | 27724081 | 25150226 | 1 | 1 | 1 | 3 | 01.7.06.02-0001 | ФССЦ-2001, 01.7.06.02-0001, приказ Минстроя России №1039/пр от 30.12.2016г. | Лента бутиловая | 1301 | 1003 | м | м | 1 | 244 | 6.38 | 0 | 0 | 0 | 0 | 1 | 0 |  | 244 | 2 | 27724086 | 1884 | 0 | 0 | 0 | 0 | 0 | 0 | 0 | 0
683 | 27724098 | 27724081 | 25150227 | 1 | 1 | 1 | 3 | 01.7.06.02-0002 | ФССЦ-2001, 01.7.06.02-0002, приказ Минстроя России №1039/пр от 30.12.2016г. | Лента бутиловая диффузионная | 1301 | 1003 | м | м | 1 | 56 | 7.95 | 0 | 0 | 0 | 0 | 1 | 0 |  | 56 | 2 | 27724087 | 1885 | 0 | 0 | 0 | 0 | 0 | 0 | 0 | 0
683 | 27724099 | 27724081 | 25150315 | 1 | 1 | 1 | 3 | 01.7.06.11-0001 | ФССЦ-2001, 01.7.06.11-0001, приказ Минстроя России №1039/пр от 30.12.2016г. | Лента ПСУЛ | 1302 | 1003 | 10 м | 10 м | 10 | 15.6 | 64.1 | 0 | 0 | 0 | 0 | 1 | 0 |  | 15.6 | 2 | 27724088 | 1886 | 0 | 0 | 0 | 0 | 0 | 0 | 0 | 0
683 | 27724100 | 27724081 | 25152739 | 1 | 1 | 1 | 3 | 01.7.15.07-0005 | ФССЦ-2001, 01.7.15.07-0005, приказ Минстроя России №1039/пр от 30.12.2016г. | Дюбели монтажные 10х130 (10х132, 10х150) мм | 1358 | 1010 | 10 шт. | 10 шт. | 10 | 38.9 | 7.03 | 0 | 0 | 0 | 0 | 1 | 0 |  | 38.9 | 2 | 27724089 | 1887 | 0 | 0 | 0 | 0 | 0 | 0 | 0 | 0
683 | 27724101 | 27724081 | 25145142 | 17 | 1 | 1 | 3 | 11.3.02.03 |  | Блоки оконные пластиковые | 1327 | 1005 | м2 | м2 | 1 | 100 | 0 | 0 | 0 | 0 | 0 | 0 | 0 |  | 100 | 3 | -1 |  | 0 | 0 | 0 | 0 | 0 | 0 | 0 | 0
683 | 27724102 | 27724081 | 25180423 | 1 | 1 | 1 | 3 | 11.3.03.15-0021 | ФССЦ-2001, 11.3.03.15-0021, приказ Минстроя России №1039/пр от 30.12.2016г. | Клинья пластиковые монтажные | 1355 | 1010 | 100 шт. | 100 шт. | 100 | 8 | 50 | 0 | 0 | 0 | 0 | 1 | 0 |  | 8 | 2 | 27724091 | 1888 | 0 | 0 | 0 | 0 | 0 | 0 | 0 | 0
683 | 27724103 | 27724081 | 25186863 | 1 | 1 | 1 | 3 | 14.5.01.05-0001 | ФССЦ-2001, 14.5.01.05-0001, приказ Минстроя России №1039/пр от 30.12.2016г. | Герметик пенополиуретановый (пена монтажная) типа Makrofleks, Soudal в баллонах по 750 мл | 1354 | 1010 | шт. | шт. | 1 | 69 | 67 | 0 | 0 | 0 | 0 | 1 | 0 |  | 69 | 2 | 27724092 | 1889 | 0 | 0 | 0 | 0 | 0 | 0 | 0 | 0
686 | 27724117 | 27724105 | 25418547 | 1 | 1 | 1 | 1 | 1-100-32 |  | Рабочий среднего разряда 3.2 | 1191 | 1013 | чел.-ч. | чел.-ч. | 1 | 149.16 | 0 | 0 | 0 | 8.74 | 0 | 1 | 1 | )*1,15 | 171.534 | 2 | 27724106 | 1891 | 0 | 0 | 0 | 0 | 0 | 0 | 0 | 0
686 | 27724118 | 27724105 | 25412928 | 1 | 1 | 1 | 1 | 4-100-00 |  | Затраты труда машинистов | 1191 | 1013 | чел.-ч. | чел.-ч. | 1 | 4.23 | 0 | 0 | 0 | 0 | 0 | 1 | 2 | )*1,25 | 5.2875 | 2 | 27724107 | 1892 | 0 | 0 | 0 | 0 | 0 | 0 | 0 | 0
686 | 27724119 | 27724105 | 25230514 | 1 | 1 | 1 | 2 | 91.06.06-048 | ФСЭМ-2001, 91.06.06-048, приказ Минстроя России №1039/пр от 30.12.2016г. | Подъемники одномачтовые, грузоподъемность до 500 кг, высота подъема 45 м | 1368 | 1011 | маш.-ч | маш.-ч | 1 | 0.66 | 0 | 31.26 | 13.5 | 0 | 0 | 1 | 0 | )*1,25 | 0.825 | 2 | 27724108 | 1893 | 0 | 0 | 0 | 0 | 0 | 0 | 0 | 0
686 | 27724120 | 27724105 | 25231607 | 1 | 1 | 1 | 2 | 91.14.02-001 | ФСЭМ-2001, 91.14.02-001, приказ Минстроя России №1039/пр от 30.12.2016г. | Автомобили бортовые, грузоподъемность до 5 т | 1368 | 1011 | маш.-ч | маш.-ч | 1 | 3.57 | 0 | 65.71 | 11.6 | 0 | 0 | 1 | 0 | )*1,25 | 4.4625 | 2 | 27724109 | 1894 | 0 | 0 | 0 | 0 | 0 | 0 | 0 | 0
686 | 27724121 | 27724105 | 25150226 | 1 | 1 | 1 | 3 | 01.7.06.02-0001 | ФССЦ-2001, 01.7.06.02-0001, приказ Минстроя России №1039/пр от 30.12.2016г. | Лента бутиловая | 1301 | 1003 | м | м | 1 | 253 | 6.38 | 0 | 0 | 0 | 0 | 1 | 0 |  | 253 | 2 | 27724110 | 1895 | 0 | 0 | 0 | 0 | 0 | 0 | 0 | 0
686 | 27724122 | 27724105 | 25150227 | 1 | 1 | 1 | 3 | 01.7.06.02-0002 | ФССЦ-2001, 01.7.06.02-0002, приказ Минстроя России №1039/пр от 30.12.2016г. | Лента бутиловая диффузионная | 1301 | 1003 | м | м | 1 | 59 | 7.95 | 0 | 0 | 0 | 0 | 1 | 0 |  | 59 | 2 | 27724111 | 1896 | 0 | 0 | 0 | 0 | 0 | 0 | 0 | 0
686 | 27724123 | 27724105 | 25150315 | 1 | 1 | 1 | 3 | 01.7.06.11-0001 | ФССЦ-2001, 01.7.06.11-0001, приказ Минстроя России №1039/пр от 30.12.2016г. | Лента ПСУЛ | 1302 | 1003 | 10 м | 10 м | 10 | 15.9 | 64.1 | 0 | 0 | 0 | 0 | 1 | 0 |  | 15.9 | 2 | 27724112 | 1897 | 0 | 0 | 0 | 0 | 0 | 0 | 0 | 0
686 | 27724124 | 27724105 | 25152739 | 1 | 1 | 1 | 3 | 01.7.15.07-0005 | ФССЦ-2001, 01.7.15.07-0005, приказ Минстроя России №1039/пр от 30.12.2016г. | Дюбели монтажные 10х130 (10х132, 10х150) мм | 1358 | 1010 | 10 шт. | 10 шт. | 10 | 41.2 | 7.03 | 0 | 0 | 0 | 0 | 1 | 0 |  | 41.2 | 2 | 27724113 | 1898 | 0 | 0 | 0 | 0 | 0 | 0 | 0 | 0
686 | 27724125 | 27724105 | 25145142 | 17 | 1 | 1 | 3 | 11.3.02.03 |  | Блоки оконные пластиковые | 1327 | 1005 | м2 | м2 | 1 | 100 | 0 | 0 | 0 | 0 | 0 | 0 | 0 |  | 100 | 3 | -1 |  | 0 | 0 | 0 | 0 | 0 | 0 | 0 | 0
686 | 27724126 | 27724105 | 25180423 | 1 | 1 | 1 | 3 | 11.3.03.15-0021 | ФССЦ-2001, 11.3.03.15-0021, приказ Минстроя России №1039/пр от 30.12.2016г. | Клинья пластиковые монтажные | 1355 | 1010 | 100 шт. | 100 шт. | 100 | 8 | 50 | 0 | 0 | 0 | 0 | 1 | 0 |  | 8 | 2 | 27724115 | 1899 | 0 | 0 | 0 | 0 | 0 | 0 | 0 | 0
686 | 27724127 | 27724105 | 25186863 | 1 | 1 | 1 | 3 | 14.5.01.05-0001 | ФССЦ-2001, 14.5.01.05-0001, приказ Минстроя России №1039/пр от 30.12.2016г. | Герметик пенополиуретановый (пена монтажная) типа Makrofleks, Soudal в баллонах по 750 мл | 1354 | 1010 | шт. | шт. | 1 | 71 | 67 | 0 | 0 | 0 | 0 | 1 | 0 |  | 71 | 2 | 27724116 | 1900 | 0 | 0 | 0 | 0 | 0 | 0 | 0 | 0
687 | 27724117 | 27724105 | 25418547 | 1 | 1 | 1 | 1 | 1-100-32 |  | Рабочий среднего разряда 3.2 | 1191 | 1013 | чел.-ч. | чел.-ч. | 1 | 149.16 | 0 | 0 | 0 | 8.74 | 0 | 1 | 1 | )*1,15 | 171.534 | 2 | 27724106 | 1902 | 0 | 0 | 0 | 0 | 0 | 0 | 0 | 0
687 | 27724118 | 27724105 | 25412928 | 1 | 1 | 1 | 1 | 4-100-00 |  | Затраты труда машинистов | 1191 | 1013 | чел.-ч. | чел.-ч. | 1 | 4.23 | 0 | 0 | 0 | 0 | 0 | 1 | 2 | )*1,25 | 5.2875 | 2 | 27724107 | 1903 | 0 | 0 | 0 | 0 | 0 | 0 | 0 | 0
687 | 27724119 | 27724105 | 25230514 | 1 | 1 | 1 | 2 | 91.06.06-048 | ФСЭМ-2001, 91.06.06-048, приказ Минстроя России №1039/пр от 30.12.2016г. | Подъемники одномачтовые, грузоподъемность до 500 кг, высота подъема 45 м | 1368 | 1011 | маш.-ч | маш.-ч | 1 | 0.66 | 0 | 31.26 | 13.5 | 0 | 0 | 1 | 0 | )*1,25 | 0.825 | 2 | 27724108 | 1904 | 0 | 0 | 0 | 0 | 0 | 0 | 0 | 0
687 | 27724120 | 27724105 | 25231607 | 1 | 1 | 1 | 2 | 91.14.02-001 | ФСЭМ-2001, 91.14.02-001, приказ Минстроя России №1039/пр от 30.12.2016г. | Автомобили бортовые, грузоподъемность до 5 т | 1368 | 1011 | маш.-ч | маш.-ч | 1 | 3.57 | 0 | 65.71 | 11.6 | 0 | 0 | 1 | 0 | )*1,25 | 4.4625 | 2 | 27724109 | 1905 | 0 | 0 | 0 | 0 | 0 | 0 | 0 | 0
687 | 27724121 | 27724105 | 25150226 | 1 | 1 | 1 | 3 | 01.7.06.02-0001 | ФССЦ-2001, 01.7.06.02-0001, приказ Минстроя России №1039/пр от 30.12.2016г. | Лента бутиловая | 1301 | 1003 | м | м | 1 | 253 | 6.38 | 0 | 0 | 0 | 0 | 1 | 0 |  | 253 | 2 | 27724110 | 1906 | 0 | 0 | 0 | 0 | 0 | 0 | 0 | 0
687 | 27724122 | 27724105 | 25150227 | 1 | 1 | 1 | 3 | 01.7.06.02-0002 | ФССЦ-2001, 01.7.06.02-0002, приказ Минстроя России №1039/пр от 30.12.2016г. | Лента бутиловая диффузионная | 1301 | 1003 | м | м | 1 | 59 | 7.95 | 0 | 0 | 0 | 0 | 1 | 0 |  | 59 | 2 | 27724111 | 1907 | 0 | 0 | 0 | 0 | 0 | 0 | 0 | 0
687 | 27724123 | 27724105 | 25150315 | 1 | 1 | 1 | 3 | 01.7.06.11-0001 | ФССЦ-2001, 01.7.06.11-0001, приказ Минстроя России №1039/пр от 30.12.2016г. | Лента ПСУЛ | 1302 | 1003 | 10 м | 10 м | 10 | 15.9 | 64.1 | 0 | 0 | 0 | 0 | 1 | 0 |  | 15.9 | 2 | 27724112 | 1908 | 0 | 0 | 0 | 0 | 0 | 0 | 0 | 0
687 | 27724124 | 27724105 | 25152739 | 1 | 1 | 1 | 3 | 01.7.15.07-0005 | ФССЦ-2001, 01.7.15.07-0005, приказ Минстроя России №1039/пр от 30.12.2016г. | Дюбели монтажные 10х130 (10х132, 10х150) мм | 1358 | 1010 | 10 шт. | 10 шт. | 10 | 41.2 | 7.03 | 0 | 0 | 0 | 0 | 1 | 0 |  | 41.2 | 2 | 27724113 | 1909 | 0 | 0 | 0 | 0 | 0 | 0 | 0 | 0
687 | 27724125 | 27724105 | 25145142 | 17 | 1 | 1 | 3 | 11.3.02.03 |  | Блоки оконные пластиковые | 1327 | 1005 | м2 | м2 | 1 | 100 | 0 | 0 | 0 | 0 | 0 | 0 | 0 |  | 100 | 3 | -1 |  | 0 | 0 | 0 | 0 | 0 | 0 | 0 | 0
687 | 27724126 | 27724105 | 25180423 | 1 | 1 | 1 | 3 | 11.3.03.15-0021 | ФССЦ-2001, 11.3.03.15-0021, приказ Минстроя России №1039/пр от 30.12.2016г. | Клинья пластиковые монтажные | 1355 | 1010 | 100 шт. | 100 шт. | 100 | 8 | 50 | 0 | 0 | 0 | 0 | 1 | 0 |  | 8 | 2 | 27724115 | 1910 | 0 | 0 | 0 | 0 | 0 | 0 | 0 | 0
687 | 27724127 | 27724105 | 25186863 | 1 | 1 | 1 | 3 | 14.5.01.05-0001 | ФССЦ-2001, 14.5.01.05-0001, приказ Минстроя России №1039/пр от 30.12.2016г. | Герметик пенополиуретановый (пена монтажная) типа Makrofleks, Soudal в баллонах по 750 мл | 1354 | 1010 | шт. | шт. | 1 | 71 | 67 | 0 | 0 | 0 | 0 | 1 | 0 |  | 71 | 2 | 27724116 | 1911 | 0 | 0 | 0 | 0 | 0 | 0 | 0 | 0
690 | 27724137 | 27724129 | 25413300 | 1 | 1 | 1 | 1 | 1-100-30 |  | Рабочий среднего разряда 3 | 1191 | 1013 | чел.-ч. | чел.-ч. | 1 | 21.38 | 0 | 0 | 0 | 8.53 | 0 | 1 | 1 | )*1,15 | 24.587 | 2 | 27724130 | 1913 | 0 | 0 | 0 | 0 | 0 | 0 | 0 | 0
690 | 27724138 | 27724129 | 25412928 | 1 | 1 | 1 | 1 | 4-100-00 |  | Затраты труда машинистов | 1191 | 1013 | чел.-ч. | чел.-ч. | 1 | 0.37 | 0 | 0 | 0 | 0 | 0 | 1 | 2 | )*1,25 | 0.4625 | 2 | 27724131 | 1914 | 0 | 0 | 0 | 0 | 0 | 0 | 0 | 0
690 | 27724139 | 27724129 | 25230514 | 1 | 1 | 1 | 2 | 91.06.06-048 | ФСЭМ-2001, 91.06.06-048, приказ Минстроя России №1039/пр от 30.12.2016г. | Подъемники одномачтовые, грузоподъемность до 500 кг, высота подъема 45 м | 1368 | 1011 | маш.-ч | маш.-ч | 1 | 0.07 | 0 | 31.26 | 13.5 | 0 | 0 | 1 | 0 | )*1,25 | 0.0875 | 2 | 27724132 | 1915 | 0 | 0 | 0 | 0 | 0 | 0 | 0 | 0
690 | 27724140 | 27724129 | 25231607 | 1 | 1 | 1 | 2 | 91.14.02-001 | ФСЭМ-2001, 91.14.02-001, приказ Минстроя России №1039/пр от 30.12.2016г. | Автомобили бортовые, грузоподъемность до 5 т | 1368 | 1011 | маш.-ч | маш.-ч | 1 | 0.3 | 0 | 65.71 | 11.6 | 0 | 0 | 1 | 0 | )*1,25 | 0.375 | 2 | 27724133 | 1916 | 0 | 0 | 0 | 0 | 0 | 0 | 0 | 0
690 | 27724141 | 27724129 | 25145145 | 17 | 1 | 1 | 3 | 11.3.03.01 |  | Доски подоконные ПВХ | 1301 | 1003 | м | м | 1 | 0 | 0 | 0 | 0 | 0 | 1 | 0 | 0 |  | 0 | 3 | -1 |  | 0 | 0 | 0 | 0 | 0 | 0 | 0 | 0
690 | 27724142 | 27724129 | 25180423 | 1 | 1 | 1 | 3 | 11.3.03.15-0021 | ФССЦ-2001, 11.3.03.15-0021, приказ Минстроя России №1039/пр от 30.12.2016г. | Клинья пластиковые монтажные | 1355 | 1010 | 100 шт. | 100 шт. | 100 | 4 | 50 | 0 | 0 | 0 | 0 | 1 | 0 |  | 4 | 2 | 27724135 | 1918 | 0 | 0 | 0 | 0 | 0 | 0 | 0 | 0
690 | 27724143 | 27724129 | 25186863 | 1 | 1 | 1 | 3 | 14.5.01.05-0001 | ФССЦ-2001, 14.5.01.05-0001, приказ Минстроя России №1039/пр от 30.12.2016г. | Герметик пенополиуретановый (пена монтажная) типа Makrofleks, Soudal в баллонах по 750 мл | 1354 | 1010 | шт. | шт. | 1 | 90.7 | 67 | 0 | 0 | 0 | 0 | 1 | 0 |  | 90.7 | 2 | 27724136 | 1919 | 0 | 0 | 0 | 0 | 0 | 0 | 0 | 0
691 | 27724137 | 27724129 | 25413300 | 1 | 1 | 1 | 1 | 1-100-30 |  | Рабочий среднего разряда 3 | 1191 | 1013 | чел.-ч. | чел.-ч. | 1 | 21.38 | 0 | 0 | 0 | 8.53 | 0 | 1 | 1 | )*1,15 | 24.587 | 2 | 27724130 | 1920 | 0 | 0 | 0 | 0 | 0 | 0 | 0 | 0
691 | 27724138 | 27724129 | 25412928 | 1 | 1 | 1 | 1 | 4-100-00 |  | Затраты труда машинистов | 1191 | 1013 | чел.-ч. | чел.-ч. | 1 | 0.37 | 0 | 0 | 0 | 0 | 0 | 1 | 2 | )*1,25 | 0.4625 | 2 | 27724131 | 1921 | 0 | 0 | 0 | 0 | 0 | 0 | 0 | 0
691 | 27724139 | 27724129 | 25230514 | 1 | 1 | 1 | 2 | 91.06.06-048 | ФСЭМ-2001, 91.06.06-048, приказ Минстроя России №1039/пр от 30.12.2016г. | Подъемники одномачтовые, грузоподъемность до 500 кг, высота подъема 45 м | 1368 | 1011 | маш.-ч | маш.-ч | 1 | 0.07 | 0 | 31.26 | 13.5 | 0 | 0 | 1 | 0 | )*1,25 | 0.0875 | 2 | 27724132 | 1922 | 0 | 0 | 0 | 0 | 0 | 0 | 0 | 0
691 | 27724140 | 27724129 | 25231607 | 1 | 1 | 1 | 2 | 91.14.02-001 | ФСЭМ-2001, 91.14.02-001, приказ Минстроя России №1039/пр от 30.12.2016г. | Автомобили бортовые, грузоподъемность до 5 т | 1368 | 1011 | маш.-ч | маш.-ч | 1 | 0.3 | 0 | 65.71 | 11.6 | 0 | 0 | 1 | 0 | )*1,25 | 0.375 | 2 | 27724133 | 1923 | 0 | 0 | 0 | 0 | 0 | 0 | 0 | 0
691 | 27724141 | 27724129 | 25145145 | 17 | 1 | 1 | 3 | 11.3.03.01 |  | Доски подоконные ПВХ | 1301 | 1003 | м | м | 1 | 0 | 0 | 0 | 0 | 0 | 1 | 0 | 0 |  | 0 | 3 | -1 |  | 0 | 0 | 0 | 0 | 0 | 0 | 0 | 0
691 | 27724142 | 27724129 | 25180423 | 1 | 1 | 1 | 3 | 11.3.03.15-0021 | ФССЦ-2001, 11.3.03.15-0021, приказ Минстроя России №1039/пр от 30.12.2016г. | Клинья пластиковые монтажные | 1355 | 1010 | 100 шт. | 100 шт. | 100 | 4 | 50 | 0 | 0 | 0 | 0 | 1 | 0 |  | 4 | 2 | 27724135 | 1925 | 0 | 0 | 0 | 0 | 0 | 0 | 0 | 0
691 | 27724143 | 27724129 | 25186863 | 1 | 1 | 1 | 3 | 14.5.01.05-0001 | ФССЦ-2001, 14.5.01.05-0001, приказ Минстроя России №1039/пр от 30.12.2016г. | Герметик пенополиуретановый (пена монтажная) типа Makrofleks, Soudal в баллонах по 750 мл | 1354 | 1010 | шт. | шт. | 1 | 90.7 | 67 | 0 | 0 | 0 | 0 | 1 | 0 |  | 90.7 | 2 | 27724136 | 1926 | 0 | 0 | 0 | 0 | 0 | 0 | 0 | 0
694 | 27724152 | 27724145 | 25412980 | 1 | 1 | 1 | 1 | 1-100-35 |  | Рабочий среднего разряда 3.5 | 1191 | 1013 | чел.-ч. | чел.-ч. | 1 | 117.72 | 0 | 0 | 0 | 9.07 | 0 | 1 | 1 | )*1,15 | 135.378 | 2 | 27724146 | 1927 | 0 | 0 | 0 | 0 | 0 | 0 | 0 | 0
694 | 27724153 | 27724145 | 25412928 | 1 | 1 | 1 | 1 | 4-100-00 |  | Затраты труда машинистов | 1191 | 1013 | чел.-ч. | чел.-ч. | 1 | 1.47 | 0 | 0 | 0 | 0 | 0 | 1 | 2 | )*1,25 | 1.8375 | 2 | 27724147 | 1928 | 0 | 0 | 0 | 0 | 0 | 0 | 0 | 0
694 | 27724154 | 27724145 | 25230220 | 1 | 1 | 1 | 2 | 91.05.05-014 | ФСЭМ-2001, 91.05.05-014, приказ Минстроя России №1039/пр от 30.12.2016г. | Краны на автомобильном ходу, грузоподъемность 10 т | 1368 | 1011 | маш.-ч | маш.-ч | 1 | 0.59 | 0 | 111.99 | 13.5 | 0 | 0 | 1 | 0 | )*1,25 | 0.7375 | 2 | 27724148 | 1929 | 0 | 0 | 0 | 0 | 0 | 0 | 0 | 0
694 | 27724155 | 27724145 | 25231607 | 1 | 1 | 1 | 2 | 91.14.02-001 | ФСЭМ-2001, 91.14.02-001, приказ Минстроя России №1039/пр от 30.12.2016г. | Автомобили бортовые, грузоподъемность до 5 т | 1368 | 1011 | маш.-ч | маш.-ч | 1 | 0.88 | 0 | 65.71 | 11.6 | 0 | 0 | 1 | 0 | )*1,25 | 1.1 | 2 | 27724149 | 1930 | 0 | 0 | 0 | 0 | 0 | 0 | 0 | 0
694 | 27724156 | 27724145 | 25155503 | 1 | 1 | 1 | 3 | 04.3.01.09-0012 | ФССЦ-2001, 04.3.01.09-0012, приказ Минстроя России №1039/пр от 30.12.2016г. | Раствор готовый кладочный цементный марки 50 | 1339 | 1007 | м3 | м3 | 1 | 0.25 | 485.9 | 0 | 0 | 0 | 0 | 1 | 0 |  | 0.25 | 2 | 27724150 | 1931 | 0 | 0 | 0 | 0 | 0 | 0 | 0 | 0
694 | 27724157 | 27724145 | 25144835 | 17 | 1 | 1 | 3 | 05.1.07.28 |  | Ступени железобетонные | 1301 | 1003 | м | м | 1 | 100 | 0 | 0 | 0 | 0 | 0 | 0 | 0 |  | 100 | 3 | -1 |  | 0 | 0 | 0 | 0 | 0 | 0 | 0 | 0
695 | 27724152 | 27724145 | 25412980 | 1 | 1 | 1 | 1 | 1-100-35 |  | Рабочий среднего разряда 3.5 | 1191 | 1013 | чел.-ч. | чел.-ч. | 1 | 117.72 | 0 | 0 | 0 | 9.07 | 0 | 1 | 1 | )*1,15 | 135.378 | 2 | 27724146 | 1933 | 0 | 0 | 0 | 0 | 0 | 0 | 0 | 0
695 | 27724153 | 27724145 | 25412928 | 1 | 1 | 1 | 1 | 4-100-00 |  | Затраты труда машинистов | 1191 | 1013 | чел.-ч. | чел.-ч. | 1 | 1.47 | 0 | 0 | 0 | 0 | 0 | 1 | 2 | )*1,25 | 1.8375 | 2 | 27724147 | 1934 | 0 | 0 | 0 | 0 | 0 | 0 | 0 | 0
695 | 27724154 | 27724145 | 25230220 | 1 | 1 | 1 | 2 | 91.05.05-014 | ФСЭМ-2001, 91.05.05-014, приказ Минстроя России №1039/пр от 30.12.2016г. | Краны на автомобильном ходу, грузоподъемность 10 т | 1368 | 1011 | маш.-ч | маш.-ч | 1 | 0.59 | 0 | 111.99 | 13.5 | 0 | 0 | 1 | 0 | )*1,25 | 0.7375 | 2 | 27724148 | 1935 | 0 | 0 | 0 | 0 | 0 | 0 | 0 | 0
695 | 27724155 | 27724145 | 25231607 | 1 | 1 | 1 | 2 | 91.14.02-001 | ФСЭМ-2001, 91.14.02-001, приказ Минстроя России №1039/пр от 30.12.2016г. | Автомобили бортовые, грузоподъемность до 5 т | 1368 | 1011 | маш.-ч | маш.-ч | 1 | 0.88 | 0 | 65.71 | 11.6 | 0 | 0 | 1 | 0 | )*1,25 | 1.1 | 2 | 27724149 | 1936 | 0 | 0 | 0 | 0 | 0 | 0 | 0 | 0
695 | 27724156 | 27724145 | 25155503 | 1 | 1 | 1 | 3 | 04.3.01.09-0012 | ФССЦ-2001, 04.3.01.09-0012, приказ Минстроя России №1039/пр от 30.12.2016г. | Раствор готовый кладочный цементный марки 50 | 1339 | 1007 | м3 | м3 | 1 | 0.25 | 485.9 | 0 | 0 | 0 | 0 | 1 | 0 |  | 0.25 | 2 | 27724150 | 1937 | 0 | 0 | 0 | 0 | 0 | 0 | 0 | 0
695 | 27724157 | 27724145 | 25144835 | 17 | 1 | 1 | 3 | 05.1.07.28 |  | Ступени железобетонные | 1301 | 1003 | м | м | 1 | 100 | 0 | 0 | 0 | 0 | 0 | 0 | 0 |  | 100 | 3 | -1 |  | 0 | 0 | 0 | 0 | 0 | 0 | 0 | 0
698 | 27724171 | 27724159 | 25418142 | 1 | 1 | 1 | 1 | 1-100-34 |  | Рабочий среднего разряда 3.4 | 1191 | 1013 | чел.-ч. | чел.-ч. | 1 | 65.6 | 0 | 0 | 0 | 8.97 | 0 | 1 | 1 | )*1,15 | 75.44 | 2 | 27724160 | 1939 | 0 | 0 | 0 | 0 | 0 | 0 | 0 | 0
698 | 27724172 | 27724159 | 25412928 | 1 | 1 | 1 | 1 | 4-100-00 |  | Затраты труда машинистов | 1191 | 1013 | чел.-ч. | чел.-ч. | 1 | 3.13 | 0 | 0 | 0 | 0 | 0 | 1 | 2 | )*1,25 | 3.9125 | 2 | 27724161 | 1940 | 0 | 0 | 0 | 0 | 0 | 0 | 0 | 0
698 | 27724173 | 27724159 | 25230220 | 1 | 1 | 1 | 2 | 91.05.05-014 | ФСЭМ-2001, 91.05.05-014, приказ Минстроя России №1039/пр от 30.12.2016г. | Краны на автомобильном ходу, грузоподъемность 10 т | 1368 | 1011 | маш.-ч | маш.-ч | 1 | 0.09 | 0 | 111.99 | 13.5 | 0 | 0 | 1 | 0 | )*1,25 | 0.1125 | 2 | 27724162 | 1941 | 0 | 0 | 0 | 0 | 0 | 0 | 0 | 0
698 | 27724174 | 27724159 | 25230514 | 1 | 1 | 1 | 2 | 91.06.06-048 | ФСЭМ-2001, 91.06.06-048, приказ Минстроя России №1039/пр от 30.12.2016г. | Подъемники одномачтовые, грузоподъемность до 500 кг, высота подъема 45 м | 1368 | 1011 | маш.-ч | маш.-ч | 1 | 1.19 | 0 | 31.26 | 13.5 | 0 | 0 | 1 | 0 | )*1,25 | 1.4875 | 2 | 27724163 | 1942 | 0 | 0 | 0 | 0 | 0 | 0 | 0 | 0
698 | 27724175 | 27724159 | 25231327 | 1 | 1 | 1 | 2 | 91.10.09-011 | ФСЭМ-2001, 91.10.09-011, приказ Минстроя России №1039/пр от 30.12.2016г. | Установки для гидравлических испытаний трубопроводов, давление нагнетания низкое 0,1 МПа (1 кгс/см2), высокое 10 МПа (100 кгс/см2) | 1368 | 1011 | маш.-ч | маш.-ч | 1 | 0.8 | 0 | 29.67 | 0 | 0 | 0 | 1 | 0 | )*1,25 | 1 | 2 | 27724164 | 1943 | 0 | 0 | 0 | 0 | 0 | 0 | 0 | 0
698 | 27724176 | 27724159 | 25231607 | 1 | 1 | 1 | 2 | 91.14.02-001 | ФСЭМ-2001, 91.14.02-001, приказ Минстроя России №1039/пр от 30.12.2016г. | Автомобили бортовые, грузоподъемность до 5 т | 1368 | 1011 | маш.-ч | маш.-ч | 1 | 1.85 | 0 | 65.71 | 11.6 | 0 | 0 | 1 | 0 | )*1,25 | 2.3125 | 2 | 27724165 | 1944 | 0 | 0 | 0 | 0 | 0 | 0 | 0 | 0
698 | 27724177 | 27724159 | 25148759 | 1 | 1 | 1 | 3 | 01.3.05.38-0031 | ФССЦ-2001, 01.3.05.38-0031, приказ Минстроя России №1039/пр от 30.12.2016г. | Водный раствор нитрата и карбоната | 1339 | 1007 | м3 | м3 | 1 | 0.67 | 45.83 | 0 | 0 | 0 | 0 | 1 | 0 |  | 0.67 | 2 | 27724166 | 1945 | 0 | 0 | 0 | 0 | 0 | 0 | 0 | 0
698 | 27724178 | 27724159 | 25149961 | 1 | 1 | 1 | 3 | 01.7.03.01-0001 | ФССЦ-2001, 01.7.03.01-0001, приказ Минстроя России №1039/пр от 30.12.2016г. | Вода | 1339 | 1007 | м3 | м3 | 1 | 15 | 2.44 | 0 | 0 | 0 | 0 | 1 | 0 |  | 15 | 2 | 27724167 | 1946 | 0 | 0 | 0 | 0 | 0 | 0 | 0 | 0
698 | 27724179 | 27724159 | 25145687 | 17 | 1 | 1 | 3 | 01.7.15.07 |  | Дюбели распорные полиэтиленовые | 1358 | 1010 | 10 шт. | 10 шт. | 10 | 8.9 | 0 | 0 | 0 | 0 | 0 | 0 | 0 |  | 8.9 | 3 | -1 |  | 0 | 0 | 0 | 0 | 0 | 0 | 0 | 0
698 | 27724180 | 27724159 | 25144748 | 17 | 1 | 1 | 3 | 01.7.15.14 |  | Шурупы строительные | 1348 | 1009 | т | т | 1000 | 0.0045 | 0 | 0 | 0 | 0 | 0 | 0 | 0 |  | 0.0045 | 3 | -1 |  | 0 | 0 | 0 | 0 | 0 | 0 | 0 | 0
698 | 27724181 | 27724159 | 25195436 | 1 | 1 | 1 | 3 | 18.5.08.05-0031 | ФССЦ-2001, 18.5.08.05-0031, приказ Минстроя России №1039/пр от 30.12.2016г. | Кронштейны для радиаторов стальных спаренных марки КР1-РС | 1035 | 1013 | компл. | компл. | 1 | 44.2 | 24.75 | 0 | 0 | 0 | 0 | 1 | 0 |  | 44.2 | 2 | 27724169 | 1948 | 0 | 0 | 0 | 0 | 0 | 0 | 0 | 0
698 | 27724182 | 27724159 | 25145915 | 17 | 1 | 1 | 3 | 18.5.10.06 |  | Радиаторы | 1033 | 1013 | квт | квт | 1 | 100 | 0 | 0 | 0 | 0 | 0 | 0 | 0 |  | 100 | 3 | -1 |  | 0 | 0 | 0 | 0 | 0 | 0 | 0 | 0
699 | 27724171 | 27724159 | 25418142 | 1 | 1 | 1 | 1 | 1-100-34 |  | Рабочий среднего разряда 3.4 | 1191 | 1013 | чел.-ч. | чел.-ч. | 1 | 65.6 | 0 | 0 | 0 | 8.97 | 0 | 1 | 1 | )*1,15 | 75.44 | 2 | 27724160 | 1950 | 0 | 0 | 0 | 0 | 0 | 0 | 0 | 0
699 | 27724172 | 27724159 | 25412928 | 1 | 1 | 1 | 1 | 4-100-00 |  | Затраты труда машинистов | 1191 | 1013 | чел.-ч. | чел.-ч. | 1 | 3.13 | 0 | 0 | 0 | 0 | 0 | 1 | 2 | )*1,25 | 3.9125 | 2 | 27724161 | 1951 | 0 | 0 | 0 | 0 | 0 | 0 | 0 | 0
699 | 27724173 | 27724159 | 25230220 | 1 | 1 | 1 | 2 | 91.05.05-014 | ФСЭМ-2001, 91.05.05-014, приказ Минстроя России №1039/пр от 30.12.2016г. | Краны на автомобильном ходу, грузоподъемность 10 т | 1368 | 1011 | маш.-ч | маш.-ч | 1 | 0.09 | 0 | 111.99 | 13.5 | 0 | 0 | 1 | 0 | )*1,25 | 0.1125 | 2 | 27724162 | 1952 | 0 | 0 | 0 | 0 | 0 | 0 | 0 | 0
699 | 27724174 | 27724159 | 25230514 | 1 | 1 | 1 | 2 | 91.06.06-048 | ФСЭМ-2001, 91.06.06-048, приказ Минстроя России №1039/пр от 30.12.2016г. | Подъемники одномачтовые, грузоподъемность до 500 кг, высота подъема 45 м | 1368 | 1011 | маш.-ч | маш.-ч | 1 | 1.19 | 0 | 31.26 | 13.5 | 0 | 0 | 1 | 0 | )*1,25 | 1.4875 | 2 | 27724163 | 1953 | 0 | 0 | 0 | 0 | 0 | 0 | 0 | 0
699 | 27724175 | 27724159 | 25231327 | 1 | 1 | 1 | 2 | 91.10.09-011 | ФСЭМ-2001, 91.10.09-011, приказ Минстроя России №1039/пр от 30.12.2016г. | Установки для гидравлических испытаний трубопроводов, давление нагнетания низкое 0,1 МПа (1 кгс/см2), высокое 10 МПа (100 кгс/см2) | 1368 | 1011 | маш.-ч | маш.-ч | 1 | 0.8 | 0 | 29.67 | 0 | 0 | 0 | 1 | 0 | )*1,25 | 1 | 2 | 27724164 | 1954 | 0 | 0 | 0 | 0 | 0 | 0 | 0 | 0
699 | 27724176 | 27724159 | 25231607 | 1 | 1 | 1 | 2 | 91.14.02-001 | ФСЭМ-2001, 91.14.02-001, приказ Минстроя России №1039/пр от 30.12.2016г. | Автомобили бортовые, грузоподъемность до 5 т | 1368 | 1011 | маш.-ч | маш.-ч | 1 | 1.85 | 0 | 65.71 | 11.6 | 0 | 0 | 1 | 0 | )*1,25 | 2.3125 | 2 | 27724165 | 1955 | 0 | 0 | 0 | 0 | 0 | 0 | 0 | 0
699 | 27724177 | 27724159 | 25148759 | 1 | 1 | 1 | 3 | 01.3.05.38-0031 | ФССЦ-2001, 01.3.05.38-0031, приказ Минстроя России №1039/пр от 30.12.2016г. | Водный раствор нитрата и карбоната | 1339 | 1007 | м3 | м3 | 1 | 0.67 | 45.83 | 0 | 0 | 0 | 0 | 1 | 0 |  | 0.67 | 2 | 27724166 | 1956 | 0 | 0 | 0 | 0 | 0 | 0 | 0 | 0
699 | 27724178 | 27724159 | 25149961 | 1 | 1 | 1 | 3 | 01.7.03.01-0001 | ФССЦ-2001, 01.7.03.01-0001, приказ Минстроя России №1039/пр от 30.12.2016г. | Вода | 1339 | 1007 | м3 | м3 | 1 | 15 | 2.44 | 0 | 0 | 0 | 0 | 1 | 0 |  | 15 | 2 | 27724167 | 1957 | 0 | 0 | 0 | 0 | 0 | 0 | 0 | 0
699 | 27724179 | 27724159 | 25145687 | 17 | 1 | 1 | 3 | 01.7.15.07 |  | Дюбели распорные полиэтиленовые | 1358 | 1010 | 10 шт. | 10 шт. | 10 | 8.9 | 0 | 0 | 0 | 0 | 0 | 0 | 0 |  | 8.9 | 3 | -1 |  | 0 | 0 | 0 | 0 | 0 | 0 | 0 | 0
699 | 27724180 | 27724159 | 25144748 | 17 | 1 | 1 | 3 | 01.7.15.14 |  | Шурупы строительные | 1348 | 1009 | т | т | 1000 | 0.0045 | 0 | 0 | 0 | 0 | 0 | 0 | 0 |  | 0.0045 | 3 | -1 |  | 0 | 0 | 0 | 0 | 0 | 0 | 0 | 0
699 | 27724181 | 27724159 | 25195436 | 1 | 1 | 1 | 3 | 18.5.08.05-0031 | ФССЦ-2001, 18.5.08.05-0031, приказ Минстроя России №1039/пр от 30.12.2016г. | Кронштейны для радиаторов стальных спаренных марки КР1-РС | 1035 | 1013 | компл. | компл. | 1 | 44.2 | 24.75 | 0 | 0 | 0 | 0 | 1 | 0 |  | 44.2 | 2 | 27724169 | 1959 | 0 | 0 | 0 | 0 | 0 | 0 | 0 | 0
699 | 27724182 | 27724159 | 25145915 | 17 | 1 | 1 | 3 | 18.5.10.06 |  | Радиаторы | 1033 | 1013 | квт | квт | 1 | 100 | 0 | 0 | 0 | 0 | 0 | 0 | 0 |  | 100 | 3 | -1 |  | 0 | 0 | 0 | 0 | 0 | 0 | 0 | 0
704 | 27724201 | 27724185 | 25419089 | 1 | 1 | 1 | 1 | 1-100-40 |  | Рабочий среднего разряда 4 | 1191 | 1013 | чел.-ч. | чел.-ч. | 1 | 37.07 | 0 | 0 | 0 | 9.62 | 0 | 1 | 1 | )*1,15 | 42.6305 | 2 | 27724186 | 1961 | 0 | 0 | 0 | 0 | 0 | 0 | 0 | 0
704 | 27724202 | 27724185 | 25412928 | 1 | 1 | 1 | 1 | 4-100-00 |  | Затраты труда машинистов | 1191 | 1013 | чел.-ч. | чел.-ч. | 1 | 0.59 | 0 | 0 | 0 | 0 | 0 | 1 | 2 | )*1,25 | 0.7375 | 2 | 27724187 | 1962 | 0 | 0 | 0 | 0 | 0 | 0 | 0 | 0
704 | 27724203 | 27724185 | 25230118 | 1 | 1 | 1 | 2 | 91.05.01-017 | ФСЭМ-2001, 91.05.01-017, приказ Минстроя России №1039/пр от 30.12.2016г. | Краны башенные, грузоподъемность 8 т | 1368 | 1011 | маш.-ч | маш.-ч | 1 | 0.08 | 0 | 86.4 | 13.5 | 0 | 0 | 1 | 0 | )*1,25 | 0.1 | 2 | 27724188 | 1963 | 0 | 0 | 0 | 0 | 0 | 0 | 0 | 0
704 | 27724204 | 27724185 | 25230220 | 1 | 1 | 1 | 2 | 91.05.05-014 | ФСЭМ-2001, 91.05.05-014, приказ Минстроя России №1039/пр от 30.12.2016г. | Краны на автомобильном ходу, грузоподъемность 10 т | 1368 | 1011 | маш.-ч | маш.-ч | 1 | 0.07 | 0 | 111.99 | 13.5 | 0 | 0 | 1 | 0 | )*1,25 | 0.0875 | 2 | 27724189 | 1964 | 0 | 0 | 0 | 0 | 0 | 0 | 0 | 0
704 | 27724205 | 27724185 | 25231607 | 1 | 1 | 1 | 2 | 91.14.02-001 | ФСЭМ-2001, 91.14.02-001, приказ Минстроя России №1039/пр от 30.12.2016г. | Автомобили бортовые, грузоподъемность до 5 т | 1368 | 1011 | маш.-ч | маш.-ч | 1 | 0.44 | 0 | 65.71 | 11.6 | 0 | 0 | 1 | 0 | )*1,25 | 0.55 | 2 | 27724190 | 1965 | 0 | 0 | 0 | 0 | 0 | 0 | 0 | 0
704 | 27724206 | 27724185 | 25231842 | 1 | 1 | 1 | 2 | 91.17.04-042 | ФСЭМ-2001, 91.17.04-042, приказ Минстроя России №1039/пр от 30.12.2016г. | Аппарат для газовой сварки и резки | 1368 | 1011 | маш.-ч | маш.-ч | 1 | 1.39 | 0 | 1.2 | 0 | 0 | 0 | 1 | 0 | )*1,25 | 1.7375 | 2 | 27724191 | 1966 | 0 | 0 | 0 | 0 | 0 | 0 | 0 | 0
704 | 27724207 | 27724185 | 25148310 | 1 | 1 | 1 | 3 | 01.3.02.03-0011 | ФССЦ-2001, 01.3.02.03-0011, приказ Минстроя России №1039/пр от 30.12.2016г. | Ацетилен растворенный технический марки А | 1348 | 1009 | т | т | 1000 | 0.00019 | 32830 | 0 | 0 | 0 | 0 | 1 | 0 |  | 0.00019 | 2 | 27724192 | 1967 | 0 | 0 | 0 | 0 | 0 | 0 | 0 | 0
704 | 27724208 | 27724185 | 25148328 | 1 | 1 | 1 | 3 | 01.3.02.08-0001 | ФССЦ-2001, 01.3.02.08-0001, приказ Минстроя России №1039/пр от 30.12.2016г. | Кислород технический газообразный | 1339 | 1007 | м3 | м3 | 1 | 0.342 | 6.22 | 0 | 0 | 0 | 0 | 1 | 0 |  | 0.342 | 2 | 27724193 | 1968 | 0 | 0 | 0 | 0 | 0 | 0 | 0 | 0
704 | 27724209 | 27724185 | 25149961 | 1 | 1 | 1 | 3 | 01.7.03.01-0001 | ФССЦ-2001, 01.7.03.01-0001, приказ Минстроя России №1039/пр от 30.12.2016г. | Вода | 1339 | 1007 | м3 | м3 | 1 | 0.69 | 2.44 | 0 | 0 | 0 | 0 | 1 | 0 |  | 0.69 | 2 | 27724194 | 1969 | 0 | 0 | 0 | 0 | 0 | 0 | 0 | 0
704 | 27724210 | 27724185 | 25150638 | 1 | 1 | 1 | 3 | 01.7.07.29-0101 | ФССЦ-2001, 01.7.07.29-0101, приказ Минстроя России №1039/пр от 30.12.2016г. | Очес льняной | 1346 | 1009 | кг | кг | 1 | 0.05 | 37.29 | 0 | 0 | 0 | 0 | 1 | 0 |  | 0.05 | 2 | 27724195 | 1970 | 0 | 0 | 0 | 0 | 0 | 0 | 0 | 0
704 | 27724211 | 27724185 | 25151370 | 1 | 1 | 1 | 3 | 01.7.11.04-0072 | ФССЦ-2001, 01.7.11.04-0072, приказ Минстроя России №1039/пр от 30.12.2016г. | Проволока сварочная легированная диаметром 4 мм | 1348 | 1009 | т | т | 1000 | 0.0004 | 13560 | 0 | 0 | 0 | 0 | 1 | 0 |  | 0.0004 | 2 | 27724196 | 1971 | 0 | 0 | 0 | 0 | 0 | 0 | 0 | 0
704 | 27724212 | 27724185 | 25154689 | 1 | 1 | 1 | 3 | 03.1.02.03-0015 | ФССЦ-2001, 03.1.02.03-0015, приказ Минстроя России №1039/пр от 30.12.2016г. | Известь строительная негашеная хлорная, марки А | 1346 | 1009 | кг | кг | 1 | 0.0025 | 2.15 | 0 | 0 | 0 | 0 | 1 | 0 |  | 0.0025 | 2 | 27724197 | 1972 | 0 | 0 | 0 | 0 | 0 | 0 | 0 | 0
704 | 27724213 | 27724185 | 25186365 | 1 | 1 | 1 | 3 | 14.4.02.04-0141 | ФССЦ-2001, 14.4.02.04-0141, приказ Минстроя России №1039/пр от 30.12.2016г. | Краски масляные земляные марки МА-0115 мумия, сурик железный | 1348 | 1009 | т | т | 1000 | 0.00044 | 15119 | 0 | 0 | 0 | 0 | 1 | 0 |  | 0.00044 | 2 | 27724198 | 1973 | 0 | 0 | 0 | 0 | 0 | 0 | 0 | 0
704 | 27724214 | 27724185 | 25187091 | 1 | 1 | 1 | 3 | 14.5.05.01-0012 | ФССЦ-2001, 14.5.05.01-0012, приказ Минстроя России №1039/пр от 30.12.2016г. | Олифа комбинированная, марки К-3 | 1348 | 1009 | т | т | 1000 | 0.00053 | 16950 | 0 | 0 | 0 | 0 | 1 | 0 |  | 0.00053 | 2 | 27724199 | 1974 | 0 | 0 | 0 | 0 | 0 | 0 | 0 | 0
704 | 27724215 | 27724185 | 25145559 | 17 | 1 | 1 | 3 | 18.1.01.01 |  | Арматура муфтовая | 1354 | 1010 | шт. | шт. | 1 | 0 | 0 | 0 | 0 | 0 | 1 | 0 | 0 |  | 0 | 3 | -1 |  | 0 | 0 | 0 | 0 | 0 | 0 | 0 | 0
704 | 27724216 | 27724185 | 25145791 | 17 | 1 | 1 | 3 | 19.1.01.11 |  | Крепления | 1346 | 1009 | кг | кг | 1 | 0 | 0 | 0 | 0 | 0 | 1 | 0 | 0 |  | 0 | 3 | -1 |  | 0 | 0 | 0 | 0 | 0 | 0 | 0 | 0
704 | 27724217 | 27724185 | 25145802 | 17 | 1 | 1 | 3 | 23.7.01.07 |  | Трубопроводы с гильзами | 1301 | 1003 | м | м | 1 | 100 | 0 | 0 | 0 | 0 | 0 | 0 | 0 |  | 100 | 3 | -1 |  | 0 | 0 | 0 | 0 | 0 | 0 | 0 | 0
705 | 27724201 | 27724185 | 25419089 | 1 | 1 | 1 | 1 | 1-100-40 |  | Рабочий среднего разряда 4 | 1191 | 1013 | чел.-ч. | чел.-ч. | 1 | 37.07 | 0 | 0 | 0 | 9.62 | 0 | 1 | 1 | )*1,15 | 42.6305 | 2 | 27724186 | 1976 | 0 | 0 | 0 | 0 | 0 | 0 | 0 | 0
705 | 27724202 | 27724185 | 25412928 | 1 | 1 | 1 | 1 | 4-100-00 |  | Затраты труда машинистов | 1191 | 1013 | чел.-ч. | чел.-ч. | 1 | 0.59 | 0 | 0 | 0 | 0 | 0 | 1 | 2 | )*1,25 | 0.7375 | 2 | 27724187 | 1977 | 0 | 0 | 0 | 0 | 0 | 0 | 0 | 0
705 | 27724203 | 27724185 | 25230118 | 1 | 1 | 1 | 2 | 91.05.01-017 | ФСЭМ-2001, 91.05.01-017, приказ Минстроя России №1039/пр от 30.12.2016г. | Краны башенные, грузоподъемность 8 т | 1368 | 1011 | маш.-ч | маш.-ч | 1 | 0.08 | 0 | 86.4 | 13.5 | 0 | 0 | 1 | 0 | )*1,25 | 0.1 | 2 | 27724188 | 1978 | 0 | 0 | 0 | 0 | 0 | 0 | 0 | 0
705 | 27724204 | 27724185 | 25230220 | 1 | 1 | 1 | 2 | 91.05.05-014 | ФСЭМ-2001, 91.05.05-014, приказ Минстроя России №1039/пр от 30.12.2016г. | Краны на автомобильном ходу, грузоподъемность 10 т | 1368 | 1011 | маш.-ч | маш.-ч | 1 | 0.07 | 0 | 111.99 | 13.5 | 0 | 0 | 1 | 0 | )*1,25 | 0.0875 | 2 | 27724189 | 1979 | 0 | 0 | 0 | 0 | 0 | 0 | 0 | 0
705 | 27724205 | 27724185 | 25231607 | 1 | 1 | 1 | 2 | 91.14.02-001 | ФСЭМ-2001, 91.14.02-001, приказ Минстроя России №1039/пр от 30.12.2016г. | Автомобили бортовые, грузоподъемность до 5 т | 1368 | 1011 | маш.-ч | маш.-ч | 1 | 0.44 | 0 | 65.71 | 11.6 | 0 | 0 | 1 | 0 | )*1,25 | 0.55 | 2 | 27724190 | 1980 | 0 | 0 | 0 | 0 | 0 | 0 | 0 | 0
705 | 27724206 | 27724185 | 25231842 | 1 | 1 | 1 | 2 | 91.17.04-042 | ФСЭМ-2001, 91.17.04-042, приказ Минстроя России №1039/пр от 30.12.2016г. | Аппарат для газовой сварки и резки | 1368 | 1011 | маш.-ч | маш.-ч | 1 | 1.39 | 0 | 1.2 | 0 | 0 | 0 | 1 | 0 | )*1,25 | 1.7375 | 2 | 27724191 | 1981 | 0 | 0 | 0 | 0 | 0 | 0 | 0 | 0
705 | 27724207 | 27724185 | 25148310 | 1 | 1 | 1 | 3 | 01.3.02.03-0011 | ФССЦ-2001, 01.3.02.03-0011, приказ Минстроя России №1039/пр от 30.12.2016г. | Ацетилен растворенный технический марки А | 1348 | 1009 | т | т | 1000 | 0.00019 | 32830 | 0 | 0 | 0 | 0 | 1 | 0 |  | 0.00019 | 2 | 27724192 | 1982 | 0 | 0 | 0 | 0 | 0 | 0 | 0 | 0
705 | 27724208 | 27724185 | 25148328 | 1 | 1 | 1 | 3 | 01.3.02.08-0001 | ФССЦ-2001, 01.3.02.08-0001, приказ Минстроя России №1039/пр от 30.12.2016г. | Кислород технический газообразный | 1339 | 1007 | м3 | м3 | 1 | 0.342 | 6.22 | 0 | 0 | 0 | 0 | 1 | 0 |  | 0.342 | 2 | 27724193 | 1983 | 0 | 0 | 0 | 0 | 0 | 0 | 0 | 0
705 | 27724209 | 27724185 | 25149961 | 1 | 1 | 1 | 3 | 01.7.03.01-0001 | ФССЦ-2001, 01.7.03.01-0001, приказ Минстроя России №1039/пр от 30.12.2016г. | Вода | 1339 | 1007 | м3 | м3 | 1 | 0.69 | 2.44 | 0 | 0 | 0 | 0 | 1 | 0 |  | 0.69 | 2 | 27724194 | 1984 | 0 | 0 | 0 | 0 | 0 | 0 | 0 | 0
705 | 27724210 | 27724185 | 25150638 | 1 | 1 | 1 | 3 | 01.7.07.29-0101 | ФССЦ-2001, 01.7.07.29-0101, приказ Минстроя России №1039/пр от 30.12.2016г. | Очес льняной | 1346 | 1009 | кг | кг | 1 | 0.05 | 37.29 | 0 | 0 | 0 | 0 | 1 | 0 |  | 0.05 | 2 | 27724195 | 1985 | 0 | 0 | 0 | 0 | 0 | 0 | 0 | 0
705 | 27724211 | 27724185 | 25151370 | 1 | 1 | 1 | 3 | 01.7.11.04-0072 | ФССЦ-2001, 01.7.11.04-0072, приказ Минстроя России №1039/пр от 30.12.2016г. | Проволока сварочная легированная диаметром 4 мм | 1348 | 1009 | т | т | 1000 | 0.0004 | 13560 | 0 | 0 | 0 | 0 | 1 | 0 |  | 0.0004 | 2 | 27724196 | 1986 | 0 | 0 | 0 | 0 | 0 | 0 | 0 | 0
705 | 27724212 | 27724185 | 25154689 | 1 | 1 | 1 | 3 | 03.1.02.03-0015 | ФССЦ-2001, 03.1.02.03-0015, приказ Минстроя России №1039/пр от 30.12.2016г. | Известь строительная негашеная хлорная, марки А | 1346 | 1009 | кг | кг | 1 | 0.0025 | 2.15 | 0 | 0 | 0 | 0 | 1 | 0 |  | 0.0025 | 2 | 27724197 | 1987 | 0 | 0 | 0 | 0 | 0 | 0 | 0 | 0
705 | 27724213 | 27724185 | 25186365 | 1 | 1 | 1 | 3 | 14.4.02.04-0141 | ФССЦ-2001, 14.4.02.04-0141, приказ Минстроя России №1039/пр от 30.12.2016г. | Краски масляные земляные марки МА-0115 мумия, сурик железный | 1348 | 1009 | т | т | 1000 | 0.00044 | 15119 | 0 | 0 | 0 | 0 | 1 | 0 |  | 0.00044 | 2 | 27724198 | 1988 | 0 | 0 | 0 | 0 | 0 | 0 | 0 | 0
705 | 27724214 | 27724185 | 25187091 | 1 | 1 | 1 | 3 | 14.5.05.01-0012 | ФССЦ-2001, 14.5.05.01-0012, приказ Минстроя России №1039/пр от 30.12.2016г. | Олифа комбинированная, марки К-3 | 1348 | 1009 | т | т | 1000 | 0.00053 | 16950 | 0 | 0 | 0 | 0 | 1 | 0 |  | 0.00053 | 2 | 27724199 | 1989 | 0 | 0 | 0 | 0 | 0 | 0 | 0 | 0
705 | 27724215 | 27724185 | 25145559 | 17 | 1 | 1 | 3 | 18.1.01.01 |  | Арматура муфтовая | 1354 | 1010 | шт. | шт. | 1 | 0 | 0 | 0 | 0 | 0 | 1 | 0 | 0 |  | 0 | 3 | -1 |  | 0 | 0 | 0 | 0 | 0 | 0 | 0 | 0
705 | 27724216 | 27724185 | 25145791 | 17 | 1 | 1 | 3 | 19.1.01.11 |  | Крепления | 1346 | 1009 | кг | кг | 1 | 0 | 0 | 0 | 0 | 0 | 1 | 0 | 0 |  | 0 | 3 | -1 |  | 0 | 0 | 0 | 0 | 0 | 0 | 0 | 0
705 | 27724217 | 27724185 | 25145802 | 17 | 1 | 1 | 3 | 23.7.01.07 |  | Трубопроводы с гильзами | 1301 | 1003 | м | м | 1 | 100 | 0 | 0 | 0 | 0 | 0 | 0 | 0 |  | 100 | 3 | -1 |  | 0 | 0 | 0 | 0 | 0 | 0 | 0 | 0
708 | 27724235 | 27724219 | 25418254 | 1 | 1 | 1 | 1 | 1-100-39 |  | Рабочий среднего разряда 3.9 | 1191 | 1013 | чел.-ч. | чел.-ч. | 1 | 1.56 | 0 | 0 | 0 | 9.51 | 0 | 1 | 1 |  | 1.56 | 2 | 27724220 | 1991 | 0 | 0 | 0 | 0 | 0 | 0 | 0 | 0
708 | 27724236 | 27724219 | 25231911 | 1 | 1 | 1 | 2 | 91.17.04-233 | ФСЭМ-2001, 91.17.04-233, приказ Минстроя России №1039/пр от 30.12.2016г. | Установки для сварки ручной дуговой (постоянного тока) | 1368 | 1011 | маш.-ч | маш.-ч | 1 | 0.13 | 0 | 8.1 | 0 | 0 | 0 | 1 | 0 |  | 0.13 | 2 | 27724221 | 1992 | 0 | 0 | 0 | 0 | 0 | 0 | 0 | 0
708 | 27724237 | 27724219 | 25148213 | 1 | 1 | 1 | 3 | 01.3.01.02-0002 | ФССЦ-2001, 01.3.01.02-0002, приказ Минстроя России №1039/пр от 30.12.2016г. | Вазелин технический | 1346 | 1009 | кг | кг | 1 | 0.006 | 44.97 | 0 | 0 | 0 | 0 | 1 | 0 |  | 0.006 | 2 | 27724222 | 1993 | 0 | 0 | 0 | 0 | 0 | 0 | 0 | 0
708 | 27724238 | 27724219 | 25149944 | 1 | 1 | 1 | 3 | 01.7.02.09-0002 | ФССЦ-2001, 01.7.02.09-0002, приказ Минстроя России №1039/пр от 30.12.2016г. | Шпагат бумажный | 1346 | 1009 | кг | кг | 1 | 0.001 | 11.5 | 0 | 0 | 0 | 0 | 1 | 0 |  | 0.001 | 2 | 27724223 | 1994 | 0 | 0 | 0 | 0 | 0 | 0 | 0 | 0
708 | 27724239 | 27724219 | 25150263 | 1 | 1 | 1 | 3 | 01.7.06.05-0041 | ФССЦ-2001, 01.7.06.05-0041, приказ Минстроя России №1039/пр от 30.12.2016г. | Лента изоляционная прорезиненная односторонняя ширина 20 мм, толщина 0,25-0,35 мм | 1346 | 1009 | кг | кг | 1 | 0.012 | 30.4 | 0 | 0 | 0 | 0 | 1 | 0 |  | 0.012 | 2 | 27724224 | 1995 | 0 | 0 | 0 | 0 | 0 | 0 | 0 | 0
708 | 27724240 | 27724219 | 25151427 | 1 | 1 | 1 | 3 | 01.7.11.07-0034 | ФССЦ-2001, 01.7.11.07-0034, приказ Минстроя России №1039/пр от 30.12.2016г. | Электроды диаметром 4 мм Э42А | 1346 | 1009 | кг | кг | 1 | 0.07 | 10.57 | 0 | 0 | 0 | 0 | 1 | 0 |  | 0.07 | 2 | 27724225 | 1996 | 0 | 0 | 0 | 0 | 0 | 0 | 0 | 0
708 | 27724241 | 27724219 | 25152616 | 1 | 1 | 1 | 3 | 01.7.15.03-0042 | ФССЦ-2001, 01.7.15.03-0042, приказ Минстроя России №1039/пр от 30.12.2016г. | Болты с гайками и шайбами строительные | 1346 | 1009 | кг | кг | 1 | 0.049 | 9.04 | 0 | 0 | 0 | 0 | 1 | 0 |  | 0.049 | 2 | 27724226 | 1997 | 0 | 0 | 0 | 0 | 0 | 0 | 0 | 0
708 | 27724242 | 27724219 | 25152748 | 1 | 1 | 1 | 3 | 01.7.15.07-0014 | ФССЦ-2001, 01.7.15.07-0014, приказ Минстроя России №1039/пр от 30.12.2016г. | Дюбели распорные полипропиленовые | 1355 | 1010 | 100 шт. | 100 шт. | 100 | 0.014 | 86 | 0 | 0 | 0 | 0 | 1 | 0 |  | 0.014 | 2 | 27724227 | 1998 | 0 | 0 | 0 | 0 | 0 | 0 | 0 | 0
708 | 27724243 | 27724219 | 25153666 | 1 | 1 | 1 | 3 | 01.7.20.04-0005 | ФССЦ-2001, 01.7.20.04-0005, приказ Минстроя России №1039/пр от 30.12.2016г. | Нитки швейные | 1346 | 1009 | кг | кг | 1 | 0.001 | 133.05 | 0 | 0 | 0 | 0 | 1 | 0 |  | 0.001 | 2 | 27724228 | 1999 | 0 | 0 | 0 | 0 | 0 | 0 | 0 | 0
708 | 27724244 | 27724219 | 25171300 | 1 | 1 | 1 | 3 | 07.2.07.04-0007 | ФССЦ-2001, 07.2.07.04-0007, приказ Минстроя России №1039/пр от 30.12.2016г. | Конструкции стальные индивидуальные решетчатые сварные массой до 0,1 т | 1348 | 1009 | т | т | 1000 | 0.001 | 11500 | 0 | 0 | 0 | 0 | 1 | 0 |  | 0.001 | 2 | 27724229 | 2000 | 0 | 0 | 0 | 0 | 0 | 0 | 0 | 0
708 | 27724245 | 27724219 | 25186459 | 1 | 1 | 1 | 3 | 14.4.02.09-0001 | ФССЦ-2001, 14.4.02.09-0001, приказ Минстроя России №1039/пр от 30.12.2016г. | Краска | 1346 | 1009 | кг | кг | 1 | 0.036 | 28.6 | 0 | 0 | 0 | 0 | 1 | 0 |  | 0.036 | 2 | 27724230 | 2001 | 0 | 0 | 0 | 0 | 0 | 0 | 0 | 0
708 | 27724246 | 27724219 | 25186612 | 1 | 1 | 1 | 3 | 14.4.03.17-0011 | ФССЦ-2001, 14.4.03.17-0011, приказ Минстроя России №1039/пр от 30.12.2016г. | Лак электроизоляционный 318 | 1346 | 1009 | кг | кг | 1 | 0.006 | 35.63 | 0 | 0 | 0 | 0 | 1 | 0 |  | 0.006 | 2 | 27724231 | 2002 | 0 | 0 | 0 | 0 | 0 | 0 | 0 | 0
708 | 27724247 | 27724219 | 25200071 | 1 | 1 | 1 | 3 | 20.1.02.23-0082 | ФССЦ-2001, 20.1.02.23-0082, приказ Минстроя России №1039/пр от 30.12.2016г. | Перемычки гибкие, тип ПГС-50 | 1358 | 1010 | 10 шт. | 10 шт. | 10 | 0.1 | 39 | 0 | 0 | 0 | 0 | 1 | 0 |  | 0.1 | 2 | 27724232 | 2003 | 0 | 0 | 0 | 0 | 0 | 0 | 0 | 0
708 | 27724248 | 27724219 | 25147235 | 17 | 1 | 1 | 3 | 999-9950 |  | Вспомогательные ненормируемые материалы (2% от ОЗП) | 1374 | 1013 | РУБ | РУБ | 1 | 0.3 | 1 | 0 | 0 | 0 | 0 | 1 | 0 |  | 0.3 | 2 | 27724234 | 2005 | 0 | 0 | 0 | 0 | 0 | 0 | 0 | 0
709 | 27724235 | 27724219 | 25418254 | 1 | 1 | 1 | 1 | 1-100-39 |  | Рабочий среднего разряда 3.9 | 1191 | 1013 | чел.-ч. | чел.-ч. | 1 | 1.56 | 0 | 0 | 0 | 9.51 | 0 | 1 | 1 |  | 1.56 | 2 | 27724220 | 2006 | 0 | 0 | 0 | 0 | 0 | 0 | 0 | 0
709 | 27724236 | 27724219 | 25231911 | 1 | 1 | 1 | 2 | 91.17.04-233 | ФСЭМ-2001, 91.17.04-233, приказ Минстроя России №1039/пр от 30.12.2016г. | Установки для сварки ручной дуговой (постоянного тока) | 1368 | 1011 | маш.-ч | маш.-ч | 1 | 0.13 | 0 | 8.1 | 0 | 0 | 0 | 1 | 0 |  | 0.13 | 2 | 27724221 | 2007 | 0 | 0 | 0 | 0 | 0 | 0 | 0 | 0
709 | 27724237 | 27724219 | 25148213 | 1 | 1 | 1 | 3 | 01.3.01.02-0002 | ФССЦ-2001, 01.3.01.02-0002, приказ Минстроя России №1039/пр от 30.12.2016г. | Вазелин технический | 1346 | 1009 | кг | кг | 1 | 0.006 | 44.97 | 0 | 0 | 0 | 0 | 1 | 0 |  | 0.006 | 2 | 27724222 | 2008 | 0 | 0 | 0 | 0 | 0 | 0 | 0 | 0
709 | 27724238 | 27724219 | 25149944 | 1 | 1 | 1 | 3 | 01.7.02.09-0002 | ФССЦ-2001, 01.7.02.09-0002, приказ Минстроя России №1039/пр от 30.12.2016г. | Шпагат бумажный | 1346 | 1009 | кг | кг | 1 | 0.001 | 11.5 | 0 | 0 | 0 | 0 | 1 | 0 |  | 0.001 | 2 | 27724223 | 2009 | 0 | 0 | 0 | 0 | 0 | 0 | 0 | 0
709 | 27724239 | 27724219 | 25150263 | 1 | 1 | 1 | 3 | 01.7.06.05-0041 | ФССЦ-2001, 01.7.06.05-0041, приказ Минстроя России №1039/пр от 30.12.2016г. | Лента изоляционная прорезиненная односторонняя ширина 20 мм, толщина 0,25-0,35 мм | 1346 | 1009 | кг | кг | 1 | 0.012 | 30.4 | 0 | 0 | 0 | 0 | 1 | 0 |  | 0.012 | 2 | 27724224 | 2010 | 0 | 0 | 0 | 0 | 0 | 0 | 0 | 0
709 | 27724240 | 27724219 | 25151427 | 1 | 1 | 1 | 3 | 01.7.11.07-0034 | ФССЦ-2001, 01.7.11.07-0034, приказ Минстроя России №1039/пр от 30.12.2016г. | Электроды диаметром 4 мм Э42А | 1346 | 1009 | кг | кг | 1 | 0.07 | 10.57 | 0 | 0 | 0 | 0 | 1 | 0 |  | 0.07 | 2 | 27724225 | 2011 | 0 | 0 | 0 | 0 | 0 | 0 | 0 | 0
709 | 27724241 | 27724219 | 25152616 | 1 | 1 | 1 | 3 | 01.7.15.03-0042 | ФССЦ-2001, 01.7.15.03-0042, приказ Минстроя России №1039/пр от 30.12.2016г. | Болты с гайками и шайбами строительные | 1346 | 1009 | кг | кг | 1 | 0.049 | 9.04 | 0 | 0 | 0 | 0 | 1 | 0 |  | 0.049 | 2 | 27724226 | 2012 | 0 | 0 | 0 | 0 | 0 | 0 | 0 | 0
709 | 27724242 | 27724219 | 25152748 | 1 | 1 | 1 | 3 | 01.7.15.07-0014 | ФССЦ-2001, 01.7.15.07-0014, приказ Минстроя России №1039/пр от 30.12.2016г. | Дюбели распорные полипропиленовые | 1355 | 1010 | 100 шт. | 100 шт. | 100 | 0.014 | 86 | 0 | 0 | 0 | 0 | 1 | 0 |  | 0.014 | 2 | 27724227 | 2013 | 0 | 0 | 0 | 0 | 0 | 0 | 0 | 0
709 | 27724243 | 27724219 | 25153666 | 1 | 1 | 1 | 3 | 01.7.20.04-0005 | ФССЦ-2001, 01.7.20.04-0005, приказ Минстроя России №1039/пр от 30.12.2016г. | Нитки швейные | 1346 | 1009 | кг | кг | 1 | 0.001 | 133.05 | 0 | 0 | 0 | 0 | 1 | 0 |  | 0.001 | 2 | 27724228 | 2014 | 0 | 0 | 0 | 0 | 0 | 0 | 0 | 0
709 | 27724244 | 27724219 | 25171300 | 1 | 1 | 1 | 3 | 07.2.07.04-0007 | ФССЦ-2001, 07.2.07.04-0007, приказ Минстроя России №1039/пр от 30.12.2016г. | Конструкции стальные индивидуальные решетчатые сварные массой до 0,1 т | 1348 | 1009 | т | т | 1000 | 0.001 | 11500 | 0 | 0 | 0 | 0 | 1 | 0 |  | 0.001 | 2 | 27724229 | 2015 | 0 | 0 | 0 | 0 | 0 | 0 | 0 | 0
709 | 27724245 | 27724219 | 25186459 | 1 | 1 | 1 | 3 | 14.4.02.09-0001 | ФССЦ-2001, 14.4.02.09-0001, приказ Минстроя России №1039/пр от 30.12.2016г. | Краска | 1346 | 1009 | кг | кг | 1 | 0.036 | 28.6 | 0 | 0 | 0 | 0 | 1 | 0 |  | 0.036 | 2 | 27724230 | 2016 | 0 | 0 | 0 | 0 | 0 | 0 | 0 | 0
709 | 27724246 | 27724219 | 25186612 | 1 | 1 | 1 | 3 | 14.4.03.17-0011 | ФССЦ-2001, 14.4.03.17-0011, приказ Минстроя России №1039/пр от 30.12.2016г. | Лак электроизоляционный 318 | 1346 | 1009 | кг | кг | 1 | 0.006 | 35.63 | 0 | 0 | 0 | 0 | 1 | 0 |  | 0.006 | 2 | 27724231 | 2017 | 0 | 0 | 0 | 0 | 0 | 0 | 0 | 0
709 | 27724247 | 27724219 | 25200071 | 1 | 1 | 1 | 3 | 20.1.02.23-0082 | ФССЦ-2001, 20.1.02.23-0082, приказ Минстроя России №1039/пр от 30.12.2016г. | Перемычки гибкие, тип ПГС-50 | 1358 | 1010 | 10 шт. | 10 шт. | 10 | 0.1 | 39 | 0 | 0 | 0 | 0 | 1 | 0 |  | 0.1 | 2 | 27724232 | 2018 | 0 | 0 | 0 | 0 | 0 | 0 | 0 | 0
709 | 27724248 | 27724219 | 25147235 | 17 | 1 | 1 | 3 | 999-9950 |  | Вспомогательные ненормируемые материалы (2% от ОЗП) | 1374 | 1013 | РУБ | РУБ | 1 | 0.3 | 1 | 0 | 0 | 0 | 0 | 1 | 0 |  | 0.3 | 2 | 27724234 | 2020 | 0 | 0 | 0 | 0 | 0 | 0 | 0 | 0
712 | 27724266 | 27724250 | 25428833 | 1 | 1 | 1 | 1 | 1-100-42 |  | Рабочий среднего разряда 4.2 | 1191 | 1013 | чел.-ч. | чел.-ч. | 1 | 253.6 | 0 | 0 | 0 | 9.92 | 0 | 1 | 1 |  | 253.6 | 2 | 27724251 | 2021 | 0 | 0 | 0 | 0 | 0 | 0 | 0 | 0
712 | 27724267 | 27724250 | 25412928 | 1 | 1 | 1 | 1 | 4-100-00 |  | Затраты труда машинистов | 1191 | 1013 | чел.-ч. | чел.-ч. | 1 | 1.98 | 0 | 0 | 0 | 0 | 0 | 1 | 2 |  | 1.98 | 2 | 27724252 | 2022 | 0 | 0 | 0 | 0 | 0 | 0 | 0 | 0
712 | 27724268 | 27724250 | 25230220 | 1 | 1 | 1 | 2 | 91.05.05-014 | ФСЭМ-2001, 91.05.05-014, приказ Минстроя России №1039/пр от 30.12.2016г. | Краны на автомобильном ходу, грузоподъемность 10 т | 1368 | 1011 | маш.-ч | маш.-ч | 1 | 0.99 | 0 | 111.99 | 13.5 | 0 | 0 | 1 | 0 |  | 0.99 | 2 | 27724253 | 2023 | 0 | 0 | 0 | 0 | 0 | 0 | 0 | 0
712 | 27724269 | 27724250 | 25231607 | 1 | 1 | 1 | 2 | 91.14.02-001 | ФСЭМ-2001, 91.14.02-001, приказ Минстроя России №1039/пр от 30.12.2016г. | Автомобили бортовые, грузоподъемность до 5 т | 1368 | 1011 | маш.-ч | маш.-ч | 1 | 0.99 | 0 | 65.71 | 11.6 | 0 | 0 | 1 | 0 |  | 0.99 | 2 | 27724254 | 2024 | 0 | 0 | 0 | 0 | 0 | 0 | 0 | 0
712 | 27724270 | 27724250 | 25231911 | 1 | 1 | 1 | 2 | 91.17.04-233 | ФСЭМ-2001, 91.17.04-233, приказ Минстроя России №1039/пр от 30.12.2016г. | Установки для сварки ручной дуговой (постоянного тока) | 1368 | 1011 | маш.-ч | маш.-ч | 1 | 1.14 | 0 | 8.1 | 0 | 0 | 0 | 1 | 0 |  | 1.14 | 2 | 27724255 | 2025 | 0 | 0 | 0 | 0 | 0 | 0 | 0 | 0
712 | 27724271 | 27724250 | 25232639 | 1 | 1 | 1 | 2 | 91.21.19-031 | ФСЭМ-2001, 91.21.19-031, приказ Минстроя России №1039/пр от 30.12.2016г. | Станок сверлильный | 1368 | 1011 | маш.-ч | маш.-ч | 1 | 0.7 | 0 | 2.36 | 0 | 0 | 0 | 1 | 0 |  | 0.7 | 2 | 27724256 | 2026 | 0 | 0 | 0 | 0 | 0 | 0 | 0 | 0
712 | 27724272 | 27724250 | 25150263 | 1 | 1 | 1 | 3 | 01.7.06.05-0041 | ФССЦ-2001, 01.7.06.05-0041, приказ Минстроя России №1039/пр от 30.12.2016г. | Лента изоляционная прорезиненная односторонняя ширина 20 мм, толщина 0,25-0,35 мм | 1346 | 1009 | кг | кг | 1 | 0.42 | 30.4 | 0 | 0 | 0 | 0 | 1 | 0 |  | 0.42 | 2 | 27724257 | 2027 | 0 | 0 | 0 | 0 | 0 | 0 | 0 | 0
712 | 27724273 | 27724250 | 25150275 | 1 | 1 | 1 | 3 | 01.7.06.07-0001 | ФССЦ-2001, 01.7.06.07-0001, приказ Минстроя России №1039/пр от 30.12.2016г. | Лента К226 | 1308 | 1003 | 100 м | 100 м | 100 | 0.1 | 120 | 0 | 0 | 0 | 0 | 1 | 0 |  | 0.1 | 2 | 27724258 | 2028 | 0 | 0 | 0 | 0 | 0 | 0 | 0 | 0
712 | 27724274 | 27724250 | 25151427 | 1 | 1 | 1 | 3 | 01.7.11.07-0034 | ФССЦ-2001, 01.7.11.07-0034, приказ Минстроя России №1039/пр от 30.12.2016г. | Электроды диаметром 4 мм Э42А | 1346 | 1009 | кг | кг | 1 | 2.1 | 10.57 | 0 | 0 | 0 | 0 | 1 | 0 |  | 2.1 | 2 | 27724259 | 2029 | 0 | 0 | 0 | 0 | 0 | 0 | 0 | 0
712 | 27724275 | 27724250 | 25152616 | 1 | 1 | 1 | 3 | 01.7.15.03-0042 | ФССЦ-2001, 01.7.15.03-0042, приказ Минстроя России №1039/пр от 30.12.2016г. | Болты с гайками и шайбами строительные | 1346 | 1009 | кг | кг | 1 | 10.4 | 9.04 | 0 | 0 | 0 | 0 | 1 | 0 |  | 10.4 | 2 | 27724260 | 2030 | 0 | 0 | 0 | 0 | 0 | 0 | 0 | 0
712 | 27724276 | 27724250 | 25156053 | 1 | 1 | 1 | 3 | 04.3.02.14-0101 | ФССЦ-2001, 04.3.02.14-0101, приказ Минстроя России №1039/пр от 30.12.2016г. | Смеси сухие известково-карбонатные штукатурные | 1348 | 1009 | т | т | 1000 | 0.005 | 1470 | 0 | 0 | 0 | 0 | 1 | 0 |  | 0.005 | 2 | 27724261 | 2031 | 0 | 0 | 0 | 0 | 0 | 0 | 0 | 0
712 | 27724277 | 27724250 | 25173859 | 1 | 1 | 1 | 3 | 08.3.04.02-0092 | ФССЦ-2001, 08.3.04.02-0092, приказ Минстроя России №1039/пр от 30.12.2016г. | Сталь круглая углеродистая обыкновенного качества марки ВСт3пс5-1 диаметром 10 мм | 1348 | 1009 | т | т | 1000 | 0.56 | 5230.01 | 0 | 0 | 0 | 0 | 1 | 0 |  | 0.56 | 2 | 27724262 | 2032 | 0 | 0 | 0 | 0 | 0 | 0 | 0 | 0
712 | 27724278 | 27724250 | 25186459 | 1 | 1 | 1 | 3 | 14.4.02.09-0001 | ФССЦ-2001, 14.4.02.09-0001, приказ Минстроя России №1039/пр от 30.12.2016г. | Краска | 1346 | 1009 | кг | кг | 1 | 3 | 28.6 | 0 | 0 | 0 | 0 | 1 | 0 |  | 3 | 2 | 27724263 | 2033 | 0 | 0 | 0 | 0 | 0 | 0 | 0 | 0
712 | 27724279 | 27724250 | 25147235 | 17 | 1 | 1 | 3 | 999-9950 |  | Вспомогательные ненормируемые материалы (2% от ОЗП) | 1374 | 1013 | РУБ | РУБ | 1 | 50.31 | 1 | 0 | 0 | 0 | 0 | 1 | 0 |  | 50.31 | 2 | 27724265 | 2035 | 0 | 0 | 0 | 0 | 0 | 0 | 0 | 0
713 | 27724266 | 27724250 | 25428833 | 1 | 1 | 1 | 1 | 1-100-42 |  | Рабочий среднего разряда 4.2 | 1191 | 1013 | чел.-ч. | чел.-ч. | 1 | 253.6 | 0 | 0 | 0 | 9.92 | 0 | 1 | 1 |  | 253.6 | 2 | 27724251 | 2036 | 0 | 0 | 0 | 0 | 0 | 0 | 0 | 0
713 | 27724267 | 27724250 | 25412928 | 1 | 1 | 1 | 1 | 4-100-00 |  | Затраты труда машинистов | 1191 | 1013 | чел.-ч. | чел.-ч. | 1 | 1.98 | 0 | 0 | 0 | 0 | 0 | 1 | 2 |  | 1.98 | 2 | 27724252 | 2037 | 0 | 0 | 0 | 0 | 0 | 0 | 0 | 0
713 | 27724268 | 27724250 | 25230220 | 1 | 1 | 1 | 2 | 91.05.05-014 | ФСЭМ-2001, 91.05.05-014, приказ Минстроя России №1039/пр от 30.12.2016г. | Краны на автомобильном ходу, грузоподъемность 10 т | 1368 | 1011 | маш.-ч | маш.-ч | 1 | 0.99 | 0 | 111.99 | 13.5 | 0 | 0 | 1 | 0 |  | 0.99 | 2 | 27724253 | 2038 | 0 | 0 | 0 | 0 | 0 | 0 | 0 | 0
713 | 27724269 | 27724250 | 25231607 | 1 | 1 | 1 | 2 | 91.14.02-001 | ФСЭМ-2001, 91.14.02-001, приказ Минстроя России №1039/пр от 30.12.2016г. | Автомобили бортовые, грузоподъемность до 5 т | 1368 | 1011 | маш.-ч | маш.-ч | 1 | 0.99 | 0 | 65.71 | 11.6 | 0 | 0 | 1 | 0 |  | 0.99 | 2 | 27724254 | 2039 | 0 | 0 | 0 | 0 | 0 | 0 | 0 | 0
713 | 27724270 | 27724250 | 25231911 | 1 | 1 | 1 | 2 | 91.17.04-233 | ФСЭМ-2001, 91.17.04-233, приказ Минстроя России №1039/пр от 30.12.2016г. | Установки для сварки ручной дуговой (постоянного тока) | 1368 | 1011 | маш.-ч | маш.-ч | 1 | 1.14 | 0 | 8.1 | 0 | 0 | 0 | 1 | 0 |  | 1.14 | 2 | 27724255 | 2040 | 0 | 0 | 0 | 0 | 0 | 0 | 0 | 0
713 | 27724271 | 27724250 | 25232639 | 1 | 1 | 1 | 2 | 91.21.19-031 | ФСЭМ-2001, 91.21.19-031, приказ Минстроя России №1039/пр от 30.12.2016г. | Станок сверлильный | 1368 | 1011 | маш.-ч | маш.-ч | 1 | 0.7 | 0 | 2.36 | 0 | 0 | 0 | 1 | 0 |  | 0.7 | 2 | 27724256 | 2041 | 0 | 0 | 0 | 0 | 0 | 0 | 0 | 0
713 | 27724272 | 27724250 | 25150263 | 1 | 1 | 1 | 3 | 01.7.06.05-0041 | ФССЦ-2001, 01.7.06.05-0041, приказ Минстроя России №1039/пр от 30.12.2016г. | Лента изоляционная прорезиненная односторонняя ширина 20 мм, толщина 0,25-0,35 мм | 1346 | 1009 | кг | кг | 1 | 0.42 | 30.4 | 0 | 0 | 0 | 0 | 1 | 0 |  | 0.42 | 2 | 27724257 | 2042 | 0 | 0 | 0 | 0 | 0 | 0 | 0 | 0
713 | 27724273 | 27724250 | 25150275 | 1 | 1 | 1 | 3 | 01.7.06.07-0001 | ФССЦ-2001, 01.7.06.07-0001, приказ Минстроя России №1039/пр от 30.12.2016г. | Лента К226 | 1308 | 1003 | 100 м | 100 м | 100 | 0.1 | 120 | 0 | 0 | 0 | 0 | 1 | 0 |  | 0.1 | 2 | 27724258 | 2043 | 0 | 0 | 0 | 0 | 0 | 0 | 0 | 0
713 | 27724274 | 27724250 | 25151427 | 1 | 1 | 1 | 3 | 01.7.11.07-0034 | ФССЦ-2001, 01.7.11.07-0034, приказ Минстроя России №1039/пр от 30.12.2016г. | Электроды диаметром 4 мм Э42А | 1346 | 1009 | кг | кг | 1 | 2.1 | 10.57 | 0 | 0 | 0 | 0 | 1 | 0 |  | 2.1 | 2 | 27724259 | 2044 | 0 | 0 | 0 | 0 | 0 | 0 | 0 | 0
713 | 27724275 | 27724250 | 25152616 | 1 | 1 | 1 | 3 | 01.7.15.03-0042 | ФССЦ-2001, 01.7.15.03-0042, приказ Минстроя России №1039/пр от 30.12.2016г. | Болты с гайками и шайбами строительные | 1346 | 1009 | кг | кг | 1 | 10.4 | 9.04 | 0 | 0 | 0 | 0 | 1 | 0 |  | 10.4 | 2 | 27724260 | 2045 | 0 | 0 | 0 | 0 | 0 | 0 | 0 | 0
713 | 27724276 | 27724250 | 25156053 | 1 | 1 | 1 | 3 | 04.3.02.14-0101 | ФССЦ-2001, 04.3.02.14-0101, приказ Минстроя России №1039/пр от 30.12.2016г. | Смеси сухие известково-карбонатные штукатурные | 1348 | 1009 | т | т | 1000 | 0.005 | 1470 | 0 | 0 | 0 | 0 | 1 | 0 |  | 0.005 | 2 | 27724261 | 2046 | 0 | 0 | 0 | 0 | 0 | 0 | 0 | 0
713 | 27724277 | 27724250 | 25173859 | 1 | 1 | 1 | 3 | 08.3.04.02-0092 | ФССЦ-2001, 08.3.04.02-0092, приказ Минстроя России №1039/пр от 30.12.2016г. | Сталь круглая углеродистая обыкновенного качества марки ВСт3пс5-1 диаметром 10 мм | 1348 | 1009 | т | т | 1000 | 0.56 | 5230.01 | 0 | 0 | 0 | 0 | 1 | 0 |  | 0.56 | 2 | 27724262 | 2047 | 0 | 0 | 0 | 0 | 0 | 0 | 0 | 0
713 | 27724278 | 27724250 | 25186459 | 1 | 1 | 1 | 3 | 14.4.02.09-0001 | ФССЦ-2001, 14.4.02.09-0001, приказ Минстроя России №1039/пр от 30.12.2016г. | Краска | 1346 | 1009 | кг | кг | 1 | 3 | 28.6 | 0 | 0 | 0 | 0 | 1 | 0 |  | 3 | 2 | 27724263 | 2048 | 0 | 0 | 0 | 0 | 0 | 0 | 0 | 0
713 | 27724279 | 27724250 | 25147235 | 17 | 1 | 1 | 3 | 999-9950 |  | Вспомогательные ненормируемые материалы (2% от ОЗП) | 1374 | 1013 | РУБ | РУБ | 1 | 50.31 | 1 | 0 | 0 | 0 | 0 | 1 | 0 |  | 50.31 | 2 | 27724265 | 2050 | 0 | 0 | 0 | 0 | 0 | 0 | 0 | 0
716 | 27724292 | 27724281 | 25428833 | 1 | 1 | 1 | 1 | 1-100-42 |  | Рабочий среднего разряда 4.2 | 1191 | 1013 | чел.-ч. | чел.-ч. | 1 | 31.6 | 0 | 0 | 0 | 9.92 | 0 | 1 | 1 |  | 31.6 | 2 | 27724282 | 2051 | 0 | 0 | 0 | 0 | 0 | 0 | 0 | 0
716 | 27724293 | 27724281 | 25412928 | 1 | 1 | 1 | 1 | 4-100-00 |  | Затраты труда машинистов | 1191 | 1013 | чел.-ч. | чел.-ч. | 1 | 0.05 | 0 | 0 | 0 | 0 | 0 | 1 | 2 |  | 0.05 | 2 | 27724283 | 2052 | 0 | 0 | 0 | 0 | 0 | 0 | 0 | 0
716 | 27724294 | 27724281 | 25230220 | 1 | 1 | 1 | 2 | 91.05.05-014 | ФСЭМ-2001, 91.05.05-014, приказ Минстроя России №1039/пр от 30.12.2016г. | Краны на автомобильном ходу, грузоподъемность 10 т | 1368 | 1011 | маш.-ч | маш.-ч | 1 | 0.03 | 0 | 111.99 | 13.5 | 0 | 0 | 1 | 0 |  | 0.03 | 2 | 27724284 | 2053 | 0 | 0 | 0 | 0 | 0 | 0 | 0 | 0
716 | 27724295 | 27724281 | 25231607 | 1 | 1 | 1 | 2 | 91.14.02-001 | ФСЭМ-2001, 91.14.02-001, приказ Минстроя России №1039/пр от 30.12.2016г. | Автомобили бортовые, грузоподъемность до 5 т | 1368 | 1011 | маш.-ч | маш.-ч | 1 | 0.02 | 0 | 65.71 | 11.6 | 0 | 0 | 1 | 0 |  | 0.02 | 2 | 27724285 | 2054 | 0 | 0 | 0 | 0 | 0 | 0 | 0 | 0
716 | 27724296 | 27724281 | 25150263 | 1 | 1 | 1 | 3 | 01.7.06.05-0041 | ФССЦ-2001, 01.7.06.05-0041, приказ Минстроя России №1039/пр от 30.12.2016г. | Лента изоляционная прорезиненная односторонняя ширина 20 мм, толщина 0,25-0,35 мм | 1346 | 1009 | кг | кг | 1 | 0.11 | 30.4 | 0 | 0 | 0 | 0 | 1 | 0 |  | 0.11 | 2 | 27724286 | 2055 | 0 | 0 | 0 | 0 | 0 | 0 | 0 | 0
716 | 27724297 | 27724281 | 25152748 | 1 | 1 | 1 | 3 | 01.7.15.07-0014 | ФССЦ-2001, 01.7.15.07-0014, приказ Минстроя России №1039/пр от 30.12.2016г. | Дюбели распорные полипропиленовые | 1355 | 1010 | 100 шт. | 100 шт. | 100 | 1.02 | 86 | 0 | 0 | 0 | 0 | 1 | 0 |  | 1.02 | 2 | 27724287 | 2056 | 0 | 0 | 0 | 0 | 0 | 0 | 0 | 0
716 | 27724298 | 27724281 | 25153108 | 1 | 1 | 1 | 3 | 01.7.15.14-0161 | ФССЦ-2001, 01.7.15.14-0161, приказ Минстроя России №1039/пр от 30.12.2016г. | Шурупы с полукруглой головкой 2,5х20 мм | 1348 | 1009 | т | т | 1000 | 0.00016 | 29800 | 0 | 0 | 0 | 0 | 1 | 0 |  | 0.00016 | 2 | 27724288 | 2057 | 0 | 0 | 0 | 0 | 0 | 0 | 0 | 0
716 | 27724299 | 27724281 | 25153112 | 1 | 1 | 1 | 3 | 01.7.15.14-0165 | ФССЦ-2001, 01.7.15.14-0165, приказ Минстроя России №1039/пр от 30.12.2016г. | Шурупы с полукруглой головкой 4x40 мм | 1348 | 1009 | т | т | 1000 | 0.0003 | 12430 | 0 | 0 | 0 | 0 | 1 | 0 |  | 0.0003 | 2 | 27724289 | 2058 | 0 | 0 | 0 | 0 | 0 | 0 | 0 | 0
716 | 27724300 | 27724281 | 25147235 | 17 | 1 | 1 | 3 | 999-9950 |  | Вспомогательные ненормируемые материалы (2% от ОЗП) | 1374 | 1013 | РУБ | РУБ | 1 | 6.27 | 1 | 0 | 0 | 0 | 0 | 1 | 0 |  | 6.27 | 2 | 27724291 | 2060 | 0 | 0 | 0 | 0 | 0 | 0 | 0 | 0
717 | 27724292 | 27724281 | 25428833 | 1 | 1 | 1 | 1 | 1-100-42 |  | Рабочий среднего разряда 4.2 | 1191 | 1013 | чел.-ч. | чел.-ч. | 1 | 31.6 | 0 | 0 | 0 | 9.92 | 0 | 1 | 1 |  | 31.6 | 2 | 27724282 | 2061 | 0 | 0 | 0 | 0 | 0 | 0 | 0 | 0
717 | 27724293 | 27724281 | 25412928 | 1 | 1 | 1 | 1 | 4-100-00 |  | Затраты труда машинистов | 1191 | 1013 | чел.-ч. | чел.-ч. | 1 | 0.05 | 0 | 0 | 0 | 0 | 0 | 1 | 2 |  | 0.05 | 2 | 27724283 | 2062 | 0 | 0 | 0 | 0 | 0 | 0 | 0 | 0
717 | 27724294 | 27724281 | 25230220 | 1 | 1 | 1 | 2 | 91.05.05-014 | ФСЭМ-2001, 91.05.05-014, приказ Минстроя России №1039/пр от 30.12.2016г. | Краны на автомобильном ходу, грузоподъемность 10 т | 1368 | 1011 | маш.-ч | маш.-ч | 1 | 0.03 | 0 | 111.99 | 13.5 | 0 | 0 | 1 | 0 |  | 0.03 | 2 | 27724284 | 2063 | 0 | 0 | 0 | 0 | 0 | 0 | 0 | 0
717 | 27724295 | 27724281 | 25231607 | 1 | 1 | 1 | 2 | 91.14.02-001 | ФСЭМ-2001, 91.14.02-001, приказ Минстроя России №1039/пр от 30.12.2016г. | Автомобили бортовые, грузоподъемность до 5 т | 1368 | 1011 | маш.-ч | маш.-ч | 1 | 0.02 | 0 | 65.71 | 11.6 | 0 | 0 | 1 | 0 |  | 0.02 | 2 | 27724285 | 2064 | 0 | 0 | 0 | 0 | 0 | 0 | 0 | 0
717 | 27724296 | 27724281 | 25150263 | 1 | 1 | 1 | 3 | 01.7.06.05-0041 | ФССЦ-2001, 01.7.06.05-0041, приказ Минстроя России №1039/пр от 30.12.2016г. | Лента изоляционная прорезиненная односторонняя ширина 20 мм, толщина 0,25-0,35 мм | 1346 | 1009 | кг | кг | 1 | 0.11 | 30.4 | 0 | 0 | 0 | 0 | 1 | 0 |  | 0.11 | 2 | 27724286 | 2065 | 0 | 0 | 0 | 0 | 0 | 0 | 0 | 0
717 | 27724297 | 27724281 | 25152748 | 1 | 1 | 1 | 3 | 01.7.15.07-0014 | ФССЦ-2001, 01.7.15.07-0014, приказ Минстроя России №1039/пр от 30.12.2016г. | Дюбели распорные полипропиленовые | 1355 | 1010 | 100 шт. | 100 шт. | 100 | 1.02 | 86 | 0 | 0 | 0 | 0 | 1 | 0 |  | 1.02 | 2 | 27724287 | 2066 | 0 | 0 | 0 | 0 | 0 | 0 | 0 | 0
717 | 27724298 | 27724281 | 25153108 | 1 | 1 | 1 | 3 | 01.7.15.14-0161 | ФССЦ-2001, 01.7.15.14-0161, приказ Минстроя России №1039/пр от 30.12.2016г. | Шурупы с полукруглой головкой 2,5х20 мм | 1348 | 1009 | т | т | 1000 | 0.00016 | 29800 | 0 | 0 | 0 | 0 | 1 | 0 |  | 0.00016 | 2 | 27724288 | 2067 | 0 | 0 | 0 | 0 | 0 | 0 | 0 | 0
717 | 27724299 | 27724281 | 25153112 | 1 | 1 | 1 | 3 | 01.7.15.14-0165 | ФССЦ-2001, 01.7.15.14-0165, приказ Минстроя России №1039/пр от 30.12.2016г. | Шурупы с полукруглой головкой 4x40 мм | 1348 | 1009 | т | т | 1000 | 0.0003 | 12430 | 0 | 0 | 0 | 0 | 1 | 0 |  | 0.0003 | 2 | 27724289 | 2068 | 0 | 0 | 0 | 0 | 0 | 0 | 0 | 0
717 | 27724300 | 27724281 | 25147235 | 17 | 1 | 1 | 3 | 999-9950 |  | Вспомогательные ненормируемые материалы (2% от ОЗП) | 1374 | 1013 | РУБ | РУБ | 1 | 6.27 | 1 | 0 | 0 | 0 | 0 | 1 | 0 |  | 6.27 | 2 | 27724291 | 2070 | 0 | 0 | 0 | 0 | 0 | 0 | 0 | 0
720 | 27724312 | 27724302 | 25412930 | 1 | 1 | 1 | 1 | 1-100-38 |  | Рабочий среднего разряда 3.8 | 1191 | 1013 | чел.-ч. | чел.-ч. | 1 | 3.76 | 0 | 0 | 0 | 9.4 | 0 | 1 | 1 |  | 3.76 | 2 | 27724303 | 2071 | 0 | 0 | 0 | 0 | 0 | 0 | 0 | 0
720 | 27724313 | 27724302 | 25412928 | 1 | 1 | 1 | 1 | 4-100-00 |  | Затраты труда машинистов | 1191 | 1013 | чел.-ч. | чел.-ч. | 1 | 0.02 | 0 | 0 | 0 | 0 | 0 | 1 | 2 |  | 0.02 | 2 | 27724304 | 2072 | 0 | 0 | 0 | 0 | 0 | 0 | 0 | 0
720 | 27724314 | 27724302 | 25230220 | 1 | 1 | 1 | 2 | 91.05.05-014 | ФСЭМ-2001, 91.05.05-014, приказ Минстроя России №1039/пр от 30.12.2016г. | Краны на автомобильном ходу, грузоподъемность 10 т | 1368 | 1011 | маш.-ч | маш.-ч | 1 | 0.01 | 0 | 111.99 | 13.5 | 0 | 0 | 1 | 0 |  | 0.01 | 2 | 27724305 | 2073 | 0 | 0 | 0 | 0 | 0 | 0 | 0 | 0
720 | 27724315 | 27724302 | 25231607 | 1 | 1 | 1 | 2 | 91.14.02-001 | ФСЭМ-2001, 91.14.02-001, приказ Минстроя России №1039/пр от 30.12.2016г. | Автомобили бортовые, грузоподъемность до 5 т | 1368 | 1011 | маш.-ч | маш.-ч | 1 | 0.01 | 0 | 65.71 | 11.6 | 0 | 0 | 1 | 0 |  | 0.01 | 2 | 27724306 | 2074 | 0 | 0 | 0 | 0 | 0 | 0 | 0 | 0
720 | 27724316 | 27724302 | 25150263 | 1 | 1 | 1 | 3 | 01.7.06.05-0041 | ФССЦ-2001, 01.7.06.05-0041, приказ Минстроя России №1039/пр от 30.12.2016г. | Лента изоляционная прорезиненная односторонняя ширина 20 мм, толщина 0,25-0,35 мм | 1346 | 1009 | кг | кг | 1 | 0.16 | 30.4 | 0 | 0 | 0 | 0 | 1 | 0 |  | 0.16 | 2 | 27724307 | 2075 | 0 | 0 | 0 | 0 | 0 | 0 | 0 | 0
720 | 27724317 | 27724302 | 25150275 | 1 | 1 | 1 | 3 | 01.7.06.07-0001 | ФССЦ-2001, 01.7.06.07-0001, приказ Минстроя России №1039/пр от 30.12.2016г. | Лента К226 | 1308 | 1003 | 100 м | 100 м | 100 | 0.055 | 120 | 0 | 0 | 0 | 0 | 1 | 0 |  | 0.055 | 2 | 27724308 | 2076 | 0 | 0 | 0 | 0 | 0 | 0 | 0 | 0
720 | 27724318 | 27724302 | 25186459 | 1 | 1 | 1 | 3 | 14.4.02.09-0001 | ФССЦ-2001, 14.4.02.09-0001, приказ Минстроя России №1039/пр от 30.12.2016г. | Краска | 1346 | 1009 | кг | кг | 1 | 0.05 | 28.6 | 0 | 0 | 0 | 0 | 1 | 0 |  | 0.05 | 2 | 27724309 | 2077 | 0 | 0 | 0 | 0 | 0 | 0 | 0 | 0
720 | 27724319 | 27724302 | 25147235 | 17 | 1 | 1 | 3 | 999-9950 |  | Вспомогательные ненормируемые материалы (2% от ОЗП) | 1374 | 1013 | РУБ | РУБ | 1 | 0.71 | 1 | 0 | 0 | 0 | 0 | 1 | 0 |  | 0.71 | 2 | 27724311 | 2079 | 0 | 0 | 0 | 0 | 0 | 0 | 0 | 0
721 | 27724312 | 27724302 | 25412930 | 1 | 1 | 1 | 1 | 1-100-38 |  | Рабочий среднего разряда 3.8 | 1191 | 1013 | чел.-ч. | чел.-ч. | 1 | 3.76 | 0 | 0 | 0 | 9.4 | 0 | 1 | 1 |  | 3.76 | 2 | 27724303 | 2080 | 0 | 0 | 0 | 0 | 0 | 0 | 0 | 0
721 | 27724313 | 27724302 | 25412928 | 1 | 1 | 1 | 1 | 4-100-00 |  | Затраты труда машинистов | 1191 | 1013 | чел.-ч. | чел.-ч. | 1 | 0.02 | 0 | 0 | 0 | 0 | 0 | 1 | 2 |  | 0.02 | 2 | 27724304 | 2081 | 0 | 0 | 0 | 0 | 0 | 0 | 0 | 0
721 | 27724314 | 27724302 | 25230220 | 1 | 1 | 1 | 2 | 91.05.05-014 | ФСЭМ-2001, 91.05.05-014, приказ Минстроя России №1039/пр от 30.12.2016г. | Краны на автомобильном ходу, грузоподъемность 10 т | 1368 | 1011 | маш.-ч | маш.-ч | 1 | 0.01 | 0 | 111.99 | 13.5 | 0 | 0 | 1 | 0 |  | 0.01 | 2 | 27724305 | 2082 | 0 | 0 | 0 | 0 | 0 | 0 | 0 | 0
721 | 27724315 | 27724302 | 25231607 | 1 | 1 | 1 | 2 | 91.14.02-001 | ФСЭМ-2001, 91.14.02-001, приказ Минстроя России №1039/пр от 30.12.2016г. | Автомобили бортовые, грузоподъемность до 5 т | 1368 | 1011 | маш.-ч | маш.-ч | 1 | 0.01 | 0 | 65.71 | 11.6 | 0 | 0 | 1 | 0 |  | 0.01 | 2 | 27724306 | 2083 | 0 | 0 | 0 | 0 | 0 | 0 | 0 | 0
721 | 27724316 | 27724302 | 25150263 | 1 | 1 | 1 | 3 | 01.7.06.05-0041 | ФССЦ-2001, 01.7.06.05-0041, приказ Минстроя России №1039/пр от 30.12.2016г. | Лента изоляционная прорезиненная односторонняя ширина 20 мм, толщина 0,25-0,35 мм | 1346 | 1009 | кг | кг | 1 | 0.16 | 30.4 | 0 | 0 | 0 | 0 | 1 | 0 |  | 0.16 | 2 | 27724307 | 2084 | 0 | 0 | 0 | 0 | 0 | 0 | 0 | 0
721 | 27724317 | 27724302 | 25150275 | 1 | 1 | 1 | 3 | 01.7.06.07-0001 | ФССЦ-2001, 01.7.06.07-0001, приказ Минстроя России №1039/пр от 30.12.2016г. | Лента К226 | 1308 | 1003 | 100 м | 100 м | 100 | 0.055 | 120 | 0 | 0 | 0 | 0 | 1 | 0 |  | 0.055 | 2 | 27724308 | 2085 | 0 | 0 | 0 | 0 | 0 | 0 | 0 | 0
721 | 27724318 | 27724302 | 25186459 | 1 | 1 | 1 | 3 | 14.4.02.09-0001 | ФССЦ-2001, 14.4.02.09-0001, приказ Минстроя России №1039/пр от 30.12.2016г. | Краска | 1346 | 1009 | кг | кг | 1 | 0.05 | 28.6 | 0 | 0 | 0 | 0 | 1 | 0 |  | 0.05 | 2 | 27724309 | 2086 | 0 | 0 | 0 | 0 | 0 | 0 | 0 | 0
721 | 27724319 | 27724302 | 25147235 | 17 | 1 | 1 | 3 | 999-9950 |  | Вспомогательные ненормируемые материалы (2% от ОЗП) | 1374 | 1013 | РУБ | РУБ | 1 | 0.71 | 1 | 0 | 0 | 0 | 0 | 1 | 0 |  | 0.71 | 2 | 27724311 | 2088 | 0 | 0 | 0 | 0 | 0 | 0 | 0 | 0
724 | 27724329 | 27724321 | 25418254 | 1 | 1 | 1 | 1 | 1-100-39 |  | Рабочий среднего разряда 3.9 | 1191 | 1013 | чел.-ч. | чел.-ч. | 1 | 16.29 | 0 | 0 | 0 | 9.51 | 0 | 1 | 1 |  | 16.29 | 2 | 27724322 | 2089 | 0 | 0 | 0 | 0 | 0 | 0 | 0 | 0
724 | 27724330 | 27724321 | 25412928 | 1 | 1 | 1 | 1 | 4-100-00 |  | Затраты труда машинистов | 1191 | 1013 | чел.-ч. | чел.-ч. | 1 | 0.01 | 0 | 0 | 0 | 0 | 0 | 1 | 2 |  | 0.01 | 2 | 27724323 | 2090 | 0 | 0 | 0 | 0 | 0 | 0 | 0 | 0
724 | 27724331 | 27724321 | 25230514 | 1 | 1 | 1 | 2 | 91.06.06-048 | ФСЭМ-2001, 91.06.06-048, приказ Минстроя России №1039/пр от 30.12.2016г. | Подъемники одномачтовые, грузоподъемность до 500 кг, высота подъема 45 м | 1368 | 1011 | маш.-ч | маш.-ч | 1 | 0.01 | 0 | 31.26 | 13.5 | 0 | 0 | 1 | 0 |  | 0.01 | 2 | 27724324 | 2091 | 0 | 0 | 0 | 0 | 0 | 0 | 0 | 0
724 | 27724332 | 27724321 | 25152750 | 1 | 1 | 1 | 3 | 01.7.15.07-0022 | ФССЦ-2001, 01.7.15.07-0022, приказ Минстроя России №1039/пр от 30.12.2016г. | Дюбели распорные полиэтиленовые 6х40 мм | 1356 | 1010 | 1000 шт. | 1000 шт. | 1000 | 0.2 | 180 | 0 | 0 | 0 | 0 | 1 | 0 |  | 0.2 | 2 | 27724325 | 2092 | 0 | 0 | 0 | 0 | 0 | 0 | 0 | 0
724 | 27724333 | 27724321 | 25153112 | 1 | 1 | 1 | 3 | 01.7.15.14-0165 | ФССЦ-2001, 01.7.15.14-0165, приказ Минстроя России №1039/пр от 30.12.2016г. | Шурупы с полукруглой головкой 4x40 мм | 1348 | 1009 | т | т | 1000 | 0.001 | 12430 | 0 | 0 | 0 | 0 | 1 | 0 |  | 0.001 | 2 | 27724326 | 2093 | 0 | 0 | 0 | 0 | 0 | 0 | 0 | 0
724 | 27724334 | 27724321 | 25147235 | 17 | 1 | 1 | 3 | 999-9950 |  | Вспомогательные ненормируемые материалы (2% от ОЗП) | 1374 | 1013 | РУБ | РУБ | 1 | 3.1 | 1 | 0 | 0 | 0 | 0 | 1 | 0 |  | 3.1 | 2 | 27724328 | 2095 | 0 | 0 | 0 | 0 | 0 | 0 | 0 | 0
725 | 27724329 | 27724321 | 25418254 | 1 | 1 | 1 | 1 | 1-100-39 |  | Рабочий среднего разряда 3.9 | 1191 | 1013 | чел.-ч. | чел.-ч. | 1 | 16.29 | 0 | 0 | 0 | 9.51 | 0 | 1 | 1 |  | 16.29 | 2 | 27724322 | 2096 | 0 | 0 | 0 | 0 | 0 | 0 | 0 | 0
725 | 27724330 | 27724321 | 25412928 | 1 | 1 | 1 | 1 | 4-100-00 |  | Затраты труда машинистов | 1191 | 1013 | чел.-ч. | чел.-ч. | 1 | 0.01 | 0 | 0 | 0 | 0 | 0 | 1 | 2 |  | 0.01 | 2 | 27724323 | 2097 | 0 | 0 | 0 | 0 | 0 | 0 | 0 | 0
725 | 27724331 | 27724321 | 25230514 | 1 | 1 | 1 | 2 | 91.06.06-048 | ФСЭМ-2001, 91.06.06-048, приказ Минстроя России №1039/пр от 30.12.2016г. | Подъемники одномачтовые, грузоподъемность до 500 кг, высота подъема 45 м | 1368 | 1011 | маш.-ч | маш.-ч | 1 | 0.01 | 0 | 31.26 | 13.5 | 0 | 0 | 1 | 0 |  | 0.01 | 2 | 27724324 | 2098 | 0 | 0 | 0 | 0 | 0 | 0 | 0 | 0
725 | 27724332 | 27724321 | 25152750 | 1 | 1 | 1 | 3 | 01.7.15.07-0022 | ФССЦ-2001, 01.7.15.07-0022, приказ Минстроя России №1039/пр от 30.12.2016г. | Дюбели распорные полиэтиленовые 6х40 мм | 1356 | 1010 | 1000 шт. | 1000 шт. | 1000 | 0.2 | 180 | 0 | 0 | 0 | 0 | 1 | 0 |  | 0.2 | 2 | 27724325 | 2099 | 0 | 0 | 0 | 0 | 0 | 0 | 0 | 0
725 | 27724333 | 27724321 | 25153112 | 1 | 1 | 1 | 3 | 01.7.15.14-0165 | ФССЦ-2001, 01.7.15.14-0165, приказ Минстроя России №1039/пр от 30.12.2016г. | Шурупы с полукруглой головкой 4x40 мм | 1348 | 1009 | т | т | 1000 | 0.001 | 12430 | 0 | 0 | 0 | 0 | 1 | 0 |  | 0.001 | 2 | 27724326 | 2100 | 0 | 0 | 0 | 0 | 0 | 0 | 0 | 0
725 | 27724334 | 27724321 | 25147235 | 17 | 1 | 1 | 3 | 999-9950 |  | Вспомогательные ненормируемые материалы (2% от ОЗП) | 1374 | 1013 | РУБ | РУБ | 1 | 3.1 | 1 | 0 | 0 | 0 | 0 | 1 | 0 |  | 3.1 | 2 | 27724328 | 2102 | 0 | 0 | 0 | 0 | 0 | 0 | 0 | 0
764 | 27724340 | 27724336 | 25416200 | 1 | 1 | 1 | 1 | 1-100-24 |  | Рабочий среднего разряда 2.4 | 1191 | 1013 | чел.-ч. | чел.-ч. | 1 | 172.76 | 0 | 0 | 0 | 8.09 | 0 | 1 | 1 |  | 172.76 | 2 | 27724337 | 2103 | 0 | 0 | 0 | 0 | 0 | 0 | 0 | 0
764 | 27724341 | 27724336 | 25412928 | 1 | 1 | 1 | 1 | 4-100-00 |  | Затраты труда машинистов | 1191 | 1013 | чел.-ч. | чел.-ч. | 1 | 7.74 | 0 | 0 | 0 | 0 | 0 | 1 | 2 |  | 7.74 | 2 | 27724338 | 2104 | 0 | 0 | 0 | 0 | 0 | 0 | 0 | 0
764 | 27724342 | 27724336 | 25230514 | 1 | 1 | 1 | 2 | 91.06.06-048 | ФСЭМ-2001, 91.06.06-048, приказ Минстроя России №1039/пр от 30.12.2016г. | Подъемники одномачтовые, грузоподъемность до 500 кг, высота подъема 45 м | 1368 | 1011 | маш.-ч | маш.-ч | 1 | 7.74 | 0 | 31.26 | 13.5 | 0 | 0 | 1 | 0 |  | 7.74 | 2 | 27724339 | 2105 | 0 | 0 | 0 | 0 | 0 | 0 | 0 | 0
765 | 27724340 | 27724336 | 25416200 | 1 | 1 | 1 | 1 | 1-100-24 |  | Рабочий среднего разряда 2.4 | 1191 | 1013 | чел.-ч. | чел.-ч. | 1 | 172.76 | 0 | 0 | 0 | 8.09 | 0 | 1 | 1 |  | 172.76 | 2 | 27724337 | 2106 | 0 | 0 | 0 | 0 | 0 | 0 | 0 | 0
765 | 27724341 | 27724336 | 25412928 | 1 | 1 | 1 | 1 | 4-100-00 |  | Затраты труда машинистов | 1191 | 1013 | чел.-ч. | чел.-ч. | 1 | 7.74 | 0 | 0 | 0 | 0 | 0 | 1 | 2 |  | 7.74 | 2 | 27724338 | 2107 | 0 | 0 | 0 | 0 | 0 | 0 | 0 | 0
765 | 27724342 | 27724336 | 25230514 | 1 | 1 | 1 | 2 | 91.06.06-048 | ФСЭМ-2001, 91.06.06-048, приказ Минстроя России №1039/пр от 30.12.2016г. | Подъемники одномачтовые, грузоподъемность до 500 кг, высота подъема 45 м | 1368 | 1011 | маш.-ч | маш.-ч | 1 | 7.74 | 0 | 31.26 | 13.5 | 0 | 0 | 1 | 0 |  | 7.74 | 2 | 27724339 | 2108 | 0 | 0 | 0 | 0 | 0 | 0 | 0 | 0
766 | 27724348 | 27724343 | 25416103 | 1 | 1 | 1 | 1 | 1-100-18 |  | Рабочий среднего разряда 1.8 | 1191 | 1013 | чел.-ч. | чел.-ч. | 1 | 275.6 | 0 | 0 | 0 | 7.68 | 0 | 1 | 1 |  | 275.6 | 2 | 27724344 | 2109 | 0 | 0 | 0 | 0 | 0 | 0 | 0 | 0
766 | 27724349 | 27724343 | 25231936 | 1 | 1 | 1 | 2 | 91.18.01-012 | ФСЭМ-2001, 91.18.01-012, приказ Минстроя России №1039/пр от 30.12.2016г. | Компрессоры передвижные с электродвигателем давлением 600 кПа (6 ат), производительность до 3,5 м3/мин | 1368 | 1011 | маш.-ч | маш.-ч | 1 | 1.58 | 0 | 32.5 | 0 | 0 | 0 | 1 | 0 |  | 1.58 | 2 | 27724345 | 2110 | 0 | 0 | 0 | 0 | 0 | 0 | 0 | 0
766 | 27724350 | 27724343 | 25232531 | 1 | 1 | 1 | 2 | 91.21.10-003 | ФСЭМ-2001, 91.21.10-003, приказ Минстроя России №1039/пр от 30.12.2016г. | Молотки при работе от передвижных компрессорных станций отбойные пневматические | 1368 | 1011 | маш.-ч | маш.-ч | 1 | 3.16 | 0 | 1.53 | 0 | 0 | 0 | 1 | 0 |  | 3.16 | 2 | 27724346 | 2111 | 0 | 0 | 0 | 0 | 0 | 0 | 0 | 0
766 | 27724351 | 27724343 | 25147242 | 17 | 1 | 1 | 3 | 01.7.07.07 |  | Строительный мусор | 1348 | 1009 | т | т | 1000 | 13.4 | 0 | 0 | 0 | 0 | 0 | 0 | 0 |  | 13.4 | 2 | 27724347 | 2112 | 0 | 0 | 0 | 0 | 0 | 0 | 0 | 0
767 | 27724348 | 27724343 | 25416103 | 1 | 1 | 1 | 1 | 1-100-18 |  | Рабочий среднего разряда 1.8 | 1191 | 1013 | чел.-ч. | чел.-ч. | 1 | 275.6 | 0 | 0 | 0 | 7.68 | 0 | 1 | 1 |  | 275.6 | 2 | 27724344 | 2113 | 0 | 0 | 0 | 0 | 0 | 0 | 0 | 0
767 | 27724349 | 27724343 | 25231936 | 1 | 1 | 1 | 2 | 91.18.01-012 | ФСЭМ-2001, 91.18.01-012, приказ Минстроя России №1039/пр от 30.12.2016г. | Компрессоры передвижные с электродвигателем давлением 600 кПа (6 ат), производительность до 3,5 м3/мин | 1368 | 1011 | маш.-ч | маш.-ч | 1 | 1.58 | 0 | 32.5 | 0 | 0 | 0 | 1 | 0 |  | 1.58 | 2 | 27724345 | 2114 | 0 | 0 | 0 | 0 | 0 | 0 | 0 | 0
767 | 27724350 | 27724343 | 25232531 | 1 | 1 | 1 | 2 | 91.21.10-003 | ФСЭМ-2001, 91.21.10-003, приказ Минстроя России №1039/пр от 30.12.2016г. | Молотки при работе от передвижных компрессорных станций отбойные пневматические | 1368 | 1011 | маш.-ч | маш.-ч | 1 | 3.16 | 0 | 1.53 | 0 | 0 | 0 | 1 | 0 |  | 3.16 | 2 | 27724346 | 2115 | 0 | 0 | 0 | 0 | 0 | 0 | 0 | 0
767 | 27724351 | 27724343 | 25147242 | 17 | 1 | 1 | 3 | 01.7.07.07 |  | Строительный мусор | 1348 | 1009 | т | т | 1000 | 13.4 | 0 | 0 | 0 | 0 | 0 | 0 | 0 |  | 13.4 | 2 | 27724347 | 2116 | 0 | 0 | 0 | 0 | 0 | 0 | 0 | 0
770 | 27724355 | 27724353 | 25413050 | 1 | 1 | 1 | 1 | 1-100-20 |  | Рабочий среднего разряда 2 | 1191 | 1013 | чел.-ч. | чел.-ч. | 1 | 22.82 | 0 | 0 | 0 | 7.8 | 0 | 1 | 1 |  | 22.82 | 2 | 27724354 | 2117 | 0 | 0 | 0 | 0 | 0 | 0 | 0 | 0
771 | 27724355 | 27724353 | 25413050 | 1 | 1 | 1 | 1 | 1-100-20 |  | Рабочий среднего разряда 2 | 1191 | 1013 | чел.-ч. | чел.-ч. | 1 | 22.82 | 0 | 0 | 0 | 7.8 | 0 | 1 | 1 |  | 22.82 | 2 | 27724354 | 2118 | 0 | 0 | 0 | 0 | 0 | 0 | 0 | 0
772 | 27724361 | 27724356 | 25413050 | 1 | 1 | 1 | 1 | 1-100-20 |  | Рабочий среднего разряда 2 | 1191 | 1013 | чел.-ч. | чел.-ч. | 1 | 11.39 | 0 | 0 | 0 | 7.8 | 0 | 1 | 1 |  | 11.39 | 2 | 27724357 | 2119 | 0 | 0 | 0 | 0 | 0 | 0 | 0 | 0
772 | 27724362 | 27724356 | 25412928 | 1 | 1 | 1 | 1 | 4-100-00 |  | Затраты труда машинистов | 1191 | 1013 | чел.-ч. | чел.-ч. | 1 | 0.13 | 0 | 0 | 0 | 0 | 0 | 1 | 2 |  | 0.13 | 2 | 27724358 | 2120 | 0 | 0 | 0 | 0 | 0 | 0 | 0 | 0
772 | 27724363 | 27724356 | 25230514 | 1 | 1 | 1 | 2 | 91.06.06-048 | ФСЭМ-2001, 91.06.06-048, приказ Минстроя России №1039/пр от 30.12.2016г. | Подъемники одномачтовые, грузоподъемность до 500 кг, высота подъема 45 м | 1368 | 1011 | маш.-ч | маш.-ч | 1 | 0.13 | 0 | 31.26 | 13.5 | 0 | 0 | 1 | 0 |  | 0.13 | 2 | 27724359 | 2121 | 0 | 0 | 0 | 0 | 0 | 0 | 0 | 0
772 | 27724364 | 27724356 | 25147242 | 17 | 1 | 1 | 3 | 01.7.07.07 |  | Строительный мусор | 1348 | 1009 | т | т | 1000 | 0.47 | 0 | 0 | 0 | 0 | 0 | 0 | 0 |  | 0.47 | 2 | 27724360 | 2122 | 0 | 0 | 0 | 0 | 0 | 0 | 0 | 0
773 | 27724361 | 27724356 | 25413050 | 1 | 1 | 1 | 1 | 1-100-20 |  | Рабочий среднего разряда 2 | 1191 | 1013 | чел.-ч. | чел.-ч. | 1 | 11.39 | 0 | 0 | 0 | 7.8 | 0 | 1 | 1 |  | 11.39 | 2 | 27724357 | 2123 | 0 | 0 | 0 | 0 | 0 | 0 | 0 | 0
773 | 27724362 | 27724356 | 25412928 | 1 | 1 | 1 | 1 | 4-100-00 |  | Затраты труда машинистов | 1191 | 1013 | чел.-ч. | чел.-ч. | 1 | 0.13 | 0 | 0 | 0 | 0 | 0 | 1 | 2 |  | 0.13 | 2 | 27724358 | 2124 | 0 | 0 | 0 | 0 | 0 | 0 | 0 | 0
773 | 27724363 | 27724356 | 25230514 | 1 | 1 | 1 | 2 | 91.06.06-048 | ФСЭМ-2001, 91.06.06-048, приказ Минстроя России №1039/пр от 30.12.2016г. | Подъемники одномачтовые, грузоподъемность до 500 кг, высота подъема 45 м | 1368 | 1011 | маш.-ч | маш.-ч | 1 | 0.13 | 0 | 31.26 | 13.5 | 0 | 0 | 1 | 0 |  | 0.13 | 2 | 27724359 | 2125 | 0 | 0 | 0 | 0 | 0 | 0 | 0 | 0
773 | 27724364 | 27724356 | 25147242 | 17 | 1 | 1 | 3 | 01.7.07.07 |  | Строительный мусор | 1348 | 1009 | т | т | 1000 | 0.47 | 0 | 0 | 0 | 0 | 0 | 0 | 0 |  | 0.47 | 2 | 27724360 | 2126 | 0 | 0 | 0 | 0 | 0 | 0 | 0 | 0
776 | 27724373 | 27724366 | 25413300 | 1 | 1 | 1 | 1 | 1-100-30 |  | Рабочий среднего разряда 3 | 1191 | 1013 | чел.-ч. | чел.-ч. | 1 | 111.2 | 0 | 0 | 0 | 8.53 | 0 | 1 | 1 |  | 111.2 | 2 | 27724367 | 2127 | 0 | 0 | 0 | 0 | 0 | 0 | 0 | 0
776 | 27724374 | 27724366 | 25412928 | 1 | 1 | 1 | 1 | 4-100-00 |  | Затраты труда машинистов | 1191 | 1013 | чел.-ч. | чел.-ч. | 1 | 1.8 | 0 | 0 | 0 | 0 | 0 | 1 | 2 |  | 1.8 | 2 | 27724368 | 2128 | 0 | 0 | 0 | 0 | 0 | 0 | 0 | 0
776 | 27724375 | 27724366 | 25230514 | 1 | 1 | 1 | 2 | 91.06.06-048 | ФСЭМ-2001, 91.06.06-048, приказ Минстроя России №1039/пр от 30.12.2016г. | Подъемники одномачтовые, грузоподъемность до 500 кг, высота подъема 45 м | 1368 | 1011 | маш.-ч | маш.-ч | 1 | 1.8 | 0 | 31.26 | 13.5 | 0 | 0 | 1 | 0 |  | 1.8 | 2 | 27724369 | 2129 | 0 | 0 | 0 | 0 | 0 | 0 | 0 | 0
776 | 27724376 | 27724366 | 25231936 | 1 | 1 | 1 | 2 | 91.18.01-012 | ФСЭМ-2001, 91.18.01-012, приказ Минстроя России №1039/пр от 30.12.2016г. | Компрессоры передвижные с электродвигателем давлением 600 кПа (6 ат), производительность до 3,5 м3/мин | 1368 | 1011 | маш.-ч | маш.-ч | 1 | 19.2 | 0 | 32.5 | 0 | 0 | 0 | 1 | 0 |  | 19.2 | 2 | 27724370 | 2130 | 0 | 0 | 0 | 0 | 0 | 0 | 0 | 0
776 | 27724377 | 27724366 | 25232531 | 1 | 1 | 1 | 2 | 91.21.10-003 | ФСЭМ-2001, 91.21.10-003, приказ Минстроя России №1039/пр от 30.12.2016г. | Молотки при работе от передвижных компрессорных станций отбойные пневматические | 1368 | 1011 | маш.-ч | маш.-ч | 1 | 38.4 | 0 | 1.53 | 0 | 0 | 0 | 1 | 0 |  | 38.4 | 2 | 27724371 | 2131 | 0 | 0 | 0 | 0 | 0 | 0 | 0 | 0
776 | 27724378 | 27724366 | 25147242 | 17 | 1 | 1 | 3 | 01.7.07.07 |  | Строительный мусор | 1348 | 1009 | т | т | 1000 | 6.6 | 0 | 0 | 0 | 0 | 0 | 0 | 0 |  | 6.6 | 2 | 27724372 | 2132 | 0 | 0 | 0 | 0 | 0 | 0 | 0 | 0
777 | 27724373 | 27724366 | 25413300 | 1 | 1 | 1 | 1 | 1-100-30 |  | Рабочий среднего разряда 3 | 1191 | 1013 | чел.-ч. | чел.-ч. | 1 | 111.2 | 0 | 0 | 0 | 8.53 | 0 | 1 | 1 |  | 111.2 | 2 | 27724367 | 2133 | 0 | 0 | 0 | 0 | 0 | 0 | 0 | 0
777 | 27724374 | 27724366 | 25412928 | 1 | 1 | 1 | 1 | 4-100-00 |  | Затраты труда машинистов | 1191 | 1013 | чел.-ч. | чел.-ч. | 1 | 1.8 | 0 | 0 | 0 | 0 | 0 | 1 | 2 |  | 1.8 | 2 | 27724368 | 2134 | 0 | 0 | 0 | 0 | 0 | 0 | 0 | 0
777 | 27724375 | 27724366 | 25230514 | 1 | 1 | 1 | 2 | 91.06.06-048 | ФСЭМ-2001, 91.06.06-048, приказ Минстроя России №1039/пр от 30.12.2016г. | Подъемники одномачтовые, грузоподъемность до 500 кг, высота подъема 45 м | 1368 | 1011 | маш.-ч | маш.-ч | 1 | 1.8 | 0 | 31.26 | 13.5 | 0 | 0 | 1 | 0 |  | 1.8 | 2 | 27724369 | 2135 | 0 | 0 | 0 | 0 | 0 | 0 | 0 | 0
777 | 27724376 | 27724366 | 25231936 | 1 | 1 | 1 | 2 | 91.18.01-012 | ФСЭМ-2001, 91.18.01-012, приказ Минстроя России №1039/пр от 30.12.2016г. | Компрессоры передвижные с электродвигателем давлением 600 кПа (6 ат), производительность до 3,5 м3/мин | 1368 | 1011 | маш.-ч | маш.-ч | 1 | 19.2 | 0 | 32.5 | 0 | 0 | 0 | 1 | 0 |  | 19.2 | 2 | 27724370 | 2136 | 0 | 0 | 0 | 0 | 0 | 0 | 0 | 0
777 | 27724377 | 27724366 | 25232531 | 1 | 1 | 1 | 2 | 91.21.10-003 | ФСЭМ-2001, 91.21.10-003, приказ Минстроя России №1039/пр от 30.12.2016г. | Молотки при работе от передвижных компрессорных станций отбойные пневматические | 1368 | 1011 | маш.-ч | маш.-ч | 1 | 38.4 | 0 | 1.53 | 0 | 0 | 0 | 1 | 0 |  | 38.4 | 2 | 27724371 | 2137 | 0 | 0 | 0 | 0 | 0 | 0 | 0 | 0
777 | 27724378 | 27724366 | 25147242 | 17 | 1 | 1 | 3 | 01.7.07.07 |  | Строительный мусор | 1348 | 1009 | т | т | 1000 | 6.6 | 0 | 0 | 0 | 0 | 0 | 0 | 0 |  | 6.6 | 2 | 27724372 | 2138 | 0 | 0 | 0 | 0 | 0 | 0 | 0 | 0
780 | 27724382 | 27724380 | 25413300 | 1 | 1 | 1 | 1 | 1-100-30 |  | Рабочий среднего разряда 3 | 1191 | 1013 | чел.-ч. | чел.-ч. | 1 | 0.9 | 0 | 0 | 0 | 8.53 | 0 | 1 | 1 | )*1,15 | 1.035 | 2 | 27724381 | 2139 | 0 | 0 | 0 | 0 | 0 | 0 | 0 | 0
781 | 27724382 | 27724380 | 25413300 | 1 | 1 | 1 | 1 | 1-100-30 |  | Рабочий среднего разряда 3 | 1191 | 1013 | чел.-ч. | чел.-ч. | 1 | 0.9 | 0 | 0 | 0 | 8.53 | 0 | 1 | 1 | )*1,15 | 1.035 | 2 | 27724381 | 2140 | 0 | 0 | 0 | 0 | 0 | 0 | 0 | 0
782 | 27724390 | 27724383 | 25416173 | 1 | 1 | 1 | 1 | 1-100-22 |  | Рабочий среднего разряда 2.2 | 1191 | 1013 | чел.-ч. | чел.-ч. | 1 | 39.51 | 0 | 0 | 0 | 7.94 | 0 | 1 | 1 | )*1,15 | 45.4365 | 2 | 27724384 | 2141 | 0 | 0 | 0 | 0 | 0 | 0 | 0 | 0
782 | 27724391 | 27724383 | 25412928 | 1 | 1 | 1 | 1 | 4-100-00 |  | Затраты труда машинистов | 1191 | 1013 | чел.-ч. | чел.-ч. | 1 | 1.27 | 0 | 0 | 0 | 0 | 0 | 1 | 2 | )*1,25 | 1.5875 | 2 | 27724385 | 2142 | 0 | 0 | 0 | 0 | 0 | 0 | 0 | 0
782 | 27724392 | 27724383 | 25230514 | 1 | 1 | 1 | 2 | 91.06.06-048 | ФСЭМ-2001, 91.06.06-048, приказ Минстроя России №1039/пр от 30.12.2016г. | Подъемники одномачтовые, грузоподъемность до 500 кг, высота подъема 45 м | 1368 | 1011 | маш.-ч | маш.-ч | 1 | 1.27 | 0 | 31.26 | 13.5 | 0 | 0 | 1 | 0 | )*1,25 | 1.5875 | 2 | 27724386 | 2143 | 0 | 0 | 0 | 0 | 0 | 0 | 0 | 0
782 | 27724393 | 27724383 | 25230627 | 1 | 1 | 1 | 2 | 91.07.04-002 | ФСЭМ-2001, 91.07.04-002, приказ Минстроя России №1039/пр от 30.12.2016г. | Вибратор поверхностный | 1368 | 1011 | маш.-ч | маш.-ч | 1 | 9.07 | 0 | 0.5 | 0 | 0 | 0 | 1 | 0 | )*1,25 | 11.3375 | 2 | 27724387 | 2144 | 0 | 0 | 0 | 0 | 0 | 0 | 0 | 0
782 | 27724394 | 27724383 | 25149961 | 1 | 1 | 1 | 3 | 01.7.03.01-0001 | ФССЦ-2001, 01.7.03.01-0001, приказ Минстроя России №1039/пр от 30.12.2016г. | Вода | 1339 | 1007 | м3 | м3 | 1 | 3.5 | 2.44 | 0 | 0 | 0 | 0 | 1 | 0 |  | 3.5 | 2 | 27724388 | 2145 | 0 | 0 | 0 | 0 | 0 | 0 | 0 | 0
782 | 27724395 | 27724383 | 25144380 | 17 | 1 | 1 | 3 | 04.3.01.09 |  | Раствор готовый кладочный тяжелый цементный | 1339 | 1007 | м3 | м3 | 1 | 2.04 | 0 | 0 | 0 | 0 | 0 | 0 | 0 |  | 2.04 | 3 | -1 |  | 0 | 0 | 0 | 0 | 0 | 0 | 0 | 0
783 | 27724390 | 27724383 | 25416173 | 1 | 1 | 1 | 1 | 1-100-22 |  | Рабочий среднего разряда 2.2 | 1191 | 1013 | чел.-ч. | чел.-ч. | 1 | 39.51 | 0 | 0 | 0 | 7.94 | 0 | 1 | 1 | )*1,15 | 45.4365 | 2 | 27724384 | 2147 | 0 | 0 | 0 | 0 | 0 | 0 | 0 | 0
783 | 27724391 | 27724383 | 25412928 | 1 | 1 | 1 | 1 | 4-100-00 |  | Затраты труда машинистов | 1191 | 1013 | чел.-ч. | чел.-ч. | 1 | 1.27 | 0 | 0 | 0 | 0 | 0 | 1 | 2 | )*1,25 | 1.5875 | 2 | 27724385 | 2148 | 0 | 0 | 0 | 0 | 0 | 0 | 0 | 0
783 | 27724392 | 27724383 | 25230514 | 1 | 1 | 1 | 2 | 91.06.06-048 | ФСЭМ-2001, 91.06.06-048, приказ Минстроя России №1039/пр от 30.12.2016г. | Подъемники одномачтовые, грузоподъемность до 500 кг, высота подъема 45 м | 1368 | 1011 | маш.-ч | маш.-ч | 1 | 1.27 | 0 | 31.26 | 13.5 | 0 | 0 | 1 | 0 | )*1,25 | 1.5875 | 2 | 27724386 | 2149 | 0 | 0 | 0 | 0 | 0 | 0 | 0 | 0
783 | 27724393 | 27724383 | 25230627 | 1 | 1 | 1 | 2 | 91.07.04-002 | ФСЭМ-2001, 91.07.04-002, приказ Минстроя России №1039/пр от 30.12.2016г. | Вибратор поверхностный | 1368 | 1011 | маш.-ч | маш.-ч | 1 | 9.07 | 0 | 0.5 | 0 | 0 | 0 | 1 | 0 | )*1,25 | 11.3375 | 2 | 27724387 | 2150 | 0 | 0 | 0 | 0 | 0 | 0 | 0 | 0
783 | 27724394 | 27724383 | 25149961 | 1 | 1 | 1 | 3 | 01.7.03.01-0001 | ФССЦ-2001, 01.7.03.01-0001, приказ Минстроя России №1039/пр от 30.12.2016г. | Вода | 1339 | 1007 | м3 | м3 | 1 | 3.5 | 2.44 | 0 | 0 | 0 | 0 | 1 | 0 |  | 3.5 | 2 | 27724388 | 2151 | 0 | 0 | 0 | 0 | 0 | 0 | 0 | 0
783 | 27724395 | 27724383 | 25144380 | 17 | 1 | 1 | 3 | 04.3.01.09 |  | Раствор готовый кладочный тяжелый цементный | 1339 | 1007 | м3 | м3 | 1 | 2.04 | 0 | 0 | 0 | 0 | 0 | 0 | 0 |  | 2.04 | 3 | -1 |  | 0 | 0 | 0 | 0 | 0 | 0 | 0 | 0
786 | 27724403 | 27724397 | 25416173 | 1 | 1 | 1 | 1 | 1-100-22 |  | Рабочий среднего разряда 2.2 | 1191 | 1013 | чел.-ч. | чел.-ч. | 1 | 0.5 | 0 | 0 | 0 | 7.94 | 0 | 1 | 1 | )*1,15*6 | 3.45 | 2 | 27724398 | 2153 | 0 | 0 | 0 | 0 | 0 | 0 | 0 | 0
786 | 27724404 | 27724397 | 25412928 | 1 | 1 | 1 | 1 | 4-100-00 |  | Затраты труда машинистов | 1191 | 1013 | чел.-ч. | чел.-ч. | 1 | 0.21 | 0 | 0 | 0 | 0 | 0 | 1 | 2 | )*1,25*6 | 1.575 | 2 | 27724399 | 2154 | 0 | 0 | 0 | 0 | 0 | 0 | 0 | 0
786 | 27724405 | 27724397 | 25230514 | 1 | 1 | 1 | 2 | 91.06.06-048 | ФСЭМ-2001, 91.06.06-048, приказ Минстроя России №1039/пр от 30.12.2016г. | Подъемники одномачтовые, грузоподъемность до 500 кг, высота подъема 45 м | 1368 | 1011 | маш.-ч | маш.-ч | 1 | 0.21 | 0 | 31.26 | 13.5 | 0 | 0 | 1 | 0 | )*1,25*6 | 1.575 | 2 | 27724400 | 2155 | 0 | 0 | 0 | 0 | 0 | 0 | 0 | 0
786 | 27724406 | 27724397 | 25230627 | 1 | 1 | 1 | 2 | 91.07.04-002 | ФСЭМ-2001, 91.07.04-002, приказ Минстроя России №1039/пр от 30.12.2016г. | Вибратор поверхностный | 1368 | 1011 | маш.-ч | маш.-ч | 1 | 2.32 | 0 | 0.5 | 0 | 0 | 0 | 1 | 0 | )*1,25*6 | 17.4 | 2 | 27724401 | 2156 | 0 | 0 | 0 | 0 | 0 | 0 | 0 | 0
786 | 27724407 | 27724397 | 25144380 | 17 | 1 | 1 | 3 | 04.3.01.09 |  | Раствор готовый кладочный тяжелый цементный | 1339 | 1007 | м3 | м3 | 1 | 0.51 | 0 | 0 | 0 | 0 | 0 | 0 | 0 | *6 | 3.06 | 3 | -1 |  | 0 | 0 | 0 | 0 | 0 | 0 | 0 | 0
787 | 27724403 | 27724397 | 25416173 | 1 | 1 | 1 | 1 | 1-100-22 |  | Рабочий среднего разряда 2.2 | 1191 | 1013 | чел.-ч. | чел.-ч. | 1 | 0.5 | 0 | 0 | 0 | 7.94 | 0 | 1 | 1 | )*1,15*6 | 3.45 | 2 | 27724398 | 2158 | 0 | 0 | 0 | 0 | 0 | 0 | 0 | 0
787 | 27724404 | 27724397 | 25412928 | 1 | 1 | 1 | 1 | 4-100-00 |  | Затраты труда машинистов | 1191 | 1013 | чел.-ч. | чел.-ч. | 1 | 0.21 | 0 | 0 | 0 | 0 | 0 | 1 | 2 | )*1,25*6 | 1.575 | 2 | 27724399 | 2159 | 0 | 0 | 0 | 0 | 0 | 0 | 0 | 0
787 | 27724405 | 27724397 | 25230514 | 1 | 1 | 1 | 2 | 91.06.06-048 | ФСЭМ-2001, 91.06.06-048, приказ Минстроя России №1039/пр от 30.12.2016г. | Подъемники одномачтовые, грузоподъемность до 500 кг, высота подъема 45 м | 1368 | 1011 | маш.-ч | маш.-ч | 1 | 0.21 | 0 | 31.26 | 13.5 | 0 | 0 | 1 | 0 | )*1,25*6 | 1.575 | 2 | 27724400 | 2160 | 0 | 0 | 0 | 0 | 0 | 0 | 0 | 0
787 | 27724406 | 27724397 | 25230627 | 1 | 1 | 1 | 2 | 91.07.04-002 | ФСЭМ-2001, 91.07.04-002, приказ Минстроя России №1039/пр от 30.12.2016г. | Вибратор поверхностный | 1368 | 1011 | маш.-ч | маш.-ч | 1 | 2.32 | 0 | 0.5 | 0 | 0 | 0 | 1 | 0 | )*1,25*6 | 17.4 | 2 | 27724401 | 2161 | 0 | 0 | 0 | 0 | 0 | 0 | 0 | 0
787 | 27724407 | 27724397 | 25144380 | 17 | 1 | 1 | 3 | 04.3.01.09 |  | Раствор готовый кладочный тяжелый цементный | 1339 | 1007 | м3 | м3 | 1 | 0.51 | 0 | 0 | 0 | 0 | 0 | 0 | 0 | *6 | 3.06 | 3 | -1 |  | 0 | 0 | 0 | 0 | 0 | 0 | 0 | 0
790 | 27724418 | 27724409 | 25413300 | 1 | 1 | 1 | 1 | 1-100-30 |  | Рабочий среднего разряда 3 | 1191 | 1013 | чел.-ч. | чел.-ч. | 1 | 32.49 | 0 | 0 | 0 | 8.53 | 0 | 1 | 1 | )*1,15 | 37.3635 | 2 | 27724410 | 2163 | 0 | 0 | 0 | 0 | 0 | 0 | 0 | 0
790 | 27724419 | 27724409 | 25412928 | 1 | 1 | 1 | 1 | 4-100-00 |  | Затраты труда машинистов | 1191 | 1013 | чел.-ч. | чел.-ч. | 1 | 0.93 | 0 | 0 | 0 | 0 | 0 | 1 | 2 | )*1,25 | 1.1625 | 2 | 27724411 | 2164 | 0 | 0 | 0 | 0 | 0 | 0 | 0 | 0
790 | 27724420 | 27724409 | 25230445 | 1 | 1 | 1 | 2 | 91.06.05-011 | ФСЭМ-2001, 91.06.05-011, приказ Минстроя России №1039/пр от 30.12.2016г. | Погрузчик, грузоподъемность 5 т | 1368 | 1011 | маш.-ч | маш.-ч | 1 | 0.02 | 0 | 89.99 | 10.06 | 0 | 0 | 1 | 0 | )*1,25 | 0.025 | 2 | 27724412 | 2165 | 0 | 0 | 0 | 0 | 0 | 0 | 0 | 0
790 | 27724421 | 27724409 | 25230514 | 1 | 1 | 1 | 2 | 91.06.06-048 | ФСЭМ-2001, 91.06.06-048, приказ Минстроя России №1039/пр от 30.12.2016г. | Подъемники одномачтовые, грузоподъемность до 500 кг, высота подъема 45 м | 1368 | 1011 | маш.-ч | маш.-ч | 1 | 0.21 | 0 | 31.26 | 13.5 | 0 | 0 | 1 | 0 | )*1,25 | 0.2625 | 2 | 27724413 | 2166 | 0 | 0 | 0 | 0 | 0 | 0 | 0 | 0
790 | 27724422 | 27724409 | 25230679 | 1 | 1 | 1 | 2 | 91.07.08-024 | ФСЭМ-2001, 91.07.08-024, приказ Минстроя России №1039/пр от 30.12.2016г. | Растворосмесители передвижные 65 л | 1368 | 1011 | маш.-ч | маш.-ч | 1 | 0.7 | 0 | 12.39 | 10.06 | 0 | 0 | 1 | 0 | )*1,25 | 0.875 | 2 | 27724414 | 2167 | 0 | 0 | 0 | 0 | 0 | 0 | 0 | 0
790 | 27724423 | 27724409 | 25149961 | 1 | 1 | 1 | 3 | 01.7.03.01-0001 | ФССЦ-2001, 01.7.03.01-0001, приказ Минстроя России №1039/пр от 30.12.2016г. | Вода | 1339 | 1007 | м3 | м3 | 1 | 0.51 | 2.44 | 0 | 0 | 0 | 0 | 1 | 0 |  | 0.51 | 2 | 27724415 | 2168 | 0 | 0 | 0 | 0 | 0 | 0 | 0 | 0
790 | 27724424 | 27724409 | 25145625 | 17 | 1 | 1 | 3 | 04.3.02.09 |  | Смеси на цементной основе | 1348 | 1009 | т | т | 1000 | 0.85 | 0 | 0 | 0 | 0 | 0 | 0 | 0 |  | 0.85 | 3 | -1 |  | 0 | 0 | 0 | 0 | 0 | 0 | 0 | 0
790 | 27724425 | 27724409 | 25145248 | 17 | 1 | 1 | 3 | 14.4.01.21 |  | Грунтовка | 1348 | 1009 | т | т | 1000 | 0 | 0 | 0 | 0 | 0 | 1 | 0 | 0 |  | 0 | 3 | -1 |  | 0 | 0 | 0 | 0 | 0 | 0 | 0 | 0
791 | 27724418 | 27724409 | 25413300 | 1 | 1 | 1 | 1 | 1-100-30 |  | Рабочий среднего разряда 3 | 1191 | 1013 | чел.-ч. | чел.-ч. | 1 | 32.49 | 0 | 0 | 0 | 8.53 | 0 | 1 | 1 | )*1,15 | 37.3635 | 2 | 27724410 | 2171 | 0 | 0 | 0 | 0 | 0 | 0 | 0 | 0
791 | 27724419 | 27724409 | 25412928 | 1 | 1 | 1 | 1 | 4-100-00 |  | Затраты труда машинистов | 1191 | 1013 | чел.-ч. | чел.-ч. | 1 | 0.93 | 0 | 0 | 0 | 0 | 0 | 1 | 2 | )*1,25 | 1.1625 | 2 | 27724411 | 2172 | 0 | 0 | 0 | 0 | 0 | 0 | 0 | 0
791 | 27724420 | 27724409 | 25230445 | 1 | 1 | 1 | 2 | 91.06.05-011 | ФСЭМ-2001, 91.06.05-011, приказ Минстроя России №1039/пр от 30.12.2016г. | Погрузчик, грузоподъемность 5 т | 1368 | 1011 | маш.-ч | маш.-ч | 1 | 0.02 | 0 | 89.99 | 10.06 | 0 | 0 | 1 | 0 | )*1,25 | 0.025 | 2 | 27724412 | 2173 | 0 | 0 | 0 | 0 | 0 | 0 | 0 | 0
791 | 27724421 | 27724409 | 25230514 | 1 | 1 | 1 | 2 | 91.06.06-048 | ФСЭМ-2001, 91.06.06-048, приказ Минстроя России №1039/пр от 30.12.2016г. | Подъемники одномачтовые, грузоподъемность до 500 кг, высота подъема 45 м | 1368 | 1011 | маш.-ч | маш.-ч | 1 | 0.21 | 0 | 31.26 | 13.5 | 0 | 0 | 1 | 0 | )*1,25 | 0.2625 | 2 | 27724413 | 2174 | 0 | 0 | 0 | 0 | 0 | 0 | 0 | 0
791 | 27724422 | 27724409 | 25230679 | 1 | 1 | 1 | 2 | 91.07.08-024 | ФСЭМ-2001, 91.07.08-024, приказ Минстроя России №1039/пр от 30.12.2016г. | Растворосмесители передвижные 65 л | 1368 | 1011 | маш.-ч | маш.-ч | 1 | 0.7 | 0 | 12.39 | 10.06 | 0 | 0 | 1 | 0 | )*1,25 | 0.875 | 2 | 27724414 | 2175 | 0 | 0 | 0 | 0 | 0 | 0 | 0 | 0
791 | 27724423 | 27724409 | 25149961 | 1 | 1 | 1 | 3 | 01.7.03.01-0001 | ФССЦ-2001, 01.7.03.01-0001, приказ Минстроя России №1039/пр от 30.12.2016г. | Вода | 1339 | 1007 | м3 | м3 | 1 | 0.51 | 2.44 | 0 | 0 | 0 | 0 | 1 | 0 |  | 0.51 | 2 | 27724415 | 2176 | 0 | 0 | 0 | 0 | 0 | 0 | 0 | 0
791 | 27724424 | 27724409 | 25145625 | 17 | 1 | 1 | 3 | 04.3.02.09 |  | Смеси на цементной основе | 1348 | 1009 | т | т | 1000 | 0.85 | 0 | 0 | 0 | 0 | 0 | 0 | 0 |  | 0.85 | 3 | -1 |  | 0 | 0 | 0 | 0 | 0 | 0 | 0 | 0
791 | 27724425 | 27724409 | 25145248 | 17 | 1 | 1 | 3 | 14.4.01.21 |  | Грунтовка | 1348 | 1009 | т | т | 1000 | 0 | 0 | 0 | 0 | 0 | 1 | 0 | 0 |  | 0 | 3 | -1 |  | 0 | 0 | 0 | 0 | 0 | 0 | 0 | 0
796 | 27724437 | 27724428 | 25413300 | 1 | 1 | 1 | 1 | 1-100-30 |  | Рабочий среднего разряда 3 | 1191 | 1013 | чел.-ч. | чел.-ч. | 1 | 83.67 | 0 | 0 | 0 | 8.53 | 0 | 1 | 1 | )*1,15 | 96.2205 | 2 | 27724429 | 2179 | 0 | 0 | 0 | 0 | 0 | 0 | 0 | 0
796 | 27724438 | 27724428 | 25412928 | 1 | 1 | 1 | 1 | 4-100-00 |  | Затраты труда машинистов | 1191 | 1013 | чел.-ч. | чел.-ч. | 1 | 1.34 | 0 | 0 | 0 | 0 | 0 | 1 | 2 | )*1,25 | 1.675 | 2 | 27724430 | 2180 | 0 | 0 | 0 | 0 | 0 | 0 | 0 | 0
796 | 27724439 | 27724428 | 25230445 | 1 | 1 | 1 | 2 | 91.06.05-011 | ФСЭМ-2001, 91.06.05-011, приказ Минстроя России №1039/пр от 30.12.2016г. | Погрузчик, грузоподъемность 5 т | 1368 | 1011 | маш.-ч | маш.-ч | 1 | 0.02 | 0 | 89.99 | 10.06 | 0 | 0 | 1 | 0 | )*1,25 | 0.025 | 2 | 27724431 | 2181 | 0 | 0 | 0 | 0 | 0 | 0 | 0 | 0
796 | 27724440 | 27724428 | 25230514 | 1 | 1 | 1 | 2 | 91.06.06-048 | ФСЭМ-2001, 91.06.06-048, приказ Минстроя России №1039/пр от 30.12.2016г. | Подъемники одномачтовые, грузоподъемность до 500 кг, высота подъема 45 м | 1368 | 1011 | маш.-ч | маш.-ч | 1 | 0.3 | 0 | 31.26 | 13.5 | 0 | 0 | 1 | 0 | )*1,25 | 0.375 | 2 | 27724432 | 2182 | 0 | 0 | 0 | 0 | 0 | 0 | 0 | 0
796 | 27724441 | 27724428 | 25230679 | 1 | 1 | 1 | 2 | 91.07.08-024 | ФСЭМ-2001, 91.07.08-024, приказ Минстроя России №1039/пр от 30.12.2016г. | Растворосмесители передвижные 65 л | 1368 | 1011 | маш.-ч | маш.-ч | 1 | 1.02 | 0 | 12.39 | 10.06 | 0 | 0 | 1 | 0 | )*1,25 | 1.275 | 2 | 27724433 | 2183 | 0 | 0 | 0 | 0 | 0 | 0 | 0 | 0
796 | 27724442 | 27724428 | 25149961 | 1 | 1 | 1 | 3 | 01.7.03.01-0001 | ФССЦ-2001, 01.7.03.01-0001, приказ Минстроя России №1039/пр от 30.12.2016г. | Вода | 1339 | 1007 | м3 | м3 | 1 | 0.74 | 2.44 | 0 | 0 | 0 | 0 | 1 | 0 |  | 0.74 | 2 | 27724434 | 2184 | 0 | 0 | 0 | 0 | 0 | 0 | 0 | 0
796 | 27724443 | 27724428 | 25145625 | 17 | 1 | 1 | 3 | 04.3.02.09 |  | Смеси на цементной основе | 1348 | 1009 | т | т | 1000 | 1.23 | 0 | 0 | 0 | 0 | 0 | 0 | 0 |  | 1.23 | 3 | -1 |  | 0 | 0 | 0 | 0 | 0 | 0 | 0 | 0
796 | 27724444 | 27724428 | 25145248 | 17 | 1 | 1 | 3 | 14.4.01.21 |  | Грунтовка | 1348 | 1009 | т | т | 1000 | 0 | 0 | 0 | 0 | 0 | 1 | 0 | 0 |  | 0 | 3 | -1 |  | 0 | 0 | 0 | 0 | 0 | 0 | 0 | 0
797 | 27724437 | 27724428 | 25413300 | 1 | 1 | 1 | 1 | 1-100-30 |  | Рабочий среднего разряда 3 | 1191 | 1013 | чел.-ч. | чел.-ч. | 1 | 83.67 | 0 | 0 | 0 | 8.53 | 0 | 1 | 1 | )*1,15 | 96.2205 | 2 | 27724429 | 2187 | 0 | 0 | 0 | 0 | 0 | 0 | 0 | 0
797 | 27724438 | 27724428 | 25412928 | 1 | 1 | 1 | 1 | 4-100-00 |  | Затраты труда машинистов | 1191 | 1013 | чел.-ч. | чел.-ч. | 1 | 1.34 | 0 | 0 | 0 | 0 | 0 | 1 | 2 | )*1,25 | 1.675 | 2 | 27724430 | 2188 | 0 | 0 | 0 | 0 | 0 | 0 | 0 | 0
797 | 27724439 | 27724428 | 25230445 | 1 | 1 | 1 | 2 | 91.06.05-011 | ФСЭМ-2001, 91.06.05-011, приказ Минстроя России №1039/пр от 30.12.2016г. | Погрузчик, грузоподъемность 5 т | 1368 | 1011 | маш.-ч | маш.-ч | 1 | 0.02 | 0 | 89.99 | 10.06 | 0 | 0 | 1 | 0 | )*1,25 | 0.025 | 2 | 27724431 | 2189 | 0 | 0 | 0 | 0 | 0 | 0 | 0 | 0
797 | 27724440 | 27724428 | 25230514 | 1 | 1 | 1 | 2 | 91.06.06-048 | ФСЭМ-2001, 91.06.06-048, приказ Минстроя России №1039/пр от 30.12.2016г. | Подъемники одномачтовые, грузоподъемность до 500 кг, высота подъема 45 м | 1368 | 1011 | маш.-ч | маш.-ч | 1 | 0.3 | 0 | 31.26 | 13.5 | 0 | 0 | 1 | 0 | )*1,25 | 0.375 | 2 | 27724432 | 2190 | 0 | 0 | 0 | 0 | 0 | 0 | 0 | 0
797 | 27724441 | 27724428 | 25230679 | 1 | 1 | 1 | 2 | 91.07.08-024 | ФСЭМ-2001, 91.07.08-024, приказ Минстроя России №1039/пр от 30.12.2016г. | Растворосмесители передвижные 65 л | 1368 | 1011 | маш.-ч | маш.-ч | 1 | 1.02 | 0 | 12.39 | 10.06 | 0 | 0 | 1 | 0 | )*1,25 | 1.275 | 2 | 27724433 | 2191 | 0 | 0 | 0 | 0 | 0 | 0 | 0 | 0
797 | 27724442 | 27724428 | 25149961 | 1 | 1 | 1 | 3 | 01.7.03.01-0001 | ФССЦ-2001, 01.7.03.01-0001, приказ Минстроя России №1039/пр от 30.12.2016г. | Вода | 1339 | 1007 | м3 | м3 | 1 | 0.74 | 2.44 | 0 | 0 | 0 | 0 | 1 | 0 |  | 0.74 | 2 | 27724434 | 2192 | 0 | 0 | 0 | 0 | 0 | 0 | 0 | 0
797 | 27724443 | 27724428 | 25145625 | 17 | 1 | 1 | 3 | 04.3.02.09 |  | Смеси на цементной основе | 1348 | 1009 | т | т | 1000 | 1.23 | 0 | 0 | 0 | 0 | 0 | 0 | 0 |  | 1.23 | 3 | -1 |  | 0 | 0 | 0 | 0 | 0 | 0 | 0 | 0
797 | 27724444 | 27724428 | 25145248 | 17 | 1 | 1 | 3 | 14.4.01.21 |  | Грунтовка | 1348 | 1009 | т | т | 1000 | 0 | 0 | 0 | 0 | 0 | 1 | 0 | 0 |  | 0 | 3 | -1 |  | 0 | 0 | 0 | 0 | 0 | 0 | 0 | 0
802 | 27724457 | 27724447 | 25418547 | 1 | 1 | 1 | 1 | 1-100-32 |  | Рабочий среднего разряда 3.2 | 1191 | 1013 | чел.-ч. | чел.-ч. | 1 | 43.56 | 0 | 0 | 0 | 8.74 | 0 | 1 | 1 | )*1,15 | 50.094 | 2 | 27724448 | 2195 | 0 | 0 | 0 | 0 | 0 | 0 | 0 | 0
802 | 27724458 | 27724447 | 25412928 | 1 | 1 | 1 | 1 | 4-100-00 |  | Затраты труда машинистов | 1191 | 1013 | чел.-ч. | чел.-ч. | 1 | 0.17 | 0 | 0 | 0 | 0 | 0 | 1 | 2 | )*1,25 | 0.2125 | 2 | 27724449 | 2196 | 0 | 0 | 0 | 0 | 0 | 0 | 0 | 0
802 | 27724459 | 27724447 | 25230510 | 1 | 1 | 1 | 2 | 91.06.06-046 | ФСЭМ-2001, 91.06.06-046, приказ Минстроя России №1039/пр от 30.12.2016г. | Подъемники одномачтовые, грузоподъемность до 500 кг, высота подъема 25 м | 1368 | 1011 | маш.-ч | маш.-ч | 1 | 0.02 | 0 | 27.66 | 11.6 | 0 | 0 | 1 | 0 | )*1,25 | 0.025 | 2 | 27724450 | 2197 | 0 | 0 | 0 | 0 | 0 | 0 | 0 | 0
802 | 27724460 | 27724447 | 25231607 | 1 | 1 | 1 | 2 | 91.14.02-001 | ФСЭМ-2001, 91.14.02-001, приказ Минстроя России №1039/пр от 30.12.2016г. | Автомобили бортовые, грузоподъемность до 5 т | 1368 | 1011 | маш.-ч | маш.-ч | 1 | 0.15 | 0 | 65.71 | 11.6 | 0 | 0 | 1 | 0 | )*1,25 | 0.1875 | 2 | 27724451 | 2198 | 0 | 0 | 0 | 0 | 0 | 0 | 0 | 0
802 | 27724461 | 27724447 | 25153356 | 1 | 1 | 1 | 3 | 01.7.17.11-0011 | ФССЦ-2001, 01.7.17.11-0011, приказ Минстроя России №1039/пр от 30.12.2016г. | Шкурка шлифовальная двухслойная с зернистостью 40-25 | 1327 | 1005 | м2 | м2 | 1 | 0.84 | 72.32 | 0 | 0 | 0 | 0 | 1 | 0 |  | 0.84 | 2 | 27724452 | 2199 | 0 | 0 | 0 | 0 | 0 | 0 | 0 | 0
802 | 27724462 | 27724447 | 25153690 | 1 | 1 | 1 | 3 | 01.7.20.08-0051 | ФССЦ-2001, 01.7.20.08-0051, приказ Минстроя России №1039/пр от 30.12.2016г. | Ветошь | 1346 | 1009 | кг | кг | 1 | 0.31 | 1.82 | 0 | 0 | 0 | 0 | 1 | 0 |  | 0.31 | 2 | 27724453 | 2200 | 0 | 0 | 0 | 0 | 0 | 0 | 0 | 0
802 | 27724463 | 27724447 | 25145730 | 17 | 1 | 1 | 3 | 14.3.02.01 |  | Краска акриловая | 1348 | 1009 | т | т | 1000 | 0.03 | 0 | 0 | 0 | 0 | 0 | 0 | 0 |  | 0.03 | 3 | -1 |  | 0 | 0 | 0 | 0 | 0 | 0 | 0 | 0
802 | 27724464 | 27724447 | 25145248 | 17 | 1 | 1 | 3 | 14.4.01.21 |  | Грунтовка | 1348 | 1009 | т | т | 1000 | 0.02 | 0 | 0 | 0 | 0 | 0 | 0 | 0 |  | 0.02 | 3 | -1 |  | 0 | 0 | 0 | 0 | 0 | 0 | 0 | 0
802 | 27724465 | 27724447 | 25187360 | 1 | 1 | 1 | 3 | 14.5.11.02-0101 | ФССЦ-2001, 14.5.11.02-0101, приказ Минстроя России №1039/пр от 30.12.2016г. | Шпатлевка водно-дисперсионная | 1348 | 1009 | т | т | 1000 | 0.051 | 11397.1 | 0 | 0 | 0 | 0 | 1 | 0 |  | 0.051 | 2 | 27724456 | 2203 | 0 | 0 | 0 | 0 | 0 | 0 | 0 | 0
803 | 27724457 | 27724447 | 25418547 | 1 | 1 | 1 | 1 | 1-100-32 |  | Рабочий среднего разряда 3.2 | 1191 | 1013 | чел.-ч. | чел.-ч. | 1 | 43.56 | 0 | 0 | 0 | 8.74 | 0 | 1 | 1 | )*1,15 | 50.094 | 2 | 27724448 | 2204 | 0 | 0 | 0 | 0 | 0 | 0 | 0 | 0
803 | 27724458 | 27724447 | 25412928 | 1 | 1 | 1 | 1 | 4-100-00 |  | Затраты труда машинистов | 1191 | 1013 | чел.-ч. | чел.-ч. | 1 | 0.17 | 0 | 0 | 0 | 0 | 0 | 1 | 2 | )*1,25 | 0.2125 | 2 | 27724449 | 2205 | 0 | 0 | 0 | 0 | 0 | 0 | 0 | 0
803 | 27724459 | 27724447 | 25230510 | 1 | 1 | 1 | 2 | 91.06.06-046 | ФСЭМ-2001, 91.06.06-046, приказ Минстроя России №1039/пр от 30.12.2016г. | Подъемники одномачтовые, грузоподъемность до 500 кг, высота подъема 25 м | 1368 | 1011 | маш.-ч | маш.-ч | 1 | 0.02 | 0 | 27.66 | 11.6 | 0 | 0 | 1 | 0 | )*1,25 | 0.025 | 2 | 27724450 | 2206 | 0 | 0 | 0 | 0 | 0 | 0 | 0 | 0
803 | 27724460 | 27724447 | 25231607 | 1 | 1 | 1 | 2 | 91.14.02-001 | ФСЭМ-2001, 91.14.02-001, приказ Минстроя России №1039/пр от 30.12.2016г. | Автомобили бортовые, грузоподъемность до 5 т | 1368 | 1011 | маш.-ч | маш.-ч | 1 | 0.15 | 0 | 65.71 | 11.6 | 0 | 0 | 1 | 0 | )*1,25 | 0.1875 | 2 | 27724451 | 2207 | 0 | 0 | 0 | 0 | 0 | 0 | 0 | 0
803 | 27724461 | 27724447 | 25153356 | 1 | 1 | 1 | 3 | 01.7.17.11-0011 | ФССЦ-2001, 01.7.17.11-0011, приказ Минстроя России №1039/пр от 30.12.2016г. | Шкурка шлифовальная двухслойная с зернистостью 40-25 | 1327 | 1005 | м2 | м2 | 1 | 0.84 | 72.32 | 0 | 0 | 0 | 0 | 1 | 0 |  | 0.84 | 2 | 27724452 | 2208 | 0 | 0 | 0 | 0 | 0 | 0 | 0 | 0
803 | 27724462 | 27724447 | 25153690 | 1 | 1 | 1 | 3 | 01.7.20.08-0051 | ФССЦ-2001, 01.7.20.08-0051, приказ Минстроя России №1039/пр от 30.12.2016г. | Ветошь | 1346 | 1009 | кг | кг | 1 | 0.31 | 1.82 | 0 | 0 | 0 | 0 | 1 | 0 |  | 0.31 | 2 | 27724453 | 2209 | 0 | 0 | 0 | 0 | 0 | 0 | 0 | 0
803 | 27724463 | 27724447 | 25145730 | 17 | 1 | 1 | 3 | 14.3.02.01 |  | Краска акриловая | 1348 | 1009 | т | т | 1000 | 0.03 | 0 | 0 | 0 | 0 | 0 | 0 | 0 |  | 0.03 | 3 | -1 |  | 0 | 0 | 0 | 0 | 0 | 0 | 0 | 0
803 | 27724464 | 27724447 | 25145248 | 17 | 1 | 1 | 3 | 14.4.01.21 |  | Грунтовка | 1348 | 1009 | т | т | 1000 | 0.02 | 0 | 0 | 0 | 0 | 0 | 0 | 0 |  | 0.02 | 3 | -1 |  | 0 | 0 | 0 | 0 | 0 | 0 | 0 | 0
803 | 27724465 | 27724447 | 25187360 | 1 | 1 | 1 | 3 | 14.5.11.02-0101 | ФССЦ-2001, 14.5.11.02-0101, приказ Минстроя России №1039/пр от 30.12.2016г. | Шпатлевка водно-дисперсионная | 1348 | 1009 | т | т | 1000 | 0.051 | 11397.1 | 0 | 0 | 0 | 0 | 1 | 0 |  | 0.051 | 2 | 27724456 | 2212 | 0 | 0 | 0 | 0 | 0 | 0 | 0 | 0
808 | 27724478 | 27724468 | 25418547 | 1 | 1 | 1 | 1 | 1-100-32 |  | Рабочий среднего разряда 3.2 | 1191 | 1013 | чел.-ч. | чел.-ч. | 1 | 63 | 0 | 0 | 0 | 8.74 | 0 | 1 | 1 | )*1,15 | 72.45 | 2 | 27724469 | 2213 | 0 | 0 | 0 | 0 | 0 | 0 | 0 | 0
808 | 27724479 | 27724468 | 25412928 | 1 | 1 | 1 | 1 | 4-100-00 |  | Затраты труда машинистов | 1191 | 1013 | чел.-ч. | чел.-ч. | 1 | 0.18 | 0 | 0 | 0 | 0 | 0 | 1 | 2 | )*1,25 | 0.225 | 2 | 27724470 | 2214 | 0 | 0 | 0 | 0 | 0 | 0 | 0 | 0
808 | 27724480 | 27724468 | 25230510 | 1 | 1 | 1 | 2 | 91.06.06-046 | ФСЭМ-2001, 91.06.06-046, приказ Минстроя России №1039/пр от 30.12.2016г. | Подъемники одномачтовые, грузоподъемность до 500 кг, высота подъема 25 м | 1368 | 1011 | маш.-ч | маш.-ч | 1 | 0.02 | 0 | 27.66 | 11.6 | 0 | 0 | 1 | 0 | )*1,25 | 0.025 | 2 | 27724471 | 2215 | 0 | 0 | 0 | 0 | 0 | 0 | 0 | 0
808 | 27724481 | 27724468 | 25231607 | 1 | 1 | 1 | 2 | 91.14.02-001 | ФСЭМ-2001, 91.14.02-001, приказ Минстроя России №1039/пр от 30.12.2016г. | Автомобили бортовые, грузоподъемность до 5 т | 1368 | 1011 | маш.-ч | маш.-ч | 1 | 0.16 | 0 | 65.71 | 11.6 | 0 | 0 | 1 | 0 | )*1,25 | 0.2 | 2 | 27724472 | 2216 | 0 | 0 | 0 | 0 | 0 | 0 | 0 | 0
808 | 27724482 | 27724468 | 25153356 | 1 | 1 | 1 | 3 | 01.7.17.11-0011 | ФССЦ-2001, 01.7.17.11-0011, приказ Минстроя России №1039/пр от 30.12.2016г. | Шкурка шлифовальная двухслойная с зернистостью 40-25 | 1327 | 1005 | м2 | м2 | 1 | 0.84 | 72.32 | 0 | 0 | 0 | 0 | 1 | 0 |  | 0.84 | 2 | 27724473 | 2217 | 0 | 0 | 0 | 0 | 0 | 0 | 0 | 0
808 | 27724483 | 27724468 | 25153690 | 1 | 1 | 1 | 3 | 01.7.20.08-0051 | ФССЦ-2001, 01.7.20.08-0051, приказ Минстроя России №1039/пр от 30.12.2016г. | Ветошь | 1346 | 1009 | кг | кг | 1 | 0.31 | 1.82 | 0 | 0 | 0 | 0 | 1 | 0 |  | 0.31 | 2 | 27724474 | 2218 | 0 | 0 | 0 | 0 | 0 | 0 | 0 | 0
808 | 27724484 | 27724468 | 25145730 | 17 | 1 | 1 | 3 | 14.3.02.01 |  | Краска акриловая | 1348 | 1009 | т | т | 1000 | 0.033 | 0 | 0 | 0 | 0 | 0 | 0 | 0 |  | 0.033 | 3 | -1 |  | 0 | 0 | 0 | 0 | 0 | 0 | 0 | 0
808 | 27724485 | 27724468 | 25145248 | 17 | 1 | 1 | 3 | 14.4.01.21 |  | Грунтовка | 1348 | 1009 | т | т | 1000 | 0.022 | 0 | 0 | 0 | 0 | 0 | 0 | 0 |  | 0.022 | 3 | -1 |  | 0 | 0 | 0 | 0 | 0 | 0 | 0 | 0
808 | 27724486 | 27724468 | 25187360 | 1 | 1 | 1 | 3 | 14.5.11.02-0101 | ФССЦ-2001, 14.5.11.02-0101, приказ Минстроя России №1039/пр от 30.12.2016г. | Шпатлевка водно-дисперсионная | 1348 | 1009 | т | т | 1000 | 0.055 | 11397.1 | 0 | 0 | 0 | 0 | 1 | 0 |  | 0.055 | 2 | 27724477 | 2221 | 0 | 0 | 0 | 0 | 0 | 0 | 0 | 0
809 | 27724478 | 27724468 | 25418547 | 1 | 1 | 1 | 1 | 1-100-32 |  | Рабочий среднего разряда 3.2 | 1191 | 1013 | чел.-ч. | чел.-ч. | 1 | 63 | 0 | 0 | 0 | 8.74 | 0 | 1 | 1 | )*1,15 | 72.45 | 2 | 27724469 | 2222 | 0 | 0 | 0 | 0 | 0 | 0 | 0 | 0
809 | 27724479 | 27724468 | 25412928 | 1 | 1 | 1 | 1 | 4-100-00 |  | Затраты труда машинистов | 1191 | 1013 | чел.-ч. | чел.-ч. | 1 | 0.18 | 0 | 0 | 0 | 0 | 0 | 1 | 2 | )*1,25 | 0.225 | 2 | 27724470 | 2223 | 0 | 0 | 0 | 0 | 0 | 0 | 0 | 0
809 | 27724480 | 27724468 | 25230510 | 1 | 1 | 1 | 2 | 91.06.06-046 | ФСЭМ-2001, 91.06.06-046, приказ Минстроя России №1039/пр от 30.12.2016г. | Подъемники одномачтовые, грузоподъемность до 500 кг, высота подъема 25 м | 1368 | 1011 | маш.-ч | маш.-ч | 1 | 0.02 | 0 | 27.66 | 11.6 | 0 | 0 | 1 | 0 | )*1,25 | 0.025 | 2 | 27724471 | 2224 | 0 | 0 | 0 | 0 | 0 | 0 | 0 | 0
809 | 27724481 | 27724468 | 25231607 | 1 | 1 | 1 | 2 | 91.14.02-001 | ФСЭМ-2001, 91.14.02-001, приказ Минстроя России №1039/пр от 30.12.2016г. | Автомобили бортовые, грузоподъемность до 5 т | 1368 | 1011 | маш.-ч | маш.-ч | 1 | 0.16 | 0 | 65.71 | 11.6 | 0 | 0 | 1 | 0 | )*1,25 | 0.2 | 2 | 27724472 | 2225 | 0 | 0 | 0 | 0 | 0 | 0 | 0 | 0
809 | 27724482 | 27724468 | 25153356 | 1 | 1 | 1 | 3 | 01.7.17.11-0011 | ФССЦ-2001, 01.7.17.11-0011, приказ Минстроя России №1039/пр от 30.12.2016г. | Шкурка шлифовальная двухслойная с зернистостью 40-25 | 1327 | 1005 | м2 | м2 | 1 | 0.84 | 72.32 | 0 | 0 | 0 | 0 | 1 | 0 |  | 0.84 | 2 | 27724473 | 2226 | 0 | 0 | 0 | 0 | 0 | 0 | 0 | 0
809 | 27724483 | 27724468 | 25153690 | 1 | 1 | 1 | 3 | 01.7.20.08-0051 | ФССЦ-2001, 01.7.20.08-0051, приказ Минстроя России №1039/пр от 30.12.2016г. | Ветошь | 1346 | 1009 | кг | кг | 1 | 0.31 | 1.82 | 0 | 0 | 0 | 0 | 1 | 0 |  | 0.31 | 2 | 27724474 | 2227 | 0 | 0 | 0 | 0 | 0 | 0 | 0 | 0
809 | 27724484 | 27724468 | 25145730 | 17 | 1 | 1 | 3 | 14.3.02.01 |  | Краска акриловая | 1348 | 1009 | т | т | 1000 | 0.033 | 0 | 0 | 0 | 0 | 0 | 0 | 0 |  | 0.033 | 3 | -1 |  | 0 | 0 | 0 | 0 | 0 | 0 | 0 | 0
809 | 27724485 | 27724468 | 25145248 | 17 | 1 | 1 | 3 | 14.4.01.21 |  | Грунтовка | 1348 | 1009 | т | т | 1000 | 0.022 | 0 | 0 | 0 | 0 | 0 | 0 | 0 |  | 0.022 | 3 | -1 |  | 0 | 0 | 0 | 0 | 0 | 0 | 0 | 0
809 | 27724486 | 27724468 | 25187360 | 1 | 1 | 1 | 3 | 14.5.11.02-0101 | ФССЦ-2001, 14.5.11.02-0101, приказ Минстроя России №1039/пр от 30.12.2016г. | Шпатлевка водно-дисперсионная | 1348 | 1009 | т | т | 1000 | 0.055 | 11397.1 | 0 | 0 | 0 | 0 | 1 | 0 |  | 0.055 | 2 | 27724477 | 2230 | 0 | 0 | 0 | 0 | 0 | 0 | 0 | 0
814 | 27724497 | 27724489 | 25413300 | 1 | 1 | 1 | 1 | 1-100-30 |  | Рабочий среднего разряда 3 | 1191 | 1013 | чел.-ч. | чел.-ч. | 1 | 30.73 | 0 | 0 | 0 | 8.53 | 0 | 1 | 1 | )*1,15 | 35.3395 | 2 | 27724490 | 2231 | 0 | 0 | 0 | 0 | 0 | 0 | 0 | 0
814 | 27724498 | 27724489 | 25412928 | 1 | 1 | 1 | 1 | 4-100-00 |  | Затраты труда машинистов | 1191 | 1013 | чел.-ч. | чел.-ч. | 1 | 0.09 | 0 | 0 | 0 | 0 | 0 | 1 | 2 | )*1,25 | 0.1125 | 2 | 27724491 | 2232 | 0 | 0 | 0 | 0 | 0 | 0 | 0 | 0
814 | 27724499 | 27724489 | 25230510 | 1 | 1 | 1 | 2 | 91.06.06-046 | ФСЭМ-2001, 91.06.06-046, приказ Минстроя России №1039/пр от 30.12.2016г. | Подъемники одномачтовые, грузоподъемность до 500 кг, высота подъема 25 м | 1368 | 1011 | маш.-ч | маш.-ч | 1 | 0.07 | 0 | 27.66 | 11.6 | 0 | 0 | 1 | 0 | )*1,25 | 0.0875 | 2 | 27724492 | 2233 | 0 | 0 | 0 | 0 | 0 | 0 | 0 | 0
814 | 27724500 | 27724489 | 25231607 | 1 | 1 | 1 | 2 | 91.14.02-001 | ФСЭМ-2001, 91.14.02-001, приказ Минстроя России №1039/пр от 30.12.2016г. | Автомобили бортовые, грузоподъемность до 5 т | 1368 | 1011 | маш.-ч | маш.-ч | 1 | 0.02 | 0 | 65.71 | 11.6 | 0 | 0 | 1 | 0 | )*1,25 | 0.025 | 2 | 27724493 | 2234 | 0 | 0 | 0 | 0 | 0 | 0 | 0 | 0
814 | 27724501 | 27724489 | 25149961 | 1 | 1 | 1 | 3 | 01.7.03.01-0001 | ФССЦ-2001, 01.7.03.01-0001, приказ Минстроя России №1039/пр от 30.12.2016г. | Вода | 1339 | 1007 | м3 | м3 | 1 | 0.16 | 2.44 | 0 | 0 | 0 | 0 | 1 | 0 |  | 0.16 | 2 | 27724494 | 2235 | 0 | 0 | 0 | 0 | 0 | 0 | 0 | 0
814 | 27724502 | 27724489 | 25155571 | 1 | 1 | 1 | 3 | 04.3.02.01-0412 | ФССЦ-2001, 04.3.02.01-0412, приказ Минстроя России №1039/пр от 30.12.2016г. | Смеси сухие для наливных полов, марка «Ветонит» 3000 | 1348 | 1009 | т | т | 1000 | 0.45 | 11686 | 0 | 0 | 0 | 0 | 1 | 0 |  | 0.45 | 2 | 27724495 | 2236 | 0 | 0 | 0 | 0 | 0 | 0 | 0 | 0
814 | 27724503 | 27724489 | 25186115 | 1 | 1 | 1 | 3 | 14.4.01.02-0113 | ФССЦ-2001, 14.4.01.02-0113, приказ Минстроя России №1039/пр от 30.12.2016г. | Грунтовка акриловая НОРТЕКС-ГРУНТ | 1346 | 1009 | кг | кг | 1 | 30 | 15.25 | 0 | 0 | 0 | 0 | 1 | 0 |  | 30 | 2 | 27724496 | 2237 | 0 | 0 | 0 | 0 | 0 | 0 | 0 | 0
815 | 27724497 | 27724489 | 25413300 | 1 | 1 | 1 | 1 | 1-100-30 |  | Рабочий среднего разряда 3 | 1191 | 1013 | чел.-ч. | чел.-ч. | 1 | 30.73 | 0 | 0 | 0 | 8.53 | 0 | 1 | 1 | )*1,15 | 35.3395 | 2 | 27724490 | 2238 | 0 | 0 | 0 | 0 | 0 | 0 | 0 | 0
815 | 27724498 | 27724489 | 25412928 | 1 | 1 | 1 | 1 | 4-100-00 |  | Затраты труда машинистов | 1191 | 1013 | чел.-ч. | чел.-ч. | 1 | 0.09 | 0 | 0 | 0 | 0 | 0 | 1 | 2 | )*1,25 | 0.1125 | 2 | 27724491 | 2239 | 0 | 0 | 0 | 0 | 0 | 0 | 0 | 0
815 | 27724499 | 27724489 | 25230510 | 1 | 1 | 1 | 2 | 91.06.06-046 | ФСЭМ-2001, 91.06.06-046, приказ Минстроя России №1039/пр от 30.12.2016г. | Подъемники одномачтовые, грузоподъемность до 500 кг, высота подъема 25 м | 1368 | 1011 | маш.-ч | маш.-ч | 1 | 0.07 | 0 | 27.66 | 11.6 | 0 | 0 | 1 | 0 | )*1,25 | 0.0875 | 2 | 27724492 | 2240 | 0 | 0 | 0 | 0 | 0 | 0 | 0 | 0
815 | 27724500 | 27724489 | 25231607 | 1 | 1 | 1 | 2 | 91.14.02-001 | ФСЭМ-2001, 91.14.02-001, приказ Минстроя России №1039/пр от 30.12.2016г. | Автомобили бортовые, грузоподъемность до 5 т | 1368 | 1011 | маш.-ч | маш.-ч | 1 | 0.02 | 0 | 65.71 | 11.6 | 0 | 0 | 1 | 0 | )*1,25 | 0.025 | 2 | 27724493 | 2241 | 0 | 0 | 0 | 0 | 0 | 0 | 0 | 0
815 | 27724501 | 27724489 | 25149961 | 1 | 1 | 1 | 3 | 01.7.03.01-0001 | ФССЦ-2001, 01.7.03.01-0001, приказ Минстроя России №1039/пр от 30.12.2016г. | Вода | 1339 | 1007 | м3 | м3 | 1 | 0.16 | 2.44 | 0 | 0 | 0 | 0 | 1 | 0 |  | 0.16 | 2 | 27724494 | 2242 | 0 | 0 | 0 | 0 | 0 | 0 | 0 | 0
815 | 27724502 | 27724489 | 25155571 | 1 | 1 | 1 | 3 | 04.3.02.01-0412 | ФССЦ-2001, 04.3.02.01-0412, приказ Минстроя России №1039/пр от 30.12.2016г. | Смеси сухие для наливных полов, марка «Ветонит» 3000 | 1348 | 1009 | т | т | 1000 | 0.45 | 11686 | 0 | 0 | 0 | 0 | 1 | 0 |  | 0.45 | 2 | 27724495 | 2243 | 0 | 0 | 0 | 0 | 0 | 0 | 0 | 0
815 | 27724503 | 27724489 | 25186115 | 1 | 1 | 1 | 3 | 14.4.01.02-0113 | ФССЦ-2001, 14.4.01.02-0113, приказ Минстроя России №1039/пр от 30.12.2016г. | Грунтовка акриловая НОРТЕКС-ГРУНТ | 1346 | 1009 | кг | кг | 1 | 30 | 15.25 | 0 | 0 | 0 | 0 | 1 | 0 |  | 30 | 2 | 27724496 | 2244 | 0 | 0 | 0 | 0 | 0 | 0 | 0 | 0
816 | 27724517 | 27724504 | 25418547 | 1 | 1 | 1 | 1 | 1-100-32 |  | Рабочий среднего разряда 3.2 | 1191 | 1013 | чел.-ч. | чел.-ч. | 1 | 310.42 | 0 | 0 | 0 | 8.74 | 0 | 1 | 1 | )*1,15 | 356.983 | 2 | 27724505 | 2245 | 0 | 0 | 0 | 0 | 0 | 0 | 0 | 0
816 | 27724518 | 27724504 | 25412928 | 1 | 1 | 1 | 1 | 4-100-00 |  | Затраты труда машинистов | 1191 | 1013 | чел.-ч. | чел.-ч. | 1 | 1.73 | 0 | 0 | 0 | 0 | 0 | 1 | 2 | )*1,25 | 2.1625 | 2 | 27724506 | 2246 | 0 | 0 | 0 | 0 | 0 | 0 | 0 | 0
816 | 27724519 | 27724504 | 25230116 | 1 | 1 | 1 | 2 | 91.05.01-016 | ФСЭМ-2001, 91.05.01-016, приказ Минстроя России №1039/пр от 30.12.2016г. | Краны башенные, грузоподъемность 5 т | 1368 | 1011 | маш.-ч | маш.-ч | 1 | 0.02 | 0 | 83.43 | 13.5 | 0 | 0 | 1 | 0 | )*1,25 | 0.025 | 2 | 27724507 | 2247 | 0 | 0 | 0 | 0 | 0 | 0 | 0 | 0
816 | 27724520 | 27724504 | 25230218 | 1 | 1 | 1 | 2 | 91.05.05-013 | ФСЭМ-2001, 91.05.05-013, приказ Минстроя России №1039/пр от 30.12.2016г. | Краны на автомобильном ходу, грузоподъемность 6,3 т | 1368 | 1011 | маш.-ч | маш.-ч | 1 | 0.01 | 0 | 88.01 | 11.6 | 0 | 0 | 1 | 0 | )*1,25 | 0.0125 | 2 | 27724508 | 2248 | 0 | 0 | 0 | 0 | 0 | 0 | 0 | 0
816 | 27724521 | 27724504 | 25230679 | 1 | 1 | 1 | 2 | 91.07.08-024 | ФСЭМ-2001, 91.07.08-024, приказ Минстроя России №1039/пр от 30.12.2016г. | Растворосмесители передвижные 65 л | 1368 | 1011 | маш.-ч | маш.-ч | 1 | 1.69 | 0 | 12.39 | 10.06 | 0 | 0 | 1 | 0 | )*1,25 | 2.1125 | 2 | 27724509 | 2249 | 0 | 0 | 0 | 0 | 0 | 0 | 0 | 0
816 | 27724522 | 27724504 | 25231607 | 1 | 1 | 1 | 2 | 91.14.02-001 | ФСЭМ-2001, 91.14.02-001, приказ Минстроя России №1039/пр от 30.12.2016г. | Автомобили бортовые, грузоподъемность до 5 т | 1368 | 1011 | маш.-ч | маш.-ч | 1 | 0.01 | 0 | 65.71 | 11.6 | 0 | 0 | 1 | 0 | )*1,25 | 0.0125 | 2 | 27724510 | 2250 | 0 | 0 | 0 | 0 | 0 | 0 | 0 | 0
816 | 27724523 | 27724504 | 25149961 | 1 | 1 | 1 | 3 | 01.7.03.01-0001 | ФССЦ-2001, 01.7.03.01-0001, приказ Минстроя России №1039/пр от 30.12.2016г. | Вода | 1339 | 1007 | м3 | м3 | 1 | 0.44 | 2.44 | 0 | 0 | 0 | 0 | 1 | 0 |  | 0.44 | 2 | 27724511 | 2251 | 0 | 0 | 0 | 0 | 0 | 0 | 0 | 0
816 | 27724524 | 27724504 | 25155711 | 1 | 1 | 1 | 3 | 04.3.02.09-0102 | ФССЦ-2001, 04.3.02.09-0102, приказ Минстроя России №1039/пр от 30.12.2016г. | Затирка «Старатели» (разной цветности) | 1348 | 1009 | т | т | 1000 | 0.013 | 6513 | 0 | 0 | 0 | 0 | 1 | 0 |  | 0.013 | 2 | 27724512 | 2252 | 0 | 0 | 0 | 0 | 0 | 0 | 0 | 0
816 | 27724525 | 27724504 | 25169756 | 1 | 1 | 1 | 3 | 06.2.05.03-0003 | ФССЦ-2001, 06.2.05.03-0003, приказ Минстроя России №1039/пр от 30.12.2016г. | Гранит керамический многоцветный неполированный, размером 400х400х9 мм | 1327 | 1005 | м2 | м2 | 1 | 102 | 140.45 | 0 | 0 | 0 | 0 | 1 | 0 |  | 102 | 2 | 27724513 | 2253 | 0 | 0 | 0 | 0 | 0 | 0 | 0 | 0
816 | 27724526 | 27724504 | 25145444 | 17 | 1 | 1 | 3 | 11.2.04.05 |  | Рейки деревянные | 1339 | 1007 | м3 | м3 | 1 | 0.01 | 0 | 0 | 0 | 0 | 0 | 0 | 0 |  | 0.01 | 3 | -1 |  | 0 | 0 | 0 | 0 | 0 | 0 | 0 | 0
816 | 27724527 | 27724504 | 25185231 | 1 | 1 | 1 | 3 | 14.1.06.02-0044 | ФССЦ-2001, 14.1.06.02-0044, приказ Минстроя России №1039/пр от 30.12.2016г. | Клей плиточный «Юнис Гранит» | 1346 | 1009 | кг | кг | 1 | 1200 | 3.69 | 0 | 0 | 0 | 0 | 1 | 0 |  | 1200 | 2 | 27724515 | 2255 | 0 | 0 | 0 | 0 | 0 | 0 | 0 | 0
816 | 27724528 | 27724504 | 25145248 | 17 | 1 | 1 | 3 | 14.4.01.21 |  | Грунтовка | 1348 | 1009 | т | т | 1000 | 0 | 0 | 0 | 0 | 0 | 1 | 0 | 0 |  | 0 | 3 | -1 |  | 0 | 0 | 0 | 0 | 0 | 0 | 0 | 0
817 | 27724517 | 27724504 | 25418547 | 1 | 1 | 1 | 1 | 1-100-32 |  | Рабочий среднего разряда 3.2 | 1191 | 1013 | чел.-ч. | чел.-ч. | 1 | 310.42 | 0 | 0 | 0 | 8.74 | 0 | 1 | 1 | )*1,15 | 356.983 | 2 | 27724505 | 2257 | 0 | 0 | 0 | 0 | 0 | 0 | 0 | 0
817 | 27724518 | 27724504 | 25412928 | 1 | 1 | 1 | 1 | 4-100-00 |  | Затраты труда машинистов | 1191 | 1013 | чел.-ч. | чел.-ч. | 1 | 1.73 | 0 | 0 | 0 | 0 | 0 | 1 | 2 | )*1,25 | 2.1625 | 2 | 27724506 | 2258 | 0 | 0 | 0 | 0 | 0 | 0 | 0 | 0
817 | 27724519 | 27724504 | 25230116 | 1 | 1 | 1 | 2 | 91.05.01-016 | ФСЭМ-2001, 91.05.01-016, приказ Минстроя России №1039/пр от 30.12.2016г. | Краны башенные, грузоподъемность 5 т | 1368 | 1011 | маш.-ч | маш.-ч | 1 | 0.02 | 0 | 83.43 | 13.5 | 0 | 0 | 1 | 0 | )*1,25 | 0.025 | 2 | 27724507 | 2259 | 0 | 0 | 0 | 0 | 0 | 0 | 0 | 0
817 | 27724520 | 27724504 | 25230218 | 1 | 1 | 1 | 2 | 91.05.05-013 | ФСЭМ-2001, 91.05.05-013, приказ Минстроя России №1039/пр от 30.12.2016г. | Краны на автомобильном ходу, грузоподъемность 6,3 т | 1368 | 1011 | маш.-ч | маш.-ч | 1 | 0.01 | 0 | 88.01 | 11.6 | 0 | 0 | 1 | 0 | )*1,25 | 0.0125 | 2 | 27724508 | 2260 | 0 | 0 | 0 | 0 | 0 | 0 | 0 | 0
817 | 27724521 | 27724504 | 25230679 | 1 | 1 | 1 | 2 | 91.07.08-024 | ФСЭМ-2001, 91.07.08-024, приказ Минстроя России №1039/пр от 30.12.2016г. | Растворосмесители передвижные 65 л | 1368 | 1011 | маш.-ч | маш.-ч | 1 | 1.69 | 0 | 12.39 | 10.06 | 0 | 0 | 1 | 0 | )*1,25 | 2.1125 | 2 | 27724509 | 2261 | 0 | 0 | 0 | 0 | 0 | 0 | 0 | 0
817 | 27724522 | 27724504 | 25231607 | 1 | 1 | 1 | 2 | 91.14.02-001 | ФСЭМ-2001, 91.14.02-001, приказ Минстроя России №1039/пр от 30.12.2016г. | Автомобили бортовые, грузоподъемность до 5 т | 1368 | 1011 | маш.-ч | маш.-ч | 1 | 0.01 | 0 | 65.71 | 11.6 | 0 | 0 | 1 | 0 | )*1,25 | 0.0125 | 2 | 27724510 | 2262 | 0 | 0 | 0 | 0 | 0 | 0 | 0 | 0
817 | 27724523 | 27724504 | 25149961 | 1 | 1 | 1 | 3 | 01.7.03.01-0001 | ФССЦ-2001, 01.7.03.01-0001, приказ Минстроя России №1039/пр от 30.12.2016г. | Вода | 1339 | 1007 | м3 | м3 | 1 | 0.44 | 2.44 | 0 | 0 | 0 | 0 | 1 | 0 |  | 0.44 | 2 | 27724511 | 2263 | 0 | 0 | 0 | 0 | 0 | 0 | 0 | 0
817 | 27724524 | 27724504 | 25155711 | 1 | 1 | 1 | 3 | 04.3.02.09-0102 | ФССЦ-2001, 04.3.02.09-0102, приказ Минстроя России №1039/пр от 30.12.2016г. | Затирка «Старатели» (разной цветности) | 1348 | 1009 | т | т | 1000 | 0.013 | 6513 | 0 | 0 | 0 | 0 | 1 | 0 |  | 0.013 | 2 | 27724512 | 2264 | 0 | 0 | 0 | 0 | 0 | 0 | 0 | 0
817 | 27724525 | 27724504 | 25169756 | 1 | 1 | 1 | 3 | 06.2.05.03-0003 | ФССЦ-2001, 06.2.05.03-0003, приказ Минстроя России №1039/пр от 30.12.2016г. | Гранит керамический многоцветный неполированный, размером 400х400х9 мм | 1327 | 1005 | м2 | м2 | 1 | 102 | 140.45 | 0 | 0 | 0 | 0 | 1 | 0 |  | 102 | 2 | 27724513 | 2265 | 0 | 0 | 0 | 0 | 0 | 0 | 0 | 0
817 | 27724526 | 27724504 | 25145444 | 17 | 1 | 1 | 3 | 11.2.04.05 |  | Рейки деревянные | 1339 | 1007 | м3 | м3 | 1 | 0.01 | 0 | 0 | 0 | 0 | 0 | 0 | 0 |  | 0.01 | 3 | -1 |  | 0 | 0 | 0 | 0 | 0 | 0 | 0 | 0
817 | 27724527 | 27724504 | 25185231 | 1 | 1 | 1 | 3 | 14.1.06.02-0044 | ФССЦ-2001, 14.1.06.02-0044, приказ Минстроя России №1039/пр от 30.12.2016г. | Клей плиточный «Юнис Гранит» | 1346 | 1009 | кг | кг | 1 | 1200 | 3.69 | 0 | 0 | 0 | 0 | 1 | 0 |  | 1200 | 2 | 27724515 | 2267 | 0 | 0 | 0 | 0 | 0 | 0 | 0 | 0
817 | 27724528 | 27724504 | 25145248 | 17 | 1 | 1 | 3 | 14.4.01.21 |  | Грунтовка | 1348 | 1009 | т | т | 1000 | 0 | 0 | 0 | 0 | 0 | 1 | 0 | 0 |  | 0 | 3 | -1 |  | 0 | 0 | 0 | 0 | 0 | 0 | 0 | 0
824 | 27724544 | 27724532 | 25418547 | 1 | 1 | 1 | 1 | 1-100-32 |  | Рабочий среднего разряда 3.2 | 1191 | 1013 | чел.-ч. | чел.-ч. | 1 | 145.72 | 0 | 0 | 0 | 8.74 | 0 | 1 | 1 | )*1,15 | 167.578 | 2 | 27724533 | 2269 | 0 | 0 | 0 | 0 | 0 | 0 | 0 | 0
824 | 27724545 | 27724532 | 25412928 | 1 | 1 | 1 | 1 | 4-100-00 |  | Затраты труда машинистов | 1191 | 1013 | чел.-ч. | чел.-ч. | 1 | 4.23 | 0 | 0 | 0 | 0 | 0 | 1 | 2 | )*1,25 | 5.2875 | 2 | 27724534 | 2270 | 0 | 0 | 0 | 0 | 0 | 0 | 0 | 0
824 | 27724546 | 27724532 | 25230514 | 1 | 1 | 1 | 2 | 91.06.06-048 | ФСЭМ-2001, 91.06.06-048, приказ Минстроя России №1039/пр от 30.12.2016г. | Подъемники одномачтовые, грузоподъемность до 500 кг, высота подъема 45 м | 1368 | 1011 | маш.-ч | маш.-ч | 1 | 0.66 | 0 | 31.26 | 13.5 | 0 | 0 | 1 | 0 | )*1,25 | 0.825 | 2 | 27724535 | 2271 | 0 | 0 | 0 | 0 | 0 | 0 | 0 | 0
824 | 27724547 | 27724532 | 25231607 | 1 | 1 | 1 | 2 | 91.14.02-001 | ФСЭМ-2001, 91.14.02-001, приказ Минстроя России №1039/пр от 30.12.2016г. | Автомобили бортовые, грузоподъемность до 5 т | 1368 | 1011 | маш.-ч | маш.-ч | 1 | 3.57 | 0 | 65.71 | 11.6 | 0 | 0 | 1 | 0 | )*1,25 | 4.4625 | 2 | 27724536 | 2272 | 0 | 0 | 0 | 0 | 0 | 0 | 0 | 0
824 | 27724548 | 27724532 | 25150226 | 1 | 1 | 1 | 3 | 01.7.06.02-0001 | ФССЦ-2001, 01.7.06.02-0001, приказ Минстроя России №1039/пр от 30.12.2016г. | Лента бутиловая | 1301 | 1003 | м | м | 1 | 244 | 6.38 | 0 | 0 | 0 | 0 | 1 | 0 |  | 244 | 2 | 27724537 | 2273 | 0 | 0 | 0 | 0 | 0 | 0 | 0 | 0
824 | 27724549 | 27724532 | 25150227 | 1 | 1 | 1 | 3 | 01.7.06.02-0002 | ФССЦ-2001, 01.7.06.02-0002, приказ Минстроя России №1039/пр от 30.12.2016г. | Лента бутиловая диффузионная | 1301 | 1003 | м | м | 1 | 56 | 7.95 | 0 | 0 | 0 | 0 | 1 | 0 |  | 56 | 2 | 27724538 | 2274 | 0 | 0 | 0 | 0 | 0 | 0 | 0 | 0
824 | 27724550 | 27724532 | 25150315 | 1 | 1 | 1 | 3 | 01.7.06.11-0001 | ФССЦ-2001, 01.7.06.11-0001, приказ Минстроя России №1039/пр от 30.12.2016г. | Лента ПСУЛ | 1302 | 1003 | 10 м | 10 м | 10 | 15.6 | 64.1 | 0 | 0 | 0 | 0 | 1 | 0 |  | 15.6 | 2 | 27724539 | 2275 | 0 | 0 | 0 | 0 | 0 | 0 | 0 | 0
824 | 27724551 | 27724532 | 25152739 | 1 | 1 | 1 | 3 | 01.7.15.07-0005 | ФССЦ-2001, 01.7.15.07-0005, приказ Минстроя России №1039/пр от 30.12.2016г. | Дюбели монтажные 10х130 (10х132, 10х150) мм | 1358 | 1010 | 10 шт. | 10 шт. | 10 | 38.9 | 7.03 | 0 | 0 | 0 | 0 | 1 | 0 |  | 38.9 | 2 | 27724540 | 2276 | 0 | 0 | 0 | 0 | 0 | 0 | 0 | 0
824 | 27724552 | 27724532 | 25145142 | 17 | 1 | 1 | 3 | 11.3.02.03 |  | Блоки оконные пластиковые | 1327 | 1005 | м2 | м2 | 1 | 100 | 0 | 0 | 0 | 0 | 0 | 0 | 0 |  | 100 | 3 | -1 |  | 0 | 0 | 0 | 0 | 0 | 0 | 0 | 0
824 | 27724553 | 27724532 | 25180423 | 1 | 1 | 1 | 3 | 11.3.03.15-0021 | ФССЦ-2001, 11.3.03.15-0021, приказ Минстроя России №1039/пр от 30.12.2016г. | Клинья пластиковые монтажные | 1355 | 1010 | 100 шт. | 100 шт. | 100 | 8 | 50 | 0 | 0 | 0 | 0 | 1 | 0 |  | 8 | 2 | 27724542 | 2277 | 0 | 0 | 0 | 0 | 0 | 0 | 0 | 0
824 | 27724554 | 27724532 | 25186863 | 1 | 1 | 1 | 3 | 14.5.01.05-0001 | ФССЦ-2001, 14.5.01.05-0001, приказ Минстроя России №1039/пр от 30.12.2016г. | Герметик пенополиуретановый (пена монтажная) типа Makrofleks, Soudal в баллонах по 750 мл | 1354 | 1010 | шт. | шт. | 1 | 69 | 67 | 0 | 0 | 0 | 0 | 1 | 0 |  | 69 | 2 | 27724543 | 2278 | 0 | 0 | 0 | 0 | 0 | 0 | 0 | 0
825 | 27724544 | 27724532 | 25418547 | 1 | 1 | 1 | 1 | 1-100-32 |  | Рабочий среднего разряда 3.2 | 1191 | 1013 | чел.-ч. | чел.-ч. | 1 | 145.72 | 0 | 0 | 0 | 8.74 | 0 | 1 | 1 | )*1,15 | 167.578 | 2 | 27724533 | 2280 | 0 | 0 | 0 | 0 | 0 | 0 | 0 | 0
825 | 27724545 | 27724532 | 25412928 | 1 | 1 | 1 | 1 | 4-100-00 |  | Затраты труда машинистов | 1191 | 1013 | чел.-ч. | чел.-ч. | 1 | 4.23 | 0 | 0 | 0 | 0 | 0 | 1 | 2 | )*1,25 | 5.2875 | 2 | 27724534 | 2281 | 0 | 0 | 0 | 0 | 0 | 0 | 0 | 0
825 | 27724546 | 27724532 | 25230514 | 1 | 1 | 1 | 2 | 91.06.06-048 | ФСЭМ-2001, 91.06.06-048, приказ Минстроя России №1039/пр от 30.12.2016г. | Подъемники одномачтовые, грузоподъемность до 500 кг, высота подъема 45 м | 1368 | 1011 | маш.-ч | маш.-ч | 1 | 0.66 | 0 | 31.26 | 13.5 | 0 | 0 | 1 | 0 | )*1,25 | 0.825 | 2 | 27724535 | 2282 | 0 | 0 | 0 | 0 | 0 | 0 | 0 | 0
825 | 27724547 | 27724532 | 25231607 | 1 | 1 | 1 | 2 | 91.14.02-001 | ФСЭМ-2001, 91.14.02-001, приказ Минстроя России №1039/пр от 30.12.2016г. | Автомобили бортовые, грузоподъемность до 5 т | 1368 | 1011 | маш.-ч | маш.-ч | 1 | 3.57 | 0 | 65.71 | 11.6 | 0 | 0 | 1 | 0 | )*1,25 | 4.4625 | 2 | 27724536 | 2283 | 0 | 0 | 0 | 0 | 0 | 0 | 0 | 0
825 | 27724548 | 27724532 | 25150226 | 1 | 1 | 1 | 3 | 01.7.06.02-0001 | ФССЦ-2001, 01.7.06.02-0001, приказ Минстроя России №1039/пр от 30.12.2016г. | Лента бутиловая | 1301 | 1003 | м | м | 1 | 244 | 6.38 | 0 | 0 | 0 | 0 | 1 | 0 |  | 244 | 2 | 27724537 | 2284 | 0 | 0 | 0 | 0 | 0 | 0 | 0 | 0
825 | 27724549 | 27724532 | 25150227 | 1 | 1 | 1 | 3 | 01.7.06.02-0002 | ФССЦ-2001, 01.7.06.02-0002, приказ Минстроя России №1039/пр от 30.12.2016г. | Лента бутиловая диффузионная | 1301 | 1003 | м | м | 1 | 56 | 7.95 | 0 | 0 | 0 | 0 | 1 | 0 |  | 56 | 2 | 27724538 | 2285 | 0 | 0 | 0 | 0 | 0 | 0 | 0 | 0
825 | 27724550 | 27724532 | 25150315 | 1 | 1 | 1 | 3 | 01.7.06.11-0001 | ФССЦ-2001, 01.7.06.11-0001, приказ Минстроя России №1039/пр от 30.12.2016г. | Лента ПСУЛ | 1302 | 1003 | 10 м | 10 м | 10 | 15.6 | 64.1 | 0 | 0 | 0 | 0 | 1 | 0 |  | 15.6 | 2 | 27724539 | 2286 | 0 | 0 | 0 | 0 | 0 | 0 | 0 | 0
825 | 27724551 | 27724532 | 25152739 | 1 | 1 | 1 | 3 | 01.7.15.07-0005 | ФССЦ-2001, 01.7.15.07-0005, приказ Минстроя России №1039/пр от 30.12.2016г. | Дюбели монтажные 10х130 (10х132, 10х150) мм | 1358 | 1010 | 10 шт. | 10 шт. | 10 | 38.9 | 7.03 | 0 | 0 | 0 | 0 | 1 | 0 |  | 38.9 | 2 | 27724540 | 2287 | 0 | 0 | 0 | 0 | 0 | 0 | 0 | 0
825 | 27724552 | 27724532 | 25145142 | 17 | 1 | 1 | 3 | 11.3.02.03 |  | Блоки оконные пластиковые | 1327 | 1005 | м2 | м2 | 1 | 100 | 0 | 0 | 0 | 0 | 0 | 0 | 0 |  | 100 | 3 | -1 |  | 0 | 0 | 0 | 0 | 0 | 0 | 0 | 0
825 | 27724553 | 27724532 | 25180423 | 1 | 1 | 1 | 3 | 11.3.03.15-0021 | ФССЦ-2001, 11.3.03.15-0021, приказ Минстроя России №1039/пр от 30.12.2016г. | Клинья пластиковые монтажные | 1355 | 1010 | 100 шт. | 100 шт. | 100 | 8 | 50 | 0 | 0 | 0 | 0 | 1 | 0 |  | 8 | 2 | 27724542 | 2288 | 0 | 0 | 0 | 0 | 0 | 0 | 0 | 0
825 | 27724554 | 27724532 | 25186863 | 1 | 1 | 1 | 3 | 14.5.01.05-0001 | ФССЦ-2001, 14.5.01.05-0001, приказ Минстроя России №1039/пр от 30.12.2016г. | Герметик пенополиуретановый (пена монтажная) типа Makrofleks, Soudal в баллонах по 750 мл | 1354 | 1010 | шт. | шт. | 1 | 69 | 67 | 0 | 0 | 0 | 0 | 1 | 0 |  | 69 | 2 | 27724543 | 2289 | 0 | 0 | 0 | 0 | 0 | 0 | 0 | 0
828 | 27725110 | 27725109 | 25413300 | 1 | 1 | 1 | 1 | 1-100-30 |  | Рабочий среднего разряда 3 | 1191 | 1013 | чел.-ч. | чел.-ч. | 1 | 21.38 | 0 | 0 | 0 | 8.53 | 0 | 1 | 1 | )*1,15 | 24.587 | 2 | 27725110 | 2291 | 0 | 0 | 0 | 0 | 0 | 0 | 0 | 0
828 | 27725111 | 27725109 | 25412928 | 1 | 1 | 1 | 1 | 4-100-00 |  | Затраты труда машинистов | 1191 | 1013 | чел.-ч. | чел.-ч. | 1 | 0.37 | 0 | 0 | 0 | 0 | 0 | 1 | 2 | )*1,25 | 0.4625 | 2 | 27725111 | 2292 | 0 | 0 | 0 | 0 | 0 | 0 | 0 | 0
828 | 27725112 | 27725109 | 25230514 | 1 | 1 | 1 | 2 | 91.06.06-048 | ФСЭМ-2001, 91.06.06-048, приказ Минстроя России №1039/пр от 30.12.2016г. | Подъемники одномачтовые, грузоподъемность до 500 кг, высота подъема 45 м | 1368 | 1011 | маш.-ч | маш.-ч | 1 | 0.07 | 0 | 31.26 | 13.5 | 0 | 0 | 1 | 0 | )*1,25 | 0.0875 | 2 | 27725112 | 2293 | 0 | 0 | 0 | 0 | 0 | 0 | 0 | 0
828 | 27725113 | 27725109 | 25231607 | 1 | 1 | 1 | 2 | 91.14.02-001 | ФСЭМ-2001, 91.14.02-001, приказ Минстроя России №1039/пр от 30.12.2016г. | Автомобили бортовые, грузоподъемность до 5 т | 1368 | 1011 | маш.-ч | маш.-ч | 1 | 0.3 | 0 | 65.71 | 11.6 | 0 | 0 | 1 | 0 | )*1,25 | 0.375 | 2 | 27725113 | 2294 | 0 | 0 | 0 | 0 | 0 | 0 | 0 | 0
828 | 27725114 | 27725109 | 25145145 | 17 | 1 | 1 | 3 | 11.3.03.01 |  | Доски подоконные ПВХ | 1301 | 1003 | м | м | 1 | 0 | 0 | 0 | 0 | 0 | 1 | 0 | 0 |  | 0 | 3 | -1 |  | 0 | 0 | 0 | 0 | 0 | 0 | 0 | 0
828 | 27725115 | 27725109 | 25180423 | 1 | 1 | 1 | 3 | 11.3.03.15-0021 | ФССЦ-2001, 11.3.03.15-0021, приказ Минстроя России №1039/пр от 30.12.2016г. | Клинья пластиковые монтажные | 1355 | 1010 | 100 шт. | 100 шт. | 100 | 4 | 50 | 0 | 0 | 0 | 0 | 1 | 0 |  | 4 | 2 | 27725115 | 2296 | 0 | 0 | 0 | 0 | 0 | 0 | 0 | 0
828 | 27725116 | 27725109 | 25186863 | 1 | 1 | 1 | 3 | 14.5.01.05-0001 | ФССЦ-2001, 14.5.01.05-0001, приказ Минстроя России №1039/пр от 30.12.2016г. | Герметик пенополиуретановый (пена монтажная) типа Makrofleks, Soudal в баллонах по 750 мл | 1354 | 1010 | шт. | шт. | 1 | 90.7 | 67 | 0 | 0 | 0 | 0 | 1 | 0 |  | 90.7 | 2 | 27725116 | 2297 | 0 | 0 | 0 | 0 | 0 | 0 | 0 | 0
829 | 27725110 | 27725109 | 25413300 | 1 | 1 | 1 | 1 | 1-100-30 |  | Рабочий среднего разряда 3 | 1191 | 1013 | чел.-ч. | чел.-ч. | 1 | 21.38 | 0 | 0 | 0 | 8.53 | 0 | 1 | 1 | )*1,15 | 24.587 | 2 | 27725110 | 2298 | 0 | 0 | 0 | 0 | 0 | 0 | 0 | 0
829 | 27725111 | 27725109 | 25412928 | 1 | 1 | 1 | 1 | 4-100-00 |  | Затраты труда машинистов | 1191 | 1013 | чел.-ч. | чел.-ч. | 1 | 0.37 | 0 | 0 | 0 | 0 | 0 | 1 | 2 | )*1,25 | 0.4625 | 2 | 27725111 | 2299 | 0 | 0 | 0 | 0 | 0 | 0 | 0 | 0
829 | 27725112 | 27725109 | 25230514 | 1 | 1 | 1 | 2 | 91.06.06-048 | ФСЭМ-2001, 91.06.06-048, приказ Минстроя России №1039/пр от 30.12.2016г. | Подъемники одномачтовые, грузоподъемность до 500 кг, высота подъема 45 м | 1368 | 1011 | маш.-ч | маш.-ч | 1 | 0.07 | 0 | 31.26 | 13.5 | 0 | 0 | 1 | 0 | )*1,25 | 0.0875 | 2 | 27725112 | 2300 | 0 | 0 | 0 | 0 | 0 | 0 | 0 | 0
829 | 27725113 | 27725109 | 25231607 | 1 | 1 | 1 | 2 | 91.14.02-001 | ФСЭМ-2001, 91.14.02-001, приказ Минстроя России №1039/пр от 30.12.2016г. | Автомобили бортовые, грузоподъемность до 5 т | 1368 | 1011 | маш.-ч | маш.-ч | 1 | 0.3 | 0 | 65.71 | 11.6 | 0 | 0 | 1 | 0 | )*1,25 | 0.375 | 2 | 27725113 | 2301 | 0 | 0 | 0 | 0 | 0 | 0 | 0 | 0
829 | 27725114 | 27725109 | 25145145 | 17 | 1 | 1 | 3 | 11.3.03.01 |  | Доски подоконные ПВХ | 1301 | 1003 | м | м | 1 | 0 | 0 | 0 | 0 | 0 | 1 | 0 | 0 |  | 0 | 3 | -1 |  | 0 | 0 | 0 | 0 | 0 | 0 | 0 | 0
829 | 27725115 | 27725109 | 25180423 | 1 | 1 | 1 | 3 | 11.3.03.15-0021 | ФССЦ-2001, 11.3.03.15-0021, приказ Минстроя России №1039/пр от 30.12.2016г. | Клинья пластиковые монтажные | 1355 | 1010 | 100 шт. | 100 шт. | 100 | 4 | 50 | 0 | 0 | 0 | 0 | 1 | 0 |  | 4 | 2 | 27725115 | 2303 | 0 | 0 | 0 | 0 | 0 | 0 | 0 | 0
829 | 27725116 | 27725109 | 25186863 | 1 | 1 | 1 | 3 | 14.5.01.05-0001 | ФССЦ-2001, 14.5.01.05-0001, приказ Минстроя России №1039/пр от 30.12.2016г. | Герметик пенополиуретановый (пена монтажная) типа Makrofleks, Soudal в баллонах по 750 мл | 1354 | 1010 | шт. | шт. | 1 | 90.7 | 67 | 0 | 0 | 0 | 0 | 1 | 0 |  | 90.7 | 2 | 27725116 | 2304 | 0 | 0 | 0 | 0 | 0 | 0 | 0 | 0
868 | 27724559 | 27724556 | 25867731 | 1 | 1 | 1 | 1 | 2-200-60 |  | Электромонтажник-наладчик, разряд VI | 1191 | 1013 | чел.-ч. | чел.-ч. | 1 | 0.16 | 0 | 0 | 0 | 12.92 | 0 | 1 | 1 | )*0,8 | 0.128 | 2 | 27724557 | 2305 | 0 | 0 | 0 | 0 | 0 | 0 | 0 | 0
868 | 27724560 | 27724556 | 25866768 | 1 | 1 | 1 | 1 | 2-400-30 |  | Инженер по наладке и испытаниям, категория III | 1191 | 1013 | чел.-ч. | чел.-ч. | 1 | 0.16 | 0 | 0 | 0 | 12.69 | 0 | 1 | 1 | )*0,8 | 0.128 | 2 | 27724558 | 2306 | 0 | 0 | 0 | 0 | 0 | 0 | 0 | 0
869 | 27724559 | 27724556 | 25867731 | 1 | 1 | 1 | 1 | 2-200-60 |  | Электромонтажник-наладчик, разряд VI | 1191 | 1013 | чел.-ч. | чел.-ч. | 1 | 0.16 | 0 | 0 | 0 | 12.92 | 0 | 1 | 1 | )*0,8 | 0.128 | 2 | 27724557 | 2307 | 0 | 0 | 0 | 0 | 0 | 0 | 0 | 0
869 | 27724560 | 27724556 | 25866768 | 1 | 1 | 1 | 1 | 2-400-30 |  | Инженер по наладке и испытаниям, категория III | 1191 | 1013 | чел.-ч. | чел.-ч. | 1 | 0.16 | 0 | 0 | 0 | 12.69 | 0 | 1 | 1 | )*0,8 | 0.128 | 2 | 27724558 | 2308 | 0 | 0 | 0 | 0 | 0 | 0 | 0 | 0
870 | 27724564 | 27724561 | 25867731 | 1 | 1 | 1 | 1 | 2-200-60 |  | Электромонтажник-наладчик, разряд VI | 1191 | 1013 | чел.-ч. | чел.-ч. | 1 | 6.48 | 0 | 0 | 0 | 12.92 | 0 | 1 | 1 | )*0,8 | 5.184 | 2 | 27724562 | 2309 | 0 | 0 | 0 | 0 | 0 | 0 | 0 | 0
870 | 27724565 | 27724561 | 25866768 | 1 | 1 | 1 | 1 | 2-400-30 |  | Инженер по наладке и испытаниям, категория III | 1191 | 1013 | чел.-ч. | чел.-ч. | 1 | 6.48 | 0 | 0 | 0 | 12.69 | 0 | 1 | 1 | )*0,8 | 5.184 | 2 | 27724563 | 2310 | 0 | 0 | 0 | 0 | 0 | 0 | 0 | 0
871 | 27724564 | 27724561 | 25867731 | 1 | 1 | 1 | 1 | 2-200-60 |  | Электромонтажник-наладчик, разряд VI | 1191 | 1013 | чел.-ч. | чел.-ч. | 1 | 6.48 | 0 | 0 | 0 | 12.92 | 0 | 1 | 1 | )*0,8 | 5.184 | 2 | 27724562 | 2311 | 0 | 0 | 0 | 0 | 0 | 0 | 0 | 0
871 | 27724565 | 27724561 | 25866768 | 1 | 1 | 1 | 1 | 2-400-30 |  | Инженер по наладке и испытаниям, категория III | 1191 | 1013 | чел.-ч. | чел.-ч. | 1 | 6.48 | 0 | 0 | 0 | 12.69 | 0 | 1 | 1 | )*0,8 | 5.184 | 2 | 27724563 | 2312 | 0 | 0 | 0 | 0 | 0 | 0 | 0 | 0
872 | 27724569 | 27724566 | 25867731 | 1 | 1 | 1 | 1 | 2-200-60 |  | Электромонтажник-наладчик, разряд VI | 1191 | 1013 | чел.-ч. | чел.-ч. | 1 | 0.61 | 0 | 0 | 0 | 12.92 | 0 | 1 | 1 | )*0,8 | 0.488 | 2 | 27724567 | 2313 | 0 | 0 | 0 | 0 | 0 | 0 | 0 | 0
872 | 27724570 | 27724566 | 25866768 | 1 | 1 | 1 | 1 | 2-400-30 |  | Инженер по наладке и испытаниям, категория III | 1191 | 1013 | чел.-ч. | чел.-ч. | 1 | 0.61 | 0 | 0 | 0 | 12.69 | 0 | 1 | 1 | )*0,8 | 0.488 | 2 | 27724568 | 2314 | 0 | 0 | 0 | 0 | 0 | 0 | 0 | 0
873 | 27724569 | 27724566 | 25867731 | 1 | 1 | 1 | 1 | 2-200-60 |  | Электромонтажник-наладчик, разряд VI | 1191 | 1013 | чел.-ч. | чел.-ч. | 1 | 0.61 | 0 | 0 | 0 | 12.92 | 0 | 1 | 1 | )*0,8 | 0.488 | 2 | 27724567 | 2315 | 0 | 0 | 0 | 0 | 0 | 0 | 0 | 0
873 | 27724570 | 27724566 | 25866768 | 1 | 1 | 1 | 1 | 2-400-30 |  | Инженер по наладке и испытаниям, категория III | 1191 | 1013 | чел.-ч. | чел.-ч. | 1 | 0.61 | 0 | 0 | 0 | 12.69 | 0 | 1 | 1 | )*0,8 | 0.488 | 2 | 27724568 | 2316 | 0 | 0 | 0 | 0 | 0 | 0 | 0 | 0
874 | 27724574 | 27724571 | 25867015 | 1 | 1 | 1 | 1 | 2-200-40 |  | Электромонтажник-наладчик, разряд IV | 1191 | 1013 | чел.-ч. | чел.-ч. | 1 | 1.8 | 0 | 0 | 0 | 9.62 | 0 | 1 | 1 | )*0,8 | 1.44 | 2 | 27724572 | 2317 | 0 | 0 | 0 | 0 | 0 | 0 | 0 | 0
874 | 27724575 | 27724571 | 25866764 | 1 | 1 | 1 | 1 | 2-300-20 |  | Техник по наладке и испытаниям, категория II | 1191 | 1013 | чел.-ч. | чел.-ч. | 1 | 1.8 | 0 | 0 | 0 | 9.17 | 0 | 1 | 1 | )*0,8 | 1.44 | 2 | 27724573 | 2318 | 0 | 0 | 0 | 0 | 0 | 0 | 0 | 0
875 | 27724574 | 27724571 | 25867015 | 1 | 1 | 1 | 1 | 2-200-40 |  | Электромонтажник-наладчик, разряд IV | 1191 | 1013 | чел.-ч. | чел.-ч. | 1 | 1.8 | 0 | 0 | 0 | 9.62 | 0 | 1 | 1 | )*0,8 | 1.44 | 2 | 27724572 | 2319 | 0 | 0 | 0 | 0 | 0 | 0 | 0 | 0
875 | 27724575 | 27724571 | 25866764 | 1 | 1 | 1 | 1 | 2-300-20 |  | Техник по наладке и испытаниям, категория II | 1191 | 1013 | чел.-ч. | чел.-ч. | 1 | 1.8 | 0 | 0 | 0 | 9.17 | 0 | 1 | 1 | )*0,8 | 1.44 | 2 | 27724573 | 2320 | 0 | 0 | 0 | 0 | 0 | 0 | 0 | 0