## Лист1
Приложение № 1 к Техническому заданию
ВЕДОМОСТЬ
объёмов работ по ремонту помещений
№№ п/п | Наименование работ и затрат | Единица измере- ния | Кабинет № 315 16,7м2 | Кабинет № 409 54,7 м2 | Кабинет № 412 18,8 м2 | Кабинет № 514 52,0 м2 | Кабинет № 517 18,7 м2 | Кабинет № 403 52,4 м2 | ВСЕГО 213,3 м2
Демонтажные работы
1 | Разборка деревянных плинтусов | м | 15 | 32.4 | 15.5 | 32 | 15.5 | 32 | 142.4
2 | Снятие старого линолеума | м² | 0 | 53.4 | 18.8 | 53.4 | 18.7 | 53.4 | 197.7
3 | демонтаж металлических конструкций крепления экранов радиаторов | кг | 6 | 9 | 6 | 9 | 6 | 9 | 45
4 | очистка вручную поверхностей стен от набела | м² | 42.6 | 0 | 42.6 | 75 | 42.6 | 75 | 277.8
5 | очистка вручную поверхностей стен от обоев | м² | 0 | 75.6 | 0 | 0 | 0 | 0 | 75.6
6 | Обработка поверхностей стен грунтовкой глубокого проникновения внутри помещения | м² | 42.6 | 75.6 | 42.6 | 75 | 42.6 | 75 | 353.4
7 | ремонт штукатурки внутренних стен по камню известковым раствором площадью отдельных мест до 1 м2 толщиной слоя до 20мм | м² | 5 | 30.2 | 8 | 30.2 | 8 | 30.2 | 111.6
8 | шпатлевка стен за 2 раза | м² | 42.6 | 75.6 | 42.6 | 75 | 42.6 | 75 | 353.4
9 | оклейка стен обоями по монолитной штукатурке и бетону: тисненными и плотными | м² | 0 | 75.6 | 0 | 0 | 0 | 0 | 75.6
10 | улучшенная окраска поливинилацетатными водоэмульсионными составами внутри помещения по сборным конструкциям, подготовленным под покраску стен | м² | 42.6 | 0 | 42.6 | 75 | 42.6 | 75 | 277.8
Потолки
11 | очистка вручную поверхностей потолков от набела | м² | 17 | 58.2 | 19 | 55.5 | 19 | 56 | 224.7
12 | Обработка поверхностей потолков грунтовкой глубокого проникновения внутри помещения | м² | 17 | 58.2 | 19 | 55.5 | 19 | 56 | 224.7
13 | шпатлевка потолков за 2 раза | м² | 17 | 58.2 | 19 | 55.5 | 19 | 56 | 224.7
14 | улучшенная окраска поливинилацетатными водоэмульсионными составами внутри помещения по сборным конструкциям, подготовленным под покраску потолков | м² | 17 | 58.2 | 19 | 55.5 | 19 | 56 | 224.7
Полы
15 | укладка листов фанеры толщиной 10мм на существующий паркетные доски | м² | 16.7 | 0 | 0 | 0 | 18.7 | 0 | 35.4
16 | обеспыливание поверхности пола | м² | 0 | 53.4 | 18.8 | 52 | 0 | 52.4 | 176.6
17 | заделка выбоин в полах цементных (или паркетных) площадью до 0,25 м2 | мест | 5 | 15 | 5 | 15 | 5 | 15 | 60
18 | устройство стяжек цементных толщиной 20мм | м² | 0 | 53.4 | 18.8 | 52 | 0 | 52.4 | 176.6
19 | перетирка бетонных полов | м² | 0 | 53.4 | 18.8 | 52 | 0 | 52.4 | 176.6
20 | устройство покрытий из линолеума насухо со свариванием полотнищ в стыках | м² | 16.7 | 53.4 | 18.8 | 52 | 0 | 52.4 | 193.3
21 | Устройство плинтусов поливинилхлоридных на клее КН-2 | м | 15 | 32.4 | 15 | 32 | 15.5 | 32 | 141.9
22 | Укладка металлической накладной полосы (порожка) | м | 1 | 3 | 1 | 3 | 1 | 3 | 12
Проёмы
23 | очистка вручную поверхностей откосов и от набелов | м² | 0 | 5.4 | 2.4 | 5.4 | 2.4 | 5.4 | 21
24 | Обработка поверхностей оконных откосов грунтовкой глубокого проникновения внутри помещения | м² | 0 | 5.4 | 2.4 | 5.4 | 2.4 | 5.4 | 21
25 | ремонт и восстановление герметизации горизонтальных и вертикальных стыков стеновых панелей с окнами мастикой вулканизирующей тиоколовой или монтажной пеной | м | 0 | 23.8 | 10.5 | 23.8 | 10.5 | 23.8 | 92.4
26 | ремонт штукатурки откосов внутри здания по камню и бетону цементно-известковым раствором прямолинейных поверхностей | м² | 0 | 5.4 | 2 | 5.4 | 2 | 5.4 | 20.2
27 | Улучшенная окраска маслянными составами по штукатурке стен | м² | 2.7 | 8 | 2.7 | 8 | 2.7 | 8 | 32.1
28 | Обработка поверхностей дверных полотен лаком за 2 раза внутри помещения | м² | 1.4 | 3 | 1.4 | 3.8 | 1.4 | 3 | 14
Прочие работы
29 | Масляная окраска белилами с добавлением колера ранее окрашеных радиаторов,труб диаметром менее 50 мм и т.п. за два раза | м² | 3 | 16.8 | 3 | 16.8 | 3 | 16.8 | 59.4
30 | промывка поверхностей стекол на 2 раза |  | 3 | 58 | 7 | 58 | 7 | 58 | 191
31 | очистка помещений от строительного мусора | т | 0.3 | 2.27 | 0.7 | 2 | 0.7 | 2 | 7.97