## ТЗ
Приложение № 1 к Тому 2 "Техническая часть"
№ п/п | Наименование | Основные технические характеристики товара | Ссылка на прилагаемый нормативный документ, который устанавливает технические требования к поставке товаров (ГОСТ, чертеж, ТУ, иной нормативный документ) | Ед. изм. | Количество | Срок поставки |  | Объем гарантий и гарантийный срок
[6 empty] | МАРТ | АПРЕЛЬ
1 | НАБИВКА Н-101 6X6ММ (ВЕСОМ ОТ 15-25КГ) | Сечение - 6х6 | ТУ - 2573-002-12058737-2005 ТУ2573-002-81920521 | кг | 5 | 5 | 0 | В соответствии с разделом 11 тома 2 "Техническая часть"
2 | НАБИВКА Н-1101 10X10ММ (ВЕСОМ ОТ15 -25КГ) |  | ТУ2573-002-81920521 | кг | 5 | 5 | 0
3 | НАБИВКА Н-1101 13X13ММ (ВЕСОМ ОТ15-25КГ) |  | ТУ2573-002-81920521 | кг | 10 | 10 | 0
4 | НАБИВКА Н-1101 16X16ММ (ВЕСОМ ОТ 15-25КГ) |  | ТУ2573-002-81920521 | шт | 10 | 10 | 0
5 | НАБИВКА САЛЬНИКОВАЯ АПР-31 13Х13ММ (ВЕСОМ ОТ 15-25КГ) | Рабочая среда - пар,вода Давление - 35,0МПа материал - асбестовая графитированная пропитанная температура - до +565С Сечение - 13мм | ГОСТ - 5152-84 | кг | 55 | 0 | 55
6 | НАБИВКА САЛЬНИКОВАЯ АПР-31 16Х16ММ (ВЕСОМ ОТ 15-25КГ) | Рабочая среда - пар,вода Давление - 35,0МПа материал - асбестовая графитированная пропитанная температура - до +565С Сечение - 16мм | ГОСТ - 5152-84 | кг | 85 | 0 | 85
7 | НАБИВКА САЛЬНИКОВАЯ АПР-31 19Х19ММ (ВЕСОМ ОТ 15-25КГ) | Рабочая среда - пар,вода Давление - 35,0МПа материал - асбестовая графитированная пропитанная температура - до +565С Сечение - 19мм | ГОСТ - 5152-84 | кг | 20 | 0 | 20
8 | НАБИВКА САЛЬНИКОВАЯ ТРГ В-10 10Х10ММ(АРМИРОВАННАЯ ХБ)АНАЛОГИ:Н-1100,МС-101,НГ-Л,ПГН-3100 | Рабочая среда - горячая вода,нефтепродукты материал - терморасширенный графит Сечение - 10мм аналоги - Н-1100,МС-101,НГ-Л,ПГН-3100 | ТУ - 2573-001-05759706-2005; ТУ2573-002-81920521 | кг | 20 | 15 | 5
9 | НАБИВКА САЛЬНИКОВАЯ ТРГ В-10 13Х13ММ(АРМИРОВАННАЯ ХБ)АНАЛОГИ:Н-1100,МС-101,НГ-Л,ПГН-3100 | Рабочая среда - горячая вода,нефтепродукты материал - нити ТРГ-Л Сечение - 13Х13ММ армирование - лавсановою нитью | ТУ - 2573-002-12058737-2005; ТУ2573-002-81920521-2007 | кг | 47.5 | 12.5 | 35
10 | НАБИВКА САЛЬНИКОВАЯ ТРГ В-10 16Х16ММ(АРМИРОВАННАЯ ХБ)АНАЛОГИ:Н-1100,МС-101,НГ-Л,ПГН-3100 | Рабочая среда - горячая вода,нефтепродукты материал - терморасширенный графит Сечение - 16мм аналоги - Н-1100,МС-101,НГ-Л,ПГН-3100 | ТУ - 2573-001-05759706-2005; ТУ2573-002-81920521-2007 | кг | 10 | 10 | 0
11 | НАБИВКА САЛЬНИКОВАЯ ТРГ В-10 8Х8 ММ(АРМИРОВАННАЯ ХБ)АНАЛОГИ:Н-1100,НГФ-ХБ,МС-101,ПГН-3100 | Рабочая среда - горячая вода,нефтепродукты материал - нити ТРГ-Л Сечение - 8х8мм армирование - лавсановою нитью аналоги - Н-1100,МС-101,НГ-Л,ПГН-3100 | ТУ - 2573-002-12058737-2005; ТУ2573-002-81920521-2007; ТУ2573-002-81920521-2007 | кг | 10 | 7.5 | 2.5