## Локальная смета
Предприятие по отработке Далматовского месторождения
(наименование стройки)
ЛОКАЛЬНЫЙ СМЕТНЫЙ РАСЧЕТ № 2-3
(локальная смета)
| на | Водопровод хоз.питьевой
Основание: 2229-992596-ВК л.1-2,2229-992597-ВК.С л.1
|  | Сметная стоимость строительных работ _______________________________________________________________________________________________ |  |  | ___________________________4726 |  | руб.
|  | Средства на оплату труда _______________________________________________________________________________________________ |  |  | ___________________________145 |  | руб.
|  | Сметная трудоемкость _______________________________________________________________________________________________ |  |  | _______________________________________________________________________________________________13,71 |  | чел.час
Составлен(а) в текущих (прогнозных) ценах по состоянию на __3кв__2012_ г.
№ пп | Обоснование | Наименование работ и затрат | Ед. изм. | Кол. | Стоимость единицы в базисных ценах, руб. |  |  | Общая стоимость в базисных ценах, руб. |  |  |  | Затр.тр.раб-х не занятых обслуж.машин |  | Обоснова-ние, индекс | Всего в текущих ценах, руб.
[5 empty] | Всего | Экспл. маш. | Мат-ы | Всего | в т.ч. оплата труда | Экспл. маш. | Мат-ы | Обслуж-х машины
[5 empty] | оплата труда | в т.ч. оплата труда |  |  |  | в т.ч. оплата труда |  | на ед-цу | всего
1 | 2 | 3 | 4 | 5 | 6 | 7 | 8 | 9 | 10 | 11 | 12 | 13 | 14 | 15 | 16
Раздел 1. ВОДОПРОВОД ХОЗЯЙСТВЕННО-ПИТЬЕВОЙ.
1 | ФЕР16-04-002-06 В ред. пр. № 253 Минрегиона РФ | Прокладка трубопроводов водоснабжения из напорных полиэтиленовых труб низкого давления среднего типа наружным диаметром: 63 мм | 100 м трубопровода | 0,05 5/100 | 5220.97 | 1376.62 | 2498.49 | 261 | 67 | 69 | 125 | 141.52 | 7.08 | 1 Индекс на СМР от ФЕР-2001 к тек. уровню цен 3 кв.2012г.Курганской области СМР=5,68 | 3096
[5 empty] | 1345.86 | 181.71 |  |  |  | 9 |  | 13.46 | 0.67
2 | ФССЦ-301-1224 Пр. Минрегиона №308 от 28.07.09 | Крепления для трубопроводов: кронштейны, планки, хомуты | кг | 0,9 18*5/100 | 11.98 |  | 11.98 | 11 |  |  | 11 |  |  | 1 Индекс на СМР от ФЕР-2001 к тек. уровню цен 3 кв.2012г.Курганской области СМР=5,68 | 62
3 | ФССЦ-302-1483 Пр. Минрегиона №308 от 28.07.09 | Кран шаровой В-В размером 1/2" | шт. | 1 | 53.8 |  | 53.8 | 54 |  |  | 54 |  |  | 1 Индекс на СМР от ФЕР-2001 к тек. уровню цен 3 кв.2012г.Курганской области СМР=5,68 | 307
4 | ФЕР16-02-002-03 В ред. пр. № 253 Минрегиона РФ | Прокладка трубопроводов водоснабжения из стальных водогазопроводных оцинкованных труб диаметром: 25 мм | 100 м трубопровода | 0.02 | 4015.36 | 54.77 | 3603.98 | 80 | 7 | 1 | 72 | 37.07 | 0.74 | 1 Индекс на СМР от ФЕР-2001 к тек. уровню цен 3 кв.2012г.Курганской области СМР=5,68 | 574
[5 empty] | 356.61 | 2.03 | [5 empty] | 0.15
5 | ФССЦ-301-1224 Пр. Минрегиона №308 от 28.07.09 | Крепления для трубопроводов: кронштейны, планки, хомуты | кг | 1,22 61*2/100 | 11.98 |  | 11.98 | 15 |  |  | 15 |  |  | 1 Индекс на СМР от ФЕР-2001 к тек. уровню цен 3 кв.2012г.Курганской области СМР=5,68 | 85
6 | ФЕР16-07-005-01 В ред. пр. № 253 Минрегиона РФ | Гидравлическое испытание трубопроводов систем отопления, водопровода и горячего водоснабжения диаметром: до 50 мм | 100 м трубопровода | 0.02 | 107.11 | 44.51 | 4.28 | 2 | 1 | 1 |  | 5.01 | 0.1 | 1 Индекс на СМР от ФЕР-2001 к тек. уровню цен 3 кв.2012г.Курганской области СМР=5,68 | 23
58.32
7 | ФЕР16-07-005-02 В ред. пр. № 253 Минрегиона РФ | Гидравлическое испытание трубопроводов систем отопления, водопровода и горячего водоснабжения диаметром: до 100 мм | 100 м трубопровода | 0.05 | 113.94 | 44.51 | 11.11 | 6 | 3 | 2 | 1 | 5.01 | 0.25 | 1 Индекс на СМР от ФЕР-2001 к тек. уровню цен 3 кв.2012г.Курганской области СМР=5,68 | 108
58.32
Итого прямые затраты по разделу в ценах 2001г. | [7 empty] | 429 | 78 | 73 | 278 |  | 8.17
[10 empty] | 9 |  |  | 0.67
Итого прямые затраты по разделу с учетом коэффициентов к итогам | [7 empty] | 496 | 108 | 110 | 278 |  | 11.27
[10 empty] | 14 |  |  | 1
Накладные расходы | [7 empty] | 156
Сметная прибыль | [7 empty] | 101
Итого по разделу 1 ВОДОПРОВОД ХОЗЯЙСТВЕННО-ПИТЬЕВОЙ. | [7 empty] | 4277 |  |  |  |  | 11.27
1
Раздел 2. Демонтажные работы.
8 | ФЕР16-02-002-06 В ред. пр. № 253 Минрегиона РФ | Демонтаж трубопроводов водоснабжения из стальных водогазопроводных оцинкованных труб диаметром: 50 мм | 100 м трубопровода | 0.05 | 222.54 | 39.26 |  | 11 | 9 | 2 |  | 19.05 | 0.95 | 1 Индекс на СМР от ФЕР-2001 к тек. уровню цен 3 кв.2012г.Курганской области СМР=5,68 | 204
[5 empty] | 183.28 | 1.14 | [5 empty] | 0.21 | 0.01
9 | ФЕР16-02-002-03 В ред. пр. № 253 Минрегиона РФ | Демонтаж трубопроводов водоснабжения из стальных водогазопроводных оцинкованных труб диаметром: 25 мм | 100 м трубопровода | 0.07 | 164.55 | 21.91 |  | 12 | 10 | 2 |  | 14.83 | 1.04 | 1 Индекс на СМР от ФЕР-2001 к тек. уровню цен 3 кв.2012г.Курганской области СМР=5,68 | 222
[5 empty] | 142.64 | 0.81 | [5 empty] | 0.06
10 | ФСЦП311-01-146-1 | Мусор строительный с погрузкой вручную: погрузка | тонна | 0,036 ОКРУГЛ((5*4,22+7*2,12)/1000;3) | 32.93 | 28.78 |  | 1 |  | 1 |  | 0.58 | 0.02 | 1 Индекс на СМР от ФЕР-2001 к тек. уровню цен 3 кв.2012г.Курганской области СМР=5,68 | 6
4.15
11 | ФСЦП311-01-146-2 | Мусор строительный с погрузкой вручную: разгрузка | тонна | 0,036 ОКРУГЛ((5*4,22+7*2,12)/1000;3) | 27.26 | 23.81 |  | 1 |  | 1 |  | 0.48 | 0.02 | 1 Индекс на СМР от ФЕР-2001 к тек. уровню цен 3 кв.2012г.Курганской области СМР=5,68 | 6
3.45
12 | ФСЦП310-3005-1 | Перевозка грузов автомобилями-самосвалами грузоподъемностью 10 т работающих вне карьера: расстояние перевозки 5 км; нормативное время пробега 0,613 час; класс груза 1 | 1 тонна | 0,036 ОКРУГЛ((5*4,22+7*2,12)/1000;3) | 6.07 | 6.07 | [7 empty] | 1 Индекс на СМР от ФЕР-2001 к тек. уровню цен 3 кв.2012г.Курганской области СМР=5,68
Итого прямые затраты по разделу в ценах 2001г. | [7 empty] | 25 | 19 | 6 |  |  | 2.03
0.01
Итого прямые затраты по разделу с учетом коэффициентов к итогам (2. Производство строительных и других работ в существующих зданиях и сооружениях, освобожденных от оборудования и других предметов, мешающих нормальному производству работ(МДС 81-36.2004 прил.3 п.2) ОЗП=1,2; ЭМ=1,2; ЗПМ=1,2; ТЗ=1,2; ТЗМ=1,2 (Поз. 8-9)) | [7 empty] | 30 | 23 | 7 |  |  | 2.44
0.01
Накладные расходы | [7 empty] | 29
Сметная прибыль | [7 empty] | 19
Итого по разделу 2 Демонтажные работы. | [7 empty] | 443 |  |  |  |  | 2.44
0.01
ИТОГИ ПО СМЕТЕ:
Итого прямые затраты по смете в ценах 2001г. | [7 empty] | 454 | 97 | 79 | 278 |  | 10.2
[10 empty] | 9 |  |  | 0.68
Итого прямые затраты по смете с учетом коэффициентов к итогам | [7 empty] | 526 | 131 | 117 | 278 |  | 13.71
[10 empty] | 14 |  |  | 1.01
В том числе, справочно:
2. Производство строительных и других работ в существующих зданиях и сооружениях, освобожденных от оборудования и других предметов, мешающих нормальному производству работ(МДС 81-36.2004 прил.3 п.2) ОЗП=1,2; ЭМ=1,2; ЗПМ=1,2; ТЗ=1,2; ТЗМ=1,2 (Поз. 1-9) | [7 empty] | 36 | 19 | 15 |  |  | 2.032
[10 empty] | 2 |  |  | 0.136
При ремонте и реконструкции зданий и сооружений работы, аналогичные технологическим процессам в новом строительстве(МДС81-36.2004 п.3.5) ОЗП=1,15; ЭМ=1,25; ЗПМ=1,25; ТЗ=1,15; ТЗМ=1,25 (Поз. 1-7) | [7 empty] | 36 | 14 | 22 |  |  | 1.47
[10 empty] | 3 |  |  | 0.2
Накладные расходы | [7 empty] | 186
В том числе, справочно:
128% ФОТ (от 145) (Поз. 1-9) | [7 empty] | 186
Сметная прибыль | [7 empty] | 120
В том числе, справочно:
83% ФОТ (от 145) (Поз. 1-9) | [7 empty] | 120
Итоги по смете:
Сантехнические работы - внутренние (трубопроводы, водопровод, канализация, отопление, газоснабжение, вентиляция и кондиционирование воздуха) | [7 empty] | 830 |  |  |  |  | 13.66
1.01
Погрузо-разгрузочные работы при автоперевозках | [7 empty] | 2 |  |  |  |  | 0.05
Перевозка автотранспортом
Итого | [7 empty] | 832 |  |  |  |  | 13.71
1.01
Всего с учетом "Индекс на СМР от ФЕР-2001 к тек. уровню цен 3 кв.2012г.Курганской области СМР=5,68" | [7 empty] | 4726 |  |  |  |  | 13.71
1.01
Справочно, в ценах 2001г.:
Материалы | [7 empty] | 278
Машины и механизмы | [7 empty] | 117
ФОТ | [7 empty] | 145
Накладные расходы | [7 empty] | 186
Сметная прибыль | [7 empty] | 120
ВСЕГО по смете | [7 empty] | 4726 |  |  |  |  | 13.71
1.01
Составила: ___________________________Хабичева Г.С.
(должность, подпись, расшифровка)