## Локальная смета
Предприятие по отработке Далматовского месторождения
(наименование стройки)
ЛОКАЛЬНЫЙ СМЕТНЫЙ РАСЧЕТ № 2-14
(локальная смета)
| на | ЭО-9 Заземление
Основание: черт.2229-992573-ЭМ.С лист.3
|  | Сметная стоимость _______________________________________________________________________________________________ |  |  | ___________________________10696 |  | руб.
|  | строительных работ _______________________________________________________________________________________________ |  |  | _______________________________________________________________________________________________2261 |  | руб.
|  | монтажных работ _______________________________________________________________________________________________ |  |  | _______________________________________________________________________________________________8435 |  | руб.
|  | Средства на оплату труда _______________________________________________________________________________________________ |  |  | ___________________________258 |  | руб.
|  | Сметная трудоемкость _______________________________________________________________________________________________ |  |  | _______________________________________________________________________________________________25,35 |  | чел.час
Составлен(а) в текущих (прогнозных) ценах по состоянию на __3кв__2012_ г.
№ пп | Обоснование | Наименование работ и затрат | Ед. изм. | Кол. | Стоимость единицы в базисных ценах, руб. |  |  | Общая стоимость в базисных ценах, руб. |  |  |  | Затр.тр.раб-х не занятых обслуж.машин |  | Обоснова-ние, индекс | Всего в текущих ценах, руб.
[5 empty] | Всего | Экспл. маш. | Мат-ы | Всего | в т.ч. оплата труда | Экспл. маш. | Мат-ы | Обслуж-х машины
[5 empty] | оплата труда | в т.ч. оплата труда |  |  |  | в т.ч. оплата труда |  | на ед-цу | всего
1 | 2 | 3 | 4 | 5 | 6 | 7 | 8 | 9 | 10 | 11 | 12 | 13 | 14 | 15 | 16
Раздел 1. Монтажные работы
1 | ФЕРм08-02-472-02 В ред. пр. № 321 Минрегиона РФ | Заземлитель горизонтальный из стали: полосовой сечением 200 мм2 | 100 м | 0.3 | 1082.21 | 78.58 | 847.59 | 325 | 47 | 24 | 254 | 16.6 | 4.98 | 1 Инд. к ценам 3кв.2012г. Курганская обл. СМР=5,68 | 2442
[5 empty] | 156.04 | 2.97 |  |  |  | 1 |  | 0.22 | 0.07
2 | ФЕРм08-02-472-07 Изм. Прик.Минрег. от 21.12.10 №747 | Проводник заземляющий открыто по строительным основаниям: из полосовой стали сечением 160 мм2 | 100 м | 0.5 | 1658.05 | 87.7 | 1370.13 | 829 | 100 | 44 | 685 | 21.3 | 10.65 | 1 Инд. к ценам 3кв.2012г. Курганская обл. СМР=5,68 | 5981
[5 empty] | 200.22 | 3.38 |  |  |  | 2 |  | 0.25 | 0.13
3 | ФЕР01-01-058-02 В ред. пр. № 253 Минрегиона РФ | Рытье и засыпка траншей глубиной 0,7 м для шин заземления одноковшовыми экскаваторами с ковшом вместимостью 0,65 м3, группа грунтов: 2 | 1 км траншей | 0.03 | 7934.19 | 7225.75 |  | 238 | 21 | 217 |  | 183.06 | 5.49 | 1 Инд. к ценам 3кв.2012г. Курганская обл. СМР=5,68 | 2261
[5 empty] | 708.44 | 1481.9 |  |  |  | 44 |  | 109.77 | 3.29
Итого прямые затраты по разделу в ценах 2001г. | [7 empty] | 1392 | 168 | 285 | 939 |  | 21.12
[10 empty] | 47 |  |  | 3.49
Итого прямые затраты по разделу с учетом коэффициентов к итогам (работы в существующих зданиях МДС 81-37.2004 прил.3 п.1 ОЗП=1,2; ЭМ=1,2; ЗПМ=1,2; ТЗ=1,2; ТЗМ=1,2 (Поз. 3, 1-2)) | [7 empty] | 1482 | 201 | 342 | 939 |  | 25.35
[10 empty] | 57 |  |  | 4.19
Накладные расходы | [7 empty] | 245
Сметная прибыль | [7 empty] | 156
Итого по разделу 1 Монтажные работы | [7 empty] | 10696 |  |  |  |  | 25.35
4.19
ИТОГИ ПО СМЕТЕ:
Итого прямые затраты по смете в ценах 2001г. | [7 empty] | 1392 | 168 | 285 | 939 |  | 21.12
[10 empty] | 47 |  |  | 3.49
Итого прямые затраты по смете с учетом коэффициентов к итогам | [7 empty] | 1482 | 201 | 342 | 939 |  | 25.35
[10 empty] | 57 |  |  | 4.19
В том числе, справочно:
работы в существующих зданиях МДС 81-37.2004 прил.3 п.1 ОЗП=1,2; ЭМ=1,2; ЗПМ=1,2; ТЗ=1,2; ТЗМ=1,2 (Поз. 3, 1-2) | [7 empty] | 90 | 34 | 57 |  |  | 4.224
[10 empty] | 9 |  |  | 0.698
Накладные расходы | [7 empty] | 245
В том числе, справочно:
95% ФОТ (от 258) (Поз. 3, 1-2) | [7 empty] | 245
Сметная прибыль | [7 empty] | 156
В том числе, справочно:
50% ФОТ (от 78) (Поз. 3) | [7 empty] | 39
65% ФОТ (от 180) (Поз. 1-2) | [7 empty] | 117
Итоги по смете:
Итого Строительные работы | [7 empty] | 2261 |  |  |  |  | 6.59
3.95
Итого Монтажные работы | [7 empty] | 8435 |  |  |  |  | 18.76
0.24
Итого | [7 empty] | 10696 |  |  |  |  | 25.35
4.19
Справочно, в ценах 2001г.:
Материалы | [7 empty] | 939
Машины и механизмы | [7 empty] | 342
ФОТ | [7 empty] | 258
Накладные расходы | [7 empty] | 245
Сметная прибыль | [7 empty] | 156
ВСЕГО по смете | [7 empty] | 10696 |  |  |  |  | 25.35
4.19
Составила: ___________________________Хабичева Г.С.
(должность, подпись, расшифровка)