## Локальная смета
Предприятие по отработке Далматовского месторождения
(наименование стройки)
ЛОКАЛЬНЫЙ СМЕТНЫЙ РАСЧЕТ № 2-9
(локальная смета)
| на | ЭО-4. Оборудование КИПиА
Основание: черт. 2229-992253-АТХ.С
|  | Сметная стоимость _______________________________________________________________________________________________ |  |  | ___________________________39914 |  | руб.
|  | монтажных работ _______________________________________________________________________________________________ |  |  | _______________________________________________________________________________________________20079 |  | руб.
|  | оборудования _______________________________________________________________________________________________ |  |  | _______________________________________________________________________________________________19835 |  | руб.
|  | Средства на оплату труда _______________________________________________________________________________________________ |  |  | ___________________________556 |  | руб.
|  | Сметная трудоемкость _______________________________________________________________________________________________ |  |  | _______________________________________________________________________________________________56,71 |  | чел.час
Составлен(а) в текущих (прогнозных) ценах по состоянию на ____3кв.___2012_ г.
№ пп | Обоснование | Наименование работ и затрат | Ед. изм. | Кол. | Стоимость единицы в базисных ценах, руб. |  |  | Общая стоимость в базисных ценах, руб. |  |  |  | Затр.тр.раб-х не занятых обслуж.машин |  | Обоснова-ние, индекс | Всего в текущих ценах, руб.
[5 empty] | Всего | Экспл. маш. | Мат-ы | Всего | в т.ч. оплата труда | Экспл. маш. | Мат-ы | Обслуж-х машины
[5 empty] | оплата труда | в т.ч. оплата труда |  |  |  | в т.ч. оплата труда |  | на ед-цу | всего
1 | 2 | 3 | 4 | 5 | 6 | 7 | 8 | 9 | 10 | 11 | 12 | 13 | 14 | 15 | 16
Раздел 1. Оборудование и монтаж
. Примечание:
. в смете применялись коэффициенты на оборудование:
. К=3,74 переход от цен 1кв.2012г. к ценам 2000г. (4кв.1999г.) без НДС
. Прил. №5 к письму Минрегиона России от 28.01.12. № 4122-ИП/08 п.9
1. ПРИБОРЫ И СРЕДСТВА АВТОМАТИЗАЦИИ
1 | ООО "Метер" г.Санкт-Петерб. 1кв.2012г б/НДС | Манометр коррозионностойкий ДМ90-100-1-М цена: 1145:3,74 | шт | 1 | 306.15 |  |  | 306 | [5 empty] | 2 Инд. к ценам 3кв.2012г. Курганской области СМР=3,89 | 1241
2 | ФЕРм11-02-001-01 В ред. пр. № 321 Минрегиона РФ | Прибор, устанавливаемый на резьбовых соединениях, масса: до 1,5 кг | 1 шт. | 1 | 11.53 |  | 1.31 | 12 | 10 |  | 2 | 1.03 | 1.03 | 1 Инд. к ценам 3кв.2012г. Курганской области СМР=5,68 | 176
10.22
4 | ФЕРм11-02-022-08 В ред. пр. № 321 Минрегиона РФ | Ротаметр, счетчик, преобразователь, устанавливаемые на фланцевых соединениях, диаметр условного прохода: до 200 мм | 1 шт. | 1 | 180.28 | 66.55 | 25.87 | 180 | 88 | 67 | 25 | 10.3 | 10.3 | 1 Инд. к ценам 3кв.2012г. Курганской области СМР=5,68 | 2085
[5 empty] | 87.86 | 4.05 |  |  |  | 4 |  | 0.3 | 0.3
5 | ЗАО "Эталон-Прибор" г.Челя- бинск 1кв.2012г б/НДС | Блок питания импульсный серия S8VS -030-24 цена: 3421:3,74 | шт | 1 | 914.71 |  |  | 915 | [5 empty] | 2 Инд. к ценам 3кв.2012г. Курганской области СМР=3,89 | 3707
6 | ФЕРм11-03-001-01 В ред. пр. № 321 Минрегиона РФ | Приборы, устанавливаемые на металлоконструкциях, щитах и пультах, масса: до 5 кг | 1 шт. | 1 | 6.25 |  | 1.09 | 6 | 5 |  | 1 | 0.52 | 0.52 | 1 Инд. к ценам 3кв.2012г. Курганской области СМР=5,68 | 91
5.16
7 | ОАО "Тепло- прибор" г.Рязань 1кв.2012г б/НДС | Датчик-реле уровня РОС 301-1 УХЛ3-(0,6; 0,6; 1,0;) цена: 3245:3,74 | компл. | 1 | 867.65 |  |  | 868 | [5 empty] | 2 Инд. к ценам 3кв.2012г. Курганской области СМР=3,89 | 3520
в комплекте:
8 | ФЕРм11-02-001-02 В ред. пр. № 321 Минрегиона РФ | 1. Прибор, устанавливаемый на резьбовых соединениях, масса: до 5 кг (датчик ) | 1 шт. | 3 | 16.9 |  | 1.42 | 51 | 46 |  | 5 | 1.56 | 4.68 | 1 Инд. к ценам 3кв.2012г. Курганской области СМР=5,68 | 778
15.48
9 | ФЕРм11-03-001-01 В ред. пр. № 321 Минрегиона РФ | 2. Приборы, устанавливаемые на металлоконструкциях, щитах и пультах, масса: до 5 кг (передающий преобразователь) | 1 шт. | 1 | 6.25 |  | 1.09 | 6 | 5 |  | 1 | 0.52 | 0.52 | 1 Инд. к ценам 3кв.2012г. Курганской области СМР=5,68 | 91
5.16
11 | ФЕРм11-03-001-01 В ред. пр. № 321 Минрегиона РФ | Приборы, устанавливаемые на металлоконструкциях, щитах и пультах, масса: до 5 кг | 1 шт. | 1 | 6.25 |  | 1.09 | 6 | 5 |  | 1 | 0.52 | 0.52 | 1 Инд. к ценам 3кв.2012г. Курганской области СМР=5,68 | 91
5.16
2. ЩИТЫ
12 | ООО "Интер Электрокомплект" г.Москва 1кв.2012г б/НДС | Щит с монтажной панелью ЩМП-5-074У2, разм. 1000х650х285мм (ЩК4) цена: 5866:3,74 | шт. | 1 | 1568.45 |  |  | 1568 | [5 empty] | 2 Инд. к ценам 3кв.2012г. Курганской области СМР=3,89 | 6356
13 | ФЕРм11-06-001-01 В ред. пр. № 321 Минрегиона РФ | Щиты и пульты, масса: до 50 кг | 1 шт. | 1 | 154.24 | 11.11 | 97.5 | 154 | 46 | 11 | 97 | 5.15 | 5.15 | 1 Инд. к ценам 3кв.2012г. Курганской области СМР=5,68 | 1386
[5 empty] | 45.63 | 0.54 |  |  |  | 1 |  | 0.04 | 0.04
14 | ФЕРм11-06-002-02 В ред. пр. № 321 Минрегиона РФ | Электрические проводки в щитах и пультах: малогабаритных | 100 м | 0.15 | 147.19 |  | 9.67 | 22 | 21 |  | 1 | 12.4 | 1.86 | 1 Инд. к ценам 3кв.2012г. Курганской области СМР=5,68 | 346
137.52
Электроаппаратура, устанавливаемая на щите;
15 | Электро- монтаж, А0207 1кв.2012г | 1. Автоматический выключатель С60N 1Р 10А, х-ка С цена: 209,29:1,18:3,74 | шт | 1 | 47.42 |  |  | 47 | [5 empty] | 2 Инд. к ценам 3кв.2012г. Курганской области СМР=3,89 | 191
16 | То же, А0205 | 2. Автоматический выключатель С60N 1Р 6А, х-ка С цена: 257,42:1,18:3,74 | шт | 1 | 58.33 |  |  | 58 | [5 empty] | 2 Инд. к ценам 3кв.2012г. Курганской области СМР=3,89 | 237
17 | То же, А0201 | 3. Автоматический выключатель С60N 1Р 1А, х-ка С цена: 694,28:1,18:3,74 | шт | 2 | 157.32 |  |  | 315 | [5 empty] | 2 Инд. к ценам 3кв.2012г. Курганской области СМР=3,89 | 1276
18 | То же, А5610 | 4. Сигнальная лампа CL-523Y, ~220В цена: 259,81:1,18:3,74 | шт. | 1 | 58.87 |  |  | 59 | [5 empty] | 2 Инд. к ценам 3кв.2012г. Курганской области СМР=3,89 | 241
19 | То же, Е7682 | 5. DIN-рейка L=600мм (для электроаппаратуры) цена: 425,14:1,18:3,74 | шт. | 1 | 96.33 |  |  | 96 | [5 empty] | 2 Инд. к ценам 3кв.2012г. Курганской области СМР=3,89 | 389
20 | То же, Б6700 | 6. Проходная клемма МА 2,5/5 синяя, на DIN-рейку цена: 24,97:1,18:3,74 | шт. | 15 | 5.66 |  |  | 85 | [5 empty] | 2 Инд. к ценам 3кв.2012г. Курганской области СМР=3,89 | 346
21 | То же, Э1395 | 7. Шина "N" и "Р" 6х9мм цена: 1257,57:1,18:3,74 | шт. | 2 | 284.96 |  |  | 570 | [5 empty] | 2 Инд. к ценам 3кв.2012г. Курганской области СМР=3,89 | 2311
22 | "Пром- автома- тика" 1кв.2012г | 8. Рамка для надписи цена: 20:1,18:3,74 | шт. | 1 | 4.53 |  |  | 5 | [5 empty] | 2 Инд. к ценам 3кв.2012г. Курганской области СМР=3,89 | 19
23 | ФЕРм08-02-411-01 Изм. Прик.Минрег. от 21.12.10 №747 | Рукав металлический наружным диаметром: до 48 мм | 100 м | 0.24 | 3085.01 | 207.45 | 2551.38 | 740 | 78 | 50 | 612 | 34.7 | 8.33 | 1 Инд. к ценам 3кв.2012г. Курганской области СМР=5,68 | 5214
[5 empty] | 326.18 | 2.97 |  |  |  | 1 |  | 0.22 | 0.05
24 | ФЕРм08-02-407-01 Изм. Прик.Минрег. от 21.12.10 №747 | Труба стальная по установленным конструкциям, по стенам с креплением скобами, диаметр: до 25 мм | 100 м | 0.11 | 857.48 | 178.57 | 389.39 | 94 | 32 | 20 | 42 | 30.8 | 3.39 | 1 Инд. к ценам 3кв.2012г. Курганской области СМР=5,68 | 943
[5 empty] | 289.52 | 6.35 |  |  |  | 1 |  | 0.47 | 0.05
25 | ФЕРм08-02-148-01 В ред. пр. № 321 Минрегиона РФ | Кабель до 35 кВ в проложенных трубах, блоках и коробах, масса 1 м кабеля: до 1 кг | 100 м кабеля | 0,35 0,24+0,11 | 686.83 | 495.79 | 71.75 | 240 | 42 | 174 | 24 | 12.4 | 4.34 | 1 Инд. к ценам 3кв.2012г. Курганской области СМР=5,68 | 2221
[5 empty] | 119.29 | 40.07 |  |  |  | 14 |  | 3.39 | 1.19
26 | ФЕРм08-02-158-04 Изм. Пр. Минрегиона №95 от 04.03.10 | Заделка концевая сухая для контрольного кабеля сечением одной жилы: до 2,5 мм2, количество жил до 4 | 1 шт. | 9 3+3+3 | 49.04 | 2.42 | 44.12 | 441 | 23 | 22 | 396 | 0.26 | 2.34 | 1 Инд. к ценам 3кв.2012г. Курганской области СМР=5,68 | 2823
[5 empty] | 2.5 | 0.14 |  |  |  | 1 |  | 0.01 | 0.09
27 | ФЕРм08-02-158-05 Изм. Пр. Минрегиона №95 от 04.03.10 | Заделка концевая сухая для контрольного кабеля сечением одной жилы: до 2,5 мм2, количество жил до 7 | 1 шт. | 2 | 50.22 | 2.42 | 44.14 | 100 | 7 | 5 | 88 | 0.38 | 0.76 | 1 Инд. к ценам 3кв.2012г. Курганской области СМР=5,68 | 653
[5 empty] | 3.66 | 0.14 | [5 empty] | 0.01 | 0.02
28 | ФЕРм11-08-001-02 В ред. пр. № 321 Минрегиона РФ | Присоединение к приборам электрических проводок под винт с изготовлением колец | 100 концов | 0,38 (2*2+4*2+4*2+7*2+2*2)*0,01 | 135.01 |  | 44.53 | 51 | 34 |  | 17 | 9.27 | 3.52 | 1 Инд. к ценам 3кв.2012г. Курганской области СМР=5,68 | 659
90.48
Итого прямые затраты по разделу в ценах 2001г. | [7 empty] | 6995 | 442 | 349 | 1312 |  | 47.26
[10 empty] | 22 |  |  | 1.74
Итого прямые затраты по разделу с учетом коэффициентов к итогам | [7 empty] | 7360 | 530 | 419 | 1312 |  | 56.71
[10 empty] | 26 |  |  | 2.09
Накладные расходы | [7 empty] | 480
Сметная прибыль | [7 empty] | 346
Итого по разделу 1 Оборудование и монтаж | [7 empty] | 37369 |  |  |  |  | 56.71
2.09
Раздел 2. Материалы, не учтенные в расценках на монтаж
Примечание:
. в смете применялись коэффициенты на СМР:
. К=6,52 переход от цен 1кв.2012г. к ценам 2000г. (4кв.1999г.) без НДС
. Прил. №1 к письму Минрегиона России 28.01.12. № 4122-ИП/08 п.9.
29 | Электро- монтаж, Т1104 1кв.2012г с ндс | Металлорукав, Ду 15мм РЗ-Ц-Х-15 У3 цена: 17,95:1,18:6,52 | м | 24 | 2.33 |  | 2.33 | 56 |  |  | 56 |  |  | 1 Инд. к ценам 3кв.2012г. Курганской области СМР=5,68 | 335
30 | То же, П5195 | Кабель гибкий КГВВнг-0,66кв, сеч.2х1,5мм цена: 29,81:1,18:6,52 | м | 10 | 3.87 |  | 3.87 | 39 |  |  | 39 |  |  | 1 Инд. к ценам 3кв.2012г. Курганской области СМР=5,68 | 233
31 | То же, П5190 | Кабель гибкий КГВВнг-0,66кв, сеч.4х1,5мм цена: 56,14:1,18:6,52 | м | 10 | 7.3 |  | 7.3 | 73 |  |  | 73 |  |  | 1 Инд. к ценам 3кв.2012г. Курганской области СМР=5,68 | 437
32 | То же, П5198 | Кабель гибкий КГВВнг-0,66кв, сеч.7х1,5мм цена: 93,29:1,18:6,52 | м | 5 | 12.13 |  | 12.13 | 61 |  |  | 61 |  |  | 1 Инд. к ценам 3кв.2012г. Курганской области СМР=5,68 | 364
33 | То же, П1651 | Кабель монтажный МКЭШ, сеч.2х0,75мм цена: 38,36:1,18:6,52 | м | 10 | 4.99 |  | 4.99 | 50 |  |  | 50 |  |  | 1 Инд. к ценам 3кв.2012г. Курганской области СМР=5,68 | 301
Итого прямые затраты по разделу в ценах 2001г. | [7 empty] | 279 |  |  | 279
Итого прямые затраты по разделу с учетом коэффициентов к итогам | [7 empty] | 293 |  |  | 293
Итого по разделу 2 Материалы, не учтенные в расценках на монтаж | [7 empty] | 1664
Раздел 3. Материалы, не учтенные в расценках на монтаж, расцененных по ФССЦ
34 | ФССЦ-103-0014 Пр. Минрегиона №308 от 28.07.09 | Трубы стальные сварные водогазопроводные с резьбой черные обыкновенные (неоцинкованные), диаметр условного прохода 20 мм, толщина стенки 2,8 мм | м | 11 | 14.1 |  | 14.1 | 155 |  |  | 155 |  |  | 1 Инд. к ценам 3кв.2012г. Курганской области СМР=5,68 | 880
Итого прямые затраты по разделу в ценах 2001г. | [7 empty] | 155 |  |  | 155
Итого по разделу 3 Материалы, не учтенные в расценках на монтаж, расцененных по ФССЦ | [7 empty] | 880
ИТОГИ ПО СМЕТЕ:
Итого прямые затраты по смете в ценах 2001г. | [7 empty] | 7429 | 442 | 349 | 1746 |  | 47.26
[10 empty] | 22 |  |  | 1.74
Итого прямые затраты по смете с учетом коэффициентов к итогам | [7 empty] | 7808 | 530 | 419 | 1760 |  | 56.71
[10 empty] | 26 |  |  | 2.09
В том числе, справочно:
Транспорт ПЗ=3% (Поз. 1, 5, 7, 12, 15-22) | [7 empty] | 147
Заготовительно-складские расходы ПЗ=1,2% (Поз. 1, 5, 7, 12, 15-22) | [7 empty] | 60
транспортные расходы МАТ=3% (Поз. 29-33) | [7 empty] | 8 |  |  | 8
заготовительно-складские расходы МАТ=2% (Поз. 29-33) | [7 empty] | 6 |  |  | 6
работы в существующих зданиях МДС 81-37.2004 прил.3 п.1 ОЗП=1,2; ЭМ=1,2; ЗПМ=1,2; ТЗ=1,2; ТЗМ=1,2 (Поз. 2, 4, 6, 8-9, 11, 13-14, 28, 23-27) | [7 empty] | 158 | 88 | 70 |  |  | 9.452
[10 empty] | 4 |  |  | 0.348
Накладные расходы | [7 empty] | 480
В том числе, справочно:
80% ФОТ (от 318) (Поз. 2, 4, 6, 8-9, 11, 13-14, 28) | [7 empty] | 254
95% ФОТ (от 238) (Поз. 23-27) | [7 empty] | 226
Сметная прибыль | [7 empty] | 346
В том числе, справочно:
60% ФОТ (от 318) (Поз. 2, 4, 6, 8-9, 11, 13-14, 28) | [7 empty] | 191
65% ФОТ (от 238) (Поз. 23-27) | [7 empty] | 155
Итоги по смете:
Итого Монтажные работы | [7 empty] | 20079 |  |  |  |  | 56.71
2.09
Итого Оборудование | [7 empty] | 19835
Итого | [7 empty] | 39914 |  |  |  |  | 56.71
2.09
Справочно, в ценах 2001г.:
Материалы | [7 empty] | 1760
Машины и механизмы | [7 empty] | 419
ФОТ | [7 empty] | 556
Оборудование | [7 empty] | 5099
Накладные расходы | [7 empty] | 480
Сметная прибыль | [7 empty] | 346
ВСЕГО по смете | [7 empty] | 39914 |  |  |  |  | 56.71
2.09
Составила: ___________________________Хабичева Г.С.
(должность, подпись, расшифровка)