## Локальная смета
Предприятие по отработке Далматовского месторождения
(наименование стройки)
ЛОКАЛЬНЫЙ СМЕТНЫЙ РАСЧЕТ № 2-5
(локальная смета)
| на | Технологическое оборудование
Основание: черт. 2229-992216-ТХ.С
|  | Сметная стоимость _______________________________________________________________________________________________ |  |  | ___________________________10144586 |  | руб.
|  | строительных работ _______________________________________________________________________________________________ |  |  | _______________________________________________________________________________________________40726 |  | руб.
|  | монтажных работ _______________________________________________________________________________________________ |  |  | _______________________________________________________________________________________________2987362 |  | руб.
|  | оборудования _______________________________________________________________________________________________ |  |  | _______________________________________________________________________________________________7116498 |  | руб.
|  | Средства на оплату труда _______________________________________________________________________________________________ |  |  | ___________________________8364 |  | руб.
|  | Сметная трудоемкость _______________________________________________________________________________________________ |  |  | _______________________________________________________________________________________________759,37 |  | чел.час
Составлен(а) в текущих (прогнозных) ценах по состоянию на ____3кв.___2012_ г.
№ пп | Обоснование | Наименование работ и затрат | Ед. изм. | Кол. | Стоимость единицы в базисных ценах, руб. |  |  | Общая стоимость в базисных ценах, руб. |  |  |  | Затр.тр.раб-х не занятых обслуж.машин |  | Обоснова-ние, индекс | Всего в текущих ценах, руб.
[5 empty] | Всего | Экспл. маш. | Мат-ы | Всего | в т.ч. оплата труда | Экспл. маш. | Мат-ы | Обслуж-х машины
[5 empty] | оплата труда | в т.ч. оплата труда |  |  |  | в т.ч. оплата труда |  | на ед-цу | всего
1 | 2 | 3 | 4 | 5 | 6 | 7 | 8 | 9 | 10 | 11 | 12 | 13 | 14 | 15 | 16
Раздел 1. Оборудование и монтаж.
Примечание:
в смете применялись коэффициенты:
. на оборудование:
. К=3,74 переход от цен 1 кв.2012г. к ценам 2000г. (4кв.1999г.) без НДС
. Прил. № 5 стр.24 к письму Минрегиона России № 4122-ИП/08 от 28.02.12г.
. на СМР: К=5,54 переход к Курганской обл.
. Прил. № 1 стр.12 к письму Минрегиона России № 4122-ИП/08 от 28.02.12г.
1 | ООО "Грундфос" 1 кв.2012г. с ндс; курс 1 долл.=39 руб. | Насос погружной блочный Unilift AP 35B.50.06.3.V, вес-7,4 кг с электродвигателем мощн.0,99 квт. цена:453х39:1,18:3,74 | к-т | 1 | 4003.22 |  |  | 4003 | [5 empty] | 2 инд. к ценам на оборуд. 3 кв.2012г. К=3,74 СМР=3,89 | 16229
Нестандартизированное оборудование.
2 | Поставщик ОО"Далспецстрой" 3кв.2012г.с ндс | Колонна сорбционная типа СНК объем-49,6 м3, Д=3000 мм, Н=6000 мм из стали 12Х18Н10Т, вес-8,65 т цена:7972300,66:1,18:3,89 | шт | 1 | 1736809 |  |  | 1736809 | [5 empty] | 2 инд. к ценам на оборуд. 3 кв.2012г. К=3,74 СМР=3,89 | 7042378
3 | ФЕРм37-01-002-10 В ред. пр. № 321 Минрегиона РФ | Монтаж оборудования без механизмов в помещении, масса оборудования: 8,65 т | 1 шт. | 1 | 6462.96 | 3472.65 | 1326.51 | 6463 | 1664 | 3473 | 1326 | 177 | 177 | 1 инд. к ценам 3 кв.2012г.Курганской обл.К=5,68 СМР=5,68 | 61009
[5 empty] | 1663.8 | 270.17 |  |  |  | 270 |  | 20.53 | 20.53
4 | Данные ОАО "Хиагда" 3кв.2011г.с ндс | Приемная воронка из стали 12Х18Н10Т, вес-100 кг цена: 300х100:1,18:3,74 | шт | 2 | 6797.79 |  |  | 13596 | [5 empty] | 2 инд. к ценам на оборуд. 3 кв.2012г. К=3,74 СМР=3,89 | 55129
5 | ФЕРм37-01-002-03 В ред. пр. № 321 Минрегиона РФ | Монтаж оборудования без механизмов в помещении, масса оборудования: 0,1 т | 1 шт. | 2 | 551.25 | 73.72 | 247.11 | 1103 | 461 | 147 | 495 | 25.1 | 50.2 | 1 инд. к ценам 3 кв.2012г.Курганской обл.К=5,68 СМР=5,68 | 11428
[5 empty] | 230.42 | 4.05 |  |  |  | 8 |  | 0.3 | 0.6
6 | Данные ОАО "Хиагда" 3кв.2011г.с ндс | Кронштейн для установки КИПиА в дренажном зумфе из стали 12Х18Н10Т, вес-10 кг цена: 300х10:1,18:3,74 | шт | 1 | 679.78 |  |  | 680 | [5 empty] | 2 инд. к ценам на оборуд. 3 кв.2012г. К=3,74 СМР=3,89 | 2754
7 | ФЕРм37-01-002-01 В ред. пр. № 321 Минрегиона РФ к=0,7 на вес | Монтаж оборудования без механизмов в помещении, масса оборудования: 0,01 т | 1 шт. | 1 | 318.2 | 29.16 | 172.08 | 318 | 117 | 29 | 172 | 12.74 | 12.74 | 1 инд. к ценам 3 кв.2012г.Курганской обл.К=5,68 СМР=5,68 | 3084
116.96
Итого прямые затраты по разделу в ценах 2001г. | [7 empty] | 1762972 | 2242 | 3649 | 1993 |  | 239.94
[10 empty] | 278 |  |  | 21.13
Итого прямые затраты по разделу с учетом коэффициентов к итогам | [7 empty] | 1838496 | 2690 | 4379 | 1993 |  | 287.93
[10 empty] | 334 |  |  | 25.36
Накладные расходы | [7 empty] | 2419
Сметная прибыль | [7 empty] | 1814
Итого по разделу 1 Оборудование и монтаж. | [7 empty] | 7192014 |  |  |  |  | 287.93
25.36
Раздел 2. Материалы, не учтенные в расценках на монтаж (по прайс-листам).
Примечание:
в смете применялись коэффициенты:
. на СМР:
. К=6,52 переход от цен 1кв.2012г. к ценам 2000г. (4кв.1999г.) без НДС
. Прил. № 1 к письму Минрегиона России № 4122-ИП/08 от 28.02.12г.
8 | ЗАО "АРМАТЭК" г.Санкт-Петербург 4кв.2011г без ндс | Затвор дисковый серии "Экслюзив" типа АН.2.615.1433-УУ с ответными фланцами из стали 12Х18Н10Т и крепежом Д=200 мм Р=1,6 МПа цена:42130:6,52 | шт | 2 | 6461.66 |  | 6461.66 | 12923 |  |  | 12923 |  |  | 1 инд. к ценам 3 кв.2012г.Курганской обл.К=5,68 СМР=5,68 | 77117
9 | ОАО "Благовещенский арматурный завод" 1кв.2012г без ндс | Затвор обратный типа КОП 200-40нж т/ф 19нж53нж с ответными фланцами из стали 12Х18Н9Т и крепежом Д=200 мм Р=4 МПа цена:228590:6,52 | шт | 1 | 35059.82 |  | 35059.82 | 35060 |  |  | 35060 |  |  | 1 инд. к ценам 3 кв.2012г.Курганской обл.К=5,68 СМР=5,68 | 209217
10 | ПП "Автоматика Инвест" г.Тула на 4кв.2011г. без НДС | Кран шаровой регулирующий ручной с ответными фланцами из стали 20 Д=15 мм Р=1,6 МПа КШТВ 16-15-Р цена:895:6,52 | шт | 1 | 137.27 |  | 137.27 | 137 |  |  | 137 |  |  | 1 инд. к ценам 3 кв.2012г.Курганской обл.К=5,68 СМР=5,68 | 818
11 | ООО "Балтпромарматура" г.Санкт-Петербург 1кв.2012г без ндс | Задвижка шланговая фланцевая с выдвижным шпинделем с принудительным открытием патрубка, с ответными фланцами, прокладками и крепежом из стали 12Х18Н10Т т/ф 33а17р2П П 98036-200П-02 Д=200 мм, Р=0,6 МПа цена: 51950:6,52 | шт | 1 | 7967.79 |  | 7967.79 | 7968 |  |  | 7968 |  |  | 1 инд. к ценам 3 кв.2012г.Курганской обл.К=5,68 СМР=5,68 | 47547
12 | ООО "Балтпромарматура" г.Санкт-Петербург 1кв.2012г без ндс | Задвижка шланговая фланцевая с выдвижным шпинделем с принудительным открытием патрубка, с ответными фланцами, прокладками и крепежом из стали 12Х18Н10Т т/ф 33а17р2П П 98036-150П-02 Д=150 мм Р=0,6 МПа цена:40319:6,52 | шт | 1 | 6183.9 |  | 6183.9 | 6184 |  |  | 6184 |  |  | 1 инд. к ценам 3 кв.2012г.Курганской обл.К=5,68 СМР=5,68 | 36903
13 | ООО "Балтпромарматура" г.Санкт-Петербург 1кв.2012г без ндс | Задвижка шланговая фланцевая с выдвижным шпинделем с принудительным открытием патрубка, с ответными фланцами, прокладками и крепежом из стали 12Х18Н10Т т/ф 33а17р2П П 98036-100П-02 Д=100 мм Р=0,6 МПа цена:21546:6,52 | шт | 1 | 3304.6 |  | 3304.6 | 3305 |  |  | 3305 |  |  | 1 инд. к ценам 3 кв.2012г.Курганской обл.К=5,68 СМР=5,68 | 19721
14 | ООО "Балтпромарматура" г.Санкт-Петербург 1кв.2012г без ндс | Задвижка шланговая фланцевая с выдвижным шпинделем с принудительным открытием патрубка, с ответными фланцами, прокладками и крепежом из стали 12Х18Н10Т т/ф 33а17р2П П 98036-50П-02 Д=50 мм Р=0,6 МПа цена:9760:6,52 | шт | 1 | 1496.93 |  | 1496.93 | 1497 |  |  | 1497 |  |  | 1 инд. к ценам 3 кв.2012г.Курганской обл.К=5,68 СМР=5,68 | 8935
15 | ЗАО "Сплав-М" г.Великий Новгород 1кв.2012г без ндс | Клапан обратный проходной фланцевый с ответными фланцами из стали 12Х18Н10Т КПЛВ 494316.003-24 Д=25 мм Р=2,5 МПа цена:23300:6,52 | шт | 1 | 3573.62 |  | 3573.62 | 3574 |  |  | 3574 |  |  | 1 инд. к ценам 3 кв.2012г.Курганской обл.К=5,68 СМР=5,68 | 21328
16 | ЗАО "АК "Фобос" г.Рыбинск 1кв.2012г без ндс | Клапан шаровой приварной из стали 12Х18Н10Т ФБ39.320.025.700-00 Д=25 мм Р=6,3 МПа цена: 2629:6,52 | шт | 1 | 403.22 |  | 403.22 | 403 |  |  | 403 |  |  | 1 инд. к ценам 3 кв.2012г.Курганской обл.К=5,68 СМР=5,68 | 2403
17 | ООО "НПО "Манометр" г.Москва 1кв.2012 г. с ндс | Отборное устройство давления угловое ЗК14-2-2-02 установка 2б-4 цена:6800:1,18:6,52 | шт | 1 | 883.85 |  | 883.85 | 884 |  |  | 884 |  |  | 1 инд. к ценам 3 кв.2012г.Курганской обл.К=5,68 СМР=5,68 | 5277
18 | ОАО "Саранский завод Резинотехника" г.Саранск 1кв.2012 г. без ндс | Рукав КЩ-2-100-10-ХЛ ГОСТ 5398-76 цена:993,70:6,52 | м | 6 | 152.41 |  | 152.41 | 914 |  |  | 914 |  |  | 1 инд. к ценам 3 кв.2012г.Курганской обл.К=5,68 СМР=5,68 | 5453
19 | ОАО "Саранский завод Резинотехника" г.Саранск 1кв.2012 г. без ндс | Рукав КЩ-2-50-10-ХЛ ГОСТ 5398-76 цена:349,2:6,52 | м | 20 | 53.56 |  | 53.56 | 1071 |  |  | 1071 |  |  | 1 инд. к ценам 3 кв.2012г.Курганской обл.К=5,68 СМР=5,68 | 6390
Итого прямые затраты по разделу в ценах 2001г. | [7 empty] | 73920 |  |  | 73920
Итого прямые затраты по разделу с учетом коэффициентов к итогам | [7 empty] | 77661 |  |  | 77661
Итого по разделу 2 Материалы, не учтенные в расценках на монтаж (по прайс-листам). | [7 empty] | 441114
Раздел 3. Материалы, не учтенные в расценках на монтаж, расцененные по ФССЦ.
20 | ФССЦ-507-0431 Пр. Минрегиона №308 от 28.07.09 | Трубы бесшовные холоднодеформированные из коррозионностойкой стали марки 12Х18Н10Т(8443) наружным диаметром 220 мм, толщиной стенки 4,5 мм | 10 м | 5.5 | 47363.58 |  | 47363.58 | 260500 |  |  | 260500 |  |  | 1 инд. к ценам 3 кв.2012г.Курганской обл.К=5,68 СМР=5,68 | 1479640
21 | ФССЦ-507-0427 Пр. Минрегиона №308 от 28.07.09 | Трубы бесшовные холоднодеформированные из коррозионностойкой стали марки 12Х18Н10Т(8443) наружным диаметром 160 мм, толщиной стенки 4,5 мм | 10 м | 0.7 | 35216.08 |  | 35216.08 | 24651 |  |  | 24651 |  |  | 1 инд. к ценам 3 кв.2012г.Курганской обл.К=5,68 СМР=5,68 | 140018
22 | ФССЦ-507-0417 Пр. Минрегиона №308 от 28.07.09 | Трубы бесшовные холоднодеформированные из коррозионностойкой стали марки 12Х18Н10Т(8443) наружным диаметром 89 мм, толщиной стенки 4,0 мм | 10 м | 3.5 | 13070.34 |  | 13070.34 | 45746 |  |  | 45746 |  |  | 1 инд. к ценам 3 кв.2012г.Курганской обл.К=5,68 СМР=5,68 | 259837
23 | ФССЦ-507-0414 Пр. Минрегиона №308 от 28.07.09 | Трубы бесшовные холоднодеформированные из коррозионностойкой стали марки 12Х18Н10Т(8443) наружным диаметром 65 мм, толщиной стенки 7,0 мм | 10 м | 0.1 | 14128.76 |  | 14128.76 | 1413 |  |  | 1413 |  |  | 1 инд. к ценам 3 кв.2012г.Курганской обл.К=5,68 СМР=5,68 | 8026
24 | ФССЦ-507-0410 Пр. Минрегиона №308 от 28.07.09 | Трубы бесшовные холоднодеформированные из коррозионностойкой стали марки 12Х18Н10Т(8443) наружным диаметром 57 мм, толщиной стенки 3,5 мм | 10 м | 1 | 8019.24 |  | 8019.24 | 8019 |  |  | 8019 |  |  | 1 инд. к ценам 3 кв.2012г.Курганской обл.К=5,68 СМР=5,68 | 45548
25 | ФССЦ-507-0397 Пр. Минрегиона №308 от 28.07.09 | Трубы бесшовные холоднодеформированные из коррозионностойкой стали марки 12Х18Н10Т(8443) наружным диаметром 32 мм, толщиной стенки 2,0 мм | 10 м | 0.7 | 2418.2 |  | 2418.2 | 1693 |  |  | 1693 |  |  | 1 инд. к ценам 3 кв.2012г.Курганской обл.К=5,68 СМР=5,68 | 9616
26 | ФССЦ-103-0344 Пр. Минрегиона №308 от 28.07.09 | Трубы стальные бесшовные, горячедеформированные со снятой фаской из стали марок 15, 20, 25, наружным диаметром 32 мм, толщина стенки 2,5 мм | м | 7 | 18.83 |  | 18.83 | 132 |  |  | 132 |  |  | 1 инд. к ценам 3 кв.2012г.Курганской обл.К=5,68 СМР=5,68 | 750
27 | ФССЦ-507-2318 Пр. Минрегиона №308 от 28.07.09 | Переходы концентрические на Ру до 16 МПа (160 кгс/см2) диаметром условного прохода 200х150 мм, наружным диаметром и толщиной стенки 219х6-159х4,5 мм из стали 12Х18Н10Т | шт. | 2 | 629.96 |  | 629.96 | 1260 |  |  | 1260 |  |  | 1 инд. к ценам 3 кв.2012г.Курганской обл.К=5,68 СМР=5,68 | 7157
28 | ФССЦ-507-2322 Пр. Минрегиона №308 от 28.07.09 | Переходы концентрические на Ру до 16 МПа (160 кгс/см2) диаметром условного прохода 200х100 мм, наружным диаметром и толщиной стенки 219х6-108х4 мм из стали 12Х18Н10Т | шт. | 1 | 637.44 |  | 637.44 | 637 |  |  | 637 |  |  | 1 инд. к ценам 3 кв.2012г.Курганской обл.К=5,68 СМР=5,68 | 3618
29 | ФССЦ-507-2277 Пр. Минрегиона №308 от 28.07.09 | Переходы концентрические на Ру до 16 МПа (160 кгс/см2) диаметром условного прохода 30х20 мм, наружным диаметром и толщиной стенки 32х2-19х2 мм из стали 12Х18Н10Т | шт. | 1 | 152.04 |  | 152.04 | 152 |  |  | 152 |  |  | 1 инд. к ценам 3 кв.2012г.Курганской обл.К=5,68 СМР=5,68 | 863
30 | ФССЦ-507-2277 Пр. Минрегиона №308 от 28.07.09 | Переходы концентрические на Ру до 16 МПа (160 кгс/см2) диаметром условного прохода 30х20 мм, наружным диаметром и толщиной стенки 32х2-19х2 мм из стали 12Х18Н10Т | шт. | 1 | 38.01 |  | 38.01 | 38 |  |  | 38 |  |  | 1 инд. к ценам 3 кв.2012г.Курганской обл.К=5,68 СМР=5,68 | 216
31 | ФССЦ-507-2184 Пр. Минрегиона №308 от 28.07.09 | Тройники равнопроходные на Ру до 16 МПа (160 кгс/см2) диаметром условного прохода 200 мм, наружным диаметром 219 мм, толщиной стенки 10 мм из стали 12Х18Н10Т | шт. | 2 | 2680.56 |  | 2680.56 | 5361 |  |  | 5361 |  |  | 1 инд. к ценам 3 кв.2012г.Курганской обл.К=5,68 СМР=5,68 | 30450
32 | ФССЦ-507-2180 Пр. Минрегиона №308 от 28.07.09 | Тройники равнопроходные на Ру до 16 МПа (160 кгс/см2) диаметром условного прохода 150 мм, наружным диаметром 159 мм, толщиной стенки 6 мм из стали 12Х18Н10Т | шт. | 1 | 1371.76 |  | 1371.76 | 1372 |  |  | 1372 |  |  | 1 инд. к ценам 3 кв.2012г.Курганской обл.К=5,68 СМР=5,68 | 7793
33 | ФССЦ-507-2163 Пр. Минрегиона №308 от 28.07.09 | Тройники равнопроходные на Ру до 16 МПа (160 кгс/см2) диаметром условного прохода 50 мм, наружным диаметром 57 мм, толщиной стенки 4 мм из стали 12Х18Н10Т | шт. | 1 | 447.36 |  | 447.36 | 447 |  |  | 447 |  |  | 1 инд. к ценам 3 кв.2012г.Курганской обл.К=5,68 СМР=5,68 | 2539
34 | ФССЦ-507-2398 Пр. Минрегиона №308 от 28.07.09 | Заглушки эллиптические на Ру 10 МПа (100 кгс/см2), диаметром условного прохода 300 мм, наружным диаметром 325 мм, толщиной стенки 10,0 мм из стали 12Х18Н10Т | шт. | 1 | 875.2 |  | 875.2 | 875 |  |  | 875 |  |  | 1 инд. к ценам 3 кв.2012г.Курганской обл.К=5,68 СМР=5,68 | 4970
35 | ФССЦ-507-1280 Пр. Минрегиона №308 от 28.07.09 | Фланцы стальные плоские приварные из стали 12Х18Н9Т, давлением 0,6 МПа (6 кгс/см2), диаметром 80 мм | шт. | 24 | 325.55 |  | 325.55 | 7813 |  |  | 7813 |  |  | 1 инд. к ценам 3 кв.2012г.Курганской обл.К=5,68 СМР=5,68 | 44378
36 | ФССЦ-507-2125 Пр. Минрегиона №308 от 28.07.09 | Отводы с углом 90 град. из стали марки 12Х18Н10Т на Ру до 16 МПа (160 кгс/см2) с радиусом кривизны R=1,5 Ду, диаметром условного прохода 50 мм, наружным диаметром 57 мм, толщиной стенки 3,5 мм | шт. | 4 | 116.88 |  | 116.88 | 468 |  |  | 468 |  |  | 1 инд. к ценам 3 кв.2012г.Курганской обл.К=5,68 СМР=5,68 | 2658
37 | ФССЦ-507-2129 Пр. Минрегиона №308 от 28.07.09 | Отводы с углом 90 град. из стали марки 12Х18Н10Т на Ру до 16 МПа (160 кгс/см2) с радиусом кривизны R=1,5 Ду, диаметром условного прохода 80 мм, наружным диаметром 89 мм, толщиной стенки 4 мм | шт. | 32 | 353.25 |  | 353.25 | 11304 |  |  | 11304 |  |  | 1 инд. к ценам 3 кв.2012г.Курганской обл.К=5,68 СМР=5,68 | 64207
38 | ФССЦ-507-2129 Пр. Минрегиона №308 от 28.07.09 к=0,8 | Отводы с углом 45 град. из стали марки 12Х18Н10Т на Ру до 16 МПа (160 кгс/см2) с радиусом кривизны R=1,5 Ду, диаметром условного прохода 80 мм, наружным диаметром 89 мм, толщиной стенки 4 мм | шт. | 1 | 282.6 |  | 282.6 | 283 |  |  | 283 |  |  | 1 инд. к ценам 3 кв.2012г.Курганской обл.К=5,68 СМР=5,68 | 1607
39 | ФССЦ-507-2132 Пр. Минрегиона №308 от 28.07.09 | Отводы с углом 90 град. из стали марки 12Х18Н10Т на Ру до 16 МПа (160 кгс/см2) с радиусом кривизны R=1,5 Ду, диаметром условного прохода 150 мм, наружным диаметром 159 мм, толщиной стенки 5 мм | шт. | 1 | 1130.67 |  | 1130.67 | 1131 |  |  | 1131 |  |  | 1 инд. к ценам 3 кв.2012г.Курганской обл.К=5,68 СМР=5,68 | 6424
40 | ФССЦ-507-2133 Пр. Минрегиона №308 от 28.07.09 | Отводы с углом 90 град. из стали марки 12Х18Н10Т на Ру до 16 МПа (160 кгс/см2) с радиусом кривизны R=1,5 Ду, диаметром условного прохода 200 мм, наружным диаметром 219 мм, толщиной стенки 8 мм | шт. | 14 | 2439 |  | 2439 | 34146 |  |  | 34146 |  |  | 1 инд. к ценам 3 кв.2012г.Курганской обл.К=5,68 СМР=5,68 | 193949
41 | ФССЦ-507-2133 Пр. Минрегиона №308 от 28.07.09 к=0,8 | Отводы с углом 45 град. из стали марки 12Х18Н10Т на Ру до 16 МПа (160 кгс/см2) с радиусом кривизны R=1,5 Ду, диаметром условного прохода 200 мм, наружным диаметром 219 мм, толщиной стенки 8 мм | шт. | 2 | 1951.2 |  | 1951.2 | 3902 |  |  | 3902 |  |  | 1 инд. к ценам 3 кв.2012г.Курганской обл.К=5,68 СМР=5,68 | 22163
Итого прямые затраты по разделу в ценах 2001г. | [7 empty] | 411343 |  |  | 411343
Итого по разделу 3 Материалы, не учтенные в расценках на монтаж, расцененные по ФССЦ. | [7 empty] | 2336428
Раздел 4. Трубопроводы и арматура.
42 | ФЕРм12-10-002-02 В ред. пр. № 321 Минрегиона РФ | Устройство отборное | 1000 шт. | 0.001 | 14754.94 | 3488.72 | 491.82 | 15 | 11 | 3 | 1 | 1120 | 1.12 | 1 инд. к ценам 3 кв.2012г.Курганской обл.К=5,68 СМР=5,68 | 204
10774.4
43 | ФЕРм12-12-001-13 В ред. пр. № 321 Минрегиона РФ | Арматура фланцевая с ручным приводом или без привода водопроводная на условное давление до 4 МПа, диаметр условного прохода: 200 мм | 1 шт. | 4 2+1+1 | 305.72 | 198.18 | 33.08 | 1223 | 298 | 793 | 132 | 7.74 | 30.96 | 1 инд. к ценам 3 кв.2012г.Курганской обл.К=5,68 СМР=5,68 | 11769
[5 empty] | 74.46 | 19.17 |  |  |  | 77 |  | 1.42 | 5.68
44 | ФЕРм12-12-001-12 В ред. пр. № 321 Минрегиона РФ | Арматура фланцевая с ручным приводом или без привода водопроводная на условное давление до 4 МПа, диаметр условного прохода: 150 мм | 1 шт. | 1 | 216.09 | 143.05 | 16.38 | 216 | 57 | 143 | 16 | 5.89 | 5.89 | 1 инд. к ценам 3 кв.2012г.Курганской обл.К=5,68 СМР=5,68 | 2130
[5 empty] | 56.66 | 13.91 |  |  |  | 14 |  | 1.03 | 1.03
45 | ФЕРм12-12-001-10 В ред. пр. № 321 Минрегиона РФ | Арматура фланцевая с ручным приводом или без привода водопроводная на условное давление до 4 МПа, диаметр условного прохода: 100 мм | 1 шт. | 1 | 142.99 | 88.79 | 11.2 | 143 | 43 | 89 | 11 | 4.47 | 4.47 | 1 инд. к ценам 3 кв.2012г.Курганской обл.К=5,68 СМР=5,68 | 1465
[5 empty] | 43 | 8.64 |  |  |  | 9 |  | 0.64 | 0.64
46 | ФЕРм12-12-001-07 В ред. пр. № 321 Минрегиона РФ | Арматура фланцевая с ручным приводом или без привода водопроводная на условное давление до 4 МПа, диаметр условного прохода: 50 мм | 1 шт. | 1 | 84.27 | 46.65 | 4.05 | 84 | 34 | 47 | 3 | 3.49 | 3.49 | 1 инд. к ценам 3 кв.2012г.Курганской обл.К=5,68 СМР=5,68 | 943
[5 empty] | 33.57 | 4.59 |  |  |  | 5 |  | 0.34 | 0.34
47 | ФЕРм12-12-001-04 В ред. пр. № 321 Минрегиона РФ | Арматура фланцевая с ручным приводом или без привода водопроводная на условное давление до 4 МПа, диаметр условного прохода: 25 мм | 1 шт. | 1 | 30.89 |  | 2.03 | 31 | 29 |  | 2 | 3 | 3 | 1 инд. к ценам 3 кв.2012г.Курганской обл.К=5,68 СМР=5,68 | 488
28.86
48 | ФЕРм12-12-001-02 В ред. пр. № 321 Минрегиона РФ | Арматура фланцевая с ручным приводом или без привода водопроводная на условное давление до 4 МПа, диаметр условного прохода: 15 мм | 1 шт. | 1 | 30.66 |  | 1.8 | 31 | 29 |  | 2 | 3 | 3 | 1 инд. к ценам 3 кв.2012г.Курганской обл.К=5,68 СМР=5,68 | 488
28.86
49 | ФЕРм12-12-005-04 В ред. пр. № 321 Минрегиона РФ | Арматура приварная с ручным приводом или без привода водопроводная на условное давление до 4 МПа, диаметр условного прохода: 25 мм | 1 шт. | 1 | 47.53 | 4.54 | 7.4 | 48 | 36 | 5 | 7 | 3.7 | 3.7 | 1 инд. к ценам 3 кв.2012г.Курганской обл.К=5,68 СМР=5,68 | 659
35.59
50 | ФЕРм12-01-052-08 В ред. пр. № 321 Минрегиона РФ | Трубопровод в помещениях или на открытых площадках в пределах цехов из труб легированных сталей, монтируемый из труб и готовых деталей, на условное давление не более 2,5 МПа, диаметр трубопровода наружный: 220 мм | 100 м трубопровода | 0.55 | 12616.39 | 8302.19 | 1187.7 | 6939 | 1720 | 4566 | 653 | 325 | 178.75 | 1 инд. к ценам 3 кв.2012г.Курганской обл.К=5,68 СМР=5,68 | 65956
[5 empty] | 3126.5 | 568.51 |  |  |  | 313 |  | 43.2 | 23.76
51 | ФЕРм12-01-052-07 В ред. пр. № 321 Минрегиона РФ | Трубопровод в помещениях или на открытых площадках в пределах цехов из труб легированных сталей, монтируемый из труб и готовых деталей, на условное давление не более 2,5 МПа, диаметр трубопровода наружный: 160 мм | 100 м трубопровода | 0.07 | 10795.79 | 7691.48 | 612.73 | 756 | 174 | 538 | 44 | 259 | 18.13 | 1 инд. к ценам 3 кв.2012г.Курганской обл.К=5,68 СМР=5,68 | 7145
[5 empty] | 2491.58 | 553.75 |  |  |  | 39 |  | 42.11 | 2.95
52 | ФЕРм12-01-052-04 В ред. пр. № 321 Минрегиона РФ | Трубопровод в помещениях или на открытых площадках в пределах цехов из труб легированных сталей, монтируемый из труб и готовых деталей, на условное давление не более 2,5 МПа, диаметр трубопровода наружный: 89 мм | 100 м трубопровода | 0.35 | 7908.37 | 5535.48 | 246.87 | 2768 | 744 | 1937 | 87 | 221 | 77.35 | 1 инд. к ценам 3 кв.2012г.Курганской обл.К=5,68 СМР=5,68 | 27167
[5 empty] | 2126.02 | 387.92 |  |  |  | 136 |  | 29.59 | 10.36
53 | ФЕРм12-01-052-03 В ред. пр. № 321 Минрегиона РФ | Трубопровод в помещениях или на открытых площадках в пределах цехов из труб легированных сталей, монтируемый из труб и готовых деталей, на условное давление не более 2,5 МПа, диаметр трубопровода наружный: 65 мм | 100 м трубопровода | 0.01 | 7627.82 | 5429.79 | 158.59 | 76 | 20 | 54 | 2 | 212 | 2.12 | 1 инд. к ценам 3 кв.2012г.Курганской обл.К=5,68 СМР=5,68 | 744
[5 empty] | 2039.44 | 387.92 |  |  |  | 4 |  | 29.59 | 0.3
54 | ФЕРм12-01-052-02 В ред. пр. № 321 Минрегиона РФ | Трубопровод в помещениях или на открытых площадках в пределах цехов из труб легированных сталей, монтируемый из труб и готовых деталей, на условное давление не более 2,5 МПа, диаметр трубопровода наружный: 57 мм | 100 м трубопровода | 0.1 | 6443.51 | 4626.54 | 104.61 | 644 | 171 | 463 | 10 | 178 | 17.8 | 1 инд. к ценам 3 кв.2012г.Курганской обл.К=5,68 СМР=5,68 | 6328
[5 empty] | 1712.36 | 330.1 |  |  |  | 33 |  | 25.16 | 2.52
55 | ФЕРм12-01-051-03 В ред. пр. № 321 Минрегиона РФ | Трубопровод в помещениях или на открытых площадках в пределах цехов из труб легированных сталей, монтируемый из труб и готовых деталей, на условное давление не более 10 МПа, диаметр трубопровода наружный: 32 мм | 100 м трубопровода | 0.07 | 7351.07 | 5388.92 | 95.87 | 515 | 131 | 377 | 7 | 194 | 13.58 | 1 инд. к ценам 3 кв.2012г.Курганской обл.К=5,68 СМР=5,68 | 5032
[5 empty] | 1866.28 | 425.89 |  |  |  | 30 |  | 32.24 | 2.26
56 | ФЕРм12-01-004-04 Изм. Пр. Минрегиона №95 от 04.03.10 | Трубопровод в помещениях или на открытых площадках в пределах цехов, монтируемый из труб и готовых деталей, на условное давление не более 2,5 МПа, диаметр труб наружный: 32 мм | 100 м трубопровода | 0.07 | 5574.35 | 4022.87 | 127.72 | 390 | 100 | 282 | 8 | 148 | 10.36 | 1 инд. к ценам 3 кв.2012г.Курганской обл.К=5,68 СМР=5,68 | 3789
[5 empty] | 1423.76 | 278.7 |  |  |  | 20 |  | 21.34 | 1.49
Итого прямые затраты по разделу в ценах 2001г. | [7 empty] | 13879 | 3597 | 9297 | 985 |  | 373.72
[10 empty] | 680 |  |  | 51.33
Итого прямые затраты по разделу с учетом коэффициентов к итогам (работы в существующем здании МДС 81-37.2004 прил.3 п.1 ОЗП=1,2; ЭМ=1,2; ЗПМ=1,2; ТЗ=1,2; ТЗМ=1,2 (Поз. 42-56)) | [7 empty] | 16457 | 4316 | 11156 | 985 |  | 448.46
[10 empty] | 816 |  |  | 61.6
Накладные расходы | [7 empty] | 4106
Сметная прибыль | [7 empty] | 3079
Итого по разделу 4 Трубопроводы и арматура. | [7 empty] | 134287 |  |  |  |  | 448.46
61.6
Раздел 5. Металлоконструкции.
57 | ФЕР09-03-039-04 В ред. пр. № 253 Минрегиона РФ | Монтаж опорных конструкций: подвесок и хомутов для крепления трубопроводов | 1 т конструкций | 0.016 | 1291.73 | 89.34 | 225.65 | 21 | 16 | 1 | 4 | 108.89 | 1.74 | 3 инд. к ценам 3 кв.2012г. Курганской обл. К=5,68 СМР=5,68 | 375
[5 empty] | 976.74 | 1.62 | [5 empty] | 0.12
58 | ФССЦ-201-8062 Пр. Минрегиона №308 от 28.07.09 | Прочие индивидуальные сварные конструкции, масса сборочной единицы: до 0,1 т из листовой коррозионной стали толщиной 3-10 мм | т | 0.016 | 49278.08 |  | 49278.08 | 788 |  |  | 788 |  |  | 3 инд. к ценам 3 кв.2012г. Курганской обл. К=5,68 СМР=5,68 | 4476
59 | ФССЦ-201-0778 Пр. Минрегиона №308 от 28.07.09 | Прочие индивидуальные сварные конструкции, масса сборочной единицы: до 0,1 т (опорные конструкции под трубы) | т | 0.064 | 10508 |  | 10508 | 673 |  |  | 673 |  |  | 3 инд. к ценам 3 кв.2012г. Курганской обл. К=5,68 СМР=5,68 | 3823
60 | ФССЦ-201-0778 Пр. Минрегиона №308 от 28.07.09 | Прочие индивидуальные сварные конструкции, масса сборочной единицы: до 0,1 т из коррозионной стали толщиной 3-10 мм (опорные конструкции под трубы) | т | 0.118 | 42032 |  | 42032 | 4960 |  |  | 4960 |  |  | 3 инд. к ценам 3 кв.2012г. Курганской обл. К=5,68 СМР=5,68 | 28173
61 | ФЕР09-03-039-01 В ред. пр. № 253 Минрегиона РФ | Монтаж опорных конструкций: для крепления трубопроводов внутри зданий и сооружений массой до 0,1 т | 1 т конструкций | 0,182 0,118+0,064 | 1265.19 | 299.41 | 238.18 | 230 | 132 | 54 | 44 | 80.22 | 14.6 | 3 инд. к ценам 3 кв.2012г. Курганской обл. К=5,68 СМР=5,68 | 3556
[5 empty] | 727.6 | 1.49 | [5 empty] | 0.11 | 0.02
Итого прямые затраты по разделу в ценах 2001г. | [7 empty] | 6672 | 148 | 55 | 6469 |  | 16.34
0.02
Итого прямые затраты по разделу с учетом коэффициентов к итогам | [7 empty] | 6757 | 205 | 83 | 6469 |  | 22.55
0.03
Накладные расходы | [7 empty] | 185
Сметная прибыль | [7 empty] | 174
Итого по разделу 5 Металлоконструкции. | [7 empty] | 40419 |  |  |  |  | 22.55
0.03
Раздел 6. Строительные работы.
62 | ФЕР13-03-004-03 В ред. пр. № 253 Минрегиона РФ | Окраска металлических огрунтованных поверхностей: эмалью ХВ-785 (за 2 раза) | 100 м2 окрашиваемой поверхности | 0.05 | 812.04 | 18.86 | 747.1 | 41 | 2 | 1 | 38 | 5.08 | 0.25 | 3 инд. к ценам 3 кв.2012г. Курганской обл. К=5,68 СМР=5,68 | 250
[5 empty] | 46.08 | 0.2 | [5 empty] | 0.02
63 | ФЕР13-03-004-08 В ред. пр. № 253 Минрегиона РФ | Окраска металлических огрунтованных поверхностей: лаком ХВ-784 | 100 м2 окрашиваемой поверхности | 0.01 | 567.2 | 7.09 | 537.62 | 6 |  |  | 6 | 2.48 | 0.02 | 3 инд. к ценам 3 кв.2012г. Курганской обл. К=5,68 СМР=5,68 | 34
[5 empty] | 22.49 | 0.1 | [5 empty] | 0.01
64 | ФЕР13-03-002-01 В ред. пр. № 253 Минрегиона РФ | Огрунтовка металлических поверхностей за один раз: грунтовкой ХС-010 | 100 м2 окрашиваемой поверхности | 0.01 | 448.02 | 10.3 | 394.84 | 4 |  |  | 4 | 3.92 | 0.04 | 3 инд. к ценам 3 кв.2012г. Курганской обл. К=5,68 СМР=5,68 | 23
[5 empty] | 42.88 | 0.1 | [5 empty] | 0.01
Итого прямые затраты по разделу в ценах 2001г. | [7 empty] | 51 | 2 | 1 | 48 |  | 0.31
Итого прямые затраты по разделу с учетом коэффициентов к итогам | [7 empty] | 51 | 2 | 1 | 48 |  | 0.43
Накладные расходы | [7 empty] | 2
Сметная прибыль | [7 empty] | 1
Итого по разделу 6 Строительные работы. | [7 empty] | 307 |  |  |  |  | 0.43
ИТОГИ ПО СМЕТЕ:
Итого прямые затраты по смете в ценах 2001г. | [7 empty] | 2268837 | 5989 | 13002 | 494758 |  | 630.31
[10 empty] | 958 |  |  | 72.48
Итого прямые затраты по смете с учетом коэффициентов к итогам | [7 empty] | 2350766 | 7214 | 15619 | 498499 |  | 759.37
[10 empty] | 1150 |  |  | 86.98
В том числе, справочно:
транспортные расходы ПЗ=3% (Поз. 1-2, 4, 6) | [7 empty] | 52653
заготовительно-складские расходы ПЗ=1,2% (Поз. 1-2, 4, 6) | [7 empty] | 21693
транспортные расходы МАТ=3% (Поз. 8-19) | [7 empty] | 2218 |  |  | 2218
заготовительно-складские расходы МАТ=2% (Поз. 8-19) | [7 empty] | 1523 |  |  | 1523
работы в существующем здании МДС 81-37.2004 прил.3 п.1 ОЗП=1,2; ЭМ=1,2; ЗПМ=1,2; ТЗ=1,2; ТЗМ=1,2 (Поз. 57-61, 3, 5, 7, 42-56) | [7 empty] | 3798 | 1197 | 2600 |  |  | 126
[10 empty] | 192 |  |  | 14.496
реконструкция МДС 81-35.2004 п.4.7 ОЗП=1,15; ЭМ=1,25; ЗПМ=1,25; ТЗ=1,15; ТЗМ=1,25 (Поз. 57-61) | [7 empty] | 44 | 27 | 16 |  |  | 2.9415
0.005
Накладные расходы | [7 empty] | 6713
В том числе, справочно:
80% ФОТ (от 8157) (Поз. 3, 5, 7, 42-56) | [7 empty] | 6526
90% ФОТ (от 207) (Поз. 57-64) | [7 empty] | 187
Сметная прибыль | [7 empty] | 5069
В том числе, справочно:
60% ФОТ (от 8157) (Поз. 3, 5, 7, 42-56) | [7 empty] | 4894
70% ФОТ (от 2) (Поз. 62-64) | [7 empty] | 1
85% ФОТ (от 205) (Поз. 57-61) | [7 empty] | 174
Итоги по смете:
Итого Строительные работы | [7 empty] | 40726 |  |  |  |  | 22.98
0.03
Итого Монтажные работы | [7 empty] | 2987362 |  |  |  |  | 736.39
86.95
Итого Оборудование | [7 empty] | 7116498
Итого | [7 empty] | 10144586 |  |  |  |  | 759.37
86.98
Справочно, в ценах 2001г.:
Материалы | [7 empty] | 498499
Машины и механизмы | [7 empty] | 15619
ФОТ | [7 empty] | 8364
Оборудование | [7 empty] | 1829434
Накладные расходы | [7 empty] | 6713
Сметная прибыль | [7 empty] | 5069
ВСЕГО по смете | [7 empty] | 10144586 |  |  |  |  | 759.37
86.98
Составила: ___________________________Хабичева Г.С.
(должность, подпись, расшифровка)