## Локальная смета
Предприятие по отработке Далматовского месторождения
(наименование стройки)
ЛОКАЛЬНЫЙ СМЕТНЫЙ РАСЧЕТ № 2-6
(локальная смета)
| на | ЭО-1. Электрооборудование
Основание: черт. 2229-992257-ЭМ.С
|  | Сметная стоимость _______________________________________________________________________________________________ |  |  | ___________________________265127 |  | руб.
|  | монтажных работ _______________________________________________________________________________________________ |  |  | _______________________________________________________________________________________________199538 |  | руб.
|  | оборудования _______________________________________________________________________________________________ |  |  | _______________________________________________________________________________________________65589 |  | руб.
|  | Средства на оплату труда _______________________________________________________________________________________________ |  |  | ___________________________2928 |  | руб.
|  | Сметная трудоемкость _______________________________________________________________________________________________ |  |  | _______________________________________________________________________________________________278,15 |  | чел.час
Составлен(а) в текущих (прогнозных) ценах по состоянию на __3кв__2012_ г.
№ пп | Обоснование | Наименование работ и затрат | Ед. изм. | Кол. | Стоимость единицы в базисных ценах, руб. |  |  | Общая стоимость в базисных ценах, руб. |  |  |  | Затр.тр.раб-х не занятых обслуж.машин |  | Обоснова-ние, индекс | Всего в текущих ценах, руб.
[5 empty] | Всего | Экспл. маш. | Мат-ы | Всего | в т.ч. оплата труда | Экспл. маш. | Мат-ы | Обслуж-х машины
[5 empty] | оплата труда | в т.ч. оплата труда |  |  |  | в т.ч. оплата труда |  | на ед-цу | всего
1 | 2 | 3 | 4 | 5 | 6 | 7 | 8 | 9 | 10 | 11 | 12 | 13 | 14 | 15 | 16
Раздел 1. Оборудование и монтаж
. Примечание:
. в смете применялись коэффициенты на оборудование:
. К=3,74 переход от цен 1кв.2012г. к ценам 2000г. (4кв.1999г.) без НДС
. Прил. №5 к письму Минрегиона России от 28.01.12. № 4122-ИП/08 п.9
1 | ФЕРм08-03-481-20 В ред. пр. № 321 Минрегиона РФ | Подготовка электрической машины переменного тока с короткозамкнутым ротором, со щитовыми подшипниками, поступающей в собранном виде, к испытанию, сдаче под наладку и пуску, присоединение к электрической сети, масса: до 0,15 т | 1 шт. | 5 | 115.56 | 0.85 | 102.71 | 578 | 60 | 4 | 514 | 1.21 | 6.05 | 1 Инд. к ценам 3кв.2012г. Курганской области СМР=5,68 | 4010
12
2 | ДЗНВА г.Дивно- горск 1кв.2012г б/НДС | Шкаф ПР8503-2014-2УХЛ2, 380 В, 50 Гц, шины РЕ и N, с -выключателем распределения ВА57-31-2х80А, 2х25А, 2х16А -сальники СКПО-32-3шт. СКПО-22-9шт. цена: 22000:3,74 | шт. | 1 | 5882.35 |  |  | 5882 | [5 empty] | 2 Инд. к ценам 3кв.2012г. Курганской области СМР=3,89 | 23850
3 | ФЕРм08-03-572-04 В ред. пр. № 321 Минрегиона РФ | Блок управления шкафного исполнения или распределительный пункт (шкаф), устанавливаемый: на стене, высота и ширина до 1200х1000 мм | 1 шт. | 1 | 407.33 | 79.48 | 293.23 | 407 | 35 | 79 | 293 | 3.49 | 3.49 | 1 Инд. к ценам 3кв.2012г. Курганской области СМР=5,68 | 2874
[5 empty] | 34.62 | 3.92 |  |  |  | 4 |  | 0.29 | 0.29
4 | ДЗНВА г.Дивно- горск 1кв.2012г б/НДС | Ящик РУСМ 5111-2274УХЛ1, IР54 цена: 6000:3,74 | шт. | 3 | 1604.28 |  |  | 4813 | [5 empty] | 2 Инд. к ценам 3кв.2012г. Курганской области СМР=3,89 | 19512
5 | То же | Ящик РУСМ 5111-2474УХЛ1, IР54 цена: 6500:3,74 | шт. | 1 | 1737.97 |  |  | 1738 | [5 empty] | 2 Инд. к ценам 3кв.2012г. Курганской области СМР=3,89 | 7045
6 | То же | Ящик РУСМ 5111-2474УХЛ1, IР54 цена: 7000:3,74 | шт. | 2 | 1871.66 |  |  | 3743 | [5 empty] | 2 Инд. к ценам 3кв.2012г. Курганской области СМР=3,89 | 15175
7 | ФЕРм08-03-572-03 В ред. пр. № 321 Минрегиона РФ | Блок управления шкафного исполнения или распределительный пункт (шкаф), устанавливаемый: на стене, высота и ширина до 600х600 мм | 1 шт. | 6 3+1+2 | 230.38 | 30.43 | 176.94 | 1382 | 138 | 183 | 1061 | 2.32 | 13.92 | 1 Инд. к ценам 3кв.2012г. Курганской области СМР=5,68 | 9815
[5 empty] | 23.01 | 1.35 |  |  |  | 8 |  | 0.1 | 0.6
8 | ФЕРм08-03-525-01 В ред. пр. № 321 Минрегиона РФ | Выключатель или переключатель пакетный в металлической оболочке, устанавливаемый на конструкции на стене или колонне, с количеством зажимов для подключения до 9 на ток: до 25 А | 1 шт. | 3 | 165.62 | 1.13 | 144.38 | 497 | 60 | 3 | 434 | 2.09 | 6.27 | 1 Инд. к ценам 3кв.2012г. Курганской области СМР=5,68 | 3550
20.11
9 | ФЕРм08-02-152-04 Изм. Прик.Минрег. от 21.12.10 №747 | Стойка сборных кабельных конструкций (без полок), масса: до 1,6 кг | 100 шт. | 0.35 | 1351.54 | 277.4 | 800.93 | 473 | 96 | 97 | 280 | 28.4 | 9.94 | 1 Инд. к ценам 3кв.2012г. Курганской области СМР=5,68 | 3965
[5 empty] | 273.21 | 5.54 |  |  |  | 2 |  | 0.41 | 0.14
10 | ФЕРм08-02-152-07 Изм. Прик.Минрег. от 21.12.10 №747 | Полка кабельная, устанавливаемая на стойках, масса: до 0,4 кг | 100 шт. | 0.55 | 48.08 | 26.61 | 1.65 | 26 | 11 | 15 |  | 2.06 | 1.13 | 1 Инд. к ценам 3кв.2012г. Курганской области СМР=5,68 | 301
[5 empty] | 19.82 | 1.49 |  |  |  | 1 |  | 0.11 | 0.06
11 | ФЕРм08-02-395-01 Изм. Прик.Минрег. от 21.12.10 №747 | Лоток металлический штампованный по установленным конструкциям, ширина лотка: до 200 мм 55х3,26х0,001=т | 1 т | 0,18 окр(55*3,26*0,001;2) | 1189.22 | 483.55 | 71.17 | 214 | 114 | 87 | 13 | 67.5 | 12.15 | 1 Инд. к ценам 3кв.2012г. Курганской области СМР=5,68 | 2732
[5 empty] | 634.5 | 21.06 |  |  |  | 4 |  | 1.56 | 0.28
12 | ФЕРм08-02-407-01 Изм. Прик.Минрег. от 21.12.10 №747 | Труба стальная по установленным конструкциям, по стенам с креплением скобами, диаметр: до 25 мм | 100 м | 0,29 окр(0,3*0,98;2) | 857.48 | 178.57 | 389.39 | 249 | 84 | 52 | 113 | 30.8 | 8.93 | 1 Инд. к ценам 3кв.2012г. Курганской области СМР=5,68 | 2505
[5 empty] | 289.52 | 6.35 |  |  |  | 2 |  | 0.47 | 0.14
13 | ФЕРм08-02-411-01 Изм. Прик.Минрег. от 21.12.10 №747 | Рукав металлический наружным диаметром: до 48 мм | 100 м | 0.1 | 3085.01 | 207.45 | 2551.38 | 309 | 33 | 21 | 255 | 34.7 | 3.47 | 1 Инд. к ценам 3кв.2012г. Курганской области СМР=5,68 | 2181
[5 empty] | 326.18 | 2.97 | [5 empty] | 0.22 | 0.02
14 | ФЕРм08-02-148-01 В ред. пр. № 321 Минрегиона РФ | Кабель до 35 кВ в проложенных трубах, м/р и коробах, масса 1 м кабеля: до 1 кг | 100 м кабеля | 0,39 0,29+0,1 | 686.83 | 495.79 | 71.75 | 268 | 47 | 193 | 28 | 12.4 | 4.84 | 1 Инд. к ценам 3кв.2012г. Курганской области СМР=5,68 | 2476
[5 empty] | 119.29 | 40.07 |  |  |  | 16 |  | 3.39 | 1.32
15 | ФЕРм08-02-395-01 Изм. Прик.Минрег. от 21.12.10 №747 | Лоток металлический штампованный по установленным конструкциям, ширина лотка: до 200 мм 55штх3,5кгх0,001=т | 1 т | 0,19 окр(3,5*55*0,001;2) | 1189.22 | 483.55 | 71.17 | 226 | 121 | 92 | 13 | 67.5 | 12.83 | 1 Инд. к ценам 3кв.2012г. Курганской области СМР=5,68 | 2891
[5 empty] | 634.5 | 21.06 |  |  |  | 4 |  | 1.56 | 0.3
16 | ФЕРм08-02-152-04 Изм. Прик.Минрег. от 21.12.10 №747 | Стойка сборных кабельных конструкций (без полок), масса: до 1,6 кг | 100 шт. | 0.1 | 1351.54 | 277.4 | 800.93 | 135 | 27 | 28 | 80 | 28.4 | 2.84 | 1 Инд. к ценам 3кв.2012г. Курганской области СМР=5,68 | 1125
[5 empty] | 273.21 | 5.54 |  |  |  | 1 |  | 0.41 | 0.04
17 | ФЕРм08-02-152-07 Изм. Прик.Минрег. от 21.12.10 №747 | Полка кабельная, устанавливаемая на стойках, масса: до 0,4 кг | 100 шт. | 0.1 | 48.08 | 26.61 | 1.65 | 5 | 2 | 3 |  | 2.06 | 0.21 | 1 Инд. к ценам 3кв.2012г. Курганской области СМР=5,68 | 51
[5 empty] | 19.82 | 1.49 | [5 empty] | 0.11 | 0.01
18 | ФЕРм08-02-147-01 Изм. Прик.Минрег. от 21.12.10 №747 | Кабель до 35 кВ по установленным конструкциям и лоткам с креплением на поворотах и в конце трассы, масса 1 м кабеля: до 1 кг | 100 м кабеля | 3,73 окр((1+0,2+0,5+2,5)*0,98;2)-0,39 | 660.34 | 418.79 | 129.96 | 2463 | 416 | 1562 | 485 | 11.6 | 43.27 | 1 Инд. к ценам 3кв.2012г. Курганской области СМР=5,68 | 22186
[5 empty] | 111.59 | 34.72 |  |  |  | 130 |  | 2.96 | 11.04
19 | ФЕРм08-02-147-02 Изм. Прик.Минрег. от 21.12.10 №747 | Кабель до 35 кВ по установленным конструкциям и лоткам с креплением на поворотах и в конце трассы, масса 1 м кабеля: до 2 кг | 100 м кабеля | 0,59 окр(0,6*0,98;2) | 861.5 | 583.34 | 130.01 | 508 | 87 | 344 | 77 | 15.4 | 9.09 | 1 Инд. к ценам 3кв.2012г. Курганской области СМР=5,68 | 4629
[5 empty] | 148.15 | 47.44 |  |  |  | 28 |  | 4.02 | 2.37
20 | ФЕРм08-02-400-01 Изм. Прик.Минрег. от 21.12.10 №747 | Провод по перфорированным профилям, сечением до 6 мм2 | 100 м | 0,29 окр(0,3*0,97;2) | 100.03 | 2.42 | 53.43 | 29 | 13 | 1 | 15 | 4.7 | 1.36 | 1 Инд. к ценам 3кв.2012г. Курганской области СМР=5,68 | 324
[5 empty] | 44.18 | 0.14 | [5 empty] | 0.01
21 | ФЕРм08-02-158-14 Изм. Пр. Минрегиона №95 от 04.03.10 | Заделка концевая сухая для 3-4-жильного кабеля с пластмассовой и резиновой изоляцией напряжением: до 1 кВ, сечение одной жилы до 35 мм2 | 1 шт. | 80 32+8+8+16+6+10 | 20.04 | 2.42 | 6.56 | 1603 | 885 | 194 | 524 | 1.15 | 92 | 1 Инд. к ценам 3кв.2012г. Курганской области СМР=5,68 | 20102
[5 empty] | 11.06 | 0.14 |  |  |  | 11 |  | 0.01 | 0.8
Итого прямые затраты по разделу в ценах 2001г. | [7 empty] | 25548 | 2229 | 2958 | 4185 |  | 231.79
[10 empty] | 211 |  |  | 17.41
Итого прямые затраты по разделу с учетом коэффициентов к итогам | [7 empty] | 27271 | 2675 | 3550 | 4185 |  | 278.15
[10 empty] | 253 |  |  | 20.89
Накладные расходы | [7 empty] | 2782
Сметная прибыль | [7 empty] | 1903
Итого по разделу 1 Оборудование и монтаж | [7 empty] | 151329 |  |  |  |  | 278.15
20.89
Раздел 2. Материалы, не учтенные в расценках на монтаж
Примечание:
. в смете применялись коэффициенты на СМР:
. К=6,52 переход от цен 1кв.2012г. к ценам 2000г. (4кв.1999г.) без НДС
. Прил. №1 к письму Минрегиона России 28.01.12. № 4122-ИП/08 п.9.
22 | Электро- монтаж, Т1107 1кв.2012г с ндс | Металлорукав, Ду 22мм РЗ-Ц-Х-Ш-22 У3 цена: 30,47:1,18:6,52 | м | 10 | 3.96 |  | 3.96 | 40 |  |  | 40 |  |  | 1 Инд. к ценам 3кв.2012г. Курганской области СМР=5,68 | 239
23 | То же, П3919 | Кабель силовой ВВГнг 0,66кв, сеч.3х2,5мм цена: 63,39:1,18:6,52 | м | 100 | 8.24 |  | 8.24 | 824 |  |  | 824 |  |  | 1 Инд. к ценам 3кв.2012г. Курганской области СМР=5,68 | 4919
24 | То же, П3922 | Кабель силовой ВВГнг 0,66кв, сеч.4х1,5мм цена: 54,64:1,18:6,52 | м | 20 | 7.1 |  | 7.1 | 142 |  |  | 142 |  |  | 1 Инд. к ценам 3кв.2012г. Курганской области СМР=5,68 | 846
25 | То же, П3948 | Кабель силовой ВВГнг 0,66кв, сеч.5х1,5мм цена: 63,96:1,18:6,52 | м | 50 | 8.31 |  | 8.31 | 416 |  |  | 416 |  |  | 1 Инд. к ценам 3кв.2012г. Курганской области СМР=5,68 | 2482
26 | То же, П3950 | Кабель силовой ВВГнг 0,66кв, сеч.5х2,5мм цена: 109,38:1,18:6,52 | м | 250 | 14.22 |  | 14.22 | 3555 |  |  | 3555 |  |  | 1 Инд. к ценам 3кв.2012г. Курганской области СМР=5,68 | 21215
27 | То же, П3962 | Кабель силовой ВВГнг 0,66кв, сеч.5х2,5мм цена: 1199,81:1,18:6,52 | м | 60 | 155.95 |  | 155.95 | 9357 |  |  | 9357 |  |  | 1 Инд. к ценам 3кв.2012г. Курганской области СМР=5,68 | 55840
28 | То же, М2322 | Стойка кабельная К1150ц цена: 165,76:1,18:6,52 | шт | 35 | 21.55 |  | 21.55 | 754 |  |  | 754 |  |  | 1 Инд. к ценам 3кв.2012г. Курганской области СМР=5,68 | 4504
29 | То же, М2331 | Полка кабельная К1160ц цена: 53,49:1,18:6,52 | шт | 55 | 6.95 |  | 6.95 | 382 |  |  | 382 |  |  | 1 Инд. к ценам 3кв.2012г. Курганской области СМР=5,68 | 2278
30 | То же, М2112 | Лоток кабельный перфорированный НЛ10-П1,87 УТ2,5 цена: 391,17:1,18:6,52 | шт | 55 | 50.84 |  | 50.84 | 2796 |  |  | 2796 |  |  | 1 Инд. к ценам 3кв.2012г. Курганской области СМР=5,68 | 16688
Итого прямые затраты по разделу в ценах 2001г. | [7 empty] | 18266 |  |  | 18266
Итого прямые затраты по разделу с учетом коэффициентов к итогам | [7 empty] | 19190 |  |  | 19190
Итого по разделу 2 Материалы, не учтенные в расценках на монтаж | [7 empty] | 108999
Раздел 3. Материалы, не учтенные в расценках на монтаж, расцененных по ФССЦ
31 | ФССЦ-503-0532 Пр. Минрегиона от 04.03.10 №94 | Разветвительная коробка У-409 | шт. | 4 | 34.51 |  | 34.51 | 138 |  |  | 138 |  |  | 1 Инд. к ценам 3кв.2012г. Курганской области СМР=5,68 | 784
32 | ФССЦ-502-0501 Пр. Минрегиона №308 от 28.07.09 | Провода силовые для электрических установок на напряжение до 450 В с медной жилой марки ПВ1, сечением 6 мм2 | 1000 м | 0.03 | 4645.43 |  | 4645.43 | 139 |  |  | 139 |  |  | 1 Инд. к ценам 3кв.2012г. Курганской области СМР=5,68 | 790
33 | ФССЦ-509-5027 Пр. Минрегиона №308 от 28.07.09 | Выключатели и переключатели защитные (степень защиты IP30, IP56, IP67) ПВ2-16 М1 56, пластмасса | шт. | 3 | 48.38 |  | 48.38 | 145 |  |  | 145 |  |  | 1 Инд. к ценам 3кв.2012г. Курганской области СМР=5,68 | 824
34 | ФССЦ-103-0014 Пр. Минрегиона №308 от 28.07.09 | Трубы стальные сварные водогазопроводные с резьбой черные обыкновенные (неоцинкованные), диаметр условного прохода 20 мм, толщина стенки 2,8 мм | м | 30 | 14.1 |  | 14.1 | 423 |  |  | 423 |  |  | 1 Инд. к ценам 3кв.2012г. Курганской области СМР=5,68 | 2403
Итого прямые затраты по разделу в ценах 2001г. | [7 empty] | 845 |  |  | 845
Итого по разделу 3 Материалы, не учтенные в расценках на монтаж, расцененных по ФССЦ | [7 empty] | 4800
ИТОГИ ПО СМЕТЕ:
Итого прямые затраты по смете в ценах 2001г. | [7 empty] | 44659 | 2229 | 2958 | 23296 |  | 231.79
[10 empty] | 211 |  |  | 17.41
Итого прямые затраты по смете с учетом коэффициентов к итогам | [7 empty] | 47306 | 2675 | 3550 | 24220 |  | 278.15
[10 empty] | 253 |  |  | 20.89
В том числе, справочно:
Транспорт ПЗ=3% (Поз. 2, 4-6) | [7 empty] | 485
Заготовительно-складские расходы ПЗ=1,2% (Поз. 2, 4-6) | [7 empty] | 200
транспортные расходы МАТ=3% (Поз. 22-30) | [7 empty] | 548 |  |  | 548
заготовительно-складские расходы МАТ=2% (Поз. 22-30) | [7 empty] | 376 |  |  | 376
работы в существующих зданиях МДС 81-37.2004 прил.3 п.1 ОЗП=1,2; ЭМ=1,2; ЗПМ=1,2; ТЗ=1,2; ТЗМ=1,2 (Поз. 1, 3, 7-21) | [7 empty] | 1038 | 446 | 592 |  |  | 46.358
[10 empty] | 42 |  |  | 3.482
Накладные расходы | [7 empty] | 2782
В том числе, справочно:
95% ФОТ (от 2928) (Поз. 1, 3, 7-21) | [7 empty] | 2782
Сметная прибыль | [7 empty] | 1903
В том числе, справочно:
65% ФОТ (от 2928) (Поз. 1, 3, 7-21) | [7 empty] | 1903
Итоги по смете:
Итого Монтажные работы | [7 empty] | 199538 |  |  |  |  | 278.15
20.89
Итого Оборудование | [7 empty] | 65589
Итого | [7 empty] | 265127 |  |  |  |  | 278.15
20.89
Справочно, в ценах 2001г.:
Материалы | [7 empty] | 24220
Машины и механизмы | [7 empty] | 3550
ФОТ | [7 empty] | 2928
Оборудование | [7 empty] | 16861
Накладные расходы | [7 empty] | 2782
Сметная прибыль | [7 empty] | 1903
ВСЕГО по смете | [7 empty] | 265127 |  |  |  |  | 278.15
20.89
Составила: ___________________________Хабичева Г.С.
(должность, подпись, расшифровка)