## Локальная смета
Предприятие по отработке Далматовского месторождения
(наименование стройки)
ЛОКАЛЬНЫЙ СМЕТНЫЙ РАСЧЕТ № 2-7
(локальная смета)
| на | ЭО-2 Электроосвещение пристройки
Основание: черт. 2229-992261-ЭО.С л.1-4
|  | Сметная стоимость монтажных работ _______________________________________________________________________________________________ |  |  | ___________________________163397 |  | руб.
|  | Средства на оплату труда _______________________________________________________________________________________________ |  |  | ___________________________3750 |  | руб.
|  | Сметная трудоемкость _______________________________________________________________________________________________ |  |  | _______________________________________________________________________________________________351,9 |  | чел.час
Составлен(а) в текущих (прогнозных) ценах по состоянию на __3кв__2012_ г.
№ пп | Обоснование | Наименование работ и затрат | Ед. изм. | Кол. | Стоимость единицы в базисных ценах, руб. |  |  | Общая стоимость в базисных ценах, руб. |  |  |  | Затр.тр.раб-х не занятых обслуж.машин |  | Обоснова-ние, индекс | Всего в текущих ценах, руб.
[5 empty] | Всего | Экспл. маш. | Мат-ы | Всего | в т.ч. оплата труда | Экспл. маш. | Мат-ы | Обслуж-х машины
[5 empty] | оплата труда | в т.ч. оплата труда |  |  |  | в т.ч. оплата труда |  | на ед-цу | всего
1 | 2 | 3 | 4 | 5 | 6 | 7 | 8 | 9 | 10 | 11 | 12 | 13 | 14 | 15 | 16
Раздел 1. Монтажные работы
1 | ФЕРм08-03-599-05 В ред. пр. № 321 Минрегиона РФ | Щитки осветительные, устанавливаемые в нише: болтами на конструкции, масса щитка до 6 кг (ЩО 8505-0412-2УХЛ2) | 1 шт. | 1 | 111.19 | 5.33 | 71.44 | 111 | 34 | 5 | 72 | 3.47 | 3.47 | 1 Инд. к ценам 1кв.2012г. Курганской обл. К=5,54 СМР=5,68 | 1051
[5 empty] | 34.42 | 0.27 | [5 empty] | 0.02 | 0.02
1.1 | ФЕРм08-03-599-05 В ред. пр. № 321 Минрегиона РФ | Щитки осветительные, устанавливаемые в нише: болтами на конструкции, масса щитка до 6 кг (ЩО 8505-0412-2УХЛ2) | 1 шт. | 1 | 111.19 | 5.33 | 71.44 | 111 | 34 | 5 | 72 | 3.47 | 3.47 | 1 Инд. к ценам 1кв.2012г. Курганской обл. К=5,54 СМР=5,68 | 1051
[5 empty] | 34.42 | 0.27 | [5 empty] | 0.02 | 0.02
2 | ФЕРм08-03-603-01 В ред. пр. № 321 Минрегиона РФ | Ящик с понижающим трансформатором | 1 шт. | 1 | 23.26 | 5.35 | 3.72 | 23 | 14 | 5 | 4 | 1.43 | 1.43 | 1 Инд. к ценам 1кв.2012г. Курганской обл. К=5,54 СМР=5,68 | 307
[5 empty] | 14.19 | 0.27 | [5 empty] | 0.02 | 0.02
3 | ФЕРм08-03-593-10 В ред. пр. № 321 Минрегиона РФ | Световые настенные указатели | 100 шт. | 0.01 | 1989.56 | 478.34 | 537.08 | 20 | 10 | 5 | 5 | 98.2 | 0.98 | 1 Инд. к ценам 1кв.2012г. Курганской обл. К=5,54 СМР=5,68 | 239
[5 empty] | 974.14 | 15.12 | [5 empty] | 1.12 | 0.01
4 | ФЕРм08-03-591-01 В ред. пр. № 321 Минрегиона РФ | Выключатель: одноклавишный неутопленного типа при открытой проводке | 100 шт. | 0.05 | 748.16 | 19.74 | 336.58 | 37 | 20 | 1 | 16 | 39.5 | 1.98 | 1 Инд. к ценам 1кв.2012г. Курганской обл. К=5,54 СМР=5,68 | 454
[5 empty] | 391.84 | 0.41 | [5 empty] | 0.03
5 | ФЕРм08-03-591-03 В ред. пр. № 321 Минрегиона РФ | Выключатель: полугерметический и герметический | 100 шт. | 0.01 | 1440.22 | 61.78 | 624.52 | 14 | 8 | 1 | 5 | 76 | 0.76 | 1 Инд. к ценам 1кв.2012г. Курганской обл. К=5,54 СМР=5,68 | 187
[5 empty] | 753.92 | 1.35 | [5 empty] | 0.1
6 | ФЕРм08-03-591-10 В ред. пр. № 321 Минрегиона РФ | Розетка штепсельная: полугерметическая и герметическая | 100 шт. | 0.01 | 1438.74 | 66.62 | 617.21 | 14 | 8 | 1 | 5 | 76.1 | 0.76 | 1 Инд. к ценам 1кв.2012г. Курганской обл. К=5,54 СМР=5,68 | 187
[5 empty] | 754.91 | 1.62 | [5 empty] | 0.12
7 | ФЕРм08-02-397-01 Изм. Прик.Минрег. от 21.12.10 №747 | Профиль перфорированный монтажный длиной 2 м | 100 м | 0,9 (2*8+2*2+3*2+2*2+2*30)*0,01 | 833.46 | 108.82 | 624.06 | 750 | 91 | 98 | 561 | 10.7 | 9.63 | 1 Инд. к ценам 1кв.2012г. Курганской обл. К=5,54 СМР=5,68 | 5510
[5 empty] | 100.58 | 4.46 |  |  |  | 4 |  | 0.33 | 0.3
8 | ФЕРм08-02-407-01 Изм. Прик.Минрег. от 21.12.10 №747 | Труба стальная по установленным конструкциям, по стенам с креплением скобами, диаметр: до 25 мм | 100 м | 0.3 | 857.48 | 178.57 | 389.39 | 257 | 87 | 54 | 116 | 30.8 | 9.24 | 1 Инд. к ценам 1кв.2012г. Курганской обл. К=5,54 СМР=5,68 | 2584
[5 empty] | 289.52 | 6.35 |  |  |  | 2 |  | 0.47 | 0.14
9 | ФЕРм08-02-148-01 В ред. пр. № 321 Минрегиона РФ | Кабель до 35 кВ в проложенных трубах, блоках и коробах, масса 1 м кабеля: до 1 кг | 100 м кабеля | 0.3 | 686.83 | 495.79 | 71.75 | 206 | 36 | 149 | 21 | 12.4 | 3.72 | 1 Инд. к ценам 1кв.2012г. Курганской обл. К=5,54 СМР=5,68 | 1897
[5 empty] | 119.29 | 40.07 |  |  |  | 12 |  | 3.39 | 1.02
10 | ФЕРм08-02-402-01 Изм. Прик.Минрег. от 21.12.10 №747 | Кабель двух-четырехжильный по установленным конструкциям и лоткам с установкой ответвительных коробок: в помещениях с нормальной средой сечением жилы до 10 мм2 | 100 м | 1,96 2*0,98 | 844.05 | 486.33 | 213.9 | 1654 | 282 | 953 | 419 | 15.3 | 29.99 | 1 Инд. к ценам 1кв.2012г. Курганской обл. К=5,54 СМР=5,68 | 14416
[5 empty] | 143.82 | 25.52 |  |  |  | 50 |  | 1.89 | 3.7
11 | ФЕРм08-02-401-01 Изм. Прик.Минрег. от 21.12.10 №747 | Кабель двух-четырехжильный сечением жилы до 16 мм2 с креплением накладными скобами, полосками с установкой ответвительных коробок | 100 м | 0.1 | 2419.54 | 93.04 | 1841.46 | 242 | 49 | 9 | 184 | 51.6 | 5.16 | 1 Инд. к ценам 1кв.2012г. Курганской обл. К=5,54 СМР=5,68 | 1977
[5 empty] | 485.04 | 3.38 | [5 empty] | 0.25 | 0.03
12 | ФЕРм08-02-146-02 В ред. пр. № 321 Минрегиона РФ | Кабель до 35 кВ с креплением накладными скобами, масса 1 м кабеля: до 1 кг | 100 м кабеля | 0,44 окр(0,45*0,98;2) | 3288.57 | 1369.71 | 1758.21 | 1447 | 71 | 603 | 773 | 16.7 | 7.35 | 1 Инд. к ценам 1кв.2012г. Курганской обл. К=5,54 СМР=5,68 | 10343
[5 empty] | 160.65 | 121.48 |  |  |  | 53 |  | 9.55 | 4.2
13 | ФЕРм08-02-158-14 Изм. Пр. Минрегиона №95 от 04.03.10 | Заделка концевая сухая для 3-4-жильного кабеля с пластмассовой и резиновой изоляцией напряжением: до 1 кВ, сечение одной жилы до 35 мм2 | 1 шт. | 156 | 20.04 | 2.42 | 6.56 | 3126 | 1725 | 378 | 1023 | 1.15 | 179.4 | 1 Инд. к ценам 1кв.2012г. Курганской обл. К=5,54 СМР=5,68 | 39192
[5 empty] | 11.06 | 0.14 |  |  |  | 22 |  | 0.01 | 1.56
14 | ФЕРм08-03-594-01 В ред. пр. № 321 Минрегиона РФ | Светильник отдельно устанавливаемый: на штырях с количеством ламп в светильнике 1 | 100 шт. | 0.19 | 4827.21 | 1355.93 | 2598.32 | 917 | 166 | 258 | 493 | 88 | 16.72 | 1 Инд. к ценам 1кв.2012г. Курганской обл. К=5,54 СМР=5,68 | 8304
[5 empty] | 872.96 | 386.35 |  |  |  | 73 |  | 33.05 | 6.28
15 | ФЕРм08-03-594-02 В ред. пр. № 321 Минрегиона РФ | Светильник отдельно устанавливаемый: на штырях с количеством ламп в светильнике 2 | 100 шт. | 0,11 0,1+0,01 | 5723.35 | 1968.76 | 2603.87 | 630 | 127 | 217 | 286 | 116 | 12.76 | 1 Инд. к ценам 1кв.2012г. Курганской обл. К=5,54 СМР=5,68 | 5981
[5 empty] | 1150.72 | 527.89 |  |  |  | 58 |  | 45.08 | 4.96
16 | ФЕРм08-03-593-05 В ред. пр. № 321 Минрегиона РФ | Светильник потолочный или настенный с креплением винтами или болтами для помещений: с тяжелыми условиями среды, уплотненный | 100 шт. | 0.02 | 4280.38 | 1489.08 | 1864.77 | 86 | 19 | 30 | 37 | 93.4 | 1.87 | 1 Инд. к ценам 1кв.2012г. Курганской обл. К=5,54 СМР=5,68 | 852
[5 empty] | 926.53 | 474.91 |  |  |  | 9 |  | 40.8 | 0.82
17 | ФЕРм08-03-593-17 В ред. пр. № 321 Минрегиона РФ | Кронштейны со светильниками по: стенам и потолкам | 100 шт. | 0.04 | 11747.49 | 1227.3 | 9389.31 | 470 | 45 | 49 | 376 | 114 | 4.56 | 1 Инд. к ценам 1кв.2012г. Курганской обл. К=5,54 СМР=5,68 | 3436
[5 empty] | 1130.88 | 392.98 |  |  |  | 16 |  | 33.79 | 1.35
Итого прямые затраты по разделу в ценах 2001г. | [7 empty] | 10115 | 2826 | 2821 | 4468 |  | 293.25
[10 empty] | 299 |  |  | 24.43
Итого прямые затраты по разделу с учетом коэффициентов к итогам (работы в существующих зданиях МДС 81-37.2004 прил.3 п.1 ОЗП=1,2; ЭМ=1,2; ЗПМ=1,2; ТЗ=1,2; ТЗМ=1,2 (Поз. 1-1.1, 2-17)) | [7 empty] | 11244 | 3391 | 3385 | 4468 |  | 351.9
[10 empty] | 359 |  |  | 29.32
Накладные расходы | [7 empty] | 3563
Сметная прибыль | [7 empty] | 2438
Итого по разделу 1 Монтажные работы | [7 empty] | 97952 |  |  |  |  | 351.9
29.32
Раздел 2. Материалы, не учтенные в расценках на монтаж
Примечание:
в смете применялись коэффициенты на СМР:
. К=6,52 переход от цен 1кв.2012г. к ценам 2000г. (4кв.1999г.) без НДС
. Прил. №1 к письму Минрегиона России 28.01.12. № 4122-ИП/08 п.9.
18 | Электро- монтаж, Б5115 1кв.2012г с ндс | Шиток осветительный ЩО8505-0412 разм. 240х460х95мм, с распределительными выключателями цена: 5450:1,18:6,52 | шт. | 1 | 708.38 |  | 708.38 | 708 |  |  | 708 |  |  | 1 Инд. к ценам 1кв.2012г. Курганской обл. К=5,54 СМР=5,68 | 4226
19 | То же, А4900 | Фотореле ФР-10Т цена: 1589,39:1,18:6,52 | шт. | 1 | 206.59 |  | 206.59 | 207 |  |  | 207 |  |  | 1 Инд. к ценам 1кв.2012г. Курганской обл. К=5,54 СМР=5,68 | 1233
20 | То же, П3916 | Кабель силовой ВВГнг, сеч.3х1,5мм2 цена: 38,68:1,18:6,52 | м | 230 | 5.03 |  | 5.03 | 1157 |  |  | 1157 |  |  | 1 Инд. к ценам 1кв.2012г. Курганской обл. К=5,54 СМР=5,68 | 6907
21 | То же, П3919 | Кабель силовой ВВГ, сеч.3х2,5мм2 цена: 63,39:1,18:6,52 | м | 10 | 8.24 |  | 8.24 | 82 |  |  | 82 |  |  | 1 Инд. к ценам 1кв.2012г. Курганской обл. К=5,54 СМР=5,68 | 488
22 | ОАО "Электро- кабель" г.Кольчугино 1кв.2012г б/НДС | Кабель силовой АВВГнг, сеч.5х16мм2 цена: 72303:6,52 | км | 0.045 | 11089.42 |  | 11089.42 | 499 |  |  | 499 |  |  | 1 Инд. к ценам 1кв.2012г. Курганской обл. К=5,54 СМР=5,68 | 2976
23 | Ардатов- ский светотехн. завод 1кв.2012г с ндс | Светильник люминесцентный ЛСП44-1х36-003 "Flagman" цена: 1387:1,18:6,52 | шт | 19 | 180.28 |  | 180.28 | 3425 |  |  | 3425 |  |  | 1 Инд. к ценам 1кв.2012г. Курганской обл. К=5,54 СМР=5,68 | 20442
24 | То же | Светильник люминесцентный ЛПО46-2х18-701 "Norma" цена: 344:1,18:6,52 | шт | 10 | 44.71 |  | 44.71 | 447 |  |  | 447 |  |  | 1 Инд. к ценам 1кв.2012г. Курганской обл. К=5,54 СМР=5,68 | 2664
25 | То же | Светильник люминесцентный ЛСПО2-2х36-001 цена: 1028:1,18:6,52 | шт | 1 | 133.62 |  | 133.62 | 134 |  |  | 134 |  |  | 1 Инд. к ценам 1кв.2012г. Курганской обл. К=5,54 СМР=5,68 | 801
26 | То же | Светильник настенный НППО3-2х40-001-УЗ цена: 392:1,18:6,52 | шт | 2 | 50.95 |  | 50.95 | 102 |  |  | 102 |  |  | 1 Инд. к ценам 1кв.2012г. Курганской обл. К=5,54 СМР=5,68 | 608
27 | То же | Светильник подвесной люминесцентный ФСП05-32-232 с электронным ПРА цена: 2201:1,18:6,52 | шт | 4 | 286.08 |  | 286.08 | 1144 |  |  | 1144 |  |  | 1 Инд. к ценам 1кв.2012г. Курганской обл. К=5,54 СМР=5,68 | 6827
28 | Электро- монтаж, Л3476 1кв.2012г с ндс | Лампа люминесцентная компактная 32Вт., цоколь GХ24g-3 цена: 352,06:1,18:6,52 | шт | 4 | 45.76 |  | 45.76 | 183 |  |  | 183 |  |  | 1 Инд. к ценам 1кв.2012г. Курганской обл. К=5,54 СМР=5,68 | 1091
29 | То же, Л1414 | Лампа накаливания общего назначения цоколь Е27, 230В, 40Вт цена: 9,73:1,18:6,52 | шт | 4 | 1.26 |  | 1.26 | 5 |  |  | 5 |  |  | 1 Инд. к ценам 1кв.2012г. Курганской обл. К=5,54 СМР=5,68 | 28
30 | То же, Ю2801 | Выключатель однополюсный для открытой установки 230в., на 10А цена: 70,97:1,18:6,52 | шт | 5 | 9.22 |  | 9.22 | 46 |  |  | 46 |  |  | 1 Инд. к ценам 1кв.2012г. Курганской обл. К=5,54 СМР=5,68 | 273
31 | То же, Ю2301 | То же, в защищенном исполнении IР44 цена: 95,52:1,18:6,52 | шт | 10 | 12.42 |  | 12.42 | 124 |  |  | 124 |  |  | 1 Инд. к ценам 1кв.2012г. Курганской обл. К=5,54 СМР=5,68 | 744
32 | То же, Ю2345 | Розетка штепсельная двухполюсная 230В, 16А в защищенном исполнении, IP44 цена: 105,38:1,18:6,52 | шт | 1 | 13.7 |  | 13.7 | 14 |  |  | 14 |  |  | 1 Инд. к ценам 1кв.2012г. Курганской обл. К=5,54 СМР=5,68 | 80
33 | ООО "Техно-Торговый Центр Эл.монтаж. изд. плюс" 1кв.2012г с ндс | Кронштейн У116 У3 для установки светильника цена: 315,1:1,18:6,52 | шт. | 4 | 40.96 |  | 40.96 | 164 |  |  | 164 |  |  | 1 Инд. к ценам 1кв.2012г. Курганской обл. К=5,54 СМР=5,68 | 977
34 | То же | Профиль перфорированный электромонтажный Z, К238 У3, L=2000мм цена: 206,5:1,18:6,52 | шт. | 8 | 26.84 |  | 26.84 | 215 |  |  | 215 |  |  | 1 Инд. к ценам 1кв.2012г. Курганской обл. К=5,54 СМР=5,68 | 1278
35 | То же | Швеллер монтажный перфорированный УСЭК 53 УЗ, L=2000мм цена: 415,4:1,18:6,52 | шт. | 2 | 53.99 |  | 53.99 | 108 |  |  | 108 |  |  | 1 Инд. к ценам 1кв.2012г. Курганской обл. К=5,54 СМР=5,68 | 642
36 | То же | Швеллер монтажный перфорированный УСЭК 54 УЗ, L=2000мм цена: 476,8:1,18:6,52 | шт. | 3 | 61.97 |  | 61.97 | 186 |  |  | 186 |  |  | 1 Инд. к ценам 1кв.2012г. Курганской обл. К=5,54 СМР=5,68 | 1113
37 | То же | Уголок монтажный перфорированный УСЭК 55 УЗ, L=2000мм цена: 265,5:1,18:6,52 | шт. | 2 | 34.51 |  | 34.51 | 69 |  |  | 69 |  |  | 1 Инд. к ценам 1кв.2012г. Курганской обл. К=5,54 СМР=5,68 | 409
38 | То же | Угольник УСЭК 59 УЗ цена: 32,2:1,18:6,52 | шт. | 5 | 4.19 |  | 4.19 | 21 |  |  | 21 |  |  | 1 Инд. к ценам 1кв.2012г. Курганской обл. К=5,54 СМР=5,68 | 125
39 | То же | Полоса монтажная перфорированная, К202 У2, L=2000мм цена: 57,78:1,18:6,52 | шт. | 30 | 7.51 |  | 7.51 | 225 |  |  | 225 |  |  | 1 Инд. к ценам 1кв.2012г. Курганской обл. К=5,54 СМР=5,68 | 1346
40 | Электро- монтаж, К0305 1кв.2012г с ндс | Коробка ответвительная, IР54, У994 цена: 100,92:1,18:6,52 | шт | 25 | 13.12 |  | 13.12 | 328 |  |  | 328 |  |  | 1 Инд. к ценам 1кв.2012г. Курганской обл. К=5,54 СМР=5,68 | 1960
Итого прямые затраты по разделу в ценах 2001г. | [7 empty] | 9593 |  |  | 9593
Итого прямые затраты по разделу с учетом коэффициентов к итогам | [7 empty] | 10079 |  |  | 10079
Итого по разделу 2 Материалы, не учтенные в расценках на монтаж | [7 empty] | 57249
Раздел 3. Материалы, не учтенные в расценках на монтаж по ФССЦ
41 | ФССЦ-504-0290 Пр. Минрегиона №308 от 28.07.09 | Ящики с понижающим трансформатором автомат. выключателем, 36в ЯТП-0,25-2 | шт. | 1 | 787.97 |  | 787.97 | 788 |  |  | 788 |  |  | 1 Инд. к ценам 1кв.2012г. Курганской обл. К=5,54 СМР=5,68 | 4476
42 | ФССЦ-509-1461 Пр. Минрегиона №308 от 28.07.09 | Лампы люминесцентные ртутные низкого давления типа ЛБ 18 | 10 шт. | 2 | 109.41 |  | 109.41 | 219 |  |  | 219 |  |  | 1 Инд. к ценам 1кв.2012г. Курганской обл. К=5,54 СМР=5,68 | 1244
43 | ФССЦ-509-1463 Пр. Минрегиона №308 от 28.07.09 | Лампы люминесцентные ртутные низкого давления типа ЛБ 36 | 10 шт. | 2.1 | 117.26 |  | 117.26 | 246 |  |  | 246 |  |  | 1 Инд. к ценам 1кв.2012г. Курганской обл. К=5,54 СМР=5,68 | 1397
44 | ФССЦ-103-0129 Пр. Минрегиона №308 от 28.07.09 | Трубы стальные электросварные прямошовные со снятой фаской из стали марок БСт2кп-БСт4кп и БСт2пс-БСт4пс наружный диаметр 20 мм, толщина стенки 2 мм | м | 30 | 6.34 |  | 6.34 | 190 |  |  | 190 |  |  | 1 Инд. к ценам 1кв.2012г. Курганской обл. К=5,54 СМР=5,68 | 1079
Итого прямые затраты по разделу в ценах 2001г. | [7 empty] | 1443 |  |  | 1443
Итого по разделу 3 Материалы, не учтенные в расценках на монтаж по ФССЦ | [7 empty] | 8196
ИТОГИ ПО СМЕТЕ:
Итого прямые затраты по смете в ценах 2001г. | [7 empty] | 21151 | 2826 | 2821 | 15504 |  | 293.25
[10 empty] | 299 |  |  | 24.43
Итого прямые затраты по смете с учетом коэффициентов к итогам | [7 empty] | 22766 | 3391 | 3385 | 15990 |  | 351.9
[10 empty] | 359 |  |  | 29.32
В том числе, справочно:
транспортные расходы МАТ=3% (Поз. 18-40) | [7 empty] | 288 |  |  | 288
заготовительно-складские расходы МАТ=2% (Поз. 18-40) | [7 empty] | 198 |  |  | 198
работы в существующих зданиях МДС 81-37.2004 прил.3 п.1 ОЗП=1,2; ЭМ=1,2; ЗПМ=1,2; ТЗ=1,2; ТЗМ=1,2 (Поз. 1-1.1, 2-17) | [7 empty] | 1129 | 565 | 564 |  |  | 58.65
[10 empty] | 60 |  |  | 4.886
Накладные расходы | [7 empty] | 3563
В том числе, справочно:
95% ФОТ (от 3750) (Поз. 1-1.1, 2-17) | [7 empty] | 3563
Сметная прибыль | [7 empty] | 2438
В том числе, справочно:
65% ФОТ (от 3750) (Поз. 1-1.1, 2-17) | [7 empty] | 2438
Итоги по смете:
Электромонтажные работы на других объектах | [7 empty] | 17245 |  |  |  |  | 351.9
29.32
Материалы для монтажных работ | [7 empty] | 11522
Итого | [7 empty] | 28767 |  |  |  |  | 351.9
29.32
Всего с учетом "Инд. к ценам 1кв.2012г. Курганской обл. К=5,54 СМР=5,68" | [7 empty] | 163397 |  |  |  |  | 351.9
29.32
Справочно, в ценах 2001г.:
Материалы | [7 empty] | 15990
Машины и механизмы | [7 empty] | 3385
ФОТ | [7 empty] | 3750
Накладные расходы | [7 empty] | 3563
Сметная прибыль | [7 empty] | 2438
ВСЕГО по смете | [7 empty] | 163397 |  |  |  |  | 351.9
29.32
Составила: ___________________________Хабичева Г.С.
(должность, подпись, расшифровка)