## Локальная смета
Предприятие по отработке Далматовского месторождения
(наименование стройки)
ЛОКАЛЬНЫЙ СМЕТНЫЙ РАСЧЕТ № 2-8
(локальная смета)
| на | ЭО-3 Электроосвещение наружной лестницы
Основание: черт. 2229-992261-ЭО.С л.4,5
|  | Сметная стоимость монтажных работ _______________________________________________________________________________________________ |  |  | ___________________________15353 |  | руб.
|  | Средства на оплату труда _______________________________________________________________________________________________ |  |  | ___________________________366 |  | руб.
|  | Сметная трудоемкость _______________________________________________________________________________________________ |  |  | _______________________________________________________________________________________________33,8 |  | чел.час
Составлен(а) в текущих (прогнозных) ценах по состоянию на __3кв__2012_ г.
№ пп | Обоснование | Наименование работ и затрат | Ед. изм. | Кол. | Стоимость единицы в базисных ценах, руб. |  |  | Общая стоимость в базисных ценах, руб. |  |  |  | Затр.тр.раб-х не занятых обслуж.машин |  | Обоснова-ние, индекс | Всего в текущих ценах, руб.
[5 empty] | Всего | Экспл. маш. | Мат-ы | Всего | в т.ч. оплата труда | Экспл. маш. | Мат-ы | Обслуж-х машины
[5 empty] | оплата труда | в т.ч. оплата труда |  |  |  | в т.ч. оплата труда |  | на ед-цу | всего
1 | 2 | 3 | 4 | 5 | 6 | 7 | 8 | 9 | 10 | 11 | 12 | 13 | 14 | 15 | 16
Раздел 1. Монтажные работы
1 | ФЕРм08-03-593-10 В ред. пр. № 321 Минрегиона РФ | Световые настенные указатели | 100 шт. | 0.01 | 1989.56 | 478.34 | 537.08 | 20 | 10 | 5 | 5 | 98.2 | 0.98 | 1 Инд. к ценам 3кв.2012г. Курганской обл. СМР=5,68 | 239
[5 empty] | 974.14 | 15.12 | [5 empty] | 1.12 | 0.01
2 | ФЕРм08-03-593-05 В ред. пр. № 321 Минрегиона РФ | Светильник потолочный или настенный с креплением винтами или болтами для помещений: с тяжелыми условиями среды, уплотненный | 100 шт. | 0.03 | 4280.38 | 1489.08 | 1864.77 | 128 | 28 | 45 | 55 | 93.4 | 2.8 | 1 Инд. к ценам 3кв.2012г. Курганской обл. СМР=5,68 | 1272
[5 empty] | 926.53 | 474.91 |  |  |  | 14 |  | 40.8 | 1.22
3 | ФЕРм08-02-407-01 Изм. Прик.Минрег. от 21.12.10 №747 | Труба стальная по установленным конструкциям, по стенам с креплением скобами, диаметр: до 25 мм | 100 м | 0.1 | 857.48 | 178.57 | 389.39 | 86 | 29 | 18 | 39 | 30.8 | 3.08 | 1 Инд. к ценам 3кв.2012г. Курганской обл. СМР=5,68 | 869
[5 empty] | 289.52 | 6.35 |  |  |  | 1 |  | 0.47 | 0.05
4 | ФЕРм08-02-148-01 В ред. пр. № 321 Минрегиона РФ | Кабель до 35 кВ в проложенных трубах, блоках и коробах, масса 1 м кабеля: до 1 кг | 100 м кабеля | 0.1 | 686.83 | 495.79 | 71.75 | 69 | 12 | 50 | 7 | 12.4 | 1.24 | 1 Инд. к ценам 3кв.2012г. Курганской обл. СМР=5,68 | 630
[5 empty] | 119.29 | 40.07 |  |  |  | 4 |  | 3.39 | 0.34
5 | ФЕРм08-02-146-02 В ред. пр. № 321 Минрегиона РФ | Кабель до 35 кВ с креплением накладными скобами, масса 1 м кабеля: до 1 кг | 100 м кабеля | 0.1 | 3288.57 | 1369.71 | 1758.21 | 329 | 16 | 137 | 176 | 16.7 | 1.67 | 1 Инд. к ценам 3кв.2012г. Курганской обл. СМР=5,68 | 2334
[5 empty] | 160.65 | 121.48 |  |  |  | 12 |  | 9.55 | 0.96
6 | ФЕРм08-02-158-14 Изм. Пр. Минрегиона №95 от 04.03.10 | Заделка концевая сухая для 3-4-жильного кабеля с пластмассовой и резиновой изоляцией напряжением: до 1 кВ, сечение одной жилы до 35 мм2 | 1 шт. | 16 | 20.04 | 2.42 | 6.56 | 321 | 177 | 39 | 105 | 1.15 | 18.4 | 1 Инд. к ценам 3кв.2012г. Курганской обл. СМР=5,68 | 4010
[5 empty] | 11.06 | 0.14 |  |  |  | 2 |  | 0.01 | 0.16
Итого прямые затраты по разделу в ценах 2001г. | [7 empty] | 953 | 272 | 294 | 387 |  | 28.17
[10 empty] | 33 |  |  | 2.74
Итого прямые затраты по разделу с учетом коэффициентов к итогам (работы в существующих зданиях МДС 81-37.2004 прил.3 п.1 ОЗП=1,2; ЭМ=1,2; ЗПМ=1,2; ТЗ=1,2; ТЗМ=1,2 (Поз. 1-6)) | [7 empty] | 1066 | 326 | 353 | 387 |  | 33.8
[10 empty] | 40 |  |  | 3.29
Накладные расходы | [7 empty] | 348
Сметная прибыль | [7 empty] | 238
Итого по разделу 1 Монтажные работы | [7 empty] | 9383 |  |  |  |  | 33.8
3.29
Раздел 2. Материалы, не учтенные в расценках на монтаж
Примечание:
в смете применялись коэффициенты:
. на СМР:
. К=6,52 переход от цен 1кв.2012г. к ценам 2000г. (4кв.1999г.) без НДС
. Прил. №1 к письму Минрегиона России 28.01.12. № 4122-ИП/08 п.9.
7 | Электро- монтаж, А4900 1кв.2012г с ндс | Фотореле ФР-10Т цена: 1589,39:1,18:6,52 | шт. | 1 | 206.59 |  | 206.59 | 207 |  |  | 207 |  |  | 1 Инд. к ценам 3кв.2012г. Курганской обл. СМР=5,68 | 1233
8 | Ардатов- ский светотехн. завод 1кв.2012г с ндс | Светильник настенный НППО3-2х40-001-УЗ цена: 392:1,18:6,52 | шт | 3 | 50.95 |  | 50.95 | 153 |  |  | 153 |  |  | 1 Инд. к ценам 3кв.2012г. Курганской обл. СМР=5,68 | 914
9 | Электро- монтаж, Л1414 1кв.2012г с ндс | Лампа накаливания общего назначения цоколь Е27, 230В, 40Вт цена: 9,73:1,18:6,52 | шт | 6 | 1.26 |  | 1.26 | 8 |  |  | 8 |  |  | 1 Инд. к ценам 3кв.2012г. Курганской обл. СМР=5,68 | 45
10 | То же, П3534 | Кабель силовой ВВГ, сеч.3х1,5мм2 цена: 123,11:1,18:6,52 | м | 20 | 16 |  | 16 | 320 |  |  | 320 |  |  | 1 Инд. к ценам 3кв.2012г. Курганской обл. СМР=5,68 | 1914
Итого прямые затраты по разделу в ценах 2001г. | [7 empty] | 688 |  |  | 688
Итого прямые затраты по разделу с учетом коэффициентов к итогам | [7 empty] | 723 |  |  | 723
Итого по разделу 2 Материалы, не учтенные в расценках на монтаж | [7 empty] | 4107
Раздел 3. Материалы, не учтенные в расценках на монтаж по ФССЦ
11 | ФССЦ-103-0129 Пр. Минрегиона №308 от 28.07.09 | Трубы стальные электросварные прямошовные со снятой фаской из стали марок БСт2кп-БСт4кп и БСт2пс-БСт4пс наружный диаметр 20 мм, толщина стенки 2 мм | м | 30 | 6.34 |  | 6.34 | 190 |  |  | 190 |  |  | 1 Инд. к ценам 3кв.2012г. Курганской обл. СМР=5,68 | 1079
12 | ФССЦ-503-0532 Пр. Минрегиона от 04.03.10 №94 | Разветвительная коробка У-409 | шт. | 4 | 34.51 |  | 34.51 | 138 |  |  | 138 |  |  | 1 Инд. к ценам 3кв.2012г. Курганской обл. СМР=5,68 | 784
Итого прямые затраты по разделу в ценах 2001г. | [7 empty] | 328 |  |  | 328
Итого по разделу 3 Материалы, не учтенные в расценках на монтаж по ФССЦ | [7 empty] | 1863
ИТОГИ ПО СМЕТЕ:
Итого прямые затраты по смете в ценах 2001г. | [7 empty] | 1969 | 272 | 294 | 1403 |  | 28.17
[10 empty] | 33 |  |  | 2.74
Итого прямые затраты по смете с учетом коэффициентов к итогам | [7 empty] | 2117 | 326 | 353 | 1438 |  | 33.8
[10 empty] | 40 |  |  | 3.29
В том числе, справочно:
транспортные расходы МАТ=3% (Поз. 7-10) | [7 empty] | 21 |  |  | 21
заготовительно-складские расходы МАТ=2% (Поз. 7-10) | [7 empty] | 14 |  |  | 14
работы в существующих зданиях МДС 81-37.2004 прил.3 п.1 ОЗП=1,2; ЭМ=1,2; ЗПМ=1,2; ТЗ=1,2; ТЗМ=1,2 (Поз. 1-6) | [7 empty] | 113 | 54 | 59 |  |  | 5.634
[10 empty] | 7 |  |  | 0.548
Накладные расходы | [7 empty] | 348
В том числе, справочно:
95% ФОТ (от 366) (Поз. 1-6) | [7 empty] | 348
Сметная прибыль | [7 empty] | 238
В том числе, справочно:
65% ФОТ (от 366) (Поз. 1-6) | [7 empty] | 238
Итоги по смете:
Электромонтажные работы на других объектах | [7 empty] | 1652 |  |  |  |  | 33.8
3.29
Материалы для монтажных работ | [7 empty] | 1051
Итого | [7 empty] | 2703 |  |  |  |  | 33.8
3.29
Всего с учетом "Инд. к ценам 3кв.2012г. Курганской обл. СМР=5,68" | [7 empty] | 15353 |  |  |  |  | 33.8
3.29
Справочно, в ценах 2001г.:
Материалы | [7 empty] | 1438
Машины и механизмы | [7 empty] | 353
ФОТ | [7 empty] | 366
Накладные расходы | [7 empty] | 348
Сметная прибыль | [7 empty] | 238
ВСЕГО по смете | [7 empty] | 15353 |  |  |  |  | 33.8
3.29
Составила: ___________________________Хабичева Г.С.
(должность, подпись, расшифровка)