## Локальная смета
Предприятие по отработке Далматовского месторождения
(наименование стройки)
ЛОКАЛЬНЫЙ СМЕТНЫЙ РАСЧЕТ № 2-10
(локальная смета)
| на | ЭО-5 Оборудование КИПиА (вентиляция)
Основание: черт. 2229-992255-АОВ.С
|  | Сметная стоимость _______________________________________________________________________________________________ |  |  | ___________________________113887 |  | руб.
|  | монтажных работ _______________________________________________________________________________________________ |  |  | _______________________________________________________________________________________________96662 |  | руб.
|  | оборудования _______________________________________________________________________________________________ |  |  | _______________________________________________________________________________________________17225 |  | руб.
|  | Средства на оплату труда _______________________________________________________________________________________________ |  |  | ___________________________2182 |  | руб.
|  | Сметная трудоемкость _______________________________________________________________________________________________ |  |  | _______________________________________________________________________________________________203,86 |  | чел.час
Составлен(а) в текущих (прогнозных) ценах по состоянию на __3кв__2012_ г.
№ пп | Обоснование | Наименование работ и затрат | Ед. изм. | Кол. | Стоимость единицы в базисных ценах, руб. |  |  | Общая стоимость в базисных ценах, руб. |  |  |  | Затр.тр.раб-х не занятых обслуж.машин |  | Обоснова-ние, индекс | Всего в текущих ценах, руб.
[5 empty] | Всего | Экспл. маш. | Мат-ы | Всего | в т.ч. оплата труда | Экспл. маш. | Мат-ы | Обслуж-х машины
[5 empty] | оплата труда | в т.ч. оплата труда |  |  |  | в т.ч. оплата труда |  | на ед-цу | всего
1 | 2 | 3 | 4 | 5 | 6 | 7 | 8 | 9 | 10 | 11 | 12 | 13 | 14 | 15 | 16
Раздел 1. Оборудование и монтаж
. Примечание:
. в смете применялись коэффициенты на оборудование:
. К=3,74 переход от цен 1кв.2012г. к ценам 2000г. (4кв.1999г.) без НДС
. Прил. №5 к письму Минрегиона России от 28.01.12. № 4122-ИП/08 п.9
1. ПРИБОРЫ И СРЕДСТВА АВТОМАТИЗАЦИИ
1 | ООО "ПО "ОВЕН" г.Москва 1кв.2012г б/НДС | Термопреобразователь сопротивления для измерения температуры воздуха ДТС 125-50М. В2. 60 цена: 390:3,74 | шт | 5 | 104.28 |  |  | 521 | [5 empty] | 2 Инд. к ценам 3кв.2012г. Курганской области СМР=3,89 | 2112
2 | ФЕРм11-03-001-01 В ред. пр. № 321 Минрегиона РФ | Приборы, устанавливаемые на металлоконструкциях, щитах и пультах, масса: до 5 кг | 1 шт. | 5 | 6.25 |  | 1.09 | 31 | 26 |  | 5 | 0.52 | 2.6 | 1 Инд. к ценам 3кв.2012г. Курганской обл. СМР=5,68 | 454
5.16
3 | ООО "ПО "ОВЕН" г.Москва 1кв.2012г б/НДС | Измеритель -регулятор двухканальный 2ТРМ1-Н.У.РР цена: 2360:3,74 | шт. | 5 | ч |  |  | 3155 | [5 empty] | 2 Инд. к ценам 3кв.2012г. Курганской области СМР=3,89 | 12794
4 | ФЕРм11-03-001-01 В ред. пр. № 321 Минрегиона РФ | Приборы, устанавливаемые на металлоконструкциях, щитах и пультах, масса: до 5 кг | 1 шт. | 5 | 6.25 |  | 1.09 | 31 | 26 |  | 5 | 0.52 | 2.6 | 1 Инд. к ценам 3кв.2012г. Курганской обл. СМР=5,68 | 454
5.16
5 | Фирма SIEMENS г.Москва 1кв.2012г | Канальный датчик температуры приточного воздуха QАМ 2120.040 с установочным фланцем цена: 2140:3,74 | шт. | 1 | 572.19 |  |  | 572 | [5 empty] | 2 Инд. к ценам 3кв.2012г. Курганской области СМР=3,89 | 2318
6 | ФЕРм11-02-002-01 В ред. пр. № 321 Минрегиона РФ | Прибор, устанавливаемый на фланцевых соединениях, масса: до 1,5 кг | 1 шт. | 1 | 22.95 |  | 2.51 | 23 | 20 |  | 3 | 2.06 | 2.06 | 1 Инд. к ценам 3кв.2012г. Курганской обл. СМР=5,68 | 341
20.44
7 | ФЕРм08-02-411-01 Изм. Прик.Минрег. от 21.12.10 №747 | Рукав металлический наружным диаметром: до 48 мм | 100 м | 0,49 окр(0,5*0,98;2) | 3085.01 | 207.45 | 2551.38 | 1512 | 160 | 102 | 1250 | 34.7 | 17 | 1 Инд. к ценам 3кв.2012г. Курганской обл. СМР=5,68 | 10633
[5 empty] | 326.18 | 2.97 |  |  |  | 1 |  | 0.22 | 0.11
8 | ФЕРм08-02-407-01 Изм. Прик.Минрег. от 21.12.10 №747 | Труба стальная по установленным конструкциям, по стенам с креплением скобами, диаметр: до 25 мм | 100 м | 1,18 окр(1,2*0,98;2) | 857.48 | 178.57 | 389.39 | 1012 | 342 | 211 | 459 | 30.8 | 36.34 | 1 Инд. к ценам 3кв.2012г. Курганской обл. СМР=5,68 | 10173
[5 empty] | 289.52 | 6.35 |  |  |  | 7 |  | 0.47 | 0.55
9 | ФЕРм08-02-148-01 В ред. пр. № 321 Минрегиона РФ | Кабель до 35 кВ в проложенных трубах, блоках и коробах, масса 1 м кабеля: до 1 кг | 100 м кабеля | 1,67 0,49+1,18 | 686.83 | 495.79 | 71.75 | 1147 | 199 | 828 | 120 | 12.4 | 20.71 | 1 Инд. к ценам 3кв.2012г. Курганской обл. СМР=5,68 | 10582
[5 empty] | 119.29 | 40.07 |  |  |  | 67 |  | 3.39 | 5.66
10 | ФЕРм08-02-396-02 Изм. Прик.Минрег. от 21.12.10 №747 | Короб металлический на конструкциях, кронштейнах, по фермам и колоннам, длина: 2 м | 100 м | 0,2 окр(0,02*10*0,98;2) | 1515.85 | 407.61 | 810.26 | 303 | 60 | 82 | 161 | 31.7 | 6.34 | 1 Инд. к ценам 3кв.2012г. Курганской обл. СМР=5,68 | 2579
[5 empty] | 297.98 | 21.06 |  |  |  | 4 |  | 1.56 | 0.31
11 | ФЕРм08-02-148-01 В ред. пр. № 321 Минрегиона РФ | Кабель до 35 кВ в проложенных трубах, блоках и коробах, масса 1 м кабеля: до 1 кг | 100 м кабеля | 1,87 0,49+1,18+0,2 | 686.83 | 495.79 | 71.75 | 1284 | 223 | 927 | 134 | 12.4 | 23.19 | 1 Инд. к ценам 3кв.2012г. Курганской обл. СМР=5,68 | 11854
[5 empty] | 119.29 | 40.07 |  |  |  | 75 |  | 3.39 | 6.34
12 | ФЕРм08-02-152-04 Изм. Прик.Минрег. от 21.12.10 №747 | Стойка сборных кабельных конструкций (без полок), масса: до 1,6 кг | 100 шт. | 0.1 | 1351.54 | 277.4 | 800.93 | 135 | 27 | 28 | 80 | 28.4 | 2.84 | 1 Инд. к ценам 3кв.2012г. Курганской обл. СМР=5,68 | 1125
[5 empty] | 273.21 | 5.54 |  |  |  | 1 |  | 0.41 | 0.04
13 | ФЕРм08-02-152-07 Изм. Прик.Минрег. от 21.12.10 №747 | Полка кабельная, устанавливаемая на стойках, масса: до 0,4 кг | 100 шт. | 0.1 | 48.08 | 26.61 | 1.65 | 5 | 2 | 3 |  | 2.06 | 0.21 | 1 Инд. к ценам 3кв.2012г. Курганской обл. СМР=5,68 | 51
[5 empty] | 19.82 | 1.49 | [5 empty] | 0.11 | 0.01
14 | ФЕРм08-02-147-01 Изм. Прик.Минрег. от 21.12.10 №747 | Кабель до 35 кВ по установленным конструкциям и лоткам с креплением на поворотах и в конце трассы, масса 1 м кабеля: до 1 кг | 100 м кабеля | 0,87 окр((1+0,7+1,1)*0,98;2)-1,87 | 660.34 | 418.79 | 129.96 | 574 | 97 | 364 | 113 | 11.6 | 10.09 | 1 Инд. к ценам 3кв.2012г. Курганской обл. СМР=5,68 | 5163
[5 empty] | 111.59 | 34.72 |  |  |  | 30 |  | 2.96 | 2.58
15 | ФЕРм08-02-158-14 Изм. Пр. Минрегиона №95 от 04.03.10 | Заделка концевая сухая для 3-4-жильного кабеля с пластмассовой и резиновой изоляцией напряжением: до 1 кВ, сечение одной жилы до 35 мм2 | 1 шт. | 20 | 20.04 | 2.42 | 6.56 | 401 | 221 | 48 | 132 | 1.15 | 23 | 1 Инд. к ценам 3кв.2012г. Курганской обл. СМР=5,68 | 5032
[5 empty] | 11.06 | 0.14 |  |  |  | 3 |  | 0.01 | 0.2
16 | ФЕРм08-02-158-05 Изм. Пр. Минрегиона №95 от 04.03.10 | Заделка концевая сухая для контрольного кабеля сечением одной жилы: до 2,5 мм2, количество жил до 7 | 1 шт. | 10 | 50.22 | 2.42 | 44.14 | 502 | 37 | 24 | 441 | 0.38 | 3.8 | 1 Инд. к ценам 3кв.2012г. Курганской обл. СМР=5,68 | 3328
[5 empty] | 3.66 | 0.14 |  |  |  | 1 |  | 0.01 | 0.1
17 | ФЕРм08-02-158-04 Изм. Пр. Минрегиона №95 от 04.03.10 | Заделка концевая сухая для контрольного кабеля сечением одной жилы: до 2,5 мм2, количество жил до 4 | 1 шт. | 20 | 49.04 | 2.42 | 44.12 | 981 | 50 | 48 | 883 | 0.26 | 5.2 | 1 Инд. к ценам 3кв.2012г. Курганской обл. СМР=5,68 | 6271
[5 empty] | 2.5 | 0.14 |  |  |  | 3 |  | 0.01 | 0.2
18 | ФЕРм11-08-001-02 В ред. пр. № 321 Минрегиона РФ | Присоединение к приборам электрических проводок под винт с изготовлением колец | 100 концов | 1,5 (3*20+5*10+2*20)*0,01 | 135.01 |  | 44.53 | 203 | 136 |  | 67 | 9.27 | 13.91 | 1 Инд. к ценам 3кв.2012г. Курганской обл. СМР=5,68 | 2601
90.48
Итого прямые затраты по разделу в ценах 2001г. | [7 empty] | 12392 | 1626 | 2665 | 3853 |  | 169.89
[10 empty] | 192 |  |  | 16.1
Итого прямые затраты по разделу с учетом коэффициентов к итогам | [7 empty] | 13431 | 1952 | 3198 | 3853 |  | 203.86
[10 empty] | 230 |  |  | 19.32
Накладные расходы | [7 empty] | 2035
Сметная прибыль | [7 empty] | 1406
Итого по разделу 1 Оборудование и монтаж | [7 empty] | 87907 |  |  |  |  | 203.86
19.32
Раздел 2. Материалы, не учтенные в расценках на монтаж
Примечание:
. в смете применялись коэффициенты на СМР:
. К=6,52 переход от цен 1кв.2012г. к ценам 2000г. (4кв.1999г.) без НДС
. Прил. №1 к письму Минрегиона России 28.01.12. № 4122-ИП/08 п.9.
19 | Электро- монтаж, Т1104 1кв.2012г | Металлорукав, Ду 15мм РЗ-Ц-Х-15 У3 цена: 17,95:1,18:6,52 | м | 50 | 2.34 |  | 2.34 | 117 |  |  | 117 |  |  | 1 Инд. к ценам 3кв.2012г. Курганской обл. СМР=5,68 | 699
20 | То же, П3916 | Кабель силовой ВВГнг 0,66кв, сеч.3х1,5мм цена: 38,68:1,18:6,52 | м | 100 | 5.03 |  | 5.03 | 503 |  |  | 503 |  |  | 1 Инд. к ценам 3кв.2012г. Курганской обл. СМР=5,68 | 2999
21 | То же, П5117 | Кабель гибкий КГВВнг-0,66кв, сеч.5х0,75мм цена: 56,82:1,18:6,52 | м | 70 | 7.39 |  | 7.39 | 517 |  |  | 517 |  |  | 1 Инд. к ценам 3кв.2012г. Курганской обл. СМР=5,68 | 3090
22 | То же, П1651 | Кабель монтажный МКЭШ, сеч.2х0,75мм цена: 36,99:1,18:6,52 | м | 110 | 4.81 |  | 4.81 | 529 |  |  | 529 |  |  | 1 Инд. к ценам 3кв.2012г. Курганской обл. СМР=5,68 | 3158
23 | То же, М2121 | Стойка кабельная К1150 цена: 82,99:1,18:6,52 | шт | 10 | 10.79 |  | 10.79 | 108 |  |  | 108 |  |  | 1 Инд. к ценам 3кв.2012г. Курганской обл. СМР=5,68 | 642
24 | То же, М2131 | Полка кабельная К1160 цена: 35,36:1,18:6,52 | шт | 10 | 4.6 |  | 4.6 | 46 |  |  | 46 |  |  | 1 Инд. к ценам 3кв.2012г. Курганской обл. СМР=5,68 | 273
25 | ОАО "Самарский завод электро- монтажн. изделий" 1кв.2012г б/ндс | Короб прямой, СП50х50 П2,0 УТ1,5 L=2000мм, В=50мм, Н=50мм цена: 264:6,52 | шт | 10 | 40.49 |  | 40.49 | 405 |  |  | 405 |  |  | 1 Инд. к ценам 3кв.2012г. Курганской обл. СМР=5,68 | 2414
26 | То же | Короб угловой горизонтальный , СУ 50х50 У90 УТ1,5 цена: 186:6,52 | шт | 6 | 28.53 |  | 28.53 | 171 |  |  | 171 |  |  | 1 Инд. к ценам 3кв.2012г. Курганской обл. СМР=5,68 | 1022
27 | То же | Короб тройниковый, СТ 50х50 У1,5 цена: 86:6,52 | шт | 4 | 13.19 |  | 13.19 | 53 |  |  | 53 |  |  | 1 Инд. к ценам 3кв.2012г. Курганской обл. СМР=5,68 | 318
28 | То же | Скоба для крепления труб К253 УТ1,5 цена: 16:6,52 | шт | 120 | 2.45 |  | 2.45 | 294 |  |  | 294 |  |  | 1 Инд. к ценам 3кв.2012г. Курганской обл. СМР=5,68 | 1755
Итого прямые затраты по разделу в ценах 2001г. | [7 empty] | 2743 |  |  | 2743
Итого прямые затраты по разделу с учетом коэффициентов к итогам | [7 empty] | 2882 |  |  | 2882
Итого по разделу 2 Материалы, не учтенные в расценках на монтаж | [7 empty] | 16370
Раздел 3. Материалы, не учтенные в расценках на монтаж, расцененных по ФССЦ
29 | ФССЦ-103-0014 Пр. Минрегиона №308 от 28.07.09 | Трубы стальные сварные водогазопроводные с резьбой черные обыкновенные (неоцинкованные), диаметр условного прохода 20 мм, толщина стенки 2,8 мм | м | 120 | 14.1 |  | 14.1 | 1692 |  |  | 1692 |  |  | 1 Инд. к ценам 3кв.2012г. Курганской обл. СМР=5,68 | 9611
Итого прямые затраты по разделу в ценах 2001г. | [7 empty] | 1692 |  |  | 1692
Итого по разделу 3 Материалы, не учтенные в расценках на монтаж, расцененных по ФССЦ | [7 empty] | 9611
ИТОГИ ПО СМЕТЕ:
Итого прямые затраты по смете в ценах 2001г. | [7 empty] | 16827 | 1626 | 2665 | 8288 |  | 169.89
[10 empty] | 192 |  |  | 16.1
Итого прямые затраты по смете с учетом коэффициентов к итогам | [7 empty] | 18005 | 1952 | 3198 | 8427 |  | 203.86
[10 empty] | 230 |  |  | 19.32
В том числе, справочно:
Транспорт ПЗ=3% (Поз. 1, 3, 5) | [7 empty] | 127
Заготовительно-складские расходы ПЗ=1,2% (Поз. 1, 3, 5) | [7 empty] | 53
транспортные расходы МАТ=3% (Поз. 19-28) | [7 empty] | 82 |  |  | 82
заготовительно-складские расходы МАТ=2% (Поз. 19-28) | [7 empty] | 57 |  |  | 56
работы в существующих зданиях МДС 81-37.2004 прил.3 п.1 ОЗП=1,2; ЭМ=1,2; ЗПМ=1,2; ТЗ=1,2; ТЗМ=1,2 (Поз. 2, 4, 6, 18, 7-17) | [7 empty] | 859 | 325 | 533 |  |  | 33.978
[10 empty] | 38 |  |  | 3.22
Накладные расходы | [7 empty] | 2035
В том числе, справочно:
80% ФОТ (от 250) (Поз. 2, 4, 6, 18) | [7 empty] | 200
95% ФОТ (от 1932) (Поз. 7-17) | [7 empty] | 1835
Сметная прибыль | [7 empty] | 1406
В том числе, справочно:
60% ФОТ (от 250) (Поз. 2, 4, 6, 18) | [7 empty] | 150
65% ФОТ (от 1932) (Поз. 7-17) | [7 empty] | 1256
Итоги по смете:
Итого Монтажные работы | [7 empty] | 96662 |  |  |  |  | 203.86
19.32
Итого Оборудование | [7 empty] | 17225
Итого | [7 empty] | 113887 |  |  |  |  | 203.86
19.32
Справочно, в ценах 2001г.:
Материалы | [7 empty] | 8427
Машины и механизмы | [7 empty] | 3198
ФОТ | [7 empty] | 2182
Оборудование | [7 empty] | 4428
Накладные расходы | [7 empty] | 2035
Сметная прибыль | [7 empty] | 1406
ВСЕГО по смете | [7 empty] | 113887 |  |  |  |  | 203.86
19.32
Составила: ___________________________Хабичева Г.С.
(должность, подпись, расшифровка)