## Локальная смета
СОГЛАСОВАНО: |  |  |  | ФГУП "Комбинат "Электрохимприбор" | [7 empty] | УТВЕРЖДАЮ:
[6 empty] | (наименование стройки) | [5 empty] | Зам. генерального директора
Е.В.Гордеев
_________________ | [11 empty] | _________________
" _____ " ________________ 2012 г. | [11 empty] | "______ " __________2012 г.
ЛОКАЛЬНЫЙ СМЕТНЫЙ РАСЧЕТ № 24547
(локальная смета)
|  | на | систему автоматической пожарной сигнализации и СОУЭ. Цех 005. Здание 300 (инв.№ 5800027)
(наименование работ и затрат, наименование объекта)
|  |  | Основание: проект №23067-08-СС Тема КПМ Т6181.005 | [9 empty] | Справочно, в тыс.руб. :
|  |  | Сметная стоимость _______________________________________________________________________________________________ | [5 empty] | ___________________________61,482 |  | тыс. руб. |  | ИТОГО: |  | 273.1974
|  |  | монтажных работ _______________________________________________________________________________________________ | [5 empty] | _______________________________________________________________________________________________44,612 |  | тыс. руб. |  | с К=4,42 |  | 197.185
|  |  | прочих (ПНР "в холостую") _______________________________________________________________________________________________ | [5 empty] | _______________________________________________________________________________________________2,864 |  | тыс. руб. |  | с К=6,05 |  | 17.3272
|  |  | оборудования _______________________________________________________________________________________________ | [5 empty] | _______________________________________________________________________________________________14,006 |  | тыс. руб. |  | с К=4,19 |  | 58.6851
|  |  | Средства на оплату труда _______________________________________________________________________________________________ | [5 empty] | ___________________________11,533 |  | тыс. руб.
|  |  | Сметная трудоемкость _______________________________________________________________________________________________ | [5 empty] | _______________________________________________________________________________________________806,84 |  | чел.час
Составлен(а) в базовых ценах 2001г. в редакции 2009г.
№ пп | Обоснова-ние | Наименование | Ед. изм. | Кол. | Стоимость единицы, руб. |  |  |  | Общая стоимость, руб. |  |  |  |  | Т/з осн. раб.на ед. | Т/з осн. раб. Всего | Общая масса обору-дования, т
[5 empty] | Всего | В том числе |  |  | Обору-дование | Всего | В том числе
[6 empty] | Осн.З/п | Эк.Маш | З/пМех |  |  | Осн.З/п | Эк.Маш | З/пМех
1 | 2 | 3 | 4 | 5 | 6 | 7 | 8 | 9 | 10 | 11 | 12 | 13 | 14 | 15 | 16 | 17
Раздел 1. Монтажные работы
1 | ТЕРм10-08-019-01 | Коробка ответвительная на стене | 1 шт. | 18 | 7.32 | 6.88 |  |  |  | 132 | 124 |  |  | 0.5 | 9
2 | ТСЦ-503-0460 | Разветвительная коробка УК-2 | шт. | 20 | 2.85 |  |  |  |  | 57
3 | ТЕРм10-08-002-02 | Извещатель ПС автоматический дымовой, фотоэлектрический, радиоизотопный, световой в нормальном исполнении | 1 шт. | 14 | 28.38 | 22.76 | 0.46 |  |  | 397 | 319 | 6 |  | 1.68 | 23.52
4 | Цена поставщика | Дымовой извещатель "ИП-212-92" (Ц:595руб :1,18:4.42) | шт | 16 | 114.08 |  |  |  |  | 1825
5 | ТЕРм10-08-003-07 | Монтаж извещателя пламени "Спектрон 401" | 1 компл. | 8 | 104.48 | 87.8 | 1 |  |  | 836 | 702 | 8 |  | 6.48 | 51.84
6 | Цена поставщика | Извещатель пламени "Спектрон 401" (Ц:4400руб :1,18:4,19) | шт | 9 |  |  |  |  | 7463 | 7463
7 | ТЕРм10-08-002-05 | Монтаж: извещатель ручной | 1 шт. | 4 | 13.55 | 11.38 |  |  |  | 54 | 46 |  |  | 0.84 | 3.36
8 | Цена поставщика | Извещатель пожарный ручной "ИПР-3СУ" (Ц:171,93руб :1,18:4,42х1,02) | шт | 4 | 33.62 |  |  |  |  | 134
9 | ТЕРм10-08-001-01 | Приборы ПС приемно-контрольные, пусковые концентратор - блок базовый на 10 лучей "Юнитроник-496" | 1 шт. | 1 | 117.52 | 102.02 | 0.46 |  |  | 118 | 102 |  |  | 7.2 | 7.2
10 | Цена поставщика | ППКОПУ 03041-4-1 "Юнитроник-496" (Ц:14240руб :1,18:4,19) | шт | 1 |  |  |  |  | 2880 | 2880
11 | ТЕРм10-02-016-06 | Отдельно устанавливаемый преобразователь или блок питания | 1 шт. | 1 | 256.7 | 157.76 | 33.83 | 6.87 |  | 257 | 158 | 34 | 7 | 10.1 | 10.1
12 | Цена поставщика | АКБ 12В 7А/ч (Ц:423,20руб:1,18:4,42) | шт | 2 | 81.14 |  |  |  |  | 162
13 | Цена поставщика | Источник бесперебойного питания СКАТ-2400 (Ц:4507руб :1,18:4,19) | шт | 1 |  |  |  |  | 912 | 912
14 | ТЕРм10-08-003-05 прим. | Монтаж: Модуль адресации управляющий "МА-УОП"; "МА-4У" | 1 шт. | 2 | 86.32 | 78.05 | 0.37 |  |  | 173 | 156 | 1 |  | 5.76 | 11.52
15 | Цена поставщика | Модуль адресации управляющий МА-4У (Ц:3520руб :1,18:4,19) | шт | 1 |  |  |  |  | 712 | 712
16 | Цена поставщика | Модуль адресации управляющий МА-УОП (Ц:1150руб :1,18:4,19) | шт | 1 |  |  |  |  | 233 | 233
17 | ТЕРм10-04-066-06 | Монтаж: оповещатель светозвуковой | 1 шт. | 5 | 98.76 | 74.88 |  |  |  | 494 | 374 |  |  | 6 | 30
18 | Цена поставщика | Светоуказатель Выход "Люкс-24К" (Ц:270руб :1,18:4,42) | шт | 5 | 51.77 |  |  |  |  | 259
19 | ТЕРм11-03-001-01 | Монтаж: резисторы | 1 шт. | 16 | 8.41 | 7.26 |  |  |  | 135 | 116 |  |  | 0.52 | 8.32
20 | ТСЦ-509-0584 | Резисторы, диоды | шт. | 17 | 1.19 |  |  |  |  | 20
21 | ТЕРм10-08-003-05 прим. | Монтаж: адресная метка "Юнитроник МА-7ТСН" | 1 шт. | 6 | 86.32 | 78.05 | 0.37 |  |  | 518 | 468 | 2 |  | 5.76 | 34.56
22 | Цена поставщика | Адресная метка МА-7ТСН-24 (Ц:590руб :1,18:4,19) | шт | 7 |  |  |  |  | 835 | 835
23 | Цена поставщика | Монтаж: вилки | 1 шт. | 1 | 137.5 | 31.8 | 2.36 |  |  | 138 | 32 | 2 |  | 2.4 | 2.4
24 | Цена поставщика | Вилка (Ц:84,42руб:1,18:4,42) | шт. | 1 | 27.47 |  |  |  |  | 27
25 | ТЕРм08-03-591-08 | Розетка штепсельная неутопленного типа при открытой проводке | 100 шт. | 1 | 813.8 | 603.5 | 29.99 | 0.73 |  | 814 | 604 | 30 | 1 | 43.2 | 43.2
26 | ТСЦ-503-0468 | Розетка открытой проводки | шт. | 1 | 6.05 |  |  |  |  | 6
27 | ТЕРм08-03-526-01 | Автомат одно-, двух-, трехполюсный, устанавливаемый на конструкции на стене или колонне, на ток до 25 А | 1 шт. | 1 | 174.77 | 20.9 | 1.28 |  |  | 175 | 21 | 1 |  | 1.56 | 1.56
28 | ТСЦ-509-0152 | Выключатели автоматические АП50Б 2МТ У3 I-63А | шт. | 1 | 41.72 |  |  |  |  | 42
29 | ТЕРм10-08-003-05 | Монтаж: размыкатель линии РЛ-1 | 1 шт. | 2 | 86.32 | 78.05 | 0.37 |  |  | 173 | 156 | 1 |  | 5.76 | 11.52
30 | Цена поставщика | Размыкательлинии РЛ-1 (Ц:192руб :1,18:4,19) | шт | 2 |  |  |  |  | 78 | 78
31 | ТЕРм10-08-019-01 | Коробка ответвительная на стене | 1 шт. | 5 | 7.32 | 6.88 |  |  |  | 37 | 34 |  |  | 0.5 | 2.5
32 | ТСЦ-503-0461 | Ответвительная коробка | шт. | 5 | 20.82 |  |  |  |  | 104
33 | ТЕРм10-06-034-12 | Коробка распределительная настенная КРТП | 1 коробка | 1 | 85.55 | 27.1 | 42.92 | 5.31 |  | 86 | 27 | 43 | 5 | 2 | 2
34 | ТСЦ-503-0454 | Коробка телефонная распределительная марки КРТУ-10 | шт. | 1 | 65 |  |  |  |  | 65
35 | Цена поставщика | Программное обеспечение Конфигуратор Юнитроник-V (Ц:1600руб :1,18:4,19) | шт | 1 |  |  |  |  | 324 | 324
36 | ТЕРм10-01-055-02 | Прокладка кабеля, масса 1 м до 1 кг, по стене кирпичной | 100 м кабеля | 6.65 | 1837.57 | 474.14 | 129.78 | 23.9 |  | 12220 | 3153 | 863 | 159 | 37.1 | 246.72
37 | ТЕРм08-02-149-01 | Кабель до 35 кВ, подвешиваемый на тросе, масса 1 м кабеля до 1 кг | 100 м кабеля | 0.25 | 4535.61 | 231.71 | 2581.44 | 295.76 |  | 1134 | 58 | 645 | 74 | 17.1 | 4.28
38 | ТЕРм10-01-051-25 | Разделка и включение кабелей и проводов кабель ТСВ емкостью 10х2 при разделке одного кабеля пайкой | 10 концов кабеля | 4 | 73.84 | 69.16 |  |  |  | 295 | 277 |  |  | 5.1 | 20.4
39 | Цена поставщика | Кабель КПСВ 4х0,5 (Ц:5600руб :1,18:4,42) | 1000 м | 0.22 | 1073.7 |  |  |  |  | 236
40 | Цена поставщика | Кабель КСРЭВнг(А) FRLS 2х0,5мм (Ц:20810руб:1,18:4,42 х1,02) | 1000 м | 0.102 | 4069.75 |  |  |  |  | 415
41 | Цена поставщика | Кабель UТ 105нг(А)-FRLS FE180 1х2х0,5 (Цена:23700руб:500:1,18:4,42) | 1000м | 0.204 | 4544.06 |  |  |  |  | 927
42 | ТСЦ-501-8190 | Кабель силовой с медными жилами с поливинилхлоридной изоляцией в поливинилхлоридной оболочке без защитного покрова ВВГ, напряжением 0,66 Кв, число жил 3 и сечением 1,5 мм2 | 1000 м | 0.005 | 6962.8 |  |  |  |  | 35
43 | Цена поставщика | Кабель КСРЭВнг(А) FRLS 1х 2х1,0мм (Ц:45790руб:1,18:4,42) | 1000 м | 0.102 | 8779.43 |  |  |  |  | 896
44 | ТСЦ-501-1352 прим. | Кабели связи с полиэтиленовой изоляцией, с алюмополиэтиленовым экраном, марки ТПП, диаметром жилы 0,5 мм, с числом пар - 10 | 1000 м | 0.093 | 8539 |  |  |  |  | 794
45 | ТСЦ-508-0084 | Канат двойной свивки типа ТК, конструкции 6х19(1+6+12)+1 о.с., без покрытия из проволок марки В, маркировочная группа 1770 н/мм2, диаметром 4,8 мм | 10 м | 3.3 | 62.3 |  |  |  |  | 206
46 | ТЕРм10-06-037-05 | Шкаф настенный, размер до 640х840 мм | 1 шт. | 1 | 121.87 | 26.33 | 2.39 |  |  | 122 | 26 | 2 |  | 2.06 | 2.06
47 | Цена поставщика | Шкаф автоматики со стеклянной дверцей 700х500х250 SR 7525V (Ц:7093,40руб :1,18:4,42) | шт | 1 | 1360.04 |  |  |  |  | 1360
48 | Цена поставщика | Панель модульная PF 7050 (Ц:2180,56руб :1,18:4,42) | шт | 1 | 418.09 |  |  |  |  | 418
49 | Цена поставщика | Петли для крепления шкафа АА 1206 (Ц:351,13руб :1,18:4,42) | копл-кт | 1 | 68.67 |  |  |  |  | 69
50 | Цена поставщика | Комплект стоек длиной 50 мм (12 шт) АА 8050 (Ц:839,23руб :1,18:4,42) | шт | 1 | 160.91 |  |  |  |  | 161
Раздел 2. Пусконаладочные работы (в холостую 80%)
51 | ТЕРп01-10-001-01 | Сбор и реализация сигналов информации устройств защиты, автоматики электрических и технологических режимов КОЭФ. К ПОЗИЦИИ: 0.10 При выполнении пусконаладочных работ на высоте от 2 до 8м ОЗП=1,1; ТЗ=1,1 | 1 сигнал | 33 | 27.19 | 27.19 |  |  |  | 897 | 897 |  |  | 1.65 | 54.45
52 | ТЕРп01-10-010-01 | Схема контроля изоляции электрической сети с помощью электроизмерительных приборов | 1 схема | 2 | 95.38 | 95.38 |  |  |  | 191 | 191 |  |  | 6 | 12
53 | ТЕРп02-01-002-01 | Автоматизированная система управления II категории технической сложности с количеством каналов (Кобщ) 2 | 1 система | 1 | 366.98 | 366.98 |  |  |  | 367 | 367 |  |  | 17.6 | 17.6
Итого прямые затраты по смете в ценах 2001г. | [9 empty] | 41418 | 8408 | 1638 | 246 |  | 610.11
Итого прямые затраты по смете с учетом коэффициентов к итогам | [9 empty] | 45491 | 11187 | 2225 | 346 |  | 806.84
В том числе, справочно:
Районный к-т 4,3% (Поз. 1, 3, 5, 7, 9, 11, 14, 19, 21, 29, 31, 36, 38, 17, 23, 25, 27, 37, 33, 46, 51-53) | [9 empty] | 372 | 362 | 11 | 11
Загот.складские расходы на материалы МАТ=1,02 (Поз. 4, 8, 12, 18, 24, 39-40, 43, 47-50, 41) | [9 empty] | 138
Транспортные расходы на оборудование ПЗ=1,03 (Поз. 6, 10, 13, 15-16, 22, 30, 35) | [9 empty] | 403
Загот.складские расходы на оборудование ПЗ=1,012 (Поз. 6, 10, 13, 15-16, 22, 30, 35) | [9 empty] | 166
3. ПНР на действующих предприятиях в зданиях при наличии в зоне производства работ загромождающих помещения предметов (станков, установок, аппаратов, эксплуатационного и лабораторного оборудования, оргтехники, мебели и т.п.) ОЗП=1,15; ТЗ=1,15 (Поз. 51-53) | [9 empty] | 228 | 228 |  |  |  | 12.6075
2. Производство монтажных работ в сущ.зданиях в стесн. условиях с наличием в зоне производства работ действующего тех. оборудования ОЗП=1,35; ЭМ=1,35; ЗПМ=1,35; ТЗ=1,35; ТЗМ=1,35 (Поз. 1, 3, 5, 7, 9, 11, 14, 19, 21, 29, 31, 36, 38, 17, 23, 25, 27, 37, 33, 46) | [9 empty] | 3115 | 2538 | 577 | 90 |  | 184.121
Пусконаладочные работы (в холостую 80%) ПЗ=0,8 (ОЗП=0,8; ЭМ=0,8; МАТ=0,8) (Поз. 51-53) | [9 empty] | -349 | -349
Накладные расходы | [9 empty] | 9263
Сметная прибыль | [9 empty] | 6728
Итоги по смете:
Итого Монтажные работы | [9 empty] | 44612 |  |  |  |  | 710.18
Итого Оборудование | [9 empty] | 14006
Итого Прочие затраты | [9 empty] | 2864 |  |  |  |  | 96.66
Итого | [9 empty] | 61482 |  |  |  |  | 806.84
В том числе:
Материалы | [9 empty] | 18073
Машины и механизмы | [9 empty] | 2225
ФОТ | [9 empty] | 11533
Оборудование | [9 empty] | 14006
Накладные расходы | [9 empty] | 9263
Сметная прибыль | [9 empty] | 6728
ВСЕГО по смете | [9 empty] | 61482 |  |  |  |  | 806.84
| Начальник отд. 078 _________________________ Т.М.Ковязина | [6 empty] | Составил инженер-сметчик __________________ В.В.Воронкова
27.07.12 г.