## 6а-11-2013
СОГЛАСОВАНО: | [8 empty] | УТВЕРЖДАЮ:
Директор филиала "Северо-западный территориальный округ "ФГУП"РосРАО"
______________ | [8 empty] | ____________ / Д.Н. Замаскин /
" _____ " ________________ 2013 г. | [8 empty] | "______ " _______________2013 г.
Ленинградское отделение филиала "Северо-западный территориальный округ" ФГУП "РосРАО" г.Сосновый Бор
(наименование стройки)
ЛОКАЛЬНЫЙ СМЕТНЫЙ РАСЧЕТ № 6а-11-2013
(локальная смета)
на выполнение строительно-монтажных работ по капитальному ремонту наливных полов (Левел Топ) в здании № 6а
(наименование работ и затрат, наименование объекта)
Основание: Дефектная ведомость
| Сметная стоимость строительных работ _______________________________________________________________________________________________ |  | ___________________________ |  | 255.8142 | тыс. руб.
| Средства на оплату труда _______________________________________________________________________________________________ |  | ___________________________ |  | 44.4574 | тыс. руб.
| Сметная трудоемкость _______________________________________________________________________________________________ |  | _______________________________________________________________________________________________507,88 |  | чел.час
Составлен(а) в текущих (прогнозных) ценах по состоянию на 3 кв.2013г.
№ пп | Шифр и номер позиции норматива | Наименование работ и затрат, единица измерения | Количество на ед./ всего | Стоимость единицы, руб. |  |  | Общая стоимость, руб. |  |  |  | Затраты труда рабочих, чел.-ч, не занятых обслуживанием машин
|  |  |  | всего | эксплуата- ции машин | мате- риалы | Всего | оплаты труда | эксплуата- ции машин | мате- риалы
|  |  |  | оплаты труда | в т.ч. оплаты труда |  |  |  | в т.ч. оплаты труда |  | на единицу | всего
1 | 2 | 3 | 4 | 5 | 6 | 7 | 8 | 9 | 10 | 11 | 12 | 13
Раздел 1. Демонтажные работы
1 | ФЕРр57-3-1 | Разборка плинтусов: деревянных и из пластмассовых материалов (100 м плинтуса) | 0.4 | 29,41 29,41 |  |  | 11.76 | 11.76 |  |  | 3.77 | 1.51
|  | Затраты труда рабочих (ср 2), (чел.час) | 3,77 1,51 | 7.8 |  |  | 11.78 | 11.78
2 | ФЕР11-01-015-03 | Демонтаж покрытий: цементных толщиной 20 мм (100 м2 покрытия) КОЭФ. К ПОЗИЦИИ: Демонтаж (разборка) сборных бетонных и железобетонных конструкций ОЗП=0,8; ЭМ=0,8 к расх.; ЗПМ=0,8; МАТ=0 к расх.; ТЗ=0,8; ТЗМ=0,8 | 1.4 | 354 191,38 | 162,62 22,18 |  | 495.6 | 267.93 | 227,67 31,05 |  | 24.104 | 33.75
|  | Затраты труда рабочих (ср 2,2), (чел.час) | 24,104 33,75 | 7.94 |  |  | 267.98 | 267.98
| 1. 030101 | Автопогрузчики 5 т, (маш.-ч) | 0,864 1,21 | 89.99 | 89,99 10,06 |  | 108.89 |  | 108,89 12,17
| 2. 030954 | Подъемники грузоподъемностью до 500 кг одномачтовые, высота подъема 45 м, (маш.-ч) | 0,6 0,84 | 31.26 | 31,26 11,6 |  | 26.26 |  | 26,26 9,74
| 3. 050102 | Компрессоры передвижные с двигателем внутреннего сгорания давлением до 686 кПа (7 ат), производительность 5 м3/мин, (маш.-ч) | 0,648 0,91 | 100.01 | 100,01 10,06 |  | 91.01 |  | 91,01 9,15
| 4. 111301 | Вибратор поверхностный, (маш.-ч) | 2,6 3,64 | 0.5 | 0,5 |  | 1.82 |  | 1.82
| 5. 402-0006 | Раствор готовый кладочный цементный марки 200, (м3) | -3,55618312575245E-17 | 600 |  | 600
| 6. 411-0001 | Вода, (м3) | -8,89045781438114E-17 | 2.44 |  | 2.44
3 | ФЕР11-01-011-04 | Демонтаж стяжек: на каждые 5 мм изменения толщины стяжки добавлять или исключать к расценке 11-01-011-03 (100 м2 стяжки) КОЭФ. К ПОЗИЦИИ: К=10, до 70мм ПЗ=10 (ОЗП=10; ЭМ=10 к расх.; ЗПМ=10; МАТ=10 к расх.; ТЗ=10; ТЗМ=10); Демонтаж (разборка) сборных бетонных и железобетонных конструкций ОЗП=0,8; ЭМ=0,8 к расх.; ЗПМ=0,8; МАТ=0 к расх.; ТЗ=0,8; ТЗМ=0,8 | 1.4 | 92,96 31,2 | 61,76 19,52 |  | 130.14 | 43.68 | 86,46 27,33 |  | 4 | 5.6
|  | Затраты труда рабочих (ср 2), (чел.час) | 4 5,6 | 7.8 |  |  | 43.68 | 43.68
| 1. 030954 | Подъемники грузоподъемностью до 500 кг одномачтовые, высота подъема 45 м, (маш.-ч) | 1,68 2,35 | 31.26 | 31,26 11,6 |  | 73.46 |  | 73,46 27,26
| 2. 111301 | Вибратор поверхностный, (маш.-ч) | 18,56 25,98 | 0.5 | 0,5 |  | 12.99 |  | 12.99
| 3. 401-0085 | Бетон тяжелый, крупность заполнителя 10 мм, класс В12,5 (М150), (м3) | 0 | 600 |  | 600
Раздел 2. Строительные работы
4 | ФЕР13-06-004-01 | Обеспыливание поверхности (1 м2 обеспыливаемой поверхности) | 140 | 1,12 0,85 | 0.27 |  | 156.8 | 119 | 37.8 |  | 0.1 | 14
|  | Затраты труда рабочих (ср 3), (чел.час) | 0,1 14 | 8.53 |  |  | 119.42 | 119.42
| 1. 331305 | Пылесосы промышленные, (маш.-ч) | 0,1 14 | 2.7 | 2,7 |  | 37.8 |  | 37.8
5 | ФЕР06-01-015-10 | Армирование подстилающих слоев и набетонок (1 т) | 0.378 | 6084,69 111,99 | 37,1 2,16 | 5935.6 | 2300.01 | 42.33 | 14,02 0,82 | 2243.66 | 12.64 | 4.78
|  | Затраты труда рабочих (ср 3,3), (чел.час) | 12,64 4,78 | 8.86 |  |  | 42.35 | 42.35
| 1. 021141 | Краны на автомобильном ходу при работе на других видах строительства 10 т, (маш.-ч) | 0,16 0,06 | 111.99 | 111,99 13,5 |  | 6.72 |  | 6,72 0,81
| 2. 400001 | Автомобили бортовые, грузоподъемность до 5 т, (маш.-ч) | 0,22 0,08 | 87.17 | 87,17 |  | 6.97 |  | 6.97
| 3. 101-0816 | Проволока светлая диаметром 1,1 мм, (т) | 0,028 0,0106 | 10200 |  | 10200 | 108.12 |  |  | 108.12
| 4. 204-0100 | Горячекатаная арматурная сталь класса А-I, А-II, А-III, (т) | 1 0,378 | 5650 |  | 5650 | 2135.7 |  |  | 2135.7
6 | 204-0100 | Горячекатаная арматурная сталь класса А-I, А-II, А-III (т) | -0.378 | 5650 |  | 5650 | -2135.7 |  |  | -2135.7
7 | ФССЦ-204-0097 | Сетка сварная из холоднотянутой проволоки 4-5 мм (т) | 0.378 | 8780.09 |  | 8780.09 | 3318.87 |  |  | 3318.87
8 | ФЕР11-01-011-03 | Устройство стяжек: бетонных толщиной 20 мм (100 м2 стяжки) | 1.4 | 1591,66 317,07 | 42,05 14,73 | 1232.54 | 2228.32 | 443.9 | 58,87 20,62 | 1725.55 | 40.65 | 56.91
|  | Затраты труда рабочих (ср 2), (чел.час) | 40,65 56,91 | 7.8 |  |  | 443.9 | 443.9
| 1. 030954 | Подъемники грузоподъемностью до 500 кг одномачтовые, высота подъема 45 м, (маш.-ч) | 1,27 1,78 | 31.26 | 31,26 11,6 |  | 55.64 |  | 55,64 20,65
| 2. 111301 | Вибратор поверхностный, (маш.-ч) | 4,7 6,58 | 0.5 | 0,5 |  | 3.29 |  | 3.29
| 3. 401-0085 | Бетон тяжелый, крупность заполнителя 10 мм, класс В12,5 (М150), (м3) | 2,04 2,856 | 600 |  | 600 | 1713.6 |  |  | 1713.6
| 4. 411-0001 | Вода, (м3) | 3,5 4,9 | 2.44 |  | 2.44 | 11.96 |  |  | 11.96
9 | ФЕР11-01-011-04 | Устройство стяжек: на каждые 5 мм изменения толщины стяжки добавлять или исключать к расценке 11-01-011-03 (100 м2 стяжки) КОЭФ. К ПОЗИЦИИ: К=15, до 80мм ПЗ=15 (ОЗП=15; ЭМ=15 к расх.; ЗПМ=15; МАТ=15 к расх.; ТЗ=15; ТЗМ=15) | 1.4 | 4764,3 58,5 | 115,8 36,6 | 4590 | 6670.02 | 81.9 | 162,12 51,24 | 6426 | 7.5 | 10.5
|  | Затраты труда рабочих (ср 2), (чел.час) | 7,5 10,5 | 7.8 |  |  | 81.9 | 81.9
| 1. 030954 | Подъемники грузоподъемностью до 500 кг одномачтовые, высота подъема 45 м, (маш.-ч) | 3,15 4,41 | 31.26 | 31,26 11,6 |  | 137.86 |  | 137,86 51,16
| 2. 111301 | Вибратор поверхностный, (маш.-ч) | 34,8 48,72 | 0.5 | 0,5 |  | 24.36 |  | 24.36
| 3. 401-0085 | Бетон тяжелый, крупность заполнителя 10 мм, класс В12,5 (М150), (м3) | 7,65 10,71 | 600 |  | 600 | 6426 |  |  | 6426
10 | ФЕР11-01-015-08 | Наполнение цементных покрытий смесью Левел топ Корунд (Железнение цементных покрытий) (100 м2 покрытия) 109,85 = 134,57 - 0,06 x 412,00 | 1.4 | 109,85 102,71 | 6,65 1,07 | 0.49 | 153.79 | 143.79 | 9,31 1,50 | 0.69 | 10.8 | 15.12
|  | Затраты труда рабочих (ср 3,9), (чел.час) | 10,8 15,12 | 9.51 |  |  | 143.79 | 143.79
| 1. 030101 | Автопогрузчики 5 т, (маш.-ч) | 0,06 0,08 | 89.99 | 89,99 10,06 |  | 7.2 |  | 7,2 0,80
| 2. 030954 | Подъемники грузоподъемностью до 500 кг одномачтовые, высота подъема 45 м, (маш.-ч) | 0,04 0,06 | 31.26 | 31,26 11,6 |  | 1.88 |  | 1,88 0,70
| 3. 411-0001 | Вода, (м3) | 0,2 0,28 | 2.44 |  | 2.44 | 0.68 |  |  | 0.68
11 | прайс-лист | Сухая смесь Левел Топ Корунд (5кгх140м2) (т) | 0.7 | 3023.43 |  | 3023.43 | 2116.4 |  |  | 2116.4
12 | ФЕР11-01-015-07 | Шлифовка бетонных или металлоцементных покрытий (100 м2 покрытия) | 1.4 | 999,28 725,96 | 257,02 21,03 | 16.3 | 1398.99 | 1016.34 | 359,83 29,44 | 22.82 | 80.04 | 112.06
|  | Затраты труда рабочих (ср 3,5), (чел.час) | 80,04 112,06 | 9.07 |  |  | 1016.38 | 1016.38
| 1. 050102 | Компрессоры передвижные с двигателем внутреннего сгорания давлением до 686 кПа (7 ат), производительность 5 м3/мин, (маш.-ч) | 2,09 2,93 | 100.01 | 100,01 10,06 |  | 293.03 |  | 293,03 29,48
| 2. 340312 | Машины мозаично-шлифовальные, (маш.-ч) | 32 44,8 | 1.5 | 1,5 |  | 67.2 |  | 67.2
| 3. 101-2109 | Карборунд, (кг) | 2 2,8 | 5.71 |  | 5.71 | 15.99 |  |  | 15.99
| 4. 411-0001 | Вода, (м3) | 2 2,8 | 2.44 |  | 2.44 | 6.83 |  |  | 6.83
13 | ФЕР13-03-003-14 | Окраска огрунтованных бетонных и оштукатуренных поверхностей: лаком ХП-734 (100 м2 окрашиваемой поверхности) 74,66 = 836,06 - 0,005 x 7 640,00 - 0,032 x 22 600,00 | 1.4 | 74,66 67,57 | 7,09 0,1 |  | 104.52 | 94.6 | 9,92 0,14 |  | 7.45 | 10.43
|  | Затраты труда рабочих (ср 3,5), (чел.час) | 7,45 10,43 | 9.07 |  |  | 94.6 | 94.6
| 1. 030101 | Автопогрузчики 5 т, (маш.-ч) | 0,01 0,01 | 89.99 | 89,99 10,06 |  | 0.9 |  | 0,9 0,10
| 2. 030401 | Лебедки электрические тяговым усилием до 5,79 кН (0,59 т), (маш.-ч) | 0,01 0,01 | 1.7 | 1,7 |  | 0.02 |  | 0.02
| 3. 340101 | Агрегаты окрасочные высокого давления для окраски поверхностей конструкций мощностью 1 кВт, (маш.-ч) | 0,65 0,91 | 6.82 | 6,82 |  | 6.21 |  | 6.21
| 4. 400001 | Автомобили бортовые, грузоподъемность до 5 т, (маш.-ч) | 0,02 0,03 | 87.17 | 87,17 |  | 2.62 |  | 2.62
14 | прайс-лист | Лак Левел Кюре 100 (кг) | 8.4 | 25.15 |  | 25.15 | 211.26 |  |  | 211.26
15 | ФЕР13-03-003-14 | Нанесение на цементную поверхность лака Левел Кюре 100 (плинтус) Окраска огрунтованных бетонных и оштукатуренных поверхностей: лаком (100 м2 окрашиваемой поверхности) 74,66 = 836,06 - 0,005 x 7 640,00 - 0,032 x 22 600,00 | 0.08 | 74,66 67,57 | 7,09 0,1 |  | 5.97 | 5.41 | 0,56 0,01 |  | 7.45 | 0.6
|  | Затраты труда рабочих (ср 3,5), (чел.час) | 7,45 0,6 | 9.07 |  |  | 5.44 | 5.44
| 1. 030101 | Автопогрузчики 5 т, (маш.-ч) | 0,01 | 89.99 | 89,99 10,06
| 2. 030401 | Лебедки электрические тяговым усилием до 5,79 кН (0,59 т), (маш.-ч) | 0,01 | 1.7 | 1,7
| 3. 340101 | Агрегаты окрасочные высокого давления для окраски поверхностей конструкций мощностью 1 кВт, (маш.-ч) | 0,65 0,05 | 6.82 | 6,82 |  | 0.34 |  | 0.34
| 4. 400001 | Автомобили бортовые, грузоподъемность до 5 т, (маш.-ч) | 0,02 | 87.17 | 87,17
16 | прайс-лист | Лак Левел Кюре 100 (кг) | 0.48 | 25.15 |  | 25.15 | 12.07 |  |  | 12.07
17 | ФССЦпг01-01-01-041 | Погрузочные работы при автомобильных перевозках: мусора строительного с погрузкой вручную (1 т груза) | 28.5 | 42,98 42,98 |  |  | 1224.93 | 1224.93
18 | ФССЦпг03-21-01-014 | Перевозка грузов автомобилями-самосвалами грузоподъемностью 10 т, работающих вне карьера, на расстояние: до 14 км I класс груза (1 т груза) | 28.5 | 12.99 | 12.99 |  | 370.22 |  | 370.22
Итого прямые затраты по смете в ценах 2001г. | [6 empty] | 18773.97 | 3495.57 | 1336,78 162,15 | 13941.62 |  | 265.26
Итого прямые затраты по смете с учетом коэффициентов к итогам | [6 empty] | 22928.1 | 6436.67 | 2549,81 319,77 | 13941.62 |  | 507.88
В том числе, справочно:
При ремонте и реконструкции зданий и сооружений работы, аналогичные технологическим процессам в новом строительстве ОЗП=1,15; ЭМ=1,25; ЗПМ=1,25; ТЗ=1,15; ТЗМ=1,25 (Поз. 8-12, 14, 16, 4, 13, 15, 5-7) | [6 empty] | 455.2 | 292.09 | 163,11 25,94 |  |  | 33.66
2.2 То же, с вредными условиями труда, где рабочим предприятия установлен сокращенный рабочий день, а рабочие-строители имеют рабочий день нормальной продолжительности ОЗП=1,5; ЭМ=1,5; ЗПМ=1,5; ТЗ=1,5; ТЗМ=1,5 (Поз. 1) | [6 empty] | 5.88 | 5.88 |  |  |  | 0.755
2.3 То же, с вредными условиями труда, где рабочие-строители переведены на сокращенный рабочий день при 36-часовой рабочей неделе ОЗП=1,7; ЭМ=1,7; ЗПМ=1,7; ТЗ=1,7; ТЗМ=1,7 (Поз. 2-3, 8-12, 14, 16, 4, 13, 15, 5-7, 17-18) | [6 empty] | 3693.05 | 2643.13 | 1049,92 131,67 |  |  | 208.187
Накладные расходы | [6 empty] | 5584.9
Сметная прибыль | [6 empty] | 3474.44
Итоги по смете:
Полы (ремонтно-строительные) | [6 empty] | 43.75 |  |  |  |  | 2.27
Полы | [6 empty] | 24332.55 |  |  |  |  | 447.33
Защита строительных конструкций и оборудования от коррозии | [6 empty] | 1216.33 |  |  |  |  | 48.93
Бетонные и железобетонные монолитные конструкции в промышленном строительстве | [6 empty] | 3683.06 |  |  |  |  | 9.35
Погрузо-разгрузочные работы | [6 empty] | 2082.38
Перевозка грузов автотранспортом | [6 empty] | 629.37
Итого | [6 empty] | 31987.44 |  |  |  |  | 507.88
3кв.2013г. Письмо Мин.регион развития №13478-СД/10 от 29.07.13г. Прочие объекты 31 987,44 * 6,58 | [6 empty] | 210477.36
Справочно, в ценах 2001г.: | [6 empty] | 31987.44
Материалы | [6 empty] | 13941.62
Машины и механизмы | [6 empty] | 2549.81
ФОТ | [6 empty] | 6756.44
Накладные расходы | [6 empty] | 5584.9
Сметная прибыль | [6 empty] | 3474.44
Непредвиденные затраты 3% | [6 empty] | 6314.32
Итого с непредвиденными | [6 empty] | 216791.68
НДС 18% | [6 empty] | 39022.5
ВСЕГО по смете | [6 empty] | 255814.18 |  |  |  |  | 507.88
Составил: ___________________________ / Зубанова Н.К. /
(должность, подпись, расшифровка)
Проверил: ___________________________ / Мошенец В.Д. /
(должность, подпись, расшифровка)

## 6а-11-2013-2 (hidden)
СОГЛАСОВАНО: | [8 empty] | УТВЕРЖДАЮ:
Директор филиала "Северо-западный территориальный округ "ФГУП"РосРАО"
_______________ | [8 empty] | __________________Д.Н. Замаскин
" _____ " ________________ 2013 г. | [8 empty] | "______ " _______________2013 г.
Ленинградское отделение филиала "Северо-западный территориальный округ" ФГУП "РосРАО" г.Сосновый Бор
(наименование стройки)
ЛОКАЛЬНЫЙ СМЕТНЫЙ РАСЧЕТ № 6а-11-2013/2
(локальная смета)
на | Устройство полов Левел Топ, зд.6а
(наименование работ и затрат, наименование объекта)
Основание: Дефектная ведомость
| Сметная стоимость строительных работ _______________________________________________________________________________________________ |  | ___________________________260,534 |  | тыс. руб.
| Средства на оплату труда _______________________________________________________________________________________________ |  | ___________________________6,756 |  | тыс. руб.
| Сметная трудоемкость _______________________________________________________________________________________________ |  | _______________________________________________________________________________________________507,88 |  | чел.час
Составлен(а) в текущих (прогнозных) ценах по состоянию на 1 кв.2013г.
№ пп | Шифр и номер позиции норматива | Наименование работ и затрат, единица измерения | Количество | Стоимость единицы, руб. |  |  | Общая стоимость, руб. |  |  |  | Затраты труда рабочих, чел.-ч, не занятых обслуживанием машин
|  |  |  | всего | эксплуата- ции машин | мате- риалы | Всего | оплаты труда | эксплуата- ции машин | мате- риалы
|  |  |  | оплаты труда | в т.ч. оплаты труда |  |  |  | в т.ч. оплаты труда |  | на единицу | всего
1 | 2 | 3 | 4 | 5 | 6 | 7 | 8 | 9 | 10 | 11 | 12 | 13
Раздел 1. Демонтажные работы
1 | ФЕРр57-3-1 | Разборка плинтусов: деревянных и из пластмассовых материалов (100 м плинтуса) НР (14,11 руб.): 80% от ФОТ СП (12 руб.): 68% от ФОТ | 0.4 | 29,41 29,41 |  |  | 11.76 | 11.76 |  |  | 3.77 | 1.51
2 | ФЕР11-01-015-03 | Демонтаж покрытий: цементных толщиной 20 мм (100 м2 покрытия) КОЭФ. К ПОЗИЦИИ: Демонтаж (разборка) сборных бетонных и железобетонных конструкций ОЗП=0,8; ЭМ=0,8 к расх.; ЗПМ=0,8; МАТ=0 к расх.; ТЗ=0,8; ТЗМ=0,8 НР (625,17 руб.): 123% от ФОТ СП (381,2 руб.): 75% от ФОТ | 1.4 | 354 191,38 | 162,62 22,18 |  | 495.6 | 267.93 | 227,67 31,05 |  | 24.104 | 33.75
3 | ФЕР11-01-011-04 | Демонтаж стяжек: на каждые 5 мм изменения толщины стяжки добавлять или исключать к расценке 11-01-011-03 (100 м2 стяжки) КОЭФ. К ПОЗИЦИИ: К=10, до 70мм ПЗ=10 (ОЗП=10; ЭМ=10 к расх.; ЗПМ=10; МАТ=10 к расх.; ТЗ=10; ТЗМ=10); Демонтаж (разборка) сборных бетонных и железобетонных конструкций ОЗП=0,8; ЭМ=0,8 к расх.; ЗПМ=0,8; МАТ=0 к расх.; ТЗ=0,8; ТЗМ=0,8 НР (148,49 руб.): 123% от ФОТ СП (90,54 руб.): 75% от ФОТ | 1.4 | 92,96 31,2 | 61,76 19,52 |  | 130.14 | 43.68 | 86,46 27,33 |  | 4 | 5.6
Раздел 2. Строительные работы
4 | ФЕР13-06-004-01 | Обеспыливание поверхности (1 м2 обеспыливаемой поверхности) НР (209,39 руб.): 90% от ФОТ СП (162,86 руб.): 70% от ФОТ | 140 | 1,12 0,85 | 0.27 |  | 156.8 | 119 | 37.8 |  | 0.1 | 14
5 | ФЕР06-01-015-10 | Армирование подстилающих слоев и набетонок (1 т) НР (88,74 руб.): 105% от ФОТ СП (54,93 руб.): 65% от ФОТ | 0.378 | 6084,69 111,99 | 37,1 2,16 | 5935.6 | 2300.01 | 42.33 | 14,02 0,82 | 2243.66 | 12.64 | 4.78
6 | 204-0100 | Горячекатаная арматурная сталь класса А-I, А-II, А-III (т) | -0.378 | 5650 |  | 5650 | -2135.7 |  |  | -2135.7
7 | ФССЦ-204-0097 | Сетка сварная из холоднотянутой проволоки 4-5 мм (т) | 0.378 | 8780.09 |  | 8780.09 | 3318.87 |  |  | 3318.87
8 | ФЕР11-01-011-03 | Устройство стяжек: бетонных толщиной 20 мм (100 м2 стяжки) НР (1121,34 руб.): 123% от ФОТ СП (683,75 руб.): 75% от ФОТ | 1.4 | 1591,66 317,07 | 42,05 14,73 | 1232.54 | 2228.32 | 443.9 | 58,87 20,62 | 1725.55 | 40.65 | 56.91
9 | ФЕР11-01-011-04 | Устройство стяжек: на каждые 5 мм изменения толщины стяжки добавлять или исключать к расценке 11-01-011-03 (100 м2 стяжки) КОЭФ. К ПОЗИЦИИ: К=15, до 80мм ПЗ=15 (ОЗП=15; ЭМ=15 к расх.; ЗПМ=15; МАТ=15 к расх.; ТЗ=15; ТЗМ=15) НР (330,88 руб.): 123% от ФОТ СП (201,76 руб.): 75% от ФОТ | 1.4 | 4764,3 58,5 | 115,8 36,6 | 4590 | 6670.02 | 81.9 | 162,12 51,24 | 6426 | 7.5 | 10.5
10 | ФЕР11-01-015-08 | Наполнение цементных покрытий смесью Левел топ Корунд (Железнение цементных покрытий) (100 м2 покрытия) НР (349,7 руб.): 123% от ФОТ СП (213,23 руб.): 75% от ФОТ | 1.4 | 134,57 102,71 | 6,65 1,07 | 25.21 | 188.4 | 143.79 | 9,31 1,50 | 35.3 | 10.8 | 15.12
11 | прайс-лист | Сухая смесь Левел Топ Корунд (5кгх140м2) (т) | 0.7 | 3023.43 |  | 3023.43 | 2116.4 |  |  | 2116.4
12 | ФЕР11-01-015-07 | Шлифовка бетонных или металлоцементных покрытий (100 м2 покрытия) НР (2520,89 руб.): 123% от ФОТ СП (1537,13 руб.): 75% от ФОТ | 1.4 | 999,28 725,96 | 257,02 21,03 | 16.3 | 1398.99 | 1016.34 | 359,83 29,44 | 22.82 | 80.04 | 112.06
13 | ФЕР13-03-003-14 | Окраска огрунтованных бетонных и оштукатуренных поверхностей: лаком ХП-734 (100 м2 окрашиваемой поверхности) НР (166,73 руб.): 90% от ФОТ СП (129,68 руб.): 70% от ФОТ | 1.4 | 836,06 67,57 | 7,09 0,1 | 761.4 | 1170.48 | 94.6 | 9,93 0,14 | 1065.95 | 7.45 | 10.43
14 | прайс-лист | Лак Левел Кюре 100 (т) | 8,4 60{кг}/1000*140 | 25.15 |  | 25.15 | 211.26 |  |  | 211.26
15 | ФЕР13-03-003-14 | Нанесение на цементную поверхность лака Левел Кюре 100 (плинтус) Окраска огрунтованных бетонных и оштукатуренных поверхностей: лаком ХП-734 (100 м2 окрашиваемой поверхности) НР (9,53 руб.): 90% от ФОТ СП (7,41 руб.): 70% от ФОТ | 0.08 | 836,06 67,57 | 7,09 0,1 | 761.4 | 66.88 | 5.41 | 0,57 0,01 | 60.9 | 7.45 | 0.6
16 | прайс-лист | Лак Левел Кюре 100 (т) | 0,48 60{кг}/1000*8 | 25.15 |  | 25.15 | 12.07 |  |  | 12.07
17 | ФССЦпг01-01-01-041 | Погрузочные работы при автомобильных перевозках: мусора строительного с погрузкой вручную (1 т груза) НР 0% от ФОТ СП 0% от ФОТ | 28.5 | 42,98 42,98 |  |  | 1224.93 | 1224.93
18 | ФССЦпг03-21-01-014 | Перевозка грузов автомобилями-самосвалами грузоподъемностью 10 т, работающих вне карьера, на расстояние: до 14 км I класс груза (1 т груза) НР 0% от ФОТ СП 0% от ФОТ | 28.5 | 12.99 | 12.99 |  | 370.22 |  | 370.22
Итого прямые затраты по смете в ценах 2001г. | [6 empty] | 19935.45 | 3495.57 | 1336,80 162,15 | 15103.08 |  | 265.26
Итого прямые затраты по смете с учетом коэффициентов к итогам | [6 empty] | 24089.61 | 6436.67 | 2549,86 319,77 | 15103.08 |  | 507.88
В том числе, справочно:
При ремонте и реконструкции зданий и сооружений работы, аналогичные технологическим процессам в новом строительстве ОЗП=1,15; ЭМ=1,25; ЗПМ=1,25; ТЗ=1,15; ТЗМ=1,25 (Поз. 8-12, 14, 16, 4, 13, 15, 5-7) | [6 empty] | 455.21 | 292.09 | 163,11 25,94 |  |  | 33.66
2.2 То же, с вредными условиями труда, где рабочим предприятия установлен сокращенный рабочий день, а рабочие-строители имеют рабочий день нормальной продолжительности ОЗП=1,5; ЭМ=1,5; ЗПМ=1,5; ТЗ=1,5; ТЗМ=1,5 (Поз. 1) | [6 empty] | 5.88 | 5.88 |  |  |  | 0.755
2.3 То же, с вредными условиями труда, где рабочие-строители переведены на сокращенный рабочий день при 36-часовой рабочей неделе ОЗП=1,7; ЭМ=1,7; ЗПМ=1,7; ТЗ=1,7; ТЗМ=1,7 (Поз. 2-3, 8-12, 14, 16, 4, 13, 15, 5-7, 17-18) | [6 empty] | 3693.07 | 2643.13 | 1049,94 131,67 |  |  | 208.187
Накладные расходы | [6 empty] | 5584.9
Сметная прибыль | [6 empty] | 3474.44
Итоги по смете:
Итого | [6 empty] | 33148.95 |  |  |  |  | 507.88
1кв.2013г. Письмо Мин.регион развития №1951-ВТ/10 от 12.02.13г. Прочие объекты 33 148,95 * 6,53 | [6 empty] | 216462.64
Справочно, в ценах 2001г.:
Материалы | [6 empty] | 15103.08
Машины и механизмы | [6 empty] | 2549.86
ФОТ | [6 empty] | 6756.44
Накладные расходы | [6 empty] | 5584.9
Сметная прибыль | [6 empty] | 3474.44
Непредвиденные затраты 2% | [6 empty] | 4329.25
Итого с непредвиденными | [6 empty] | 220791.89
НДС 18% | [6 empty] | 39742.54
ВСЕГО по смете | [6 empty] | 260534.43 |  |  |  |  | 507.88
Составил: ___________________________Зубанова Н.К.
(должность, подпись, расшифровка)
Проверил: ___________________________Мошенец В.Д.
(должность, подпись, расшифровка)

## Локальная смета (hidden)
СОГЛАСОВАНО: | [8 empty] | УТВЕРЖДАЮ:
Директор филиала "Северо-западный территориальный округ "ФГУП "РосРАО"
_______________ | [8 empty] | __________________ Д.Н. Замаскин
" _____ " ________________ 2013 г. | [8 empty] | "______ " _______________2013 г.
Ленинградское отделение филиала "Северо-западный территориальный округ" ФГУП "РосРАО" г.Сосновый Бор
(наименование стройки)
ЛОКАЛЬНЫЙ СМЕТНЫЙ РАСЧЕТ №6а-11/2013
(локальная смета)
на | Устройство полов "Левел Топ", здание №6а
(наименование работ и затрат, наименование объекта)
Основание: Дефектная ведомость
| Сметная стоимость строительных работ _______________________________________________________________________________________________ |  | ___________________________238,780 |  | тыс. руб.
| Средства на оплату труда _______________________________________________________________________________________________ |  | ___________________________7,154 |  | тыс. руб.
| Сметная трудоемкость _______________________________________________________________________________________________ |  | _______________________________________________________________________________________________527,05 |  | чел.час
Составлен(а) в текущих (прогнозных) ценах по состоянию на 1кв.2013г.
№ пп | Шифр и номер позиции норматива | Наименование работ и затрат, единица измерения | Количество на ед./ всего | Стоимость единицы, руб. |  |  | Общая стоимость, руб. |  |  |  | Затраты труда рабочих, чел.-ч, не занятых обслуживанием машин
|  |  |  | всего | эксплуата- ции машин | мате- риалы | Всего | оплаты труда | эксплуата- ции машин | мате- риалы
|  |  |  | оплаты труда | в т.ч. оплаты труда |  |  |  | в т.ч. оплаты труда |  | на единицу | всего
1 | 2 | 3 | 4 | 5 | 6 | 7 | 8 | 9 | 10 | 11 | 12 | 13
Раздел 1. Демонтажные работы
1 | ФЕРр57-3-1 В ред. пр. № 207 Минрегиона РФ | Разборка плинтусов: деревянных и из пластмассовых материалов (100 м плинтуса) НР (9,41 руб.): 80% от ФОТ (11,76 руб.) СП (8 руб.): 68% от ФОТ (11,76 руб.) | 0.4 | 29,41 29,41 |  |  | 11.76 | 11.76 |  |  | 3.77 | 1.51
|  | Затраты труда рабочих (ср 2), (чел.час) | 3,77 1,51 | 7.8 |  |  | 11.78 | 11.78
Н | 1. 509-9900 | Строительный мусор, (т) | 0,11 0,044
2 | ФЕР46-04-011-14 В ред. пр. № 253 Минрегиона РФ | Разборка в зданиях и сооружения с агрессивными средами покрытий полов из поливинилхлоридных листовых рулонных материалов (100 м2 покрытия) НР (396,4 руб.): 110% от ФОТ (360,36 руб.) СП (252,25 руб.): 70% от ФОТ (360,36 руб.) | 1.4 | 257,4 257,4 |  |  | 360.36 | 360.36 |  |  | 33 | 46.2
|  | Затраты труда рабочих (ср 2), (чел.час) | 33 46,2 | 7.8 |  |  | 360.36 | 360.36
4 | ФЕР11-01-015-03 В ред. пр. № 253 Минрегиона РФ | Разборка покрытий: цементных толщиной 20 мм (100 м2 покрытия) КОЭФ. К ПОЗИЦИИ: Демонтаж (разборка) сборных бетонных и железобетонных конструкций ОЗП=0,8; ЭМ=0,8 к расх.; ЗПМ=0,8; МАТ=0 к расх.; ТЗ=0,8; ТЗМ=0,8 НР (367,75 руб.): 123% от ФОТ (298,98 руб.) СП (224,24 руб.): 75% от ФОТ (298,98 руб.) | 1.4 | 354 191,38 | 162,62 22,18 |  | 495.6 | 267.93 | 227,67 31,05 |  | 24.1 | 33.74
|  | Затраты труда рабочих (ср 2,2), (чел.час) | 24,104 33,75 | 7.94 |  |  | 267.98 | 267.98
| 1. 030101 | Автопогрузчики 5 т, (маш.-ч) | 0,864 1,21 | 89.99 | 89,99 10,06 |  | 108.89 |  | 108,89 12,17
| 2. 030954 | Подъемники грузоподъемностью до 500 кг одномачтовые, высота подъема 45 м, (маш.-ч) | 0,6 0,84 | 31.26 | 31,26 11,6 |  | 26.26 |  | 26,26 9,74
| 3. 050102 | Компрессоры передвижные с двигателем внутреннего сгорания давлением до 686 кПа (7 ат), производительность 5 м3/мин, (маш.-ч) | 0,648 0,91 | 100.01 | 100,01 10,06 |  | 91.01 |  | 91,01 9,15
| 4. 111301 | Вибратор поверхностный, (маш.-ч) | 2,6 3,64 | 0.5 | 0,5 |  | 1.82 |  | 1.82
| 5. 402-0006 | Раствор готовый кладочный цементный марки 200, (м3) | 0 | 600 |  | 600
| 6. 411-0001 | Вода, (м3) | 0 | 2.44 |  | 2.44
5 | ФЕР11-01-011-02 Пр.Минрегиона №339 от 13.07.11 | Разборка стяжек: на каждые 5 мм изменения толщины стяжки добавлять или исключать к расценке 11-01-011-01 до 70 мм (100 м2 стяжки) КОЭФ. К ПОЗИЦИИ: К=10, до 70мм ПЗ=10 (ОЗП=10; ЭМ=10 к расх.; ЗПМ=10; МАТ=10 к расх.; ТЗ=10; ТЗМ=10); Демонтаж (разборка) сборных бетонных и железобетонных конструкций ОЗП=0,8; ЭМ=0,8 к расх.; ЗПМ=0,8; МАТ=0 к расх.; ТЗ=0,8; ТЗМ=0,8 НР (88,3 руб.): 123% от ФОТ (71,79 руб.) СП (53,84 руб.): 75% от ФОТ (71,79 руб.) | 1.4 | 93,52 31,76 | 61,76 19,52 |  | 130.93 | 44.46 | 86,47 27,33 |  | 4 | 5.6
|  | Затраты труда рабочих (ср 2,2), (чел.час) | 4 5,6 | 7.94 |  |  | 44.46 | 44.46
| 1. 030954 | Подъемники грузоподъемностью до 500 кг одномачтовые, высота подъема 45 м, (маш.-ч) | 1,68 2,35 | 31.26 | 31,26 11,6 |  | 73.46 |  | 73,46 27,26
| 2. 111301 | Вибратор поверхностный, (маш.-ч) | 18,56 25,98 | 0.5 | 0,5 |  | 12.99 |  | 12.99
| 3. 402-0005 | Раствор готовый кладочный цементный марки 150, (м3) | 0 | 548.3 |  | 548.3
Раздел 2. Строительные работы
6 | ФЕР13-06-004-01 В ред. пр. № 253 Минрегиона РФ | Обеспыливание поверхности (1 м2 обеспыливаемой поверхности) НР (209,39 руб.): 90% от ФОТ (232,65 руб.) СП (162,86 руб.): 70% от ФОТ (232,65 руб.) | 140 | 1,12 0,85 | 0.27 |  | 156.8 | 119 | 37.8 |  | 0.1 | 14
|  | Затраты труда рабочих (ср 3), (чел.час) | 0,1 14 | 8.53 |  |  | 119.42 | 119.42
| 1. 331305 | Пылесосы промышленные, (маш.-ч) | 0,1 14 | 2.7 | 2,7 |  | 37.8 |  | 37.8
7 | ФЕР06-01-015-10 В ред. пр. № 253 Минрегиона РФ | Армирование подстилающих слоев и набетонок (1 т) НР (88,74 руб.): 105% от ФОТ (84,51 руб.) СП (54,93 руб.): 65% от ФОТ (84,51 руб.) | 0.378 | 6084,69 111,99 | 37,1 2,16 | 5935.6 | 2300.01 | 42.33 | 14,02 0,82 | 2243.66 | 12.64 | 4.78
|  | Затраты труда рабочих (ср 3,3), (чел.час) | 12,64 4,78 | 8.86 |  |  | 42.35 | 42.35
| 1. 021141 | Краны на автомобильном ходу при работе на других видах строительства 10 т, (маш.-ч) | 0,16 0,06 | 111.99 | 111,99 13,5 |  | 6.72 |  | 6,72 0,81
| 2. 400001 | Автомобили бортовые, грузоподъемность до 5 т, (маш.-ч) | 0,22 0,08 | 87.17 | 87,17 |  | 6.97 |  | 6.97
| 3. 101-0816 | Проволока светлая диаметром 1,1 мм, (т) | 0,028 0,01058 | 10200 |  | 10200 | 107.92 |  |  | 107.92
| 4. 204-0100 | Горячекатаная арматурная сталь класса А-I, А-II, А-III, (т) | 1 0,378 | 5650 |  | 5650 | 2135.7 |  |  | 2135.7
8 | ФССЦ-204-0100 Пр. Минрегиона №308 от 28.07.09 | Горячекатаная арматурная сталь класса А-I, А-II, А-III (т) | -0.378 | 5650 |  | 5650 | -2135.7 |  |  | -2135.7
9 | ФССЦ-204-0097 Изм. Пр.Минрег. от 03.08.10 №359 | Сетка сварная из холоднотянутой проволоки 4-5 мм (т) | 0.378 | 8780.09 |  | 8780.09 | 3318.87 |  |  | 3318.87
10 | ФЕР11-01-011-03 Пр.Минрегиона №339 от 13.07.11 | Устройство стяжек: бетонных толщиной 20 мм (100 м2 стяжки) НР (1121,34 руб.): 123% от ФОТ (911,66 руб.) СП (683,75 руб.): 75% от ФОТ (911,66 руб.) | 1.4 | 1591,66 317,07 | 42,05 14,73 | 1232.54 | 2228.32 | 443.9 | 58,87 20,62 | 1725.55 | 40.65 | 56.91
|  | Затраты труда рабочих (ср 2), (чел.час) | 40,65 56,91 | 7.8 |  |  | 443.9 | 443.9
| 1. 030954 | Подъемники грузоподъемностью до 500 кг одномачтовые, высота подъема 45 м, (маш.-ч) | 1,27 1,78 | 31.26 | 31,26 11,6 |  | 55.64 |  | 55,64 20,65
| 2. 111301 | Вибратор поверхностный, (маш.-ч) | 4,7 6,58 | 0.5 | 0,5 |  | 3.29 |  | 3.29
| 3. 401-0085 | Бетон тяжелый, крупность заполнителя 10 мм, класс В12,5 (М150), (м3) | 2,04 2,856 | 600 |  | 600 | 1713.6 |  |  | 1713.6
| 4. 411-0001 | Вода, (м3) | 3,5 4,9 | 2.44 |  | 2.44 | 11.96 |  |  | 11.96
11 | ФЕР11-01-011-04 Пр.Минрегиона №339 от 13.07.11 | Устройство стяжек: на каждые 5 мм изменения толщины стяжки добавлять или исключать к расценке 11-01-011-03 (100 м2 стяжки) КОЭФ. К ПОЗИЦИИ: К=10 ПЗ=10 (ОЗП=10; ЭМ=10 к расх.; ЗПМ=10; МАТ=10 к расх.; ТЗ=10; ТЗМ=10) НР (220,58 руб.): 123% от ФОТ (179,33 руб.) СП (134,5 руб.): 75% от ФОТ (179,33 руб.) | 1.4 | 3176,2 39 | 77,2 24,4 | 3060 | 4446.68 | 54.6 | 108,08 34,16 | 4284 | 5 | 7
|  | Затраты труда рабочих (ср 2), (чел.час) | 5 7 | 7.8 |  |  | 54.6 | 54.6
| 1. 030954 | Подъемники грузоподъемностью до 500 кг одномачтовые, высота подъема 45 м, (маш.-ч) | 2,1 2,94 | 31.26 | 31,26 11,6 |  | 91.9 |  | 91,9 34,10
| 2. 111301 | Вибратор поверхностный, (маш.-ч) | 23,2 32,48 | 0.5 | 0,5 |  | 16.24 |  | 16.24
| 3. 401-0085 | Бетон тяжелый, крупность заполнителя 10 мм, класс В12,5 (М150), (м3) | 5,1 7,14 | 600 |  | 600 | 4284 |  |  | 4284
12 | ФЕР11-01-015-08 В ред. пр. № 253 Минрегиона РФ | Наполнение цементных покрытий сухой смесью Левел топ Корунд (Железнение цементных покрытий) (100 м2 покрытия) НР (349,7 руб.): 123% от ФОТ (284,31 руб.) СП (213,23 руб.): 75% от ФОТ (284,31 руб.) | 1.4 | 134,57 102,71 | 6,65 1,07 | 25.21 | 188.4 | 143.79 | 9,31 1,50 | 35.3 | 10.8 | 15.12
|  | Затраты труда рабочих (ср 3,9), (чел.час) | 10,8 15,12 | 9.51 |  |  | 143.79 | 143.79
| 1. 030101 | Автопогрузчики 5 т, (маш.-ч) | 0,06 0,08 | 89.99 | 89,99 10,06 |  | 7.2 |  | 7,2 0,80
| 2. 030954 | Подъемники грузоподъемностью до 500 кг одномачтовые, высота подъема 45 м, (маш.-ч) | 0,04 0,06 | 31.26 | 31,26 11,6 |  | 1.88 |  | 1,88 0,70
| 3. 101-1305 | Портландцемент общестроительного назначения бездобавочный, марки 400, (т) | 0,06 0,084 | 412 |  | 412 | 34.61 |  |  | 34.61
| 4. 411-0001 | Вода, (м3) | 0,2 0,28 | 2.44 |  | 2.44 | 0.68 |  |  | 0.68
13 | прайс | Сухая смесь Левел Топ Корунд (5кгх140м2) (т) | 0.7 | 3023.43 |  | 3023.43 | 2116.4 |  |  | 2116.4
14 | ФЕР11-01-015-07 В ред. пр. № 253 Минрегиона РФ | Шлифовка бетонных или металлоцементных покрытий (100 м2 покрытия) НР (2520,89 руб.): 123% от ФОТ (2049,5 руб.) СП (1537,13 руб.): 75% от ФОТ (2049,5 руб.) | 1.4 | 999,28 725,96 | 257,02 21,03 | 16.3 | 1398.99 | 1016.34 | 359,83 29,44 | 22.82 | 80.04 | 112.06
|  | Затраты труда рабочих (ср 3,5), (чел.час) | 80,04 112,06 | 9.07 |  |  | 1016.38 | 1016.38
| 1. 050102 | Компрессоры передвижные с двигателем внутреннего сгорания давлением до 686 кПа (7 ат), производительность 5 м3/мин, (маш.-ч) | 2,09 2,93 | 100.01 | 100,01 10,06 |  | 293.03 |  | 293,03 29,48
| 2. 340312 | Машины мозаично-шлифовальные, (маш.-ч) | 32 44,8 | 1.5 | 1,5 |  | 67.2 |  | 67.2
| 3. 101-2109 | Карборунд, (кг) | 2 2,8 | 5.71 |  | 5.71 | 15.99 |  |  | 15.99
| 4. 411-0001 | Вода, (м3) | 2 2,8 | 2.44 |  | 2.44 | 6.83 |  |  | 6.83
15 | ФЕР13-03-003-14 В ред. пр. № 253 Минрегиона РФ | Окраска огрунтованных бетонных и оштукатуренных поверхностей: лаком ХП-734 (100 м2 окрашиваемой поверхности) НР (166,73 руб.): 90% от ФОТ (185,25 руб.) СП (129,68 руб.): 70% от ФОТ (185,25 руб.) | 1.4 | 112,86 67,57 | 7,09 0,1 | 38.2 | 158 | 94.6 | 9,93 0,14 | 53.47 | 7.45 | 10.43
|  | Затраты труда рабочих (ср 3,5), (чел.час) | 7,45 10,43 | 9.07 |  |  | 94.6 | 94.6
| 1. 030101 | Автопогрузчики 5 т, (маш.-ч) | 0,01 0,01 | 89.99 | 89,99 10,06 |  | 0.9 |  | 0,9 0,10
| 2. 030401 | Лебедки электрические тяговым усилием до 5,79 кН (0,59 т), (маш.-ч) | 0,01 0,01 | 1.7 | 1,7 |  | 0.02 |  | 0.02
| 3. 340101 | Агрегаты окрасочные высокого давления для окраски поверхностей конструкций мощностью 1 кВт, (маш.-ч) | 0,65 0,91 | 6.82 | 6,82 |  | 6.21 |  | 6.21
| 4. 400001 | Автомобили бортовые, грузоподъемность до 5 т, (маш.-ч) | 0,02 0,03 | 87.17 | 87,17 |  | 2.62 |  | 2.62
| 5. 113-0077 | Ксилол нефтяной марки А, (т) | 0,005 0,007 | 7640 |  | 7640 | 53.48 |  |  | 53.48
Уд | 6. 113-0086 | Лак ХП-734, марки А, сорт I, (т) | 0,032 0,0448 | 22600 |  | 22600 | 1012.48 |  |  | 1012.48
16 | прайс | Лак Левел Кюре 100 (60г*140/1000) (кг) | 8,4 60*140/1000 | 25.15 |  | 25.15 | 211.26 |  |  | 211.26
17 | ФЕР11-01-039-02 В ред. пр. № 253 Минрегиона РФ | Устройство плинтусов: цементных (100 м плинтуса) НР (96,22 руб.): 123% от ФОТ (78,23 руб.) СП (58,67 руб.): 75% от ФОТ (78,23 руб.) | 0.4 | 199,54 100,05 | 3.49 | 96 | 79.82 | 40.02 | 1.4 | 38.4 | 10.4 | 4.16
|  | Затраты труда рабочих (ср 4), (чел.час) | 10,4 4,16 | 9.62 |  |  | 40.02 | 40.02
| 1. 400001 | Автомобили бортовые, грузоподъемность до 5 т, (маш.-ч) | 0,04 0,02 | 87.17 | 87,17 |  | 1.74 |  | 1.74
| 2. 402-0006 | Раствор готовый кладочный цементный марки 200, (м3) | 0,16 0,064 | 600 |  | 600 | 38.4 |  |  | 38.4
18 | ФЕР13-03-003-14 В ред. пр. № 253 Минрегиона РФ Применительно | Нанесение на цементную поверхность лака Левел Кюре 100 (плинтус) (Окраска огрунтованных бетонных и оштукатуренных поверхностей: лаком ХП-734) (100 м2 окрашиваемой поверхности) НР (9,53 руб.): 90% от ФОТ (10,59 руб.) СП (7,41 руб.): 70% от ФОТ (10,59 руб.) | 0.08 | 112,86 67,57 | 7,09 0,1 | 38.2 | 9.03 | 5.41 | 0,57 0,01 | 3.05 | 7.45 | 0.6
|  | Затраты труда рабочих (ср 3,5), (чел.час) | 7,45 0,6 | 9.07 |  |  | 5.44 | 5.44
| 1. 030101 | Автопогрузчики 5 т, (маш.-ч) | 0,01 | 89.99 | 89,99 10,06
| 2. 030401 | Лебедки электрические тяговым усилием до 5,79 кН (0,59 т), (маш.-ч) | 0,01 | 1.7 | 1,7
| 3. 340101 | Агрегаты окрасочные высокого давления для окраски поверхностей конструкций мощностью 1 кВт, (маш.-ч) | 0,65 0,05 | 6.82 | 6,82 |  | 0.34 |  | 0.34
| 4. 400001 | Автомобили бортовые, грузоподъемность до 5 т, (маш.-ч) | 0,02 | 87.17 | 87,17
| 5. 113-0077 | Ксилол нефтяной марки А, (т) | 0,005 0,0004 | 7640 |  | 7640 | 3.06 |  |  | 3.06
Уд | 6. 113-0086 | Лак ХП-734, марки А, сорт I, (т) | 0,032 0,00256 | 22600 |  | 22600 | 57.86 |  |  | 57.86
19 | прайс | Лак Левел Кюре 100 (кг) | 0,48 60{г}/1000*8 | 25.15 |  | 25.15 | 12.07 |  |  | 12.07
20 | ФССЦпг01-01-01-041 Пр.Минрегиона №354 от 20.07.11 | Погрузочные работы при автомобильных перевозках: Мусор строительный с погрузкой вручную (1 т груза) НР 0% от ФОТ СП 0% от ФОТ | 28.5 | 42,98 42,98 |  |  | 1224.93 | 1224.93
21 | ФССЦпг03-21-01-014 Пр.Минрегиона №354 от 20.07.11 | Перевозка грузов автомобилями-самосвалами грузоподъемностью 10 т, работающих вне карьера, на расстояние: до 14 км I класс груза (1 т груза) НР 0% от ФОТ СП 0% от ФОТ | 28.5 | 12.99 | 12.99 |  | 370.22 |  | 370.22
Итого прямые затраты по смете в ценах 2001г. | [6 empty] | 17082.75 | 3869.43 | 1284,17 145,07 | 11929.15 |  | 312.11
Итого прямые затраты по смете с учетом коэффициентов к итогам | [6 empty] | 21215.67 | 6911.04 | 2375,48 242,61 | 11929.15 |  | 527.05
Накладные расходы | [6 empty] | 5644.95
Сметная прибыль | [6 empty] | 3520.47
Итоги по смете:
Полы (ремонтно-строительные) | [6 empty] | 29.17 |  |  |  |  | 1.51
Работы по реконструкции зданий и сооружений (усиление и замена существующих конструкций, разборка и возведение отдельных конструктивных элементов) | [6 empty] | 1009.01 |  |  |  |  | 46.2
Полы | [6 empty] | 20982.15 |  |  |  |  | 421.06
Защита строительных конструкций и оборудования от коррозии | [6 empty] | 1496.23 |  |  |  |  | 48.93
Бетонные и железобетонные монолитные конструкции в промышленном строительстве | [6 empty] | 3683.06 |  |  |  |  | 9.35
Погрузо-разгрузочные работы | [6 empty] | 2394.74
Перевозка грузов автотранспортом | [6 empty] | 786.73
Итого | [6 empty] | 30381.09 |  |  |  |  | 527.05
Минрегион раззвития Письмо №1951-ВТ/10 от 12.02.13г. 30 381,09 * 6,53 | [6 empty] | 198388.52
Справочно, в ценах 2001г.:
Материалы | [6 empty] | 11929.15
Машины и механизмы | [6 empty] | 2375.48
ФОТ | [6 empty] | 7153.65
Накладные расходы | [6 empty] | 5644.95
Сметная прибыль | [6 empty] | 3520.47
Непредвиденные затраты 2% | [6 empty] | 3967.77
Итого с непредвиденными | [6 empty] | 202356.29
НДС 18% | [6 empty] | 36424.13
ВСЕГО по смете | [6 empty] | 238780.42 |  |  |  |  | 527.05
Составил: ___________________________Зубанова Н.К.
(должность, подпись, расшифровка)
Проверил: ___________________________Мошенец В.Д.
(должность, подпись, расшифровка)

## Д.В.
УТВЕРЖДАЮ:
Директор Ленинградского отделения
филиала "Северо-западный
территориальный округ" ФГУП "РосРАО"
_____________ / А.Л. Богуцкий /
«____» _______________ 2013г
Дефектная ведомость
на выполнение СМР по капитальному ремонту наливных полов (Левел Топ)в здании № 6а
Наименование структурного подразделения: Ленинградское отделение филиала "Северо-западный территориальный округ" ФГУП "РосРАО"
Месторасположение объекта: Ленинградская область, г. Сосновый Бор, промзона
Инвентарный номер: 10004
№ п/п | Описание дефекта | Выполняемые ремонтные работы Наименование | Ед. изм. | К-во | Примечание
1 | 2 | 3 | 4 | 5 | 6
Демонтажные работы
1 | Физический износ пластикатовых полов (рваный, заплатки, трещины в пластикате). В цеху проводятся работы с металлискими контейнерами. Требования ОТ и ПБ. | Разборка плинтусов: деревянных и из пластмассовых материалов | м | 40
2 |  | Разборка покрытий: цементных толщиной 70 мм | м2 | 140
Строительные работы
3 |  | Обеспыливание поверхности | м2 | 140
4 |  | Армирование подстилающих слоев и набетонок сеткой сварной из холоднотянутой проволоки 4-5 мм | т | 0.378
5 |  | Устройство стяжек: бетонных толщиной 70 мм | м2 | 140
6 |  | Наполнение цементных покрытий сухой смесью Левел топ Корунд (Железнение цементных покрытий) | м2 | 140
7 |  | Шлифовка бетонных или металлоцементных покрытий | м2 | 140
8 |  | Окраска огрунтованных бетонных и оштукатуренных поверхностей: лаком | м2 | 140
9 |  | Нанесение на цементную поверхность лака Левел Кюре 100 | м2 | 8
10 |  | Погрузочные работы при автомобильных перевозках: Мусор строительный с погрузкой вручную | т | 28.5
11 |  | Перевозка грузов автомобилями-самосвалами грузоподъемностью 10 т, работающих вне карьера, на расстояние: до 14 км I класс груза | т | 28.5
Составил: _______________ / Лушкин А.А. /
Проверил: _______________ / Присекин Г.Л. /

## ВФР
Приложение №2 к Техническому заданию.
ВЕДОМОСТЬ ФИЗИЧЕСКИХ ОБЪЕМОВ РАБОТ
ПО ВЫПОЛНЕНИЮ СТРОИТЕЛЬНО-МОНТАЖНЫХ РАБОТ
Наименование объекта: здание № 6а Ленинградского отделения филиала "Северо-западный территориальный округ" ФГУП "РосРАО"
Вид ремонта: Капитальный ремонт наливных полов (Левел Топ)
№ п/п | Наименование видов работ | Единица измерения | Количество
1 | 2 | 3 | 4
Демонтажные работы
1 | Разборка плинтусов: деревянных и из пластмассовых материалов | м | 40
2 | Разборка покрытий: цементных толщиной 70 мм | м2 | 140
Строительные работы
3 | Обеспыливание поверхности | м2 | 140
4 | Армирование подстилающих слоев и набетонок | т | 0.378
5 | Устройство стяжек: бетонных толщиной 70 мм | м2 | 140
6 | Наполнение цементных покрытий сухой смесью Левел топ Корунд (Железнение цементных покрытий) | м2 | 140
7 | Шлифовка бетонных или металлоцементных покрытий | м2 | 140
8 | Окраска огрунтованных бетонных и оштукатуренных поверхностей: лаком | м2 | 140
9 | Нанесение на цементную поверхность лака Левел Кюре 100 | м2 | 8
10 | Погрузочные работы при автомобильных перевозках: Мусор строительный с погрузкой вручную | т | 28.5
11 | Перевозка грузов автомобилями-самосвалами грузоподъемностью 10 т, работающих вне карьера, на расстояние: до 14 км I класс груза | т | 28.5
Составил:
Главный специалист |  | / А.А. Лушкин /
Согласовано:
Директор Ленинградского отделение |  | / А.Л. Богуцкий /