## Смета 12 гр. по ФЕР
Приложение №2 к Техническому заданию
Комплекс некапитальных строений лабороторно-складского назначения, расположенный по адресу: г. Москва, ул. Ферганская, вл. 25
(наименование стройки)
ЛОКАЛЬНАЯ СМЕТА № 9
Устройство и пусконаладка системы кондиционирования
(наименование работ и затрат, наименование объекта)
Составлена в ФЕР в ценах Января 2000г. с индексацией во 2кв. 2013г. | [23 empty] | Основание:
№ п/п | Шифр расценки и коды ресурсов | Наименование работ и затрат | Единица изме-рения | Кол-во единиц | Цена на ед. изм. руб. | попра-вочные коэффиц. | Стоимость в ценах 2000г. | Пункт коэффиц. пересчета | Коэфф. пересчета | Стоимость в текущих ценах | ЗТР всего чел.-час
1 | 2 | 3 | 4 | 5 | 6 | 7 | 8 | 9 | 10 | 11 | 12
Раздел: Устройство фунтамента под монтаж чиллерных установок | [23 empty] | Раздел: Устройство фунтамента под монтаж чиллерных установок
1 | 05-01-011-2 | Погружение дизель-молотом копровой установки на базе трактора стальных свай шпунтового ряда массой 1 м до 50 кг, длиной до 8 м в грунты группы 2 | 1 т свай | 2.2 | 8289.76 | [10 empty] | 707.54 | 604.13 | 435.41 | 348.33
|  | Зарплата |  |  | 168.73 |  | 371.21 |  | 1 | 371.21 |  |  |  |  | 371.21
|  | Эксплуатация машин |  |  | 1227.55 |  | 2700.61 |  | 1 | 2700.61
|  | в т.ч. зарплата машинистов |  |  | 78.66 |  | 173.05 |  | 1 | 173.05 |  |  |  |  | 173.05
|  | Материальные ресурсы |  |  | 6893.48 |  | 15165.66 |  | 1 | 15165.66
|  | НР от ФОТ | % | 130 |  |  | 707.54 | 130*0,85= | 111 | 604.13
|  | СП от ФОТ | % | 80 |  |  | 435.41 | 80*0,8= | 64 | 348.33
|  | Затраты труда | чел-ч | 17.95 | [6 empty] | 39.49
1,1 | Цена поставщика | Свая винтовая СВС-219 (Цена без НДС 8092,33/6,32) | шт. | 12 | 1280.43 |  | 15365.16 |  | 1 | 15365.16 | [5 empty] | 0 | 0 | 0 | 0 |  |  | 0
1,2 | Цена поставщика | Оголовок сваи (Цена без НДС 211,86/6,32) | шт. | 12 | 33.52 |  | 402.24 |  | 1 | 402.24 | [5 empty] | 0 | 0 | 0 | 0 |  |  | 0
1,3 | Цена поставщика | Балка двутавровая №20 (Цена без НДС 22881,36/6,32) | т | 0.714 | 3620.47 |  | 2585.02 |  | 1 | 2585.02 | [5 empty] | 0 | 0 | 0 | 0 |  |  | 0
[6 empty] | 37732.85 |  |  | 37542.36 |  | 39.49 | 37732.85 | 37542.36 | 39.49 | [5 empty] | 37732.85 | 0 | 0 | 0
2 | 05-01-062-1 | Бетонирование свай | 1 м3 конструктивного объема свай | 1.4 | 203.42 | [10 empty] | 19.31 | 16.48 | 11.88 | 9.5
|  | Зарплата |  |  | 5.88 |  | 8.23 |  | 1 | 8.23 |  |  |  |  | 8.23
|  | Эксплуатация машин |  |  | 47.34 |  | 66.28 |  | 1 | 66.28
|  | в т.ч. зарплата машинистов |  |  | 4.73 |  | 6.62 |  | 1 | 6.62 |  |  |  |  | 6.62
|  | Материальные ресурсы |  |  | 150.2 |  | 210.28 |  | 1 | 210.28
|  | НР от ФОТ | % | 130 |  |  | 19.31 | 130*0,85= | 111 | 16.48
|  | СП от ФОТ | % | 80 |  |  | 11.88 | 80*0,8= | 64 | 9.5
|  | Затраты труда | чел-ч | 0.64 | [6 empty] | 0.896
[6 empty] | 315.98 |  |  | 310.77 |  | 0.896 | 315.98 | 310.77 | 0.896 | [5 empty] | 315.98 | 0 | 0 | 0
3 | Цена поставщика | Бетон М300 (Цена без НДС 3475/6,32) | м3 | 1.4 | 549.84 | [10 empty] | 0 | 0 | 0 | 0
|  | Материальные ресурсы |  |  | 549.84 |  | 769.78 |  | 1 | 769.78
[6 empty] | 769.78 |  |  | 769.78 |  | 0 | 769.78 | 769.78 | 0 | [5 empty] | 769.78 | 0 | 0 | 0
Итого по разделу: Устройство фунтамента под монтаж чиллерных установок | [5 empty] | 38818.61 |  |  | 38622.91 |  | 40.386 | [13 empty] | Итого по разделу: Устройство фунтамента под монтаж чиллерных установок
Раздел: Система кондиционирования. Строение 1. | [23 empty] | Раздел: Система кондиционирования. Строение 1.
Подраздел: Монтаж системы кондиционирования | [23 empty] | Подраздел: Монтаж системы кондиционирования
4 | 18-04-002-8 | Установка баков конденсационных вместимостью до 2 м3 | 1 бак | 2 | 2666.86 | [10 empty] | 431.39 | 367.35 | 279.73 | 222.43
|  | Зарплата |  |  | 166.21 |  | 332.42 |  | 1 | 332.42 |  |  |  |  | 332.42
|  | Эксплуатация машин |  |  | 61.44 |  | 122.88 |  | 1 | 122.88
|  | в т.ч. зарплата машинистов |  |  | 2.3 |  | 4.6 |  | 1 | 4.6 |  |  |  |  | 4.6
|  | Материальные ресурсы |  |  | 2439.21 |  | 4878.42 |  | 1 | 4878.42
|  | НР от ФОТ | % | 128 |  |  | 431.39 | 128*0,85= | 109 | 367.35
|  | СП от ФОТ | % | 83 |  |  | 279.73 | 83*0,8= | 66 | 222.43
|  | Затраты труда | чел-ч | 18.53 | [6 empty] | 37.06
[6 empty] | 6044.84 |  |  | 5923.5 |  | 37.06 | 6044.84 | 5923.5 | 37.06 | [5 empty] | 6044.84 | 0 | 0 | 0
5 | Цена поставщика | Мембранный расширительный бак 0,2м3 (цена=15871/1,18/6,32) | шт. | 1 | 824.14 | [10 empty] | 0 | 0 | 0 | 0
|  | Материальные ресурсы |  |  | 824.14 |  | 824.14 |  | 1 | 824.14
[6 empty] | 824.14 |  |  | 824.14 |  | 0 | 824.14 | 824.14 | 0 | [5 empty] | 824.14 | 0 | 0 | 0
6 | Цена поставщика | Бак накопительный 200л (цена=29419/1,18/6,32) | шт. | 1 | 3944.83 | [10 empty] | 0 | 0 | 0 | 0
|  | Материальные ресурсы |  |  | 3944.83 |  | 3944.83 |  | 1 | 3944.83
[6 empty] | 3944.83 |  |  | 3944.83 |  | 0 | 3944.83 | 3944.83 | 0 | [5 empty] | 3944.83 | 0 | 0 | 0
7 | 18-04-003-1 | Установка поддонов металлических для баков вместимостью до 2 м3 | 1 поддон | 2 | 825.22 | [10 empty] | 33.02 | 28.12 | 21.41 | 17.03
|  | Зарплата |  |  | 12.76 |  | 25.52 |  | 1 | 25.52 |  |  |  |  | 25.52
|  | Эксплуатация машин |  |  | 6.97 |  | 13.94 |  | 1 | 13.94
|  | в т.ч. зарплата машинистов |  |  | 0.14 |  | 0.28 |  | 1 | 0.28 |  |  |  |  | 0.28
|  | Материальные ресурсы |  |  | 805.49 |  | 1610.98 |  | 1 | 1610.98
|  | НР от ФОТ | % | 128 |  |  | 33.02 | 128*0,85= | 109 | 28.12
|  | СП от ФОТ | % | 83 |  |  | 21.41 | 83*0,8= | 66 | 17.03
|  | Затраты труда | чел-ч | 1.46 | [6 empty] | 2.92
[6 empty] | 1704.87 |  |  | 1695.59 |  | 2.92 | 1704.87 | 1695.59 | 2.92 | [5 empty] | 1704.87 | 0 | 0 | 0
8 | м12-07-001-1 | Трубная проводка из водогазопроводных труб углеродистых и низколегированных сталей на соединениях разъемных, диаметр условного прохода 25 мм | 1000 м | 0.024 | 33312.09 | [10 empty] | 128.95 | 109.61 | 96.71 | 77.37
|  | Зарплата |  |  | 4261.66 |  | 102.28 |  | 1 | 102.28 |  |  |  |  | 102.28
|  | Эксплуатация машин |  |  | 20125.55 |  | 483.01 |  | 1 | 483.01
|  | в т.ч. зарплата машинистов |  |  | 2454.42 |  | 58.91 |  | 1 | 58.91 |  |  |  |  | 58.91
|  | Материальные ресурсы |  |  | 8924.88 |  | 214.2 |  | 1 | 214.2
|  | НР от ФОТ | % | 80 |  |  | 128.95 | 80*0,85= | 68 | 109.61
|  | СП от ФОТ | % | 60 |  |  | 96.71 | 60*0,8= | 48 | 77.37
|  | Затраты труда | чел-ч | 443 | [6 empty] | 10.632
8,1 | 103-0051 | Трубы стальные сварные водогазопроводные с резьбой оцинкованные обыкновенные, диаметр условного прохода 25 мм, толщина стенки 3,2 мм | м | 17 | 31.2 |  | 530.4 |  | 1 | 530.4 | [5 empty] | 0 | 0 | 0 | 0 |  |  | 0
8,2 | 103-0050 | Трубы стальные сварные водогазопроводные с резьбой оцинкованные обыкновенные, диаметр условного прохода 20 мм, толщина стенки 2,8 мм | м | 7 | 25.1 |  | 175.7 |  | 1 | 175.7 | [5 empty] | 0 | 0 | 0 | 0 |  |  | 0
[6 empty] | 1731.25 |  |  | 1692.57 |  | 10.632 | 1731.25 | 1692.57 | 10.632 | [5 empty] | 0 | 1731.25 | 0 | 0
9 | 16-07-005-1 | Гидравлическое испытание трубопроводов систем отопления, водопровода и горячего водоснабжения диаметром до 50 мм | 100 м трубопровода | 0.24 | 107.11 | [10 empty] | 17.92 | 15.26 | 11.62 | 9.24
|  | Зарплата |  |  | 58.32 |  | 14 |  | 1 | 14 |  |  |  |  | 14
|  | Эксплуатация машин |  |  | 44.51 |  | 10.68 |  | 1 | 10.68
|  | Материальные ресурсы |  |  | 4.28 |  | 1.03 |  | 1 | 1.03
|  | НР от ФОТ | % | 128 |  |  | 17.92 | 128*0,85= | 109 | 15.26
|  | СП от ФОТ | % | 83 |  |  | 11.62 | 83*0,8= | 66 | 9.24
|  | Затраты труда | чел-ч | 5.01 | [6 empty] | 1.2024
[6 empty] | 55.25 |  |  | 50.21 |  | 1.2024 | 55.25 | 50.21 | 1.2024 | [5 empty] | 55.25 | 0 | 0 | 0
10 | 16-02-005-3 | Прокладка трубопроводов отопления и водоснабжения из стальных электросварных труб диаметром 65 мм | 100 м трубопровода | 0.32 | 6197.38 | [10 empty] | 289.75 | 246.74 | 187.89 | 149.4
|  | Зарплата |  |  | 704.28 |  | 225.37 |  | 1 | 225.37 |  |  |  |  | 225.37
|  | Эксплуатация машин |  |  | 139.89 |  | 44.76 |  | 1 | 44.76
|  | в т.ч. зарплата машинистов |  |  | 3.11 |  | 1 |  | 1 | 1 |  |  |  |  | 1
|  | Материальные ресурсы |  |  | 5353.21 |  | 1713.03 |  | 1 | 1713.03
|  | НР от ФОТ | % | 128 |  |  | 289.75 | 128*0,85= | 109 | 246.74
|  | СП от ФОТ | % | 83 |  |  | 187.89 | 83*0,8= | 66 | 149.4
|  | Затраты труда | чел-ч | 72.16 | [6 empty] | 23.0912
10,1 | 302-1317 | Трубопроводы из стальных электросварных труб с гильзами для отопления и водоснабжения, наружный диаметр 57 мм, толщина стенки 3,5 мм | м | 32 | 41.28 |  | 1320.96 |  | 1 | 1320.96 | [5 empty] | 0 | 0 | 0 | 0 |  |  | 0
10,2 | 201-1113 | Конструкции металлические (седло под трубопроводы, хомуты или подвески) | т | 0.3776 | 9600 |  | 3624.96 |  | 1 | 3624.96 | [5 empty] | 0 | 0 | 0 | 0 |  |  | 0
[6 empty] | 7406.72 |  |  | 7325.22 |  | 23.0912 | 7406.72 | 7325.22 | 23.0912 | [5 empty] | 7406.72 | 0 | 0 | 0
11 | 16-02-005-4 | Прокладка трубопроводов отопления и водоснабжения из стальных электросварных труб диаметром 80 мм | 100 м трубопровода | 0.12 | 7217.08 | [10 empty] | 120.32 | 102.46 | 78.02 | 62.04
|  | Зарплата |  |  | 778.36 |  | 93.4 |  | 1 | 93.4 |  |  |  |  | 93.4
|  | Эксплуатация машин |  |  | 198.47 |  | 23.82 |  | 1 | 23.82
|  | в т.ч. зарплата машинистов |  |  | 5 |  | 0.6 |  | 1 | 0.6 |  |  |  |  | 0.6
|  | Материальные ресурсы |  |  | 6240.25 |  | 748.83 |  | 1 | 748.83
|  | НР от ФОТ | % | 128 |  |  | 120.32 | 128*0,85= | 109 | 102.46
|  | СП от ФОТ | % | 83 |  |  | 78.02 | 83*0,8= | 66 | 62.04
|  | Затраты труда | чел-ч | 79.75 | [6 empty] | 9.57
11,1 | 302-1318 | Трубопроводы из стальных электросварных труб с гильзами для отопления и водоснабжения, наружный диаметр 76 мм, толщина стенки 3,5 мм | м | 12 | 53.12 |  | 637.44 |  | 1 | 637.44 | [5 empty] | 0 | 0 | 0 | 0 |  |  | 0
11,2 | 201-1113 | Конструкции металлические (седло под трубопроводы, хомуты или подвески) | т | 0.1416 | 9600 |  | 1359.36 |  | 1 | 1359.36 | [5 empty] | 0 | 0 | 0 | 0 |  |  | 0
[6 empty] | 3061.19 |  |  | 3027.35 |  | 9.57 | 3061.19 | 3027.35 | 9.57 | [5 empty] | 3061.19 | 0 | 0 | 0
12 | 16-02-005-5 | Прокладка трубопроводов отопления и водоснабжения из стальных электросварных труб диаметром 100 мм | 100 м трубопровода | 0.2 | 8986.77 | [10 empty] | 200.54 | 170.77 | 130.04 | 103.4
|  | Зарплата |  |  | 778.36 |  | 155.67 |  | 1 | 155.67 |  |  |  |  | 155.67
|  | Эксплуатация машин |  |  | 198.47 |  | 39.69 |  | 1 | 39.69
|  | в т.ч. зарплата машинистов |  |  | 5 |  | 1 |  | 1 | 1 |  |  |  |  | 1
|  | Материальные ресурсы |  |  | 8009.94 |  | 1601.99 |  | 1 | 1601.99
|  | НР от ФОТ | % | 128 |  |  | 200.54 | 128*0,85= | 109 | 170.77
|  | СП от ФОТ | % | 83 |  |  | 130.04 | 83*0,8= | 66 | 103.4
|  | Затраты труда | чел-ч | 79.75 | [6 empty] | 15.95
12,1 | 302-1319 | Трубопроводы из стальных электросварных труб с гильзами для отопления и водоснабжения, наружный диаметр 89 мм, толщина стенки 3,5 мм | м | 20 | 61.76 |  | 1235.2 |  | 1 | 1235.2 | [5 empty] | 0 | 0 | 0 | 0 |  |  | 0
12,2 | 201-1113 | Конструкции металлические (седло под трубопроводы, хомуты или подвески) | т | 0.236 | 9600 |  | 2265.6 |  | 1 | 2265.6 | [5 empty] | 0 | 0 | 0 | 0 |  |  | 0
[6 empty] | 5628.73 |  |  | 5572.32 |  | 15.95 | 5628.73 | 5572.32 | 15.95 | [5 empty] | 5628.73 | 0 | 0 | 0
13 | 16-07-005-2 | Гидравлическое испытание трубопроводов систем отопления, водопровода и горячего водоснабжения диаметром до 100 мм | 100 м трубопровода | 0.64 | 113.94 | [10 empty] | 47.77 | 40.68 | 30.98 | 24.63
|  | Зарплата |  |  | 58.32 |  | 37.32 |  | 1 | 37.32 |  |  |  |  | 37.32
|  | Эксплуатация машин |  |  | 44.51 |  | 28.49 |  | 1 | 28.49
|  | Материальные ресурсы |  |  | 11.11 |  | 7.11 |  | 1 | 7.11
|  | НР от ФОТ | % | 128 |  |  | 47.77 | 128*0,85= | 109 | 40.68
|  | СП от ФОТ | % | 83 |  |  | 30.98 | 83*0,8= | 66 | 24.63
|  | Затраты труда | чел-ч | 5.01 | [6 empty] | 3.2064
[6 empty] | 151.67 |  |  | 138.23 |  | 3.2064 | 151.67 | 138.23 | 3.2064 | [5 empty] | 151.67 | 0 | 0 | 0
14 | 16-02-005-6 | Прокладка трубопроводов отопления и водоснабжения из стальных электросварных труб диаметром 125 мм | 100 м трубопровода | 0.1 | 11831.74 | [10 empty] | 141.64 | 120.62 | 91.85 | 73.04
|  | Зарплата |  |  | 1097.83 |  | 109.78 |  | 1 | 109.78 |  |  |  |  | 109.78
|  | Эксплуатация машин |  |  | 268.73 |  | 26.87 |  | 1 | 26.87
|  | в т.ч. зарплата машинистов |  |  | 8.78 |  | 0.88 |  | 1 | 0.88 |  |  |  |  | 0.88
|  | Материальные ресурсы |  |  | 10465.18 |  | 1046.52 |  | 1 | 1046.52
|  | НР от ФОТ | % | 128 |  |  | 141.64 | 128*0,85= | 109 | 120.62
|  | СП от ФОТ | % | 83 |  |  | 91.85 | 83*0,8= | 66 | 73.04
|  | Затраты труда | чел-ч | 115.44 | [6 empty] | 11.544
14,1 | 302-1320 | Трубопроводы из стальных электросварных труб с гильзами для отопления и водоснабжения, наружный диаметр 108 мм, толщина стенки 4 мм | м | 10 | 79.36 |  | 793.6 |  | 1 | 793.6 | [5 empty] | 0 | 0 | 0 | 0 |  |  | 0
14,2 | 201-1113 | Конструкции металлические (седло под трубопроводы, хомуты или подвески) | т | 0.118 | 9600 |  | 1132.8 |  | 1 | 1132.8 | [5 empty] | 0 | 0 | 0 | 0 |  |  | 0
[6 empty] | 3343.06 |  |  | 3303.23 |  | 11.544 | 3343.06 | 3303.23 | 11.544 | [5 empty] | 3343.06 | 0 | 0 | 0
15 | 16-02-005-7 | Прокладка трубопроводов отопления и водоснабжения из стальных электросварных труб диаметром 150 мм | 100 м трубопровода | 1.3 | 14812.81 | [10 empty] | 1841.4 | 1568.06 | 1194.03 | 949.47
|  | Зарплата |  |  | 1097.83 |  | 1427.18 |  | 1 | 1427.18 |  |  |  |  | 1427.18
|  | Эксплуатация машин |  |  | 255.29 |  | 331.88 |  | 1 | 331.88
|  | в т.ч. зарплата машинистов |  |  | 8.78 |  | 11.41 |  | 1 | 11.41 |  |  |  |  | 11.41
|  | Материальные ресурсы |  |  | 13459.69 |  | 17497.6 |  | 1 | 17497.6
|  | НР от ФОТ | % | 128 |  |  | 1841.4 | 128*0,85= | 109 | 1568.06
|  | СП от ФОТ | % | 83 |  |  | 1194.03 | 83*0,8= | 66 | 949.47
|  | Затраты труда | чел-ч | 115.44 | [6 empty] | 150.072
15,1 | 302-1321 | Трубопроводы из стальных электросварных труб с гильзами для отопления и водоснабжения, наружный диаметр 133 мм, толщина стенки 4 мм | м | 130 | 103.04 |  | 13395.2 |  | 1 | 13395.2 | [5 empty] | 0 | 0 | 0 | 0 |  |  | 0
15,2 | 201-1113 | Конструкции металлические (седло под трубопроводы, хомуты или подвески) | т | 1.534 | 9600 |  | 14726.4 |  | 1 | 14726.4 | [5 empty] | 0 | 0 | 0 | 0 |  |  | 0
[6 empty] | 50413.69 |  |  | 49895.79 |  | 150.072 | 50413.69 | 49895.79 | 150.072 | [5 empty] | 50413.69 | 0 | 0 | 0
16 | 16-02-005-8 | Прокладка трубопроводов отопления и водоснабжения из стальных электросварных труб диаметром 200 мм | 100 м трубопровода | 1.55 | 23832.56 | [10 empty] | 3535.51 | 3010.71 | 2292.56 | 1823
|  | Зарплата |  |  | 1768.1 |  | 2740.56 |  | 1 | 2740.56 |  |  |  |  | 2740.56
|  | Эксплуатация машин |  |  | 422.29 |  | 654.55 |  | 1 | 654.55
|  | в т.ч. зарплата машинистов |  |  | 13.91 |  | 21.56 |  | 1 | 21.56 |  |  |  |  | 21.56
|  | Материальные ресурсы |  |  | 21642.17 |  | 33545.36 |  | 1 | 33545.36
|  | НР от ФОТ | % | 128 |  |  | 3535.51 | 128*0,85= | 109 | 3010.71
|  | СП от ФОТ | % | 83 |  |  | 2292.56 | 83*0,8= | 66 | 1823
|  | Затраты труда | чел-ч | 185.92 | [6 empty] | 288.176
16,1 | 302-1322 | Трубопроводы из стальных электросварных труб с гильзами для отопления и водоснабжения, наружный диаметр 159 мм, толщина стенки 4 мм | м | 155 | 132.8 |  | 20584 |  | 1 | 20584 | [5 empty] | 0 | 0 | 0 | 0 |  |  | 0
16,2 | 201-1113 | Конструкции металлические (седло под трубопроводы, хомуты или подвески) | т | 1.829 | 9600 |  | 17558.4 |  | 1 | 17558.4 | [5 empty] | 0 | 0 | 0 | 0 |  |  | 0
[6 empty] | 80910.94 |  |  | 79916.58 |  | 288.176 | 80910.94 | 79916.58 | 288.176 | [5 empty] | 80910.94 | 0 | 0 | 0
17 | 16-07-005-3 | Гидравлическое испытание трубопроводов систем отопления, водопровода и горячего водоснабжения диаметром до 200 мм | 100 м трубопровода | 2.95 | 144.44 | [10 empty] | 220.21 | 187.52 | 142.79 | 113.55
|  | Зарплата |  |  | 58.32 |  | 172.04 |  | 1 | 172.04 |  |  |  |  | 172.04
|  | Эксплуатация машин |  |  | 44.51 |  | 131.3 |  | 1 | 131.3
|  | Материальные ресурсы |  |  | 41.61 |  | 122.75 |  | 1 | 122.75
|  | НР от ФОТ | % | 128 |  |  | 220.21 | 128*0,85= | 109 | 187.52
|  | СП от ФОТ | % | 83 |  |  | 142.79 | 83*0,8= | 66 | 113.55
|  | Затраты труда | чел-ч | 5.01 | [6 empty] | 14.7795
[6 empty] | 789.09 |  |  | 727.16 |  | 14.7795 | 789.09 | 727.16 | 14.7795 | [5 empty] | 789.09 | 0 | 0 | 0
18 | 16-05-001-2 | Установка вентилей, задвижек, затворов, клапанов обратных, кранов проходных на трубопроводах из стальных труб диаметром до 50 мм | 1 ШТ. | 34 | 98.57 | [10 empty] | 580.12 | 494.01 | 376.17 | 299.13
|  | Зарплата |  |  | 13.33 |  | 453.22 |  | 1 | 453.22 |  |  |  |  | 453.22
|  | Эксплуатация машин |  |  | 4.58 |  | 155.72 |  | 1 | 155.72
|  | Материальные ресурсы |  |  | 80.66 |  | 2742.44 |  | 1 | 2742.44
|  | НР от ФОТ | % | 128 |  |  | 580.12 | 128*0,85= | 109 | 494.01
|  | СП от ФОТ | % | 83 |  |  | 376.17 | 83*0,8= | 66 | 299.13
|  | Затраты труда | чел-ч | 1.47 | [6 empty] | 49.98
18,1 | 302-1161 | Вентили динамические балансировочные для систем отопления, теплоснабжения, холодоснабжения, давлением 1,0 МПа (10 кгс/см2), диаметром 15 мм | шт. | 1 | 322.98 |  | 322.98 |  | 1 | 322.98 | [5 empty] | 0 | 0 | 0 | 0 |  |  | 0
18,2 | 302-1162 | Вентили динамические балансировочные для систем отопления, теплоснабжения, холодоснабжения, давлением 1,0 МПа (10 кгс/см2), диаметром 20 мм | шт. | 4 | 346.36 |  | 1385.44 |  | 1 | 1385.44 | [5 empty] | 0 | 0 | 0 | 0 |  |  | 0
18,3 | 302-1164 | Вентили динамические балансировочные для систем отопления, теплоснабжения, холодоснабжения, давлением 1,0 МПа (10 кгс/см2), диаметром 50 мм | шт. | 12 | 525.98 |  | 6311.76 |  | 1 | 6311.76 | [5 empty] | 0 | 0 | 0 | 0 |  |  | 0
18,4 | 301-4520 | Клапаны предохранительные пружинные фланцевые без приспособления для принудительного открытия СППК4 (17с14нж), давлением 4,0 МПа (40 кгс/см2), сталь 20Л, диаметром 25 мм | шт. | 1 | 3071.58 |  | 3071.58 |  | 1 | 3071.58 | [5 empty] | 0 | 0 | 0 | 0 |  |  | 0
18,5 | 302-0042 | Краны со штуцером и пробкой (сливные) 1/2 | шт. | 16 | 47.61 |  | 761.76 |  | 1 | 761.76 | [5 empty] | 0 | 0 | 0 | 0 |  |  | 0
18,6 | 302-9009 | Арматура трубопроводная фланцевая | шт. | 34 | 0 |  | 0 |  | 1 | 0 | [5 empty] | 0 | 0 | 0 | 0 |  |  | 0
[6 empty] | 16161.19 |  |  | 15998.04 |  | 49.98 | 16161.19 | 15998.04 | 49.98 | [5 empty] | 16161.19 | 0 | 0 | 0
19 | 16-05-001-3 | Установка вентилей, задвижек, затворов, клапанов обратных, кранов проходных на трубопроводах из стальных труб диаметром до 100 мм | 1 ШТ. | 1 | 170.64 | [10 empty] | 34.12 | 29.06 | 22.13 | 17.6
|  | Зарплата |  |  | 26.39 |  | 26.39 |  | 1 | 26.39 |  |  |  |  | 26.39
|  | Эксплуатация машин |  |  | 8.83 |  | 8.83 |  | 1 | 8.83
|  | в т.ч. зарплата машинистов |  |  | 0.27 |  | 0.27 |  | 1 | 0.27 |  |  |  |  | 0.27
|  | Материальные ресурсы |  |  | 135.42 |  | 135.42 |  | 1 | 135.42
|  | НР от ФОТ | % | 128 |  |  | 34.12 | 128*0,85= | 109 | 29.06
|  | СП от ФОТ | % | 83 |  |  | 22.13 | 83*0,8= | 66 | 17.6
|  | Затраты труда | чел-ч | 2.91 | [6 empty] | 2.91
19,1 | 302-9009 | Арматура трубопроводная фланцевая | шт. | 1 | 0 |  | 0 |  | 1 | 0 | [5 empty] | 0 | 0 | 0 | 0 |  |  | 0
[6 empty] | 226.89 |  |  | 217.3 |  | 2.91 | 226.89 | 217.3 | 2.91 | [5 empty] | 226.89 | 0 | 0 | 0
20 | Цена поставщика | Перепускной клапан Ду 100, РМ 512 (цена=309925/1,18/6,32) | шт. | 1 | 41558.28 | [10 empty] | 0 | 0 | 0 | 0
|  | Материальные ресурсы |  |  | 41558.28 |  | 41558.28 |  | 1 | 41558.28
[6 empty] | 41558.28 |  |  | 41558.28 |  | 0 | 41558.28 | 41558.28 | 0 | [5 empty] | 41558.28 | 0 | 0 | 0
21 | м12-14-001-1 | Вентиль латунный запорный теплый низкого давления, диаметр условного прохода 25 мм | 100 шт. | 0.24 | 3022.36 | [10 empty] | 425.57 | 361.73 | 319.18 | 255.34
|  | Зарплата |  |  | 2202.98 |  | 528.72 |  | 1 | 528.72 |  |  |  |  | 528.72
|  | Эксплуатация машин |  |  | 221.82 |  | 53.24 |  | 1 | 53.24
|  | в т.ч. зарплата машинистов |  |  | 13.5 |  | 3.24 |  | 1 | 3.24 |  |  |  |  | 3.24
|  | Материальные ресурсы |  |  | 597.56 |  | 143.41 |  | 1 | 143.41
|  | НР от ФОТ | % | 80 |  |  | 425.57 | 80*0,85= | 68 | 361.73
|  | СП от ФОТ | % | 60 |  |  | 319.18 | 60*0,8= | 48 | 255.34
|  | Затраты труда | чел-ч | 229 | [6 empty] | 54.96
21,1 | 301-1489 | Воздухоотводчик автоматический с наружным резьбовым присоединением Рр=1,0 МПа, Т max = 120 град С, D = 15 мм | шт. | 8 | 60.7 |  | 485.6 |  | 1 | 485.6 | [5 empty] | 0 | 0 | 0 | 0 |  |  | 0
21,2 | 302-2213 | Краны шаровые для теплоснабжения и охлаждения, с резьбовым присоединением, под редуктор или электропривод, давлением 4,0 МПа (40 кгс/см2), серии КШТ 60.100, диаметром 15 мм | шт. | 5 | 411.96 |  | 2059.8 |  | 1 | 2059.8 | [5 empty] | 0 | 0 | 0 | 0 |  |  | 0
21,3 | 302-2214 | Краны шаровые для теплоснабжения и охлаждения, с резьбовым присоединением, под редуктор или электропривод, давлением 4,0 МПа (40 кгс/см2), серии КШТ 60.100, диаметром 20 мм | шт. | 4 | 417.8 |  | 1671.2 |  | 1 | 1671.2 | [5 empty] | 0 | 0 | 0 | 0 |  |  | 0
21,4 | 302-2215 | Краны шаровые для теплоснабжения и охлаждения, с резьбовым присоединением, под редуктор или электропривод, давлением 4,0 МПа (40 кгс/см2), серии КШТ 60.100, диаметром 25 мм | шт. | 2 | 484.32 |  | 968.64 |  | 1 | 968.64 | [5 empty] | 0 | 0 | 0 | 0 |  |  | 0
[6 empty] | 6655.36 |  |  | 6527.68 |  | 54.96 | 6655.36 | 6527.68 | 54.96 | [5 empty] | 0 | 6655.36 | 0 | 0
22 | м12-14-001-3 | Вентиль латунный запорный теплый низкого давления, диаметр условного прохода 60 мм | 100 шт. | 0.12 | 7197.27 | [10 empty] | 416.91 | 354.38 | 312.68 | 250.15
|  | Зарплата |  |  | 4300.14 |  | 516.02 |  | 1 | 516.02 |  |  |  |  | 516.02
|  | Эксплуатация машин |  |  | 700.95 |  | 84.11 |  | 1 | 84.11
|  | в т.ч. зарплата машинистов |  |  | 42.66 |  | 5.12 |  | 1 | 5.12 |  |  |  |  | 5.12
|  | Материальные ресурсы |  |  | 2196.18 |  | 263.54 |  | 1 | 263.54
|  | НР от ФОТ | % | 80 |  |  | 416.91 | 80*0,85= | 68 | 354.38
|  | СП от ФОТ | % | 60 |  |  | 312.68 | 60*0,8= | 48 | 250.15
|  | Затраты труда | чел-ч | 447 | [6 empty] | 53.64
22,1 | 302-2218 | Краны шаровые для теплоснабжения и охлаждения, с резьбовым присоединением, под редуктор или электропривод, давлением 4,0 МПа (40 кгс/см2), серии КШТ 60.100, диаметром 50 мм | шт. | 12 | 884.09 |  | 10609.08 |  | 1 | 10609.08 | [5 empty] | 0 | 0 | 0 | 0 |  |  | 0
[6 empty] | 12202.34 |  |  | 12077.28 |  | 53.64 | 12202.34 | 12077.28 | 53.64 | [5 empty] | 0 | 12202.34 | 0 | 0
23 | 16-02-007-6 | Установка фланцевых соединений на стальных трубопроводах диаметром 150 мм | 1 соединение | 11 | 245.86 | [10 empty] | 342.14 | 291.36 | 221.86 | 176.42
|  | Зарплата |  |  | 24.3 |  | 267.3 |  | 1 | 267.3 |  |  |  |  | 267.3
|  | Эксплуатация машин |  |  | 13.25 |  | 145.75 |  | 1 | 145.75
|  | Материальные ресурсы |  |  | 208.31 |  | 2291.41 |  | 1 | 2291.41
|  | НР от ФОТ | % | 128 |  |  | 342.14 | 128*0,85= | 109 | 291.36
|  | СП от ФОТ | % | 83 |  |  | 221.86 | 83*0,8= | 66 | 176.42
|  | Затраты труда | чел-ч | 2.45 | [6 empty] | 26.95
23,1 | 507-1266 | Фланцы стальные плоские приварные из стали 12Х18Н9Т, давлением 0,1 и 0,25 МПа (1 и 2,5 кгс/см2), диаметром 150 мм | шт. | 22 | 633.87 |  | 13945.14 |  | 1 | 13945.14 | [5 empty] | 0 | 0 | 0 | 0 |  |  | 0
[6 empty] | 17213.6 |  |  | 17117.38 |  | 26.95 | 17213.6 | 17117.38 | 26.95 | [5 empty] | 17213.6 | 0 | 0 | 0
24 | 16-05-001-5 | Установка вентилей, задвижек, затворов, клапанов обратных, кранов проходных на трубопроводах из стальных труб диаметром до 150 мм | 1 ШТ. | 8 | 316.35 | [10 empty] | 629.66 | 536.19 | 408.29 | 324.67
|  | Зарплата |  |  | 60.95 |  | 487.6 |  | 1 | 487.6 |  |  |  |  | 487.6
|  | Эксплуатация машин |  |  | 15.29 |  | 122.32 |  | 1 | 122.32
|  | в т.ч. зарплата машинистов |  |  | 0.54 |  | 4.32 |  | 1 | 4.32 |  |  |  |  | 4.32
|  | Материальные ресурсы |  |  | 240.11 |  | 1920.88 |  | 1 | 1920.88
|  | НР от ФОТ | % | 128 |  |  | 629.66 | 128*0,85= | 109 | 536.19
|  | СП от ФОТ | % | 83 |  |  | 408.29 | 83*0,8= | 66 | 324.67
|  | Затраты труда | чел-ч | 6.72 | [6 empty] | 53.76
24,1 | 301-6603 | Затвор дисковый поворотный межфланцевый чугунный, диаметром 150 мм | шт. | 6 | 1097.3 |  | 6583.8 |  | 1 | 6583.8 | [5 empty] | 0 | 0 | 0 | 0 |  |  | 0
24,2 | 301-7381 | Клапан обратный межфланцевый двухстворчатый CV-16 диаметром 150 мм | шт. | 1 | 1229.26 |  | 1229.26 |  | 1 | 1229.26 | [5 empty] | 0 | 0 | 0 | 0 |  |  | 0
24,3 | 301-6954 | Фильтры фланцевые V821М чугунные сетчатые, с магнитной вставкой и сливной пробкой, с фланцевым присоединением, давлением 1,6 МПа (16 кгс/см2), диаметром 150 мм | шт. | 1 | 5142.29 |  | 5142.29 |  | 1 | 5142.29 | [5 empty] | 0 | 0 | 0 | 0 |  |  | 0
24,4 | 301-3028 | Компенсатор резиновый антивибрационный диаметром 150 мм | шт. | 4 | 1032.7 |  | 4130.8 |  | 1 | 4130.8 | [5 empty] | 0 | 0 | 0 | 0 |  |  | 0
[6 empty] | 20654.9 |  |  | 20477.81 |  | 53.76 | 20654.9 | 20477.81 | 53.76 | [5 empty] | 20654.9 | 0 | 0 | 0
25 | 22-02-008-6 | Нанесение нормальной антикоррозионной изоляции из полимерных липких лент на стальные трубопроводы диаметром 200 мм | 1 км трубопровода | 0.155 | 55943.3 | [10 empty] | 486.34 | 415.26 | 332.96 | 265.62
|  | Зарплата |  |  | 492.03 |  | 76.26 |  | 1 | 76.26 |  |  |  |  | 76.26
|  | Эксплуатация машин |  |  | 25549.44 |  | 3960.16 |  | 1 | 3960.16
|  | в т.ч. зарплата машинистов |  |  | 1921.64 |  | 297.85 |  | 1 | 297.85 |  |  |  |  | 297.85
|  | Материальные ресурсы |  |  | 29901.83 |  | 4634.78 |  | 1 | 4634.78
|  | НР от ФОТ | % | 130 |  |  | 486.34 | 130*0,85= | 111 | 415.26
|  | СП от ФОТ | % | 89 |  |  | 332.96 | 89*0,8= | 71 | 265.62
|  | Затраты труда | чел-ч | 48.91 | [6 empty] | 7.581
25,1 | 101-2737 | Материал рулонный гидроизоляционный | м2 | 134.85 | 104.62 |  | 14108.01 |  | 1 | 14108.01 | [5 empty] | 0 | 0 | 0 | 0 |  |  | 0
[6 empty] | 23598.51 |  |  | 23460.09 |  | 7.581 | 23598.51 | 23460.09 | 7.581 | [5 empty] | 23598.51 | 0 | 0 | 0
26 | 22-02-008-5 | Нанесение нормальной антикоррозионной изоляции из полимерных липких лент на стальные трубопроводы диаметром 150 мм | 1 км трубопровода | 0.13 | 38378.06 | [10 empty] | 283.3 | 241.89 | 193.95 | 154.72
|  | Зарплата |  |  | 432.38 |  | 56.21 |  | 1 | 56.21 |  |  |  |  | 56.21
|  | Эксплуатация машин |  |  | 16225.17 |  | 2109.27 |  | 1 | 2109.27
|  | в т.ч. зарплата машинистов |  |  | 1243.94 |  | 161.71 |  | 1 | 161.71 |  |  |  |  | 161.71
|  | Материальные ресурсы |  |  | 21720.51 |  | 2823.67 |  | 1 | 2823.67
|  | НР от ФОТ | % | 130 |  |  | 283.3 | 130*0,85= | 111 | 241.89
|  | СП от ФОТ | % | 89 |  |  | 193.95 | 89*0,8= | 71 | 154.72
|  | Затраты труда | чел-ч | 42.98 | [6 empty] | 5.5874
26,1 | 101-2737 | Материал рулонный гидроизоляционный | м2 | 80.6 | 104.62 |  | 8432.37 |  | 1 | 8432.37 | [5 empty] | 0 | 0 | 0 | 0 |  |  | 0
[6 empty] | 13898.77 |  |  | 13818.13 |  | 5.5874 | 13898.77 | 13818.13 | 5.5874 | [5 empty] | 13898.77 | 0 | 0 | 0
27 | 22-02-008-4 | Нанесение нормальной антикоррозионной изоляции из полимерных липких лент на стальные трубопроводы диаметром 125 мм | 1 км трубопровода | 0.01 | 21016.8 | [10 empty] | 15.7 | 13.41 | 10.75 | 8.58
|  | Зарплата |  |  | 1104.3 |  | 11.04 |  | 1 | 11.04 |  |  |  |  | 11.04
|  | Эксплуатация машин |  |  | 1711.57 |  | 17.12 |  | 1 | 17.12
|  | в т.ч. зарплата машинистов |  |  | 103.98 |  | 1.04 |  | 1 | 1.04 |  |  |  |  | 1.04
|  | Материальные ресурсы |  |  | 18200.93 |  | 182.01 |  | 1 | 182.01
|  | НР от ФОТ | % | 130 |  |  | 15.7 | 130*0,85= | 111 | 13.41
|  | СП от ФОТ | % | 89 |  |  | 10.75 | 89*0,8= | 71 | 8.58
|  | Затраты труда | чел-ч | 116.12 | [6 empty] | 1.1612
27,1 | 101-2737 | Материал рулонный гидроизоляционный | м2 | 5.3 | 104.62 |  | 554.49 |  | 1 | 554.49 | [5 empty] | 0 | 0 | 0 | 0 |  |  | 0
[6 empty] | 791.11 |  |  | 786.65 |  | 1.1612 | 791.11 | 786.65 | 1.1612 | [5 empty] | 791.11 | 0 | 0 | 0
28 | 22-02-008-3 | Нанесение нормальной антикоррозионной изоляции из полимерных липких лент на стальные трубопроводы диаметром 100 мм | 1 км трубопровода | 0.032 | 17336.71 | [10 empty] | 46.66 | 39.84 | 31.94 | 25.48
|  | Зарплата |  |  | 1033.64 |  | 33.08 |  | 1 | 33.08 |  |  |  |  | 33.08
|  | Эксплуатация машин |  |  | 1452.5 |  | 46.48 |  | 1 | 46.48
|  | в т.ч. зарплата машинистов |  |  | 87.84 |  | 2.81 |  | 1 | 2.81 |  |  |  |  | 2.81
|  | Материальные ресурсы |  |  | 14850.57 |  | 475.22 |  | 1 | 475.22
|  | НР от ФОТ | % | 130 |  |  | 46.66 | 130*0,85= | 111 | 39.84
|  | СП от ФОТ | % | 89 |  |  | 31.94 | 89*0,8= | 71 | 25.48
|  | Затраты труда | чел-ч | 108.69 | [6 empty] | 3.4781
28,1 | 101-2737 | Материал рулонный гидроизоляционный | м2 | 13.44 | 104.62 |  | 1406.09 |  | 1 | 1406.09 | [5 empty] | 0 | 0 | 0 | 0 |  |  | 0
[6 empty] | 2039.47 |  |  | 2026.19 |  | 3.4781 | 2039.47 | 2026.19 | 3.4781 | [5 empty] | 2039.47 | 0 | 0 | 0
29 | 22-02-008-2 | Нанесение нормальной антикоррозионной изоляции из полимерных липких лент на стальные трубопроводы диаметром 75 мм | 1 км трубопровода | 0.032 | 14002.83 | [10 empty] | 42.91 | 36.64 | 29.38 | 23.44
|  | Зарплата |  |  | 966.41 |  | 30.93 |  | 1 | 30.93 |  |  |  |  | 30.93
|  | Эксплуатация машин |  |  | 1093.63 |  | 35 |  | 1 | 35
|  | в т.ч. зарплата машинистов |  |  | 65.15 |  | 2.08 |  | 1 | 2.08 |  |  |  |  | 2.08
|  | Материальные ресурсы |  |  | 11942.79 |  | 382.17 |  | 1 | 382.17
|  | НР от ФОТ | % | 130 |  |  | 42.91 | 130*0,85= | 111 | 36.64
|  | СП от ФОТ | % | 89 |  |  | 29.38 | 89*0,8= | 71 | 23.44
|  | Затраты труда | чел-ч | 101.62 | [6 empty] | 3.2518
29,1 | 101-2737 | Материал рулонный гидроизоляционный | м2 | 9.6 | 104.62 |  | 1004.35 |  | 1 | 1004.35 | [5 empty] | 0 | 0 | 0 | 0 |  |  | 0
[6 empty] | 1524.74 |  |  | 1512.53 |  | 3.2518 | 1524.74 | 1512.53 | 3.2518 | [5 empty] | 1524.74 | 0 | 0 | 0
30 | 20-01-002-4 | Прокладка воздуховодов из листовой оцинкованной стали и алюминия класса П (плотные) толщиной 0,6 мм, диаметром до 250 мм | 100 м2 поверхности воздуховодов | 7.42 | 3382.91 | [10 empty] | 14000.6 | 11922.39 | 9078.52 | 7219.06
|  | Зарплата |  |  | 1467.1 |  | 10885.88 |  | 1 | 10885.88 |  |  |  |  | 10885.88
|  | Эксплуатация машин |  |  | 145.07 |  | 1076.42 |  | 1 | 1076.42
|  | в т.ч. зарплата машинистов |  |  | 7.02 |  | 52.09 |  | 1 | 52.09 |  |  |  |  | 52.09
|  | Материальные ресурсы |  |  | 1770.74 |  | 13138.89 |  | 1 | 13138.89
|  | НР от ФОТ | % | 128 |  |  | 14000.6 | 128*0,85= | 109 | 11922.39
|  | СП от ФОТ | % | 83 |  |  | 9078.52 | 83*0,8= | 66 | 7219.06
|  | Затраты труда | чел-ч | 167.86 | [6 empty] | 1245.5212
30,1 | 301-4899 | Изделия фасонные для воздуховодов из оцинкованной стали с шиной и уголками толщиной 0,55 мм, периметром 500 мм | м2 | 111 | 185.53 |  | 20593.83 |  | 1 | 20593.83 | [5 empty] | 0 | 0 | 0 | 0 |  |  | 0
30,2 | 301-8151 | Воздуховоды звукопоглощающие теплоизолированные гибкие диаметром 254 мм | м2 | 742 | 218.54 |  | 162156.68 |  | 1 | 162156.68 | [5 empty] | 0 | 0 | 0 | 0 |  |  | 0
[6 empty] | 230930.82 |  |  | 226993.15 |  | 1245.5212 | 230930.82 | 226993.15 | 1245.5212 | [5 empty] | 230930.82 | 0 | 0 | 0
31 | 20-02-002-1 | Установка решеток жалюзийных площадью в свету до 0,5 м2 | 1 решетка | 62 | 19.56 | [10 empty] | 1039.62 | 885.3 | 674.13 | 536.05
|  | Зарплата |  |  | 13.1 |  | 812.2 |  | 1 | 812.2 |  |  |  |  | 812.2
|  | Эксплуатация машин |  |  | 2.37 |  | 146.94 |  | 1 | 146.94
|  | Материальные ресурсы |  |  | 4.09 |  | 253.58 |  | 1 | 253.58
|  | НР от ФОТ | % | 128 |  |  | 1039.62 | 128*0,85= | 109 | 885.3
|  | СП от ФОТ | % | 83 |  |  | 674.13 | 83*0,8= | 66 | 536.05
|  | Затраты труда | чел-ч | 1.46 | [6 empty] | 90.52
31,1 | 301-2664 | Решетки потолочные алюминиевые типа 4 АПР, размером 600х600 мм | шт. | 62 | 1581.2 |  | 98034.4 |  | 1 | 98034.4 | [5 empty] | 0 | 0 | 0 | 0 |  |  | 0
[6 empty] | 100960.87 |  |  | 100668.47 |  | 90.52 | 100960.87 | 100668.47 | 90.52 | [5 empty] | 100960.87 | 0 | 0 | 0
32 | м12-01-163-1 | Трубопровод из винипластовых труб с применением готовых деталей, диаметр труб наружный 20-50 мм | 10 м | 9.1 | 132.43 | [10 empty] | 764.4 | 649.74 | 573.3 | 458.64
|  | Зарплата |  |  | 104.86 |  | 954.23 |  | 1 | 954.23 |  |  |  |  | 954.23
|  | Эксплуатация машин |  |  | 21.51 |  | 195.74 |  | 1 | 195.74
|  | в т.ч. зарплата машинистов |  |  | 0.14 |  | 1.27 |  | 1 | 1.27 |  |  |  |  | 1.27
|  | Материальные ресурсы |  |  | 6.06 |  | 55.15 |  | 1 | 55.15
|  | НР от ФОТ | % | 80 |  |  | 764.4 | 80*0,85= | 68 | 649.74
|  | СП от ФОТ | % | 60 |  |  | 573.3 | 60*0,8= | 48 | 458.64
|  | Затраты труда | чел-ч | 10.9 | [6 empty] | 99.19
32,1 | 302-3354 | Трубопроводы напорные из полипропилена PPRS с гильзами и креплениями для холодного и горячего водоснабжения PN10 SDR 11, диаметром 20 мм, толщина стенки 1,9 мм | м | 17 | 18.55 |  | 315.35 |  | 1 | 315.35 | [5 empty] | 0 | 0 | 0 | 0 |  |  | 0
32,2 | 302-3355 | Трубопроводы напорные из полипропилена PPRS с гильзами и креплениями для холодного и горячего водоснабжения PN10 SDR 11, диаметром 25 мм, толщина стенки 2,3 мм | м | 39 | 24.96 |  | 973.44 |  | 1 | 973.44 | [5 empty] | 0 | 0 | 0 | 0 |  |  | 0
32,3 | 302-3356 | Трубопроводы напорные из полипропилена PPRS с гильзами и креплениями для холодного и горячего водоснабжения PN10 SDR 11, диаметром 32 мм, толщина стенки 2,9 мм | м | 17 | 26.68 |  | 453.56 |  | 1 | 453.56 | [5 empty] | 0 | 0 | 0 | 0 |  |  | 0
32,4 | 302-3357 | Трубопроводы напорные из полипропилена PPRS с гильзами и креплениями для холодного и горячего водоснабжения PN10 SDR 11, диаметром 40 мм, толщина стенки 3,7 мм | м | 11 | 39.56 |  | 435.16 |  | 1 | 435.16 | [5 empty] | 0 | 0 | 0 | 0 |  |  | 0
32,5 | 302-3358 | Трубопроводы напорные из полипропилена PPRS с гильзами и креплениями для холодного и горячего водоснабжения PN10 SDR 11, диаметром 50 мм, толщина стенки 4,6 мм | м | 7 | 60.9 |  | 426.3 |  | 1 | 426.3 | [5 empty] | 0 | 0 | 0 | 0 |  |  | 0
[6 empty] | 5146.63 |  |  | 4917.31 |  | 99.19 | 5146.63 | 4917.31 | 99.19 | [5 empty] | 0 | 5146.63 | 0 | 0
33 | 22-03-002-1 | Установка полиэтиленовых фасонных частей отводов, колен, патрубков, переходов | 10 фасонных частей | 61.7 | 388.35 | [10 empty] | 6318.95 | 5395.41 | 4326.05 | 3451.12
|  | Зарплата |  |  | 43.54 |  | 2686.42 |  | 1 | 2686.42 |  |  |  |  | 2686.42
|  | Эксплуатация машин |  |  | 262.25 |  | 16180.83 |  | 1 | 16180.83
|  | в т.ч. зарплата машинистов |  |  | 35.24 |  | 2174.31 |  | 1 | 2174.31 |  |  |  |  | 2174.31
|  | НР от ФОТ | % | 130 |  |  | 6318.95 | 130*0,85= | 111 | 5395.41
|  | СП от ФОТ | % | 89 |  |  | 4326.05 | 89*0,8= | 71 | 3451.12
|  | Затраты труда | чел-ч | 4.8 | [6 empty] | 296.16
33,1 | 507-5011 | Муфта полипропиленовая соединительная диаметром 50 мм | шт. | 70 | 4.51 |  | 315.7 |  | 1 | 315.7 | [5 empty] | 0 | 0 | 0 | 0 |  |  | 0
33,2 | 507-5009 | Муфта полипропиленовая соединительная диаметром 32 мм | шт. | 120 | 1.29 |  | 154.8 |  | 1 | 154.8 | [5 empty] | 0 | 0 | 0 | 0 |  |  | 0
33,3 | 507-5008 | Муфта полипропиленовая соединительная диаметром 25 мм | шт. | 120 | 0.94 |  | 112.8 |  | 1 | 112.8 | [5 empty] | 0 | 0 | 0 | 0 |  |  | 0
33,4 | 507-5050 | Муфта полипропиленовая комбинированная, с наружной резьбой, под ключ диаметром 32х1" | шт. | 60 | 23.25 |  | 1395 |  | 1 | 1395 | [5 empty] | 0 | 0 | 0 | 0 |  |  | 0
33,5 | 507-3176 | Угольник 90 град. полипропиленовый диаметром 50 мм | шт. | 42 | 11.27 |  | 473.34 |  | 1 | 473.34 | [5 empty] | 0 | 0 | 0 | 0 |  |  | 0
33,6 | 507-5003 | Угольник 90 град. полипропиленовый диаметром 32 мм | шт. | 145 | 3.61 |  | 523.45 |  | 1 | 523.45 | [5 empty] | 0 | 0 | 0 | 0 |  |  | 0
33,7 | 507-2631 | Штуцер длиной 200 мм | шт. | 60 | 44.3 |  | 2658 |  | 1 | 2658 | [5 empty] | 0 | 0 | 0 | 0 |  |  | 0
[6 empty] | 40239.29 |  |  | 38440.82 |  | 296.16 | 40239.29 | 38440.82 | 296.16 | [5 empty] | 40239.29 | 0 | 0 | 0
34 | 22-03-002-2 | Установка полиэтиленовых фасонных частей тройников | 10 фасонных частей | 4.5 | 824.96 | [10 empty] | 679.48 | 580.17 | 465.19 | 371.1
|  | Зарплата |  |  | 64.31 |  | 289.4 |  | 1 | 289.4 |  |  |  |  | 289.4
|  | Эксплуатация машин |  |  | 386.25 |  | 1738.13 |  | 1 | 1738.13
|  | в т.ч. зарплата машинистов |  |  | 51.84 |  | 233.28 |  | 1 | 233.28 |  |  |  |  | 233.28
|  | НР от ФОТ | % | 130 |  |  | 679.48 | 130*0,85= | 111 | 580.17
|  | СП от ФОТ | % | 89 |  |  | 465.19 | 89*0,8= | 71 | 371.1
|  | Затраты труда | чел-ч | 7.09 | [6 empty] | 31.905
34,1 | 507-3307 | Тройник полипропиленовый переходной диаметром 50х32х50 мм | шт. | 45 | 11.09 |  | 499.05 |  | 1 | 499.05 | [5 empty] | 0 | 0 | 0 | 0 |  |  | 0
[6 empty] | 5356.05 |  |  | 5162.65 |  | 31.905 | 5356.05 | 5162.65 | 31.905 | [5 empty] | 5356.05 | 0 | 0 | 0
35 | 18-07-001-3 | Установка манометров с трехходовым краном и трубкой-сифоном | 1 КОМПЛ. | 8 | 253.87 | [10 empty] | 31.03 | 26.42 | 20.12 | 16
|  | Зарплата |  |  | 3.03 |  | 24.24 |  | 1 | 24.24 |  |  |  |  | 24.24
|  | Материальные ресурсы |  |  | 250.84 |  | 2006.72 |  | 1 | 2006.72
|  | НР от ФОТ | % | 128 |  |  | 31.03 | 128*0,85= | 109 | 26.42
|  | СП от ФОТ | % | 83 |  |  | 20.12 | 83*0,8= | 66 | 16
|  | Затраты труда | чел-ч | 0.31 | [6 empty] | 2.48
35,1 | 301-6692 | Трубка импульсная с присоединениями для манометра | шт. | 8 | 72.51 |  | 580.08 |  | 1 | 580.08 | [5 empty] | 0 | 0 | 0 | 0 |  |  | 0
[6 empty] | 2662.19 |  |  | 2653.46 |  | 2.48 | 2662.19 | 2653.46 | 2.48 | [5 empty] | 2662.19 | 0 | 0 | 0
36 | м20-01-056-1 | Клапан электропневматический или регулятор манометрический | 1 ШТ. | 8 | 103.8 | [10 empty] | 763.97 | 647.71 | 415.2 | 332.16
|  | Зарплата |  |  | 103.8 |  | 830.4 |  | 1 | 830.4 |  |  |  |  | 830.4
|  | НР от ФОТ | % | 92 |  |  | 763.97 | 92*0,85= | 78 | 647.71
|  | СП от ФОТ | % | 50 |  |  | 415.2 | 50*0,8= | 40 | 332.16
|  | Затраты труда | чел-ч | 9.21 | [6 empty] | 73.68
[6 empty] | 2009.57 |  |  | 1810.27 |  | 73.68 | 2009.57 | 1810.27 | 73.68 | [5 empty] | 0 | 2009.57 | 0 | 0
37 | Цена поставщика | Клапан игольчатый для манометров 1/2 (цена=1208/1,18/6,32) | шт. | 8 | 161.98 | [10 empty] | 0 | 0 | 0 | 0
|  | Материальные ресурсы |  |  | 161.98 |  | 1295.84 |  | 1 | 1295.84
[6 empty] | 1295.84 |  |  | 1295.84 |  | 0 | 1295.84 | 1295.84 | 0 | [5 empty] | 1295.84 | 0 | 0 | 0
38 | 18-07-001-4 | Установка термометров в оправе прямых и угловых | 1 КОМПЛ. | 22 | 338.87 | [10 empty] | 81.95 | 69.78 | 53.14 | 42.25
|  | Зарплата |  |  | 2.91 |  | 64.02 |  | 1 | 64.02 |  |  |  |  | 64.02
|  | Материальные ресурсы |  |  | 335.96 |  | 7391.12 |  | 1 | 7391.12
|  | НР от ФОТ | % | 128 |  |  | 81.95 | 128*0,85= | 109 | 69.78
|  | СП от ФОТ | % | 83 |  |  | 53.14 | 83*0,8= | 66 | 42.25
|  | Затраты труда | чел-ч | 0.31 | [6 empty] | 6.82
[6 empty] | 7590.23 |  |  | 7567.17 |  | 6.82 | 7590.23 | 7567.17 | 6.82 | [5 empty] | 7590.23 | 0 | 0 | 0
Итого по подразделу: Монтаж системы кондиционирования | [5 empty] | 718726.92 |  |  | 709123.22 |  | 2677.7393 | [13 empty] | Итого по подразделу: Монтаж системы кондиционирования
Подраздел: Монтаж оборудования | [23 empty] | Подраздел: Монтаж оборудования
39 | м07-01-035-1 | Агрегат или машина компрессорно-конденсаторная, масса 0,18 т | 1 ШТ. | 17 | 625.13 | [10 empty] | 4258.3 | 3619.55 | 3193.72 | 2554.98
|  | Зарплата |  |  | 311.49 |  | 5295.33 |  | 1 | 5295.33 |  |  |  |  | 5295.33
|  | Эксплуатация машин |  |  | 31.66 |  | 538.22 |  | 1 | 538.22
|  | в т.ч. зарплата машинистов |  |  | 1.62 |  | 27.54 |  | 1 | 27.54 |  |  |  |  | 27.54
|  | Материальные ресурсы |  |  | 281.98 |  | 4793.66 |  | 1 | 4793.66
|  | НР от ФОТ | % | 80 |  |  | 4258.3 | 80*0,85= | 68 | 3619.55
|  | СП от ФОТ | % | 60 |  |  | 3193.72 | 60*0,8= | 48 | 2554.98
|  | Затраты труда | чел-ч | 31.4 | [6 empty] | 533.8
[6 empty] | 18079.23 |  |  | 16801.74 |  | 533.8 | 18079.23 | 16801.74 | 533.8 | [5 empty] | 0 | 18079.23 | 0 | 0
40 | Цена поставщика | Фанкойл канальный 24,75 кВт с узлом обвязки (цена=79465/1,18/6,32) | шт. | 12 | 10655.57 | [10 empty] | 0 | 0 | 0 | 0
|  | Материальные ресурсы |  |  | 10655.57 |  | 127866.84 |  | 1 | 127866.84
[6 empty] | 127866.84 |  |  | 127866.84 |  | 0 | 127866.84 | 127866.84 | 0 | [5 empty] | 0 | 0 | 127866.84 | 0
41 | Цена поставщика | Фанкойл канальный 4,2 кВт с узлом обвязки (цена=31108/1,18/6,32) | шт. | 3 | 4171.32 | [10 empty] | 0 | 0 | 0 | 0
|  | Материальные ресурсы |  |  | 4171.32 |  | 12513.96 |  | 1 | 12513.96
[6 empty] | 12513.96 |  |  | 12513.96 |  | 0 | 12513.96 | 12513.96 | 0 | [5 empty] | 0 | 0 | 12513.96 | 0
42 | Цена поставщика | Фанкойл канальный 2,1 кВт с узлом обвязки (цена=23863/1,18/6,32) | шт. | 1 | 3199.82 | [10 empty] | 0 | 0 | 0 | 0
|  | Материальные ресурсы |  |  | 3199.82 |  | 3199.82 |  | 1 | 3199.82
[6 empty] | 3199.82 |  |  | 3199.82 |  | 0 | 3199.82 | 3199.82 | 0 | [5 empty] | 0 | 0 | 3199.82 | 0
43 | Цена поставщика | Фанкойл канальный 1,45 кВт с узлом обвязки (цена=21103/1,18/6,32) | шт. | 1 | 134.39 | [10 empty] | 0 | 0 | 0 | 0
|  | Материальные ресурсы |  |  | 134.39 |  | 134.39 |  | 1 | 134.39
[6 empty] | 134.39 |  |  | 134.39 |  | 0 | 134.39 | 134.39 | 0 | [5 empty] | 0 | 0 | 134.39 | 0
44 | Цена поставщика | Пульт управления проводной для канального фанкойла (цена=2588/1,18/6,32) | шт. | 17 | 134.49 | [10 empty] | 0 | 0 | 0 | 0
|  | Материальные ресурсы |  |  | 134.49 |  | 2286.33 |  | 1 | 2286.33
[6 empty] | 2286.33 |  |  | 2286.33 |  | 0 | 2286.33 | 2286.33 | 0 | [5 empty] | 0 | 0 | 2286.33 | 0
45 | Цена поставщика | Пленум нагнетания канального фанкойла (цена=2990/1,18/6,32) | шт. | 17 | 400.93 | [10 empty] | 0 | 0 | 0 | 0
|  | Материальные ресурсы |  |  | 400.93 |  | 6815.81 |  | 1 | 6815.81
[6 empty] | 6815.81 |  |  | 6815.81 |  | 0 | 6815.81 | 6815.81 | 0 | [5 empty] | 0 | 0 | 6815.81 | 0
46 | м07-01-036-1 | Установка компрессорная оппозитная с приводом от электродвигателя, масса 9,3 т | 1 КОМПЛ. | 1 | 9486.7 | [10 empty] | 4027.67 | 3423.52 | 3020.75 | 2416.6
|  | Зарплата |  |  | 4617.54 |  | 4617.54 |  | 1 | 4617.54 |  |  |  |  | 4617.54
|  | Эксплуатация машин |  |  | 2768.03 |  | 2768.03 |  | 1 | 2768.03
|  | в т.ч. зарплата машинистов |  |  | 417.05 |  | 417.05 |  | 1 | 417.05 |  |  |  |  | 417.05
|  | Материальные ресурсы |  |  | 2101.13 |  | 2101.13 |  | 1 | 2101.13
|  | НР от ФОТ | % | 80 |  |  | 4027.67 | 80*0,85= | 68 | 3423.52
|  | СП от ФОТ | % | 60 |  |  | 3020.75 | 60*0,8= | 48 | 2416.6
|  | Затраты труда | чел-ч | 459 | [6 empty] | 459
[6 empty] | 16535.12 |  |  | 15326.82 |  | 459 | 16535.12 | 15326.82 | 459 | [5 empty] | 0 | 16535.12 | 0 | 0
47 | Цена поставщика | Чиллер Q=316кВт (цена=3558540/1,18/6,32) | шт. | 1 | 477169.6 | [10 empty] | 0 | 0 | 0 | 0
|  | Материальные ресурсы |  |  | 477169.6 |  | 477169.6 |  | 1 | 477169.6
[6 empty] | 477169.6 |  |  | 477169.6 |  | 0 | 477169.6 | 477169.6 | 0 | [5 empty] | 0 | 0 | 477169.6 | 0
48 | Цена поставщика | Этиленгликоль 40% (цена=62100/1,18/6,32) | м3 | 6.5 | 8327.08 | [10 empty] | 0 | 0 | 0 | 0
|  | Материальные ресурсы |  |  | 8327.08 |  | 54126.02 |  | 1 | 54126.02
[6 empty] | 54126.02 |  |  | 54126.02 |  | 0 | 54126.02 | 54126.02 | 0 | [5 empty] | 54126.02 | 0 | 0 | 0
49 | м07-04-027-1 | Агрегат вакуум-насосный поршневой ротационный водокольцевой, масса 0,3 т | 1 ШТ. | 1 | 940.7 | [10 empty] | 148.78 | 126.46 | 111.58 | 89.27
|  | Зарплата |  |  | 118.33 |  | 118.33 |  | 1 | 118.33 |  |  |  |  | 118.33
|  | Эксплуатация машин |  |  | 691.16 |  | 691.16 |  | 1 | 691.16
|  | в т.ч. зарплата машинистов |  |  | 67.64 |  | 67.64 |  | 1 | 67.64 |  |  |  |  | 67.64
|  | Материальные ресурсы |  |  | 131.21 |  | 131.21 |  | 1 | 131.21
|  | НР от ФОТ | % | 80 |  |  | 148.78 | 80*0,85= | 68 | 126.46
|  | СП от ФОТ | % | 60 |  |  | 111.58 | 60*0,8= | 48 | 89.27
|  | Затраты труда | чел-ч | 12.3 | [6 empty] | 12.3
[6 empty] | 1201.06 |  |  | 1156.43 |  | 12.3 | 1201.06 | 1156.43 | 12.3 | [5 empty] | 0 | 1201.06 | 0 | 0
50 | Цена поставщика | Циркуляционный насос 61м3/ч, 31м вод. ст. (цена=110630/1,18/6,32) | шт. | 1 | 14834.53 | [10 empty] | 0 | 0 | 0 | 0
|  | Материальные ресурсы |  |  | 14834.53 |  | 14834.53 |  | 1 | 14834.53
[6 empty] | 14834.53 |  |  | 14834.53 |  | 0 | 14834.53 | 14834.53 | 0 | [5 empty] | 14834.53 | 0 | 0 | 0
51 | м06-03-021-1 | Деаэратор двухступенчатый, рабочее давление 0,0075-0,05 МПа, производительность 5 т/ч, вертикальный | 1 Т | 0.1 | 11595.59 | [10 empty] | 343 | 291.55 | 257.25 | 205.8
|  | Зарплата |  |  | 3956.58 |  | 395.66 |  | 1 | 395.66 |  |  |  |  | 395.66
|  | Эксплуатация машин |  |  | 5031.14 |  | 503.11 |  | 1 | 503.11
|  | в т.ч. зарплата машинистов |  |  | 330.85 |  | 33.09 |  | 1 | 33.09 |  |  |  |  | 33.09
|  | Материальные ресурсы |  |  | 2607.87 |  | 260.79 |  | 1 | 260.79
|  | НР от ФОТ | % | 80 |  |  | 343 | 80*0,85= | 68 | 291.55
|  | СП от ФОТ | % | 60 |  |  | 257.25 | 60*0,8= | 48 | 205.8
|  | Затраты труда | чел-ч | 431 | [6 empty] | 43.1
[6 empty] | 1759.81 |  |  | 1656.91 |  | 43.1 | 1759.81 | 1656.91 | 43.1 | [5 empty] | 0 | 1759.81 | 0 | 0
52 | Цена поставщика | Станция подпитки 21м3 (цена=161288/1,18/6,32) | шт. | 1 | 21627.33 | [10 empty] | 0 | 0 | 0 | 0
|  | Материальные ресурсы |  |  | 21627.33 |  | 21627.33 |  | 1 | 21627.33
[6 empty] | 21627.33 |  |  | 21627.33 |  | 0 | 21627.33 | 21627.33 | 0 | [5 empty] | 21627.33 | 0 | 0 | 0
53 | м08-03-572-4 | Блок управления шкафного исполнения или распределительный пункт (шкаф), устанавливаемый на стене, высота и ширина до 1200х1000 мм | 1 ШТ. | 1 | 407.33 | [10 empty] | 36.61 | 31.22 | 25.05 | 20.04
|  | Зарплата |  |  | 34.62 |  | 34.62 |  | 1 | 34.62 |  |  |  |  | 34.62
|  | Эксплуатация машин |  |  | 79.48 |  | 79.48 |  | 1 | 79.48
|  | в т.ч. зарплата машинистов |  |  | 3.92 |  | 3.92 |  | 1 | 3.92 |  |  |  |  | 3.92
|  | Материальные ресурсы |  |  | 293.23 |  | 293.23 |  | 1 | 293.23
|  | НР от ФОТ | % | 95 |  |  | 36.61 | 95*0,85= | 81 | 31.22
|  | СП от ФОТ | % | 65 |  |  | 25.05 | 65*0,8= | 52 | 20.04
|  | Затраты труда | чел-ч | 3.49 | [6 empty] | 3.49
[6 empty] | 468.99 |  |  | 458.59 |  | 3.49 | 468.99 | 458.59 | 3.49 | [5 empty] | 0 | 468.99 | 0 | 0
54 | Цена поставщика | Щит управления (цена=189750/1,18/6,32) | шт. | 1 | 25443.84 | [10 empty] | 0 | 0 | 0 | 0
|  | Материальные ресурсы |  |  | 25443.84 |  | 25443.84 |  | 1 | 25443.84
[6 empty] | 25443.84 |  |  | 25443.84 |  | 0 | 25443.84 | 25443.84 | 0 | [5 empty] | 25443.84 | 0 | 0 | 0
Итого по подразделу: Монтаж оборудования | [5 empty] | 784062.68 |  |  | 781418.96 |  | 1051.69 | [13 empty] | Итого по подразделу: Монтаж оборудования
Итого по разделу: Система кондиционирования. Строение 1. | [5 empty] | 1502789.6 |  |  | 1490542.18 |  | 3729.4293 | [13 empty] | Итого по разделу: Система кондиционирования. Строение 1.
Раздел: Монтаж системы кондиционирования. Строение 2. | [23 empty] | Раздел: Монтаж системы кондиционирования. Строение 2.
Подраздел: Монтаж системы кондиционирования | [23 empty] | Подраздел: Монтаж системы кондиционирования
55 | 18-04-002-8 | Установка баков конденсационных вместимостью до 2 м3 | 1 бак | 2 | 2666.86 | [10 empty] | 431.39 | 367.35 | 279.73 | 222.43
|  | Зарплата |  |  | 166.21 |  | 332.42 |  | 1 | 332.42 |  |  |  |  | 332.42
|  | Эксплуатация машин |  |  | 61.44 |  | 122.88 |  | 1 | 122.88
|  | в т.ч. зарплата машинистов |  |  | 2.3 |  | 4.6 |  | 1 | 4.6 |  |  |  |  | 4.6
|  | Материальные ресурсы |  |  | 2439.21 |  | 4878.42 |  | 1 | 4878.42
|  | НР от ФОТ | % | 128 |  |  | 431.39 | 128*0,85= | 109 | 367.35
|  | СП от ФОТ | % | 83 |  |  | 279.73 | 83*0,8= | 66 | 222.43
|  | Затраты труда | чел-ч | 18.53 | [6 empty] | 37.06
[6 empty] | 6044.84 |  |  | 5923.5 |  | 37.06 | 6044.84 | 5923.5 | 37.06 | [5 empty] | 6044.84 | 0 | 0 | 0
56 | Цена поставщика | Мембранный расширительный бак 0,2м3 (цена=15871/1,18/6,32) | шт. | 1 | 824.14 | [10 empty] | 0 | 0 | 0 | 0
|  | Материальные ресурсы |  |  | 824.14 |  | 824.14 |  | 1 | 824.14
[6 empty] | 824.14 |  |  | 824.14 |  | 0 | 824.14 | 824.14 | 0 | [5 empty] | 824.14 | 0 | 0 | 0
57 | Цена поставщика | Бак накопительный 200л (цена=29419/1,18/6,32) | шт. | 1 | 3944.83 | [10 empty] | 0 | 0 | 0 | 0
|  | Материальные ресурсы |  |  | 3944.83 |  | 3944.83 |  | 1 | 3944.83
[6 empty] | 3944.83 |  |  | 3944.83 |  | 0 | 3944.83 | 3944.83 | 0 | [5 empty] | 3944.83 | 0 | 0 | 0
58 | 18-04-003-1 | Установка поддонов металлических для баков вместимостью до 2 м3 | 1 поддон | 2 | 825.22 | [10 empty] | 33.02 | 28.12 | 21.41 | 17.03
|  | Зарплата |  |  | 12.76 |  | 25.52 |  | 1 | 25.52 |  |  |  |  | 25.52
|  | Эксплуатация машин |  |  | 6.97 |  | 13.94 |  | 1 | 13.94
|  | в т.ч. зарплата машинистов |  |  | 0.14 |  | 0.28 |  | 1 | 0.28 |  |  |  |  | 0.28
|  | Материальные ресурсы |  |  | 805.49 |  | 1610.98 |  | 1 | 1610.98
|  | НР от ФОТ | % | 128 |  |  | 33.02 | 128*0,85= | 109 | 28.12
|  | СП от ФОТ | % | 83 |  |  | 21.41 | 83*0,8= | 66 | 17.03
|  | Затраты труда | чел-ч | 1.46 | [6 empty] | 2.92
[6 empty] | 1704.87 |  |  | 1695.59 |  | 2.92 | 1704.87 | 1695.59 | 2.92 | [5 empty] | 1704.87 | 0 | 0 | 0
59 | м12-07-001-1 | Трубная проводка из водогазопроводных труб углеродистых и низколегированных сталей на соединениях разъемных, диаметр условного прохода 25 мм | 1000 м | 0.041 | 33312.09 | [10 empty] | 220.29 | 187.24 | 165.22 | 132.17
|  | Зарплата |  |  | 4261.66 |  | 174.73 |  | 1 | 174.73 |  |  |  |  | 174.73
|  | Эксплуатация машин |  |  | 20125.55 |  | 825.15 |  | 1 | 825.15
|  | в т.ч. зарплата машинистов |  |  | 2454.42 |  | 100.63 |  | 1 | 100.63 |  |  |  |  | 100.63
|  | Материальные ресурсы |  |  | 8924.88 |  | 365.92 |  | 1 | 365.92
|  | НР от ФОТ | % | 80 |  |  | 220.29 | 80*0,85= | 68 | 187.24
|  | СП от ФОТ | % | 60 |  |  | 165.22 | 60*0,8= | 48 | 132.17
|  | Затраты труда | чел-ч | 443 | [6 empty] | 18.163
59,1 | 103-0051 | Трубы стальные сварные водогазопроводные с резьбой оцинкованные обыкновенные, диаметр условного прохода 25 мм, толщина стенки 3,2 мм | м | 17 | 31.2 |  | 530.4 |  | 1 | 530.4 | [5 empty] | 0 | 0 | 0 | 0 |  |  | 0
59,2 | 103-0050 | Трубы стальные сварные водогазопроводные с резьбой оцинкованные обыкновенные, диаметр условного прохода 20 мм, толщина стенки 2,8 мм | м | 24 | 25.1 |  | 602.4 |  | 1 | 602.4 | [5 empty] | 0 | 0 | 0 | 0 |  |  | 0
[6 empty] | 2884.11 |  |  | 2818.01 |  | 18.163 | 2884.11 | 2818.01 | 18.163 | [5 empty] | 0 | 2884.11 | 0 | 0
60 | 16-07-005-1 | Гидравлическое испытание трубопроводов систем отопления, водопровода и горячего водоснабжения диаметром до 50 мм | 100 м трубопровода | 0.41 | 107.11 | [10 empty] | 30.6 | 26.06 | 19.85 | 15.78
|  | Зарплата |  |  | 58.32 |  | 23.91 |  | 1 | 23.91 |  |  |  |  | 23.91
|  | Эксплуатация машин |  |  | 44.51 |  | 18.25 |  | 1 | 18.25
|  | Материальные ресурсы |  |  | 4.28 |  | 1.75 |  | 1 | 1.75
|  | НР от ФОТ | % | 128 |  |  | 30.6 | 128*0,85= | 109 | 26.06
|  | СП от ФОТ | % | 83 |  |  | 19.85 | 83*0,8= | 66 | 15.78
|  | Затраты труда | чел-ч | 5.01 | [6 empty] | 2.0541
[6 empty] | 94.36 |  |  | 85.75 |  | 2.0541 | 94.36 | 85.75 | 2.0541 | [5 empty] | 94.36 | 0 | 0 | 0
61 | 16-02-005-3 | Прокладка трубопроводов отопления и водоснабжения из стальных электросварных труб диаметром 65 мм | 100 м трубопровода | 0.42 | 6197.38 | [10 empty] | 380.3 | 323.85 | 246.6 | 196.09
|  | Зарплата |  |  | 704.28 |  | 295.8 |  | 1 | 295.8 |  |  |  |  | 295.8
|  | Эксплуатация машин |  |  | 139.89 |  | 58.75 |  | 1 | 58.75
|  | в т.ч. зарплата машинистов |  |  | 3.11 |  | 1.31 |  | 1 | 1.31 |  |  |  |  | 1.31
|  | Материальные ресурсы |  |  | 5353.21 |  | 2248.35 |  | 1 | 2248.35
|  | НР от ФОТ | % | 128 |  |  | 380.3 | 128*0,85= | 109 | 323.85
|  | СП от ФОТ | % | 83 |  |  | 246.6 | 83*0,8= | 66 | 196.09
|  | Затраты труда | чел-ч | 72.16 | [6 empty] | 30.3072
61,1 | 302-1317 | Трубопроводы из стальных электросварных труб с гильзами для отопления и водоснабжения, наружный диаметр 57 мм, толщина стенки 3,5 мм | м | 42 | 41.28 |  | 1733.76 |  | 1 | 1733.76 | [5 empty] | 0 | 0 | 0 | 0 |  |  | 0
61,2 | 201-1113 | Конструкции металлические (седло под трубопроводы, хомуты или подвески) | т | 0.4956 | 9600 |  | 4757.76 |  | 1 | 4757.76 | [5 empty] | 0 | 0 | 0 | 0 |  |  | 0
[6 empty] | 9721.32 |  |  | 9614.36 |  | 30.3072 | 9721.32 | 9614.36 | 30.3072 | [5 empty] | 9721.32 | 0 | 0 | 0
62 | 16-02-005-4 | Прокладка трубопроводов отопления и водоснабжения из стальных электросварных труб диаметром 80 мм | 100 м трубопровода | 0.28 | 7217.08 | [10 empty] | 280.76 | 239.08 | 182.05 | 144.76
|  | Зарплата |  |  | 778.36 |  | 217.94 |  | 1 | 217.94 |  |  |  |  | 217.94
|  | Эксплуатация машин |  |  | 198.47 |  | 55.57 |  | 1 | 55.57
|  | в т.ч. зарплата машинистов |  |  | 5 |  | 1.4 |  | 1 | 1.4 |  |  |  |  | 1.4
|  | Материальные ресурсы |  |  | 6240.25 |  | 1747.27 |  | 1 | 1747.27
|  | НР от ФОТ | % | 128 |  |  | 280.76 | 128*0,85= | 109 | 239.08
|  | СП от ФОТ | % | 83 |  |  | 182.05 | 83*0,8= | 66 | 144.76
|  | Затраты труда | чел-ч | 79.75 | [6 empty] | 22.33
62,1 | 302-1318 | Трубопроводы из стальных электросварных труб с гильзами для отопления и водоснабжения, наружный диаметр 76 мм, толщина стенки 3,5 мм | м | 28 | 53.12 |  | 1487.36 |  | 1 | 1487.36 | [5 empty] | 0 | 0 | 0 | 0 |  |  | 0
62,2 | 201-1113 | Конструкции металлические (седло под трубопроводы, хомуты или подвески) | т | 0.3304 | 9600 |  | 3171.84 |  | 1 | 3171.84 | [5 empty] | 0 | 0 | 0 | 0 |  |  | 0
[6 empty] | 7142.79 |  |  | 7063.82 |  | 22.33 | 7142.79 | 7063.82 | 22.33 | [5 empty] | 7142.79 | 0 | 0 | 0
63 | 16-02-005-5 | Прокладка трубопроводов отопления и водоснабжения из стальных электросварных труб диаметром 100 мм | 100 м трубопровода | 0.25 | 8986.77 | [10 empty] | 250.68 | 213.47 | 162.55 | 129.25
|  | Зарплата |  |  | 778.36 |  | 194.59 |  | 1 | 194.59 |  |  |  |  | 194.59
|  | Эксплуатация машин |  |  | 198.47 |  | 49.62 |  | 1 | 49.62
|  | в т.ч. зарплата машинистов |  |  | 5 |  | 1.25 |  | 1 | 1.25 |  |  |  |  | 1.25
|  | Материальные ресурсы |  |  | 8009.94 |  | 2002.49 |  | 1 | 2002.49
|  | НР от ФОТ | % | 128 |  |  | 250.68 | 128*0,85= | 109 | 213.47
|  | СП от ФОТ | % | 83 |  |  | 162.55 | 83*0,8= | 66 | 129.25
|  | Затраты труда | чел-ч | 79.75 | [6 empty] | 19.9375
63,1 | 302-1319 | Трубопроводы из стальных электросварных труб с гильзами для отопления и водоснабжения, наружный диаметр 89 мм, толщина стенки 3,5 мм | м | 25 | 61.76 |  | 1544 |  | 1 | 1544 | [5 empty] | 0 | 0 | 0 | 0 |  |  | 0
63,2 | 201-1113 | Конструкции металлические (седло под трубопроводы, хомуты или подвески) | т | 0.295 | 9600 |  | 2832 |  | 1 | 2832 | [5 empty] | 0 | 0 | 0 | 0 |  |  | 0
[6 empty] | 7035.93 |  |  | 6965.42 |  | 19.9375 | 7035.93 | 6965.42 | 19.9375 | [5 empty] | 7035.93 | 0 | 0 | 0
64 | 16-07-005-2 | Гидравлическое испытание трубопроводов систем отопления, водопровода и горячего водоснабжения диаметром до 100 мм | 100 м трубопровода | 0.95 | 113.94 | [10 empty] | 70.91 | 60.39 | 45.98 | 36.56
|  | Зарплата |  |  | 58.32 |  | 55.4 |  | 1 | 55.4 |  |  |  |  | 55.4
|  | Эксплуатация машин |  |  | 44.51 |  | 42.28 |  | 1 | 42.28
|  | Материальные ресурсы |  |  | 11.11 |  | 10.55 |  | 1 | 10.55
|  | НР от ФОТ | % | 128 |  |  | 70.91 | 128*0,85= | 109 | 60.39
|  | СП от ФОТ | % | 83 |  |  | 45.98 | 83*0,8= | 66 | 36.56
|  | Затраты труда | чел-ч | 5.01 | [6 empty] | 4.7595
[6 empty] | 225.12 |  |  | 205.18 |  | 4.7595 | 225.12 | 205.18 | 4.7595 | [5 empty] | 225.12 | 0 | 0 | 0
65 | 16-02-005-6 | Прокладка трубопроводов отопления и водоснабжения из стальных электросварных труб диаметром 125 мм | 100 м трубопровода | 0.1 | 11831.74 | [10 empty] | 141.64 | 120.62 | 91.85 | 73.04
|  | Зарплата |  |  | 1097.83 |  | 109.78 |  | 1 | 109.78 |  |  |  |  | 109.78
|  | Эксплуатация машин |  |  | 268.73 |  | 26.87 |  | 1 | 26.87
|  | в т.ч. зарплата машинистов |  |  | 8.78 |  | 0.88 |  | 1 | 0.88 |  |  |  |  | 0.88
|  | Материальные ресурсы |  |  | 10465.18 |  | 1046.52 |  | 1 | 1046.52
|  | НР от ФОТ | % | 128 |  |  | 141.64 | 128*0,85= | 109 | 120.62
|  | СП от ФОТ | % | 83 |  |  | 91.85 | 83*0,8= | 66 | 73.04
|  | Затраты труда | чел-ч | 115.44 | [6 empty] | 11.544
65,1 | 302-1320 | Трубопроводы из стальных электросварных труб с гильзами для отопления и водоснабжения, наружный диаметр 108 мм, толщина стенки 4 мм | м | 10 | 79.36 |  | 793.6 |  | 1 | 793.6 | [5 empty] | 0 | 0 | 0 | 0 |  |  | 0
65,2 | 201-1113 | Конструкции металлические (седло под трубопроводы, хомуты или подвески) | т | 0.118 | 9600 |  | 1132.8 |  | 1 | 1132.8 | [5 empty] | 0 | 0 | 0 | 0 |  |  | 0
[6 empty] | 3343.06 |  |  | 3303.23 |  | 11.544 | 3343.06 | 3303.23 | 11.544 | [5 empty] | 3343.06 | 0 | 0 | 0
66 | 16-02-005-7 | Прокладка трубопроводов отопления и водоснабжения из стальных электросварных труб диаметром 150 мм | 100 м трубопровода | 1.26 | 14812.81 | [10 empty] | 1784.74 | 1519.82 | 1157.29 | 920.26
|  | Зарплата |  |  | 1097.83 |  | 1383.27 |  | 1 | 1383.27 |  |  |  |  | 1383.27
|  | Эксплуатация машин |  |  | 255.29 |  | 321.67 |  | 1 | 321.67
|  | в т.ч. зарплата машинистов |  |  | 8.78 |  | 11.06 |  | 1 | 11.06 |  |  |  |  | 11.06
|  | Материальные ресурсы |  |  | 13459.69 |  | 16959.21 |  | 1 | 16959.21
|  | НР от ФОТ | % | 128 |  |  | 1784.74 | 128*0,85= | 109 | 1519.82
|  | СП от ФОТ | % | 83 |  |  | 1157.29 | 83*0,8= | 66 | 920.26
|  | Затраты труда | чел-ч | 115.44 | [6 empty] | 145.4544
66,1 | 302-1321 | Трубопроводы из стальных электросварных труб с гильзами для отопления и водоснабжения, наружный диаметр 133 мм, толщина стенки 4 мм | м | 126 | 103.04 |  | 12983.04 |  | 1 | 12983.04 | [5 empty] | 0 | 0 | 0 | 0 |  |  | 0
66,2 | 201-1113 | Конструкции металлические (седло под трубопроводы, хомуты или подвески) | т | 1.4868 | 9600 |  | 14273.28 |  | 1 | 14273.28 | [5 empty] | 0 | 0 | 0 | 0 |  |  | 0
[6 empty] | 48862.5 |  |  | 48360.55 |  | 145.4544 | 48862.5 | 48360.55 | 145.4544 | [5 empty] | 48862.5 | 0 | 0 | 0
67 | 16-02-005-8 | Прокладка трубопроводов отопления и водоснабжения из стальных электросварных труб диаметром 200 мм | 100 м трубопровода | 1.7 | 23832.56 | [10 empty] | 3877.66 | 3302.07 | 2514.42 | 1999.42
|  | Зарплата |  |  | 1768.1 |  | 3005.77 |  | 1 | 3005.77 |  |  |  |  | 3005.77
|  | Эксплуатация машин |  |  | 422.29 |  | 717.89 |  | 1 | 717.89
|  | в т.ч. зарплата машинистов |  |  | 13.91 |  | 23.65 |  | 1 | 23.65 |  |  |  |  | 23.65
|  | Материальные ресурсы |  |  | 21642.17 |  | 36791.69 |  | 1 | 36791.69
|  | НР от ФОТ | % | 128 |  |  | 3877.66 | 128*0,85= | 109 | 3302.07
|  | СП от ФОТ | % | 83 |  |  | 2514.42 | 83*0,8= | 66 | 1999.42
|  | Затраты труда | чел-ч | 185.92 | [6 empty] | 316.064
67,1 | 302-1322 | Трубопроводы из стальных электросварных труб с гильзами для отопления и водоснабжения, наружный диаметр 159 мм, толщина стенки 4 мм | м | 170 | 132.8 |  | 22576 |  | 1 | 22576 | [5 empty] | 0 | 0 | 0 | 0 |  |  | 0
67,2 | 201-1113 | Конструкции металлические (седло под трубопроводы, хомуты или подвески) | т | 2.006 | 9600 |  | 19257.6 |  | 1 | 19257.6 | [5 empty] | 0 | 0 | 0 | 0 |  |  | 0
[6 empty] | 88741.03 |  |  | 87650.44 |  | 316.064 | 88741.03 | 87650.44 | 316.064 | [5 empty] | 88741.03 | 0 | 0 | 0
68 | 16-07-005-3 | Гидравлическое испытание трубопроводов систем отопления, водопровода и горячего водоснабжения диаметром до 200 мм | 100 м трубопровода | 3.06 | 144.44 | [10 empty] | 228.43 | 194.52 | 148.12 | 117.78
|  | Зарплата |  |  | 58.32 |  | 178.46 |  | 1 | 178.46 |  |  |  |  | 178.46
|  | Эксплуатация машин |  |  | 44.51 |  | 136.2 |  | 1 | 136.2
|  | Материальные ресурсы |  |  | 41.61 |  | 127.33 |  | 1 | 127.33
|  | НР от ФОТ | % | 128 |  |  | 228.43 | 128*0,85= | 109 | 194.52
|  | СП от ФОТ | % | 83 |  |  | 148.12 | 83*0,8= | 66 | 117.78
|  | Затраты труда | чел-ч | 5.01 | [6 empty] | 15.3306
[6 empty] | 818.54 |  |  | 754.29 |  | 15.3306 | 818.54 | 754.29 | 15.3306 | [5 empty] | 818.54 | 0 | 0 | 0
69 | 16-05-001-2 | Установка вентилей, задвижек, затворов, клапанов обратных, кранов проходных на трубопроводах из стальных труб диаметром до 50 мм | 1 ШТ. | 35 | 98.57 | [10 empty] | 597.18 | 508.54 | 387.24 | 307.92
|  | Зарплата |  |  | 13.33 |  | 466.55 |  | 1 | 466.55 |  |  |  |  | 466.55
|  | Эксплуатация машин |  |  | 4.58 |  | 160.3 |  | 1 | 160.3
|  | Материальные ресурсы |  |  | 80.66 |  | 2823.1 |  | 1 | 2823.1
|  | НР от ФОТ | % | 128 |  |  | 597.18 | 128*0,85= | 109 | 508.54
|  | СП от ФОТ | % | 83 |  |  | 387.24 | 83*0,8= | 66 | 307.92
|  | Затраты труда | чел-ч | 1.47 | [6 empty] | 51.45
69,1 | 302-1161 | Вентили динамические балансировочные для систем отопления, теплоснабжения, холодоснабжения, давлением 1,0 МПа (10 кгс/см2), диаметром 15 мм | шт. | 1 | 322.98 |  | 322.98 |  | 1 | 322.98 | [5 empty] | 0 | 0 | 0 | 0 |  |  | 0
69,2 | 302-1162 | Вентили динамические балансировочные для систем отопления, теплоснабжения, холодоснабжения, давлением 1,0 МПа (10 кгс/см2), диаметром 20 мм | шт. | 5 | 346.36 |  | 1731.8 |  | 1 | 1731.8 | [5 empty] | 0 | 0 | 0 | 0 |  |  | 0
69,3 | 302-1164 | Вентили динамические балансировочные для систем отопления, теплоснабжения, холодоснабжения, давлением 1,0 МПа (10 кгс/см2), диаметром 50 мм | шт. | 12 | 525.98 |  | 6311.76 |  | 1 | 6311.76 | [5 empty] | 0 | 0 | 0 | 0 |  |  | 0
69,4 | 301-4520 | Клапаны предохранительные пружинные фланцевые без приспособления для принудительного открытия СППК4 (17с14нж), давлением 4,0 МПа (40 кгс/см2), сталь 20Л, диаметром 25 мм | шт. | 1 | 3071.58 |  | 3071.58 |  | 1 | 3071.58 | [5 empty] | 0 | 0 | 0 | 0 |  |  | 0
69,5 | 302-0042 | Краны со штуцером и пробкой (сливные) 1/2 | шт. | 16 | 47.61 |  | 761.76 |  | 1 | 761.76 | [5 empty] | 0 | 0 | 0 | 0 |  |  | 0
[6 empty] | 16634.25 |  |  | 16466.29 |  | 51.45 | 16634.25 | 16466.29 | 51.45 | [5 empty] | 16634.25 | 0 | 0 | 0
70 | 16-05-001-3 | Установка вентилей, задвижек, затворов, клапанов обратных, кранов проходных на трубопроводах из стальных труб диаметром до 100 мм | 1 ШТ. | 1 | 170.64 | [10 empty] | 34.12 | 29.06 | 22.13 | 17.6
|  | Зарплата |  |  | 26.39 |  | 26.39 |  | 1 | 26.39 |  |  |  |  | 26.39
|  | Эксплуатация машин |  |  | 8.83 |  | 8.83 |  | 1 | 8.83
|  | в т.ч. зарплата машинистов |  |  | 0.27 |  | 0.27 |  | 1 | 0.27 |  |  |  |  | 0.27
|  | Материальные ресурсы |  |  | 135.42 |  | 135.42 |  | 1 | 135.42
|  | НР от ФОТ | % | 128 |  |  | 34.12 | 128*0,85= | 109 | 29.06
|  | СП от ФОТ | % | 83 |  |  | 22.13 | 83*0,8= | 66 | 17.6
|  | Затраты труда | чел-ч | 2.91 | [6 empty] | 2.91
[6 empty] | 226.89 |  |  | 217.3 |  | 2.91 | 226.89 | 217.3 | 2.91 | [5 empty] | 226.89 | 0 | 0 | 0
71 | Цена поставщика | Перепускной клапан Ду 100, РМ 512 (цена=309925/1,18/6,32) | шт. | 1 | 41558.28 | [10 empty] | 0 | 0 | 0 | 0
|  | Материальные ресурсы |  |  | 41558.28 |  | 41558.28 |  | 1 | 41558.28
[6 empty] | 41558.28 |  |  | 41558.28 |  | 0 | 41558.28 | 41558.28 | 0 | [5 empty] | 41558.28 | 0 | 0 | 0
72 | м12-14-001-1 | Вентиль латунный запорный теплый низкого давления, диаметр условного прохода 25 мм | 100 шт. | 0.15 | 3022.36 | [10 empty] | 265.98 | 226.09 | 199.49 | 159.59
|  | Зарплата |  |  | 2202.98 |  | 330.45 |  | 1 | 330.45 |  |  |  |  | 330.45
|  | Эксплуатация машин |  |  | 221.82 |  | 33.27 |  | 1 | 33.27
|  | в т.ч. зарплата машинистов |  |  | 13.5 |  | 2.03 |  | 1 | 2.03 |  |  |  |  | 2.03
|  | Материальные ресурсы |  |  | 597.56 |  | 89.63 |  | 1 | 89.63
|  | НР от ФОТ | % | 80 |  |  | 265.98 | 80*0,85= | 68 | 226.09
|  | СП от ФОТ | % | 60 |  |  | 199.49 | 60*0,8= | 48 | 159.59
|  | Затраты труда | чел-ч | 229 | [6 empty] | 34.35
72,1 | 301-1489 | Воздухоотводчик автоматический с наружным резьбовым присоединением Рр=1,0 МПа, Т max = 120 град С, D = 15 мм | шт. | 8 | 60.7 |  | 485.6 |  | 1 | 485.6 | [5 empty] | 0 | 0 | 0 | 0 |  |  | 0
72,2 | 302-2213 | Краны шаровые для теплоснабжения и охлаждения, с резьбовым присоединением, под редуктор или электропривод, давлением 4,0 МПа (40 кгс/см2), серии КШТ 60.100, диаметром 15 мм | шт. | 1 | 411.96 |  | 411.96 |  | 1 | 411.96 | [5 empty] | 0 | 0 | 0 | 0 |  |  | 0
72,3 | 302-2214 | Краны шаровые для теплоснабжения и охлаждения, с резьбовым присоединением, под редуктор или электропривод, давлением 4,0 МПа (40 кгс/см2), серии КШТ 60.100, диаметром 20 мм | шт. | 1 | 417.8 |  | 417.8 |  | 1 | 417.8 | [5 empty] | 0 | 0 | 0 | 0 |  |  | 0
72,4 | 302-2215 | Краны шаровые для теплоснабжения и охлаждения, с резьбовым присоединением, под редуктор или электропривод, давлением 4,0 МПа (40 кгс/см2), серии КШТ 60.100, диаметром 25 мм | шт. | 5 | 484.32 |  | 2421.6 |  | 1 | 2421.6 | [5 empty] | 0 | 0 | 0 | 0 |  |  | 0
[6 empty] | 4655.78 |  |  | 4575.99 |  | 34.35 | 4655.78 | 4575.99 | 34.35 | [5 empty] | 0 | 4655.78 | 0 | 0
73 | м12-14-001-3 | Вентиль латунный запорный теплый низкого давления, диаметр условного прохода 60 мм | 100 шт. | 0.12 | 7197.27 | [10 empty] | 416.91 | 354.38 | 312.68 | 250.15
|  | Зарплата |  |  | 4300.14 |  | 516.02 |  | 1 | 516.02 |  |  |  |  | 516.02
|  | Эксплуатация машин |  |  | 700.95 |  | 84.11 |  | 1 | 84.11
|  | в т.ч. зарплата машинистов |  |  | 42.66 |  | 5.12 |  | 1 | 5.12 |  |  |  |  | 5.12
|  | Материальные ресурсы |  |  | 2196.18 |  | 263.54 |  | 1 | 263.54
|  | НР от ФОТ | % | 80 |  |  | 416.91 | 80*0,85= | 68 | 354.38
|  | СП от ФОТ | % | 60 |  |  | 312.68 | 60*0,8= | 48 | 250.15
|  | Затраты труда | чел-ч | 447 | [6 empty] | 53.64
73,1 | 302-2218 | Краны шаровые для теплоснабжения и охлаждения, с резьбовым присоединением, под редуктор или электропривод, давлением 4,0 МПа (40 кгс/см2), серии КШТ 60.100, диаметром 50 мм | шт. | 12 | 884.09 |  | 10609.08 |  | 1 | 10609.08 | [5 empty] | 0 | 0 | 0 | 0 |  |  | 0
[6 empty] | 12202.34 |  |  | 12077.28 |  | 53.64 | 12202.34 | 12077.28 | 53.64 | [5 empty] | 0 | 12202.34 | 0 | 0
74 | 16-02-007-6 | Установка фланцевых соединений на стальных трубопроводах диаметром 150 мм | 1 соединение | 11 | 245.86 | [10 empty] | 342.14 | 291.36 | 221.86 | 176.42
|  | Зарплата |  |  | 24.3 |  | 267.3 |  | 1 | 267.3 |  |  |  |  | 267.3
|  | Эксплуатация машин |  |  | 13.25 |  | 145.75 |  | 1 | 145.75
|  | Материальные ресурсы |  |  | 208.31 |  | 2291.41 |  | 1 | 2291.41
|  | НР от ФОТ | % | 128 |  |  | 342.14 | 128*0,85= | 109 | 291.36
|  | СП от ФОТ | % | 83 |  |  | 221.86 | 83*0,8= | 66 | 176.42
|  | Затраты труда | чел-ч | 2.45 | [6 empty] | 26.95
74,1 | 507-1266 | Фланцы стальные плоские приварные из стали 12Х18Н9Т, давлением 0,1 и 0,25 МПа (1 и 2,5 кгс/см2), диаметром 150 мм | шт. | 22 | 633.87 |  | 13945.14 |  | 1 | 13945.14 | [5 empty] | 0 | 0 | 0 | 0 |  |  | 0
[6 empty] | 17213.6 |  |  | 17117.38 |  | 26.95 | 17213.6 | 17117.38 | 26.95 | [5 empty] | 17213.6 | 0 | 0 | 0
75 | 16-05-001-5 | Установка вентилей, задвижек, затворов, клапанов обратных, кранов проходных на трубопроводах из стальных труб диаметром до 150 мм | 1 ШТ. | 8 | 316.35 | [10 empty] | 629.66 | 536.19 | 408.29 | 324.67
|  | Зарплата |  |  | 60.95 |  | 487.6 |  | 1 | 487.6 |  |  |  |  | 487.6
|  | Эксплуатация машин |  |  | 15.29 |  | 122.32 |  | 1 | 122.32
|  | в т.ч. зарплата машинистов |  |  | 0.54 |  | 4.32 |  | 1 | 4.32 |  |  |  |  | 4.32
|  | Материальные ресурсы |  |  | 240.11 |  | 1920.88 |  | 1 | 1920.88
|  | НР от ФОТ | % | 128 |  |  | 629.66 | 128*0,85= | 109 | 536.19
|  | СП от ФОТ | % | 83 |  |  | 408.29 | 83*0,8= | 66 | 324.67
|  | Затраты труда | чел-ч | 6.72 | [6 empty] | 53.76
75,1 | 301-6603 | Затвор дисковый поворотный межфланцевый чугунный, диаметром 150 мм | шт. | 6 | 1097.3 |  | 6583.8 |  | 1 | 6583.8 | [5 empty] | 0 | 0 | 0 | 0 |  |  | 0
75,2 | 301-7381 | Клапан обратный межфланцевый двухстворчатый CV-16 диаметром 150 мм | шт. | 1 | 1229.26 |  | 1229.26 |  | 1 | 1229.26 | [5 empty] | 0 | 0 | 0 | 0 |  |  | 0
75,3 | 301-6954 | Фильтры фланцевые чугунные сетчатые, с магнитной вставкой и сливной пробкой, с фланцевым присоединением, давлением 1,6 МПа (16 кгс/см2), диаметром 150 мм | шт. | 1 | 5142.29 |  | 5142.29 |  | 1 | 5142.29 | [5 empty] | 0 | 0 | 0 | 0 |  |  | 0
75,4 | 301-3028 | Компенсатор резиновый антивибрационный диаметром 150 мм | шт. | 4 | 1032.7 |  | 4130.8 |  | 1 | 4130.8 | [5 empty] | 0 | 0 | 0 | 0 |  |  | 0
[6 empty] | 20654.9 |  |  | 20477.81 |  | 53.76 | 20654.9 | 20477.81 | 53.76 | [5 empty] | 20654.9 | 0 | 0 | 0
76 | 22-02-008-6 | Нанесение нормальной антикоррозионной изоляции из полимерных липких лент на стальные трубопроводы диаметром 200 мм | 1 км трубопровода | 0.17 | 55943.3 | [10 empty] | 533.43 | 455.47 | 365.19 | 291.33
|  | Зарплата |  |  | 492.03 |  | 83.65 |  | 1 | 83.65 |  |  |  |  | 83.65
|  | Эксплуатация машин |  |  | 25549.44 |  | 4343.4 |  | 1 | 4343.4
|  | в т.ч. зарплата машинистов |  |  | 1921.64 |  | 326.68 |  | 1 | 326.68 |  |  |  |  | 326.68
|  | Материальные ресурсы |  |  | 29901.83 |  | 5083.31 |  | 1 | 5083.31
|  | НР от ФОТ | % | 130 |  |  | 533.43 | 130*0,85= | 111 | 455.47
|  | СП от ФОТ | % | 89 |  |  | 365.19 | 89*0,8= | 71 | 291.33
|  | Затраты труда | чел-ч | 48.91 | [6 empty] | 8.3147
76,1 | 101-2737 | Материал рулонный гидроизоляционный | м2 | 147.9 | 104.62 |  | 15473.3 |  | 1 | 15473.3 | [5 empty] | 0 | 0 | 0 | 0 |  |  | 0
[6 empty] | 25882.28 |  |  | 25730.46 |  | 8.3147 | 25882.28 | 25730.46 | 8.3147 | [5 empty] | 25882.28 | 0 | 0 | 0
77 | 22-02-008-5 | Нанесение нормальной антикоррозионной изоляции из полимерных липких лент на стальные трубопроводы диаметром 150 мм | 1 км трубопровода | 0.126 | 38378.06 | [10 empty] | 274.59 | 234.45 | 187.99 | 149.97
|  | Зарплата |  |  | 432.38 |  | 54.48 |  | 1 | 54.48 |  |  |  |  | 54.48
|  | Эксплуатация машин |  |  | 16225.17 |  | 2044.37 |  | 1 | 2044.37
|  | в т.ч. зарплата машинистов |  |  | 1243.94 |  | 156.74 |  | 1 | 156.74 |  |  |  |  | 156.74
|  | Материальные ресурсы |  |  | 21720.51 |  | 2736.78 |  | 1 | 2736.78
|  | НР от ФОТ | % | 130 |  |  | 274.59 | 130*0,85= | 111 | 234.45
|  | СП от ФОТ | % | 89 |  |  | 187.99 | 89*0,8= | 71 | 149.97
|  | Затраты труда | чел-ч | 42.98 | [6 empty] | 5.4155
77,1 | 101-2737 | Материал рулонный гидроизоляционный | м2 | 78.12 | 104.62 |  | 8172.91 |  | 1 | 8172.91 | [5 empty] | 0 | 0 | 0 | 0 |  |  | 0
[6 empty] | 13471.12 |  |  | 13392.96 |  | 5.4155 | 13471.12 | 13392.96 | 5.4155 | [5 empty] | 13471.12 | 0 | 0 | 0
78 | 22-02-008-4 | Нанесение нормальной антикоррозионной изоляции из полимерных липких лент на стальные трубопроводы диаметром 125 мм | 1 км трубопровода | 0.01 | 21016.8 | [10 empty] | 15.7 | 13.41 | 10.75 | 8.58
|  | Зарплата |  |  | 1104.3 |  | 11.04 |  | 1 | 11.04 |  |  |  |  | 11.04
|  | Эксплуатация машин |  |  | 1711.57 |  | 17.12 |  | 1 | 17.12
|  | в т.ч. зарплата машинистов |  |  | 103.98 |  | 1.04 |  | 1 | 1.04 |  |  |  |  | 1.04
|  | Материальные ресурсы |  |  | 18200.93 |  | 182.01 |  | 1 | 182.01
|  | НР от ФОТ | % | 130 |  |  | 15.7 | 130*0,85= | 111 | 13.41
|  | СП от ФОТ | % | 89 |  |  | 10.75 | 89*0,8= | 71 | 8.58
|  | Затраты труда | чел-ч | 116.12 | [6 empty] | 1.1612
78,1 | 101-2737 | Материал рулонный гидроизоляционный | м2 | 5.3 | 104.62 |  | 554.49 |  | 1 | 554.49 | [5 empty] | 0 | 0 | 0 | 0 |  |  | 0
[6 empty] | 791.11 |  |  | 786.65 |  | 1.1612 | 791.11 | 786.65 | 1.1612 | [5 empty] | 791.11 | 0 | 0 | 0
79 | 22-02-008-3 | Нанесение нормальной антикоррозионной изоляции из полимерных липких лент на стальные трубопроводы диаметром 100 мм | 1 км трубопровода | 0.025 | 17336.71 | [10 empty] | 36.45 | 31.12 | 24.96 | 19.91
|  | Зарплата |  |  | 1033.64 |  | 25.84 |  | 1 | 25.84 |  |  |  |  | 25.84
|  | Эксплуатация машин |  |  | 1452.5 |  | 36.31 |  | 1 | 36.31
|  | в т.ч. зарплата машинистов |  |  | 87.84 |  | 2.2 |  | 1 | 2.2 |  |  |  |  | 2.2
|  | Материальные ресурсы |  |  | 14850.57 |  | 371.26 |  | 1 | 371.26
|  | НР от ФОТ | % | 130 |  |  | 36.45 | 130*0,85= | 111 | 31.12
|  | СП от ФОТ | % | 89 |  |  | 24.96 | 89*0,8= | 71 | 19.91
|  | Затраты труда | чел-ч | 108.69 | [6 empty] | 2.7172
79,1 | 101-2737 | Материал рулонный гидроизоляционный | м2 | 10.5 | 104.62 |  | 1098.51 |  | 1 | 1098.51 | [5 empty] | 0 | 0 | 0 | 0 |  |  | 0
[6 empty] | 1593.33 |  |  | 1582.95 |  | 2.7172 | 1593.33 | 1582.95 | 2.7172 | [5 empty] | 1593.33 | 0 | 0 | 0
80 | 22-02-008-2 | Нанесение нормальной антикоррозионной изоляции из полимерных липких лент на стальные трубопроводы диаметром 75 мм | 1 км трубопровода | 0.042 | 14002.83 | [10 empty] | 56.33 | 48.1 | 38.56 | 30.76
|  | Зарплата |  |  | 966.41 |  | 40.59 |  | 1 | 40.59 |  |  |  |  | 40.59
|  | Эксплуатация машин |  |  | 1093.63 |  | 45.93 |  | 1 | 45.93
|  | в т.ч. зарплата машинистов |  |  | 65.15 |  | 2.74 |  | 1 | 2.74 |  |  |  |  | 2.74
|  | Материальные ресурсы |  |  | 11942.79 |  | 501.6 |  | 1 | 501.6
|  | НР от ФОТ | % | 130 |  |  | 56.33 | 130*0,85= | 111 | 48.1
|  | СП от ФОТ | % | 89 |  |  | 38.56 | 89*0,8= | 71 | 30.76
|  | Затраты труда | чел-ч | 101.62 | [6 empty] | 4.268
80,1 | 101-2737 | Материал рулонный гидроизоляционный | м2 | 12.6 | 104.62 |  | 1318.21 |  | 1 | 1318.21 | [5 empty] | 0 | 0 | 0 | 0 |  |  | 0
[6 empty] | 2001.22 |  |  | 1985.19 |  | 4.268 | 2001.22 | 1985.19 | 4.268 | [5 empty] | 2001.22 | 0 | 0 | 0
81 | 20-01-002-4 | Прокладка воздуховодов из листовой оцинкованной стали и алюминия класса П (плотные) толщиной 0,6 мм, диаметром до 250 мм | 100 м2 поверхности воздуховодов | 7.2 | 3382.91 | [10 empty] | 13585.48 | 11568.89 | 8809.34 | 7005.02
|  | Зарплата |  |  | 1467.1 |  | 10563.12 |  | 1 | 10563.12 |  |  |  |  | 10563.12
|  | Эксплуатация машин |  |  | 145.07 |  | 1044.5 |  | 1 | 1044.5
|  | в т.ч. зарплата машинистов |  |  | 7.02 |  | 50.54 |  | 1 | 50.54 |  |  |  |  | 50.54
|  | Материальные ресурсы |  |  | 1770.74 |  | 12749.33 |  | 1 | 12749.33
|  | НР от ФОТ | % | 128 |  |  | 13585.48 | 128*0,85= | 109 | 11568.89
|  | СП от ФОТ | % | 83 |  |  | 8809.34 | 83*0,8= | 66 | 7005.02
|  | Затраты труда | чел-ч | 167.86 | [6 empty] | 1208.592
81,1 | 301-4899 | Изделия фасонные для воздуховодов из оцинкованной стали с шиной и уголками толщиной 0,55 мм, периметром 500 мм | м2 | 105 | 185.53 |  | 19480.65 |  | 1 | 19480.65 | [5 empty] | 0 | 0 | 0 | 0 |  |  | 0
81,2 | 301-8151 | Воздуховоды звукопоглощающие теплоизолированные гибкие диаметром 254 мм | м2 | 720 | 218.54 |  | 157348.8 |  | 1 | 157348.8 | [5 empty] | 0 | 0 | 0 | 0 |  |  | 0
[6 empty] | 223581.22 |  |  | 219760.31 |  | 1208.592 | 223581.22 | 219760.31 | 1208.592 | [5 empty] | 223581.22 | 0 | 0 | 0
82 | 20-02-002-1 | Установка решеток жалюзийных площадью в свету до 0,5 м2 | 1 решетка | 66 | 19.56 | [10 empty] | 1106.69 | 942.41 | 717.62 | 570.64
|  | Зарплата |  |  | 13.1 |  | 864.6 |  | 1 | 864.6 |  |  |  |  | 864.6
|  | Эксплуатация машин |  |  | 2.37 |  | 156.42 |  | 1 | 156.42
|  | Материальные ресурсы |  |  | 4.09 |  | 269.94 |  | 1 | 269.94
|  | НР от ФОТ | % | 128 |  |  | 1106.69 | 128*0,85= | 109 | 942.41
|  | СП от ФОТ | % | 83 |  |  | 717.62 | 83*0,8= | 66 | 570.64
|  | Затраты труда | чел-ч | 1.46 | [6 empty] | 96.36
82,1 | 301-2664 | Решетки потолочные алюминиевые типа 4 АПР, размером 600х600 мм | шт. | 66 | 1581.2 |  | 104359.2 |  | 1 | 104359.2 | [5 empty] | 0 | 0 | 0 | 0 |  |  | 0
[6 empty] | 107474.47 |  |  | 107163.21 |  | 96.36 | 107474.47 | 107163.21 | 96.36 | [5 empty] | 107474.47 | 0 | 0 | 0
83 | м12-01-163-1 | Трубопровод из винипластовых труб с применением готовых деталей, диаметр труб наружный 20-50 мм | 10 м | 1.05 | 132.43 | [10 empty] | 88.2 | 74.97 | 66.15 | 52.92
|  | Зарплата |  |  | 104.86 |  | 110.1 |  | 1 | 110.1 |  |  |  |  | 110.1
|  | Эксплуатация машин |  |  | 21.51 |  | 22.59 |  | 1 | 22.59
|  | в т.ч. зарплата машинистов |  |  | 0.14 |  | 0.15 |  | 1 | 0.15 |  |  |  |  | 0.15
|  | Материальные ресурсы |  |  | 6.06 |  | 6.36 |  | 1 | 6.36
|  | НР от ФОТ | % | 80 |  |  | 88.2 | 80*0,85= | 68 | 74.97
|  | СП от ФОТ | % | 60 |  |  | 66.15 | 60*0,8= | 48 | 52.92
|  | Затраты труда | чел-ч | 10.9 | [6 empty] | 11.445
83,1 | 302-3354 | Трубопроводы напорные из полипропилена PPRS с гильзами и креплениями для холодного и горячего водоснабжения PN10 SDR 11, диаметром 20 мм, толщина стенки 1,9 мм | м | 17 | 18.55 |  | 315.35 |  | 1 | 315.35 | [5 empty] | 0 | 0 | 0 | 0 |  |  | 0
83,2 | 302-3355 | Трубопроводы напорные из полипропилена PPRS с гильзами и креплениями для холодного и горячего водоснабжения PN10 SDR 11, диаметром 25 мм, толщина стенки 2,3 мм | м | 50 | 24.96 |  | 1248 |  | 1 | 1248 | [5 empty] | 0 | 0 | 0 | 0 |  |  | 0
83,3 | 302-3356 | Трубопроводы напорные из полипропилена PPRS с гильзами и креплениями для холодного и горячего водоснабжения PN10 SDR 11, диаметром 32 мм, толщина стенки 2,9 мм | м | 17 | 26.68 |  | 453.56 |  | 1 | 453.56 | [5 empty] | 0 | 0 | 0 | 0 |  |  | 0
83,4 | 302-3357 | Трубопроводы напорные из полипропилена PPRS с гильзами и креплениями для холодного и горячего водоснабжения PN10 SDR 11, диаметром 40 мм, толщина стенки 3,7 мм | м | 16 | 39.56 |  | 632.96 |  | 1 | 632.96 | [5 empty] | 0 | 0 | 0 | 0 |  |  | 0
83,5 | 302-3358 | Трубопроводы напорные из полипропилена PPRS с гильзами и креплениями для холодного и горячего водоснабжения PN10 SDR 11, диаметром 50 мм, толщина стенки 4,6 мм | м | 5 | 60.9 |  | 304.5 |  | 1 | 304.5 | [5 empty] | 0 | 0 | 0 | 0 |  |  | 0
[6 empty] | 3247.77 |  |  | 3221.31 |  | 11.445 | 3247.77 | 3221.31 | 11.445 | [5 empty] | 0 | 3247.77 | 0 | 0
84 | 22-03-002-1 | Установка полиэтиленовых фасонных частей отводов, колен, патрубков, переходов | 10 фасонных частей | 67.4 | 388.35 | [10 empty] | 6902.71 | 5893.86 | 4725.7 | 3769.94
|  | Зарплата |  |  | 43.54 |  | 2934.6 |  | 1 | 2934.6 |  |  |  |  | 2934.6
|  | Эксплуатация машин |  |  | 262.25 |  | 17675.65 |  | 1 | 17675.65
|  | в т.ч. зарплата машинистов |  |  | 35.24 |  | 2375.18 |  | 1 | 2375.18 |  |  |  |  | 2375.18
|  | НР от ФОТ | % | 130 |  |  | 6902.71 | 130*0,85= | 111 | 5893.86
|  | СП от ФОТ | % | 89 |  |  | 4725.7 | 89*0,8= | 71 | 3769.94
|  | Затраты труда | чел-ч | 4.8 | [6 empty] | 323.52
84,1 | 507-5011 | Муфта полипропиленовая соединительная диаметром 50 мм | шт. | 70 | 4.51 |  | 315.7 |  | 1 | 315.7 | [5 empty] | 0 | 0 | 0 | 0 |  |  | 0
84,2 | 507-5009 | Муфта полипропиленовая соединительная диаметром 32 мм | шт. | 120 | 1.29 |  | 154.8 |  | 1 | 154.8 | [5 empty] | 0 | 0 | 0 | 0 |  |  | 0
84,3 | 507-5008 | Муфта полипропиленовая соединительная диаметром 25 мм | шт. | 150 | 0.94 |  | 141 |  | 1 | 141 | [5 empty] | 0 | 0 | 0 | 0 |  |  | 0
84,4 | 507-5007 | Муфта полипропиленовая соединительная диаметром 20 мм | шт. | 135 | 0.67 |  | 90.45 |  | 1 | 90.45 | [5 empty] | 0 | 0 | 0 | 0 |  |  | 0
84,5 | 507-5050 | Муфта полипропиленовая комбинированная, с наружной резьбой, под ключ диаметром 32х1" | шт. | 40 | 23.25 |  | 930 |  | 1 | 930 | [5 empty] | 0 | 0 | 0 | 0 |  |  | 0
84,6 | 507-3176 | Угольник 90 град. полипропиленовый диаметром 50 мм | шт. | 54 | 11.27 |  | 608.58 |  | 1 | 608.58 | [5 empty] | 0 | 0 | 0 | 0 |  |  | 0
84,7 | 507-5003 | Угольник 90 град. полипропиленовый диаметром 32 мм | шт. | 145 | 3.61 |  | 523.45 |  | 1 | 523.45 | [5 empty] | 0 | 0 | 0 | 0 |  |  | 0
84,8 | 507-2631 | Штуцер длиной 200 мм | шт. | 93 | 44.3 |  | 4119.9 |  | 1 | 4119.9 | [5 empty] | 0 | 0 | 0 | 0 |  |  | 0
[6 empty] | 44687.08 |  |  | 42722.47 |  | 323.52 | 44687.08 | 42722.47 | 323.52 | [5 empty] | 44687.08 | 0 | 0 | 0
85 | 22-03-002-2 | Установка полиэтиленовых фасонных частей тройников | 10 фасонных частей | 4.5 | 824.96 | [10 empty] | 679.48 | 580.17 | 465.19 | 371.1
|  | Зарплата |  |  | 64.31 |  | 289.4 |  | 1 | 289.4 |  |  |  |  | 289.4
|  | Эксплуатация машин |  |  | 386.25 |  | 1738.13 |  | 1 | 1738.13
|  | в т.ч. зарплата машинистов |  |  | 51.84 |  | 233.28 |  | 1 | 233.28 |  |  |  |  | 233.28
|  | НР от ФОТ | % | 130 |  |  | 679.48 | 130*0,85= | 111 | 580.17
|  | СП от ФОТ | % | 89 |  |  | 465.19 | 89*0,8= | 71 | 371.1
|  | Затраты труда | чел-ч | 7.09 | [6 empty] | 31.905
85,1 | 507-3307 | Тройник полипропиленовый переходной диаметром 50х32х50 мм | шт. | 45 | 11.09 |  | 499.05 |  | 1 | 499.05 | [5 empty] | 0 | 0 | 0 | 0 |  |  | 0
[6 empty] | 5356.05 |  |  | 5162.65 |  | 31.905 | 5356.05 | 5162.65 | 31.905 | [5 empty] | 5356.05 | 0 | 0 | 0
86 | м12-01-105-1 | Трубопровод из медных труб на условное давление до 2,5 МПа, диаметр труб наружный 18 мм | 100 м | 0.36 | 1203.56 | [10 empty] | 250.01 | 212.51 | 187.51 | 150
|  | Зарплата |  |  | 849.45 |  | 305.8 |  | 1 | 305.8 |  |  |  |  | 305.8
|  | Эксплуатация машин |  |  | 294.56 |  | 106.04 |  | 1 | 106.04
|  | в т.ч. зарплата машинистов |  |  | 18.63 |  | 6.71 |  | 1 | 6.71 |  |  |  |  | 6.71
|  | Материальные ресурсы |  |  | 59.55 |  | 21.44 |  | 1 | 21.44
|  | НР от ФОТ | % | 80 |  |  | 250.01 | 80*0,85= | 68 | 212.51
|  | СП от ФОТ | % | 60 |  |  | 187.51 | 60*0,8= | 48 | 150
|  | Затраты труда | чел-ч | 88.3 | [6 empty] | 31.788
86,1 | 507-2960 | Трубы медные неотожженные (твердые) универсальные в штангах, размером 9х1 мм | м | 18 | 37.12 |  | 668.16 |  | 1 | 668.16 | [5 empty] | 0 | 0 | 0 | 0 |  |  | 0
86,2 | 507-2962 | Трубы медные неотожженные (твердые) универсальные в штангах, размером 15х1 мм | м | 18 | 52.34 |  | 942.12 |  | 1 | 942.12 | [5 empty] | 0 | 0 | 0 | 0 |  |  | 0
[6 empty] | 2481.08 |  |  | 2406.07 |  | 31.788 | 2481.08 | 2406.07 | 31.788 | [5 empty] | 0 | 2481.08 | 0 | 0
87 | м12-11-001-2 | Предварительный подогрев сварных соединений труб, диаметр наружный 18 мм | 1 стык | 10 | 76.15 | [10 empty] | 73.2 | 62.22 | 54.9 | 43.92
|  | Зарплата |  |  | 5.77 |  | 57.7 |  | 1 | 57.7 |  |  |  |  | 57.7
|  | Эксплуатация машин |  |  | 55.7 |  | 557 |  | 1 | 557
|  | в т.ч. зарплата машинистов |  |  | 3.38 |  | 33.8 |  | 1 | 33.8 |  |  |  |  | 33.8
|  | Материальные ресурсы |  |  | 14.68 |  | 146.8 |  | 1 | 146.8
|  | НР от ФОТ | % | 80 |  |  | 73.2 | 80*0,85= | 68 | 62.22
|  | СП от ФОТ | % | 60 |  |  | 54.9 | 60*0,8= | 48 | 43.92
|  | Затраты труда | чел-ч | 0.6 | [6 empty] | 6
[6 empty] | 889.6 |  |  | 867.64 |  | 6 | 889.6 | 867.64 | 6 | [5 empty] | 0 | 889.6 | 0 | 0
88 | м12-11-002-2 | Сопутствующий подогрев сварных соединений труб, диаметр наружный 18 мм | 1 стык | 10 | 68.97 | [10 empty] | 69.36 | 58.96 | 52.02 | 41.62
|  | Зарплата |  |  | 5.29 |  | 52.9 |  | 1 | 52.9 |  |  |  |  | 52.9
|  | Эксплуатация машин |  |  | 55.62 |  | 556.2 |  | 1 | 556.2
|  | в т.ч. зарплата машинистов |  |  | 3.38 |  | 33.8 |  | 1 | 33.8 |  |  |  |  | 33.8
|  | Материальные ресурсы |  |  | 8.06 |  | 80.6 |  | 1 | 80.6
|  | НР от ФОТ | % | 80 |  |  | 69.36 | 80*0,85= | 68 | 58.96
|  | СП от ФОТ | % | 60 |  |  | 52.02 | 60*0,8= | 48 | 41.62
|  | Затраты труда | чел-ч | 0.55 | [6 empty] | 5.5
[6 empty] | 811.08 |  |  | 790.28 |  | 5.5 | 811.08 | 790.28 | 5.5 | [5 empty] | 0 | 811.08 | 0 | 0
89 | м12-11-004-1 | Протравка и промывка труб различными реактивами, диаметр труб наружный 15-38 мм | 100 м | 0.36 | 1984.05 | [10 empty] | 95.15 | 80.88 | 71.36 | 57.09
|  | Зарплата |  |  | 217.41 |  | 78.27 |  | 1 | 78.27 |  |  |  |  | 78.27
|  | Эксплуатация машин |  |  | 1762.29 |  | 634.42 |  | 1 | 634.42
|  | в т.ч. зарплата машинистов |  |  | 112.97 |  | 40.67 |  | 1 | 40.67 |  |  |  |  | 40.67
|  | Материальные ресурсы |  |  | 4.35 |  | 1.57 |  | 1 | 1.57
|  | НР от ФОТ | % | 80 |  |  | 95.15 | 80*0,85= | 68 | 80.88
|  | СП от ФОТ | % | 60 |  |  | 71.36 | 60*0,8= | 48 | 57.09
|  | Затраты труда | чел-ч | 22.6 | [6 empty] | 8.136
[6 empty] | 880.77 |  |  | 852.23 |  | 8.136 | 880.77 | 852.23 | 8.136 | [5 empty] | 0 | 880.77 | 0 | 0
90 | 18-05-001-1 | Установка насосов центробежных с электродвигателем, масса агрегата до 0,1 т | 1 насос | 3 | 2703.01 | [10 empty] | 508.11 | 432.69 | 329.48 | 261.99
|  | Зарплата |  |  | 131.64 |  | 394.92 |  | 1 | 394.92 |  |  |  |  | 394.92
|  | Эксплуатация машин |  |  | 12.43 |  | 37.29 |  | 1 | 37.29
|  | в т.ч. зарплата машинистов |  |  | 0.68 |  | 2.04 |  | 1 | 2.04 |  |  |  |  | 2.04
|  | Материальные ресурсы |  |  | 105.14 |  | 315.42 |  | 1 | 315.42
|  | НР от ФОТ | % | 128 |  |  | 508.11 | 128*0,85= | 109 | 432.69
|  | СП от ФОТ | % | 83 |  |  | 329.48 | 83*0,8= | 66 | 261.99
|  | Затраты труда | чел-ч | 14.17 | [6 empty] | 42.51
90,1 | 301-1494 | Насосы центробежные 8/18 с электродвигателем 4А 180 А2 массой агрегата до 0,1 т | компл. | -3 | 2453.8 |  | -7361.4 |  | 1 | -7361.4 | [5 empty] | 0 | 0 | 0 | 0 |  |  | 0
[6 empty] | 1585.22 |  |  | 1442.31 |  | 42.51 | 1585.22 | 1442.31 | 42.51 | [5 empty] | 1585.22 | 0 | 0 | 0
91 | Цена поставщика | Помпа дренажная (цена=4048/1,18/6,32) | шт. | 3 | 542.8 | [10 empty] | 0 | 0 | 0 | 0
|  | Материальные ресурсы |  |  | 542.8 |  | 1628.4 |  | 1 | 1628.4
[6 empty] | 1628.4 |  |  | 1628.4 |  | 0 | 1628.4 | 1628.4 | 0 | [5 empty] | 1628.4 | 0 | 0 | 0
92 | м08-02-317-2 | Указатель ограничения скорости | 1 ШТ. | 3 | 553.33 | [10 empty] | 131.9 | 112.46 | 90.25 | 72.2
|  | Зарплата |  |  | 37.23 |  | 111.69 |  | 1 | 111.69 |  |  |  |  | 111.69
|  | Эксплуатация машин |  |  | 95.61 |  | 286.83 |  | 1 | 286.83
|  | в т.ч. зарплата машинистов |  |  | 9.05 |  | 27.15 |  | 1 | 27.15 |  |  |  |  | 27.15
|  | Материальные ресурсы |  |  | 420.49 |  | 1261.47 |  | 1 | 1261.47
|  | НР от ФОТ | % | 95 |  |  | 131.9 | 95*0,85= | 81 | 112.46
|  | СП от ФОТ | % | 65 |  |  | 90.25 | 65*0,8= | 52 | 72.2
|  | Затраты труда | чел-ч | 3.45 | [6 empty] | 10.35
[6 empty] | 1882.14 |  |  | 1844.65 |  | 10.35 | 1882.14 | 1844.65 | 10.35 | [5 empty] | 0 | 1882.14 | 0 | 0
93 | Цена поставщика | Регулятор скорости вращения вентилятора (цена=3680/1,18/6,32) | шт. | 3 | 493.46 | [10 empty] | 0 | 0 | 0 | 0
|  | Материальные ресурсы |  |  | 493.46 |  | 1480.38 |  | 1 | 1480.38
[6 empty] | 1480.38 |  |  | 1480.38 |  | 0 | 1480.38 | 1480.38 | 0 | [5 empty] | 1480.38 | 0 | 0 | 0
94 | 18-07-001-3 | Установка манометров с трехходовым краном и трубкой-сифоном | 1 КОМПЛ. | 7 | 253.87 | [10 empty] | 27.15 | 23.12 | 17.6 | 14
|  | Зарплата |  |  | 3.03 |  | 21.21 |  | 1 | 21.21 |  |  |  |  | 21.21
|  | Материальные ресурсы |  |  | 250.84 |  | 1755.88 |  | 1 | 1755.88
|  | НР от ФОТ | % | 128 |  |  | 27.15 | 128*0,85= | 109 | 23.12
|  | СП от ФОТ | % | 83 |  |  | 17.6 | 83*0,8= | 66 | 14
|  | Затраты труда | чел-ч | 0.31 | [6 empty] | 2.17
94,1 | 301-6692 | Трубка импульсная с присоединениями для манометра | шт. | 7 | 72.51 |  | 507.57 |  | 1 | 507.57 | [5 empty] | 0 | 0 | 0 | 0 |  |  | 0
[6 empty] | 2329.41 |  |  | 2321.78 |  | 2.17 | 2329.41 | 2321.78 | 2.17 | [5 empty] | 2329.41 | 0 | 0 | 0
95 | м20-01-056-1 | Клапан электропневматический или регулятор манометрический | 1 ШТ. | 7 | 103.8 | [10 empty] | 668.47 | 566.75 | 363.3 | 290.64
|  | Зарплата |  |  | 103.8 |  | 726.6 |  | 1 | 726.6 |  |  |  |  | 726.6
|  | НР от ФОТ | % | 92 |  |  | 668.47 | 92*0,85= | 78 | 566.75
|  | СП от ФОТ | % | 50 |  |  | 363.3 | 50*0,8= | 40 | 290.64
|  | Затраты труда | чел-ч | 9.21 | [6 empty] | 64.47
[6 empty] | 1758.37 |  |  | 1583.99 |  | 64.47 | 1758.37 | 1583.99 | 64.47 | [5 empty] | 0 | 1758.37 | 0 | 0
96 | Цена поставщика | Клапан игольчатый для манометров 1/2 (цена=1208/1,18/6,32) | шт. | 7 | 161.98 | [10 empty] | 0 | 0 | 0 | 0
|  | Материальные ресурсы |  |  | 161.98 |  | 1133.86 |  | 1 | 1133.86
[6 empty] | 1133.86 |  |  | 1133.86 |  | 0 | 1133.86 | 1133.86 | 0 | [5 empty] | 1133.86 | 0 | 0 | 0
97 | 18-07-001-4 | Установка термометров в оправе прямых и угловых | 1 КОМПЛ. | 22 | 338.87 | [10 empty] | 81.95 | 69.78 | 53.14 | 42.25
|  | Зарплата |  |  | 2.91 |  | 64.02 |  | 1 | 64.02 |  |  |  |  | 64.02
|  | Материальные ресурсы |  |  | 335.96 |  | 7391.12 |  | 1 | 7391.12
|  | НР от ФОТ | % | 128 |  |  | 81.95 | 128*0,85= | 109 | 69.78
|  | СП от ФОТ | % | 83 |  |  | 53.14 | 83*0,8= | 66 | 42.25
|  | Затраты труда | чел-ч | 0.31 | [6 empty] | 6.82
[6 empty] | 7590.23 |  |  | 7567.17 |  | 6.82 | 7590.23 | 7567.17 | 6.82 | [5 empty] | 7590.23 | 0 | 0 | 0
Итого по подразделу: Монтаж системы кондиционирования | [5 empty] | 747069.67 |  |  | 737126.36 |  | 2720.427 | [13 empty] | Итого по подразделу: Монтаж системы кондиционирования
Подраздел: Монтаж оборудования | [23 empty] | Подраздел: Монтаж оборудования
98 | м07-01-035-1 | Агрегат или машина компрессорно-конденсаторная, масса 0,18 т | 1 ШТ. | 18 | 625.13 | [10 empty] | 4508.78 | 3832.47 | 3381.59 | 2705.27
|  | Зарплата |  |  | 311.49 |  | 5606.82 |  | 1 | 5606.82 |  |  |  |  | 5606.82
|  | Эксплуатация машин |  |  | 31.66 |  | 569.88 |  | 1 | 569.88
|  | в т.ч. зарплата машинистов |  |  | 1.62 |  | 29.16 |  | 1 | 29.16 |  |  |  |  | 29.16
|  | Материальные ресурсы |  |  | 281.98 |  | 5075.64 |  | 1 | 5075.64
|  | НР от ФОТ | % | 80 |  |  | 4508.78 | 80*0,85= | 68 | 3832.47
|  | СП от ФОТ | % | 60 |  |  | 3381.59 | 60*0,8= | 48 | 2705.27
|  | Затраты труда | чел-ч | 31.4 | [6 empty] | 565.2
[6 empty] | 19142.71 |  |  | 17790.08 |  | 565.2 | 19142.71 | 17790.08 | 565.2 | [5 empty] | 0 | 19142.71 | 0 | 0
99 | Цена поставщика | Фанкойл канальный 24,75 кВт с узлом обвязки (цена=79465/1,18/6,32) | шт. | 12 | 10655.57 | [10 empty] | 0 | 0 | 0 | 0
|  | Материальные ресурсы |  |  | 10655.57 |  | 127866.84 |  | 1 | 127866.84
[6 empty] | 127866.84 |  |  | 127866.84 |  | 0 | 127866.84 | 127866.84 | 0 | [5 empty] | 0 | 0 | 127866.84 | 0
100 | Цена поставщика | Фанкойл канальный 4,2 кВт с узлом обвязки (цена=31108/1,18/6,32) | шт. | 5 | 4171.32 | [10 empty] | 0 | 0 | 0 | 0
|  | Материальные ресурсы |  |  | 4171.32 |  | 20856.6 |  | 1 | 20856.6
[6 empty] | 20856.6 |  |  | 20856.6 |  | 0 | 20856.6 | 20856.6 | 0 | [5 empty] | 0 | 0 | 20856.6 | 0
101 | Цена поставщика | Фанкойл канальный 2,1 кВт с узлом обвязки (цена=23863/1,18/6,32) | шт. | 1 | 3199.82 | [10 empty] | 0 | 0 | 0 | 0
|  | Материальные ресурсы |  |  | 3199.82 |  | 3199.82 |  | 1 | 3199.82
[6 empty] | 3199.82 |  |  | 3199.82 |  | 0 | 3199.82 | 3199.82 | 0 | [5 empty] | 0 | 0 | 3199.82 | 0
102 | Цена поставщика | Пульт управления проводной для канального фанкойла (цена=2588/1,18/6,32) | шт. | 18 | 134.49 | [10 empty] | 0 | 0 | 0 | 0
|  | Материальные ресурсы |  |  | 134.49 |  | 2420.82 |  | 1 | 2420.82
[6 empty] | 2420.82 |  |  | 2420.82 |  | 0 | 2420.82 | 2420.82 | 0 | [5 empty] | 0 | 0 | 2420.82 | 0
103 | Цена поставщика | Пленум нагнетания канального фанкойла (цена=2990/1,18/6,32) | шт. | 18 | 400.93 | [10 empty] | 0 | 0 | 0 | 0
|  | Материальные ресурсы |  |  | 400.93 |  | 7216.74 |  | 1 | 7216.74
[6 empty] | 7216.74 |  |  | 7216.74 |  | 0 | 7216.74 | 7216.74 | 0 | [5 empty] | 0 | 0 | 7216.74 | 0
104 | 20-06-013-5 | Установка блоков тепломассообмена производительностью до 63 тыс.м3/час | 10 блоков | 0.6 | 11065.35 | [10 empty] | 6127.88 | 5218.28 | 3973.55 | 3159.69
|  | Зарплата |  |  | 7853.86 |  | 4712.32 |  | 1 | 4712.32 |  |  |  |  | 4712.32
|  | Эксплуатация машин |  |  | 2567.48 |  | 1540.49 |  | 1 | 1540.49
|  | в т.ч. зарплата машинистов |  |  | 125.15 |  | 75.09 |  | 1 | 75.09 |  |  |  |  | 75.09
|  | Материальные ресурсы |  |  | 644.01 |  | 386.41 |  | 1 | 386.41
|  | НР от ФОТ | % | 128 |  |  | 6127.88 | 128*0,85= | 109 | 5218.28
|  | СП от ФОТ | % | 83 |  |  | 3973.55 | 83*0,8= | 66 | 3159.69
|  | Затраты труда | чел-ч | 816.41 | [6 empty] | 489.846
[6 empty] | 16740.65 |  |  | 15017.19 |  | 489.846 | 16740.65 | 15017.19 | 489.846 | [5 empty] | 16740.65 | 0 | 0 | 0
105 | Цена поставщика | Кондиционер настенный(цена=165025/1,18/6,32) | шт. | 3 | 22128.43 | [10 empty] | 0 | 0 | 0 | 0
|  | Материальные ресурсы |  |  | 22128.43 |  | 66385.29 |  | 1 | 66385.29
[6 empty] | 66385.29 |  |  | 66385.29 |  | 0 | 66385.29 | 66385.29 | 0 | [5 empty] | 0 | 0 | 66385.29 | 0
106 | м07-01-036-1 | Установка компрессорная оппозитная с приводом от электродвигателя, масса 9,3 т | 1 КОМПЛ. | 1 | 9486.7 | [10 empty] | 4027.67 | 3423.52 | 3020.75 | 2416.6
|  | Зарплата |  |  | 4617.54 |  | 4617.54 |  | 1 | 4617.54 |  |  |  |  | 4617.54
|  | Эксплуатация машин |  |  | 2768.03 |  | 2768.03 |  | 1 | 2768.03
|  | в т.ч. зарплата машинистов |  |  | 417.05 |  | 417.05 |  | 1 | 417.05 |  |  |  |  | 417.05
|  | Материальные ресурсы |  |  | 2101.13 |  | 2101.13 |  | 1 | 2101.13
|  | НР от ФОТ | % | 80 |  |  | 4027.67 | 80*0,85= | 68 | 3423.52
|  | СП от ФОТ | % | 60 |  |  | 3020.75 | 60*0,8= | 48 | 2416.6
|  | Затраты труда | чел-ч | 459 | [6 empty] | 459
[6 empty] | 16535.12 |  |  | 15326.82 |  | 459 | 16535.12 | 15326.82 | 459 | [5 empty] | 0 | 16535.12 | 0 | 0
107 | Цена поставщика | Чиллер Q=355кВт (цена=3806250/1,18/6,32) | шт. | 1 | 510385.39 | [10 empty] | 0 | 0 | 0 | 0
|  | Материальные ресурсы |  |  | 510385.39 |  | 510385.39 |  | 1 | 510385.39
[6 empty] | 510385.39 |  |  | 510385.39 |  | 0 | 510385.39 | 510385.39 | 0 | [5 empty] | 0 | 0 | 510385.39 | 0
108 | Цена поставщика | Этиленгликоль 40% (цена=62100/1,18/6,32) | м3 | 6.8 | 8327.08 | [10 empty] | 0 | 0 | 0 | 0
|  | Материальные ресурсы |  |  | 8327.08 |  | 56624.14 |  | 1 | 56624.14
[6 empty] | 56624.14 |  |  | 56624.14 |  | 0 | 56624.14 | 56624.14 | 0 | [5 empty] | 56624.14 | 0 | 0 | 0
109 | м07-04-027-1 | Агрегат вакуум-насосный поршневой ротационный водокольцевой, масса 0,3 т | 1 ШТ. | 1 | 940.7 | [10 empty] | 148.78 | 126.46 | 111.58 | 89.27
|  | Зарплата |  |  | 118.33 |  | 118.33 |  | 1 | 118.33 |  |  |  |  | 118.33
|  | Эксплуатация машин |  |  | 691.16 |  | 691.16 |  | 1 | 691.16
|  | в т.ч. зарплата машинистов |  |  | 67.64 |  | 67.64 |  | 1 | 67.64 |  |  |  |  | 67.64
|  | Материальные ресурсы |  |  | 131.21 |  | 131.21 |  | 1 | 131.21
|  | НР от ФОТ | % | 80 |  |  | 148.78 | 80*0,85= | 68 | 126.46
|  | СП от ФОТ | % | 60 |  |  | 111.58 | 60*0,8= | 48 | 89.27
|  | Затраты труда | чел-ч | 12.3 | [6 empty] | 12.3
[6 empty] | 1201.06 |  |  | 1156.43 |  | 12.3 | 1201.06 | 1156.43 | 12.3 | [5 empty] | 0 | 1201.06 | 0 | 0
110 | Цена поставщика | Циркуляционный насос 61м3/ч, 31м вод. ст. (цена=110630/1,18/6,32) | шт. | 1 | 14834.53 | [10 empty] | 0 | 0 | 0 | 0
|  | Материальные ресурсы |  |  | 14834.53 |  | 14834.53 |  | 1 | 14834.53
[6 empty] | 14834.53 |  |  | 14834.53 |  | 0 | 14834.53 | 14834.53 | 0 | [5 empty] | 14834.53 | 0 | 0 | 0
111 | м06-03-021-1 | Деаэратор двухступенчатый, рабочее давление 0,0075-0,05 МПа, производительность 5 т/ч, вертикальный | 1 Т | 0.1 | 11595.59 | [10 empty] | 343 | 291.55 | 257.25 | 205.8
|  | Зарплата |  |  | 3956.58 |  | 395.66 |  | 1 | 395.66 |  |  |  |  | 395.66
|  | Эксплуатация машин |  |  | 5031.14 |  | 503.11 |  | 1 | 503.11
|  | в т.ч. зарплата машинистов |  |  | 330.85 |  | 33.09 |  | 1 | 33.09 |  |  |  |  | 33.09
|  | Материальные ресурсы |  |  | 2607.87 |  | 260.79 |  | 1 | 260.79
|  | НР от ФОТ | % | 80 |  |  | 343 | 80*0,85= | 68 | 291.55
|  | СП от ФОТ | % | 60 |  |  | 257.25 | 60*0,8= | 48 | 205.8
|  | Затраты труда | чел-ч | 431 | [6 empty] | 43.1
[6 empty] | 1759.81 |  |  | 1656.91 |  | 43.1 | 1759.81 | 1656.91 | 43.1 | [5 empty] | 0 | 1759.81 | 0 | 0
112 | Цена поставщика | Станция подпитки 21м3 (цена=161288/1,18/6,32) | шт. | 1 | 21627.33 | [10 empty] | 0 | 0 | 0 | 0
|  | Материальные ресурсы |  |  | 21627.33 |  | 21627.33 |  | 1 | 21627.33
[6 empty] | 21627.33 |  |  | 21627.33 |  | 0 | 21627.33 | 21627.33 | 0 | [5 empty] | 21627.33 | 0 | 0 | 0
113 | м08-03-572-4 | Блок управления шкафного исполнения или распределительный пункт (шкаф), устанавливаемый на стене, высота и ширина до 1200х1000 мм | 1 ШТ. | 1 | 407.33 | [10 empty] | 36.61 | 31.22 | 25.05 | 20.04
|  | Зарплата |  |  | 34.62 |  | 34.62 |  | 1 | 34.62 |  |  |  |  | 34.62
|  | Эксплуатация машин |  |  | 79.48 |  | 79.48 |  | 1 | 79.48
|  | в т.ч. зарплата машинистов |  |  | 3.92 |  | 3.92 |  | 1 | 3.92 |  |  |  |  | 3.92
|  | Материальные ресурсы |  |  | 293.23 |  | 293.23 |  | 1 | 293.23
|  | НР от ФОТ | % | 95 |  |  | 36.61 | 95*0,85= | 81 | 31.22
|  | СП от ФОТ | % | 65 |  |  | 25.05 | 65*0,8= | 52 | 20.04
|  | Затраты труда | чел-ч | 3.49 | [6 empty] | 3.49
[6 empty] | 468.99 |  |  | 458.59 |  | 3.49 | 468.99 | 458.59 | 3.49 | [5 empty] | 0 | 468.99 | 0 | 0
114 | Цена поставщика | Щит управления (цена=189750/1,18/6,32) | шт. | 1 | 25443.84 | [10 empty] | 0 | 0 | 0 | 0
|  | Материальные ресурсы |  |  | 25443.84 |  | 25443.84 |  | 1 | 25443.84
[6 empty] | 25443.84 |  |  | 25443.84 |  | 0 | 25443.84 | 25443.84 | 0 | [5 empty] | 25443.84 | 0 | 0 | 0
Итого по подразделу: Монтаж оборудования | [5 empty] | 912709.68 |  |  | 908267.36 |  | 1572.936 | [13 empty] | Итого по подразделу: Монтаж оборудования
Итого по разделу: Монтаж системы кондиционирования. Строение 2. | [5 empty] | 1659779.35 |  |  | 1645393.72 |  | 4293.363 | [13 empty] | Итого по разделу: Монтаж системы кондиционирования. Строение 2.
Раздел: Пусконаладочные работы | [23 empty] | Раздел: Пусконаладочные работы
Подраздел: Строение 1 | [23 empty] | Подраздел: Строение 1
115 | п06-01-017-6 | Холодильная установка насосно-циркуляционная для непосредственного охлаждения с одним одноступенчатым компрессором, холодопроизводительность до 465 кВт (400 тыс. ккал/ч) | 1 установка | 1 | 8943.09 | [10 empty] | 4650.41 | 3934.96 | 2861.79 | 2289.43
|  | Зарплата |  |  | 8943.09 | )*0,8 | 7154.47 |  | 1 | 7154.47 |  |  |  |  | 7154.47
|  | НР от ФОТ | % | 65 |  |  | 4650.41 | 65*0,85= | 55 | 3934.96
|  | СП от ФОТ | % | 40 |  |  | 2861.79 | 40*0,8= | 32 | 2289.43
|  | Затраты труда | чел-ч | 671 |  | )*0,8 |  |  |  |  | 536.8
[6 empty] | 14666.67 |  |  | 13378.86 |  | 536.8 | 14666.67 | 13378.86 | 536.8 | [5 empty] | 0 | 0 | 0 | 14666.67
116 | п03-01-075-1 | Кондиционер местный неавтономный с централизованным теплохолодоснабжением, номинальной подачей по воздуху до 3 тыс. м3/ч при количестве однотипных кондиционеров в одном помещении до 5 | 1 кондиционер | 17 | 90.63 | [10 empty] | 801.17 | 677.91 | 493.03 | 394.42
|  | Зарплата |  |  | 90.63 | )*0,8 | 1232.57 |  | 1 | 1232.57 |  |  |  |  | 1232.57
|  | НР от ФОТ | % | 65 |  |  | 801.17 | 65*0,85= | 55 | 677.91
|  | СП от ФОТ | % | 40 |  |  | 493.03 | 40*0,8= | 32 | 394.42
|  | Затраты труда | чел-ч | 6.7 |  | )*0,8 |  |  |  |  | 91.12
[6 empty] | 2526.77 |  |  | 2304.9 |  | 91.12 | 2526.77 | 2304.9 | 91.12 | [5 empty] | 0 | 0 | 0 | 2526.77
117 | п03-02-042-3 | Насос центробежный при подаче до 80 м3/ч | 1 насос | 1 | 342.47 | [10 empty] | 178.09 | 150.69 | 109.59 | 87.67
|  | Зарплата |  |  | 342.47 | )*0,8 | 273.98 |  | 1 | 273.98 |  |  |  |  | 273.98
|  | НР от ФОТ | % | 65 |  |  | 178.09 | 65*0,85= | 55 | 150.69
|  | СП от ФОТ | % | 40 |  |  | 109.59 | 40*0,8= | 32 | 87.67
|  | Затраты труда | чел-ч | 26 |  | )*0,8 |  |  |  |  | 20.8
[6 empty] | 561.66 |  |  | 512.34 |  | 20.8 | 561.66 | 512.34 | 20.8 | [5 empty] | 0 | 0 | 0 | 561.66
118 | п03-02-088-4 | Определение холодопроизводительности и регулирование температурного режима при холодоотдаче холодильной машины до 480 кВт (300000 ккал/ч) | 1 холодильная машина | 1 | 4450.38 | [10 empty] | 2314.2 | 1958.17 | 1424.12 | 1139.3
|  | Зарплата |  |  | 4450.38 | )*0,8 | 3560.3 |  | 1 | 3560.3 |  |  |  |  | 3560.3
|  | НР от ФОТ | % | 65 |  |  | 2314.2 | 65*0,85= | 55 | 1958.17
|  | СП от ФОТ | % | 40 |  |  | 1424.12 | 40*0,8= | 32 | 1139.3
|  | Затраты труда | чел-ч | 329 |  | )*0,8 |  |  |  |  | 263.2
[6 empty] | 7298.62 |  |  | 6657.77 |  | 263.2 | 7298.62 | 6657.77 | 263.2 | [5 empty] | 0 | 0 | 0 | 7298.62
119 | п03-01-022-4 | Сеть систем вентиляции и кондиционирования воздуха при количестве сечений до 20 | 1 вентиляционная сеть | 17 | 351.7 | [10 empty] | 3109.03 | 2630.72 | 1913.25 | 1530.6
|  | Зарплата |  |  | 351.7 | )*0,8 | 4783.12 |  | 1 | 4783.12 |  |  |  |  | 4783.12
|  | НР от ФОТ | % | 65 |  |  | 3109.03 | 65*0,85= | 55 | 2630.72
|  | СП от ФОТ | % | 40 |  |  | 1913.25 | 40*0,8= | 32 | 1530.6
|  | Затраты труда | чел-ч | 26 |  | )*0,8 |  |  |  |  | 353.6
[6 empty] | 9805.4 |  |  | 8944.44 |  | 353.6 | 9805.4 | 8944.44 | 353.6 | [5 empty] | 0 | 0 | 0 | 9805.4
120 | п03-01-045-3 | Система воздухораспределения в одном помещении для регулирования метеорологических условий в рабочей зоне при количестве приточных насадков (воздухораспределителей) до 20 | 1 помещение | 17 | 75.75 | [10 empty] | 669.63 | 566.61 | 412.08 | 329.66
|  | Зарплата |  |  | 75.75 | )*0,8 | 1030.2 |  | 1 | 1030.2 |  |  |  |  | 1030.2
|  | НР от ФОТ | % | 65 |  |  | 669.63 | 65*0,85= | 55 | 566.61
|  | СП от ФОТ | % | 40 |  |  | 412.08 | 40*0,8= | 32 | 329.66
|  | Затраты труда | чел-ч | 5.6 |  | )*0,8 |  |  |  |  | 76.16
[6 empty] | 2111.91 |  |  | 1926.47 |  | 76.16 | 2111.91 | 1926.47 | 76.16 | [5 empty] | 0 | 0 | 0 | 2111.91
121 | п03-01-041-17 | Определение потерь (подсосов) воздуха в вентиляционной сети переносным вентилятором при суммарной длине воздуховода свыше 90 м, площадь сечения воздуховода в месте присоединения переносного вентилятора до 0,5 м2 | 1 участок вентиляционной сети | 17 | 935.21 | [10 empty] | 8267.26 | 6995.37 | 5087.54 | 4070.04
|  | Зарплата |  |  | 935.21 | )*0,8 | 12718.86 |  | 1 | 12718.86 |  |  |  |  | 12718.86
|  | НР от ФОТ | % | 65 |  |  | 8267.26 | 65*0,85= | 55 | 6995.37
|  | СП от ФОТ | % | 40 |  |  | 5087.54 | 40*0,8= | 32 | 4070.04
|  | Затраты труда | чел-ч | 71 |  | )*0,8 |  |  |  |  | 965.6
[6 empty] | 26073.66 |  |  | 23784.27 |  | 965.6 | 26073.66 | 23784.27 | 965.6 | [5 empty] | 0 | 0 | 0 | 26073.66
Итого по подразделу: Строение 1 | [5 empty] | 63044.69 |  |  | 57509.05 |  | 2307.28 | [13 empty] | Итого по подразделу: Строение 1
Подраздел: Строение 2 | [23 empty] | Подраздел: Строение 2
122 | п06-01-017-6 | Холодильная установка насосно-циркуляционная для непосредственного охлаждения с одним одноступенчатым компрессором, холодопроизводительность до 465 кВт (400 тыс. ккал/ч) | 1 установка | 1 | 8943.09 | [10 empty] | 4650.41 | 3934.96 | 2861.79 | 2289.43
|  | Зарплата |  |  | 8943.09 | )*0,8 | 7154.47 |  | 1 | 7154.47 |  |  |  |  | 7154.47
|  | НР от ФОТ | % | 65 |  |  | 4650.41 | 65*0,85= | 55 | 3934.96
|  | СП от ФОТ | % | 40 |  |  | 2861.79 | 40*0,8= | 32 | 2289.43
|  | Затраты труда | чел-ч | 671 |  | )*0,8 |  |  |  |  | 536.8
[6 empty] | 14666.67 |  |  | 13378.86 |  | 536.8 | 14666.67 | 13378.86 | 536.8 | [5 empty] | 0 | 0 | 0 | 14666.67
123 | п03-01-075-1 | Кондиционер местный неавтономный с централизованным теплохолодоснабжением, номинальной подачей по воздуху до 3 тыс. м3/ч при количестве однотипных кондиционеров в одном помещении до 5 | 1 кондиционер | 18 | 90.63 | [10 empty] | 848.3 | 717.79 | 522.03 | 417.62
|  | Зарплата |  |  | 90.63 | )*0,8 | 1305.07 |  | 1 | 1305.07 |  |  |  |  | 1305.07
|  | НР от ФОТ | % | 65 |  |  | 848.3 | 65*0,85= | 55 | 717.79
|  | СП от ФОТ | % | 40 |  |  | 522.03 | 40*0,8= | 32 | 417.62
|  | Затраты труда | чел-ч | 6.7 |  | )*0,8 |  |  |  |  | 96.48
[6 empty] | 2675.4 |  |  | 2440.48 |  | 96.48 | 2675.4 | 2440.48 | 96.48 | [5 empty] | 0 | 0 | 0 | 2675.4
124 | п03-01-070-1 | Кондиционер местный автономный шкафного типа со встроенной холодильной машиной, номинальной подачей по воздуху свыше 1 тыс. м3/ч до 3,5 тыс. м3/ч, при количестве однотипных кондиционеров в машинном зале (помещении) 1 | 1 кондиционер | 3 | 365.23 | [10 empty] | 569.76 | 482.1 | 350.62 | 280.5
|  | Зарплата |  |  | 365.23 | )*0,8 | 876.55 |  | 1 | 876.55 |  |  |  |  | 876.55
|  | НР от ФОТ | % | 65 |  |  | 569.76 | 65*0,85= | 55 | 482.1
|  | СП от ФОТ | % | 40 |  |  | 350.62 | 40*0,8= | 32 | 280.5
|  | Затраты труда | чел-ч | 27 |  | )*0,8 |  |  |  |  | 64.8
[6 empty] | 1796.93 |  |  | 1639.15 |  | 64.8 | 1796.93 | 1639.15 | 64.8 | [5 empty] | 0 | 0 | 0 | 1796.93
125 | п03-02-042-3 | Насос центробежный при подаче до 80 м3/ч | 1 насос | 1 | 342.47 | [10 empty] | 178.09 | 150.69 | 109.59 | 87.67
|  | Зарплата |  |  | 342.47 | )*0,8 | 273.98 |  | 1 | 273.98 |  |  |  |  | 273.98
|  | НР от ФОТ | % | 65 |  |  | 178.09 | 65*0,85= | 55 | 150.69
|  | СП от ФОТ | % | 40 |  |  | 109.59 | 40*0,8= | 32 | 87.67
|  | Затраты труда | чел-ч | 26 |  | )*0,8 |  |  |  |  | 20.8
[6 empty] | 561.66 |  |  | 512.34 |  | 20.8 | 561.66 | 512.34 | 20.8 | [5 empty] | 0 | 0 | 0 | 561.66
126 | п03-02-088-4 | Определение холодопроизводительности и регулирование температурного режима при холодоотдаче холодильной машины до 480 кВт (300000 ккал/ч) | 1 холодильная машина | 1 | 4450.38 | [10 empty] | 2314.2 | 1958.17 | 1424.12 | 1139.3
|  | Зарплата |  |  | 4450.38 | )*0,8 | 3560.3 |  | 1 | 3560.3 |  |  |  |  | 3560.3
|  | НР от ФОТ | % | 65 |  |  | 2314.2 | 65*0,85= | 55 | 1958.17
|  | СП от ФОТ | % | 40 |  |  | 1424.12 | 40*0,8= | 32 | 1139.3
|  | Затраты труда | чел-ч | 329 |  | )*0,8 |  |  |  |  | 263.2
[6 empty] | 7298.62 |  |  | 6657.77 |  | 263.2 | 7298.62 | 6657.77 | 263.2 | [5 empty] | 0 | 0 | 0 | 7298.62
127 | п03-01-022-4 | Сеть систем вентиляции и кондиционирования воздуха при количестве сечений до 20 | 1 вентиляционная сеть | 18 | 351.7 | [10 empty] | 3291.91 | 2785.46 | 2025.79 | 1620.63
|  | Зарплата |  |  | 351.7 | )*0,8 | 5064.48 |  | 1 | 5064.48 |  |  |  |  | 5064.48
|  | НР от ФОТ | % | 65 |  |  | 3291.91 | 65*0,85= | 55 | 2785.46
|  | СП от ФОТ | % | 40 |  |  | 2025.79 | 40*0,8= | 32 | 1620.63
|  | Затраты труда | чел-ч | 26 |  | )*0,8 |  |  |  |  | 374.4
[6 empty] | 10382.18 |  |  | 9470.57 |  | 374.4 | 10382.18 | 9470.57 | 374.4 | [5 empty] | 0 | 0 | 0 | 10382.18
128 | п03-01-045-3 | Система воздухораспределения в одном помещении для регулирования метеорологических условий в рабочей зоне при количестве приточных насадков (воздухораспределителей) до 20 | 1 помещение | 18 | 75.75 | [10 empty] | 709.02 | 599.94 | 436.32 | 349.06
|  | Зарплата |  |  | 75.75 | )*0,8 | 1090.8 |  | 1 | 1090.8 |  |  |  |  | 1090.8
|  | НР от ФОТ | % | 65 |  |  | 709.02 | 65*0,85= | 55 | 599.94
|  | СП от ФОТ | % | 40 |  |  | 436.32 | 40*0,8= | 32 | 349.06
|  | Затраты труда | чел-ч | 5.6 |  | )*0,8 |  |  |  |  | 80.64
[6 empty] | 2236.14 |  |  | 2039.8 |  | 80.64 | 2236.14 | 2039.8 | 80.64 | [5 empty] | 0 | 0 | 0 | 2236.14
129 | п03-01-041-17 | Определение потерь (подсосов) воздуха в вентиляционной сети переносным вентилятором при суммарной длине воздуховода свыше 90 м, площадь сечения воздуховода в месте присоединения переносного вентилятора до 0,5 м2 | 1 участок вентиляционной сети | 18 | 935.21 | [10 empty] | 8753.56 | 7406.86 | 5386.81 | 4309.45
|  | Зарплата |  |  | 935.21 | )*0,8 | 13467.02 |  | 1 | 13467.02 |  |  |  |  | 13467.02
|  | НР от ФОТ | % | 65 |  |  | 8753.56 | 65*0,85= | 55 | 7406.86
|  | СП от ФОТ | % | 40 |  |  | 5386.81 | 40*0,8= | 32 | 4309.45
|  | Затраты труда | чел-ч | 71 |  | )*0,8 |  |  |  |  | 1022.4
[6 empty] | 27607.39 |  |  | 25183.33 |  | 1022.4 | 27607.39 | 25183.33 | 1022.4 | [5 empty] | 0 | 0 | 0 | 27607.39
Итого по подразделу: Строение 2 | [5 empty] | 67224.99 |  |  | 61322.3 |  | 2459.52 | [13 empty] | Итого по подразделу: Строение 2
Итого по разделу: Пусконаладочные работы | [5 empty] | 130269.68 |  |  | 118831.35 |  | 4766.8 | [13 empty] | Итого по разделу: Пусконаладочные работы
|  | Итого | [6 empty] | 118831.35 | [16 empty] | Итого
Итого по смете:
|  | Итого прямые затраты | [6 empty] | 3093513.34 | [16 empty] | Итого прямые затраты
|  | Накладные расходы | [6 empty] | 114935.83 | [16 empty] | Накладные расходы
|  | Сметная прибыль | [6 empty] | 70912.9 | [16 empty] | Сметная прибыль
|  | Итого | [6 empty] | 3279362.07 | [16 empty] | Итого
|  | Всего с единым индексом-Коэффициентом перехода в цены 2кв. 2013г. 6,32 | [6 empty] | 20725568.28 | [16 empty] | Всего с единым индексом-Коэффициентом перехода в цены 2кв. 2013г. 6,32
|  | НДС 18% | [6 empty] | 3730602.29 | [16 empty] | НДС 18%
|  | Всего | [6 empty] | 24456170.57 | [16 empty] | Всего

## Source
0 | Smeta.RU (495) 974-1589 |  | _PS_ |  | 0 | 0 | 0 | Smeta.RU |  | 1 | 43366
1 | 602 | 0 | 547 | 0 | Новый объект | Устройство и пусконаладка системы кондиционирования |  | 0 | [5 empty] | 0 | 0 | 0 | 0 |  |  |  | 0 | [37 empty] | Сметные нормы списания | Коды ценников | 1 | 1 | 0 | 0 | 1 | 0 | 6 | 2 | 1 | 1 | 0 | 0 | 0 | 0 | 0 | Федеральная сметно-нормативная база (ФСНБ) | ТР для Версии 8: Центральные регионы (с учетом п-ма 2536-ИП/12/ГС от 27.11.12) | ФЕР-2001 | ФЕР-2001 | ФЕР-2001 | ФЕР-2001 | Поправки для НБ 2001 года в ред. 2009 года от 29.03.2011 | 0 | 0 | 8 | [39 empty] | 0
15 | 1
52 | 602 | 1 | 12 | 0 | Новый объект | Устройство и пусконаладка системы кондиционирования | [7 empty] | 3093513.34 | 2880556.61 | 73732.82 | 7844.01 | 139223.91 | 0 | 12829.9782 | 580.814 | 990.91 | 114935.83 | 70912.9 | 0 | 0 | 0 | 0 | 0 | 0 | 0 | 0 | 0 | 0 | 0 | 0 | 0 | 0 | 0 | 0 | 1368318.25 | 0 | 3279362.07 | 1634470.31 | 157742.16 | 118831.35 | 0 | 0 | 0 | 0 | 0 | 0 | 0 | 0 | 0 | 0 | 0 | 0 | 0 | 0 | 0 | 0 | 0 | 0 | 0 | 0 | 0 | 0 | 0 | 0 | 0 | 0 | 0 | 0 | 0 | 0 | 0 | 0 | 0 | 0 | 0 | 0 | 0 | 0 | 0 | 0 | 0 | 0 | 0 | 0 | 0 | 0 | 0 | 0 | 0 | 0 | 0 | 0 | 0 | 0 | 0 | 0 | 0 | 0 | 0 | 0 | 0 | 0 | 0 | 0 | 0 | 0 | 0 | 0 | 0 | 0 | 0
3 | 1 |  | 526 |  | Новая локальная смета | Новая локальная смета |  | 0 |  | 0 | [10 empty] | 0 | [53 empty] | 0 | [7 empty] | 0 | 0
52 | 1 | 3 | 20 | 0 | Новая локальная смета | Новая локальная смета | [7 empty] | 3093513.34 | 2880556.61 | 73732.82 | 7844.01 | 139223.91 | 0 | 12829.9782 | 580.814 | 990.91 | 114935.83 | 70912.9 | 0 | 0 | 0 | 0 | 0 | 0 | 0 | 0 | 0 | 0 | 0 | 0 | 0 | 0 | 0 | 0 | 1368318.25 | 0 | 3279362.07 | 1634470.31 | 157742.16 | 118831.35 | 0 | 0 | 0 | 0 | 0 | 0 | 0 | 0 | 0 | 0 | 0 | 0 | 0 | 0 | 0 | 0 | 0 | 0 | 0 | 0 | 0 | 0 | 0 | 0 | 0 | 0 | 0 | 0 | 0 | 0 | 0 | 0 | 0 | 0 | 0 | 0 | 0 | 0 | 0 | 0 | 0 | 0 | 0 | 0 | 0 | 0 | 0 | 0 | 0 | 0 | 0 | 0 | 0 | 0 | 0 | 0 | 0 | 0 | 0 | 0 | 0 | 0 | 0 | 0 | 0 | 0 | 0 | 0 | 0 | 0 | 0
4 | 1 |  | 35 |  | Новый раздел | Устройство фунтамента под монтаж чиллерных установок |  | 0 |  | -1 | [10 empty] | 0 | [53 empty] | 0 | [11 empty] | 0
52 | 1 | 4 | 24 | 0 | Новый раздел | Устройство фунтамента под монтаж чиллерных установок | [7 empty] | 37644.47 | 34498.14 | 2766.89 | 179.67 | 379.44 | 0 | 40.386 | 11.512 | 0 | 620.61 | 357.83 | 0 | 0 | 37644.47 | 34498.14 | 2766.89 | 179.67 | 379.44 | 0 | 40.386 | 11.512 | 0 | 620.61 | 357.83 | 0 | 0 | 0 | 0 | 0 | 38622.91 | 38622.91 | 0 | 0 | 0 | 0 | 0 | 0 | 0 | 0 | 0 | 0 | 0 | 38622.91 | 38622.91 | 0 | 0 | 0 | 0 | 0 | 0 | 0 | 0 | 0 | 0 | 0 | 0 | 0 | 0 | 0 | 0 | 0 | 0 | 0 | 0 | 0 | 0 | 0 | 0 | 0 | 0 | 0 | 0 | 0 | 0 | 0 | 0 | 0 | 0 | 0 | 0 | 0 | 0 | 0 | 0 | 0 | 0 | 0 | 0 | 0 | 0 | 0 | 0 | 0 | 0 | 0 | 0 | 0 | 0 | 0 | 0 | 0 | 0 | 0 | 0
17 | 1 | 22 | 19 | 1 | 05-01-011-2 | Погружение дизель-молотом копровой установки на базе трактора стальных свай шпунтового ряда массой 1 м до 50 кг, длиной до 8 м в грунты группы 2 | 1 т свай | 2.2 | 0 |  |  |  |  | 18237.48 | 15165.66 | 2700.61 | 173.05 | 371.21 | 0 | 39.49 | 11.022 | 0 | 604.13 | 348.33 |  | 22723180 | 8289.76 | 6893.48 | 1227.55 | 78.66 | 168.73 | 0 | 17.95 | 5.01 | 0 | 8289.76 | 6893.48 | 1227.55 | 78.66 | 168.73 | 0 | 17.95 | 5.01 | 0 | 111 | 64 | 1 | 1 |  |  | 1 | 1 | 1 | 1 |  |  |  |  | 0 | 1 | ФЕР05-01-011-2 пр.№ 253 от 17 ноября 2008 г |  |  | 5001 | 0 |  | 0 | 2 |  | 1 | 1 | 1 | 1 | 1 | 1 |  | 130 | 80 |  |  |  |  | 0 | 0 | [5 empty] | 0 |  | 0 | 18237.48 | 6893.48 | 1227.55 | 78.66 | 168.73 | 0 | 17.95 | 5.01 | 0 | 604.1286 | 348.3264 | [13 empty] | 0 | 0 | 1 | 1 | 1013 | 1 т свай | 1 т свай | 1 |  | 20678640 | 2 | Общестроительные работы | 0 | 1 | 5001 | Свайные работы | ФЕР-05 | 0 | 8289.76 | 6893.48 | 1227.55 | 78.66 | 168.73 | 17.95 | 5.01 | 0 | 0 | 0 | 0 | 0 | *0,85 | *0,8 | 130 | 80 |  | 2 | 1 | -2 | 0 | 0 | 0 | 19189.94 | 19189.94 | 0 | 0 | 0
18 | 1 | 20 |  | 1,1 | Цена поставщика | Свая винтовая СВС-219 (Цена без НДС 8092,33/6,32) | шт. | 12 | 5.4545 |  |  |  |  | 15365.16 | 15365.16 | 0 | 0 | 0 | 0 | 0 | 0 | 0 | 0 | 0 |  | 22723180 | 1280.43 | 1280.43 | 0 | 0 | 0 | 0 | 0 | 0 | 0 | 1280.43 | 1280.43 | 0 | 0 | 0 | 0 | 0 | 0 | 0 | 111 | 64 | 1 | 1 |  |  | 1 | 1 | 1 | 1 |  |  |  |  | 3 | 1 |  |  |  | 5001 | 0 |  | 0 | 2 |  | 1 | 1 | 1 | 1 | 1 | 1 |  | 130 | 80 |  |  |  |  | 0 | 0 | [5 empty] | 0 |  | 0 | 15365.16 | 1280.43 | 0 | 0 | 0 | 0 | 0 | 0 | 0 | 0 | 0 | [13 empty] | 0 | 0 | 1 | 1 | 1010 | шт. | шт. | 1 |  | 20678640 | 2 | Общестроительные работы | 0 | 1 | 5001 | Свайные работы | ФЕР-05 | 0 | 0 | 1280.43 | 0 | 0 | 0 | 0 | 0 |  | 0 | 0 | 0 | 0 | *0,85 | *0,8 | 130 | 80 | занесена вручную | 2 | 0 | -2 | 0 | 0 | 0 | 15365.16 | 15365.16 | 0 | 0 | 0
18 | 1 | 21 |  | 1,2 | Цена поставщика | Оголовок сваи (Цена без НДС 211,86/6,32) | шт. | 12 | 5.4545 |  |  |  |  | 402.24 | 402.24 | 0 | 0 | 0 | 0 | 0 | 0 | 0 | 0 | 0 |  | 22723180 | 33.52 | 33.52 | 0 | 0 | 0 | 0 | 0 | 0 | 0 | 33.52 | 33.52 | 0 | 0 | 0 | 0 | 0 | 0 | 0 | 111 | 64 | 1 | 1 |  |  | 1 | 1 | 1 | 1 |  |  |  |  | 3 | 1 |  |  |  | 5001 | 0 |  | 0 | 2 |  | 1 | 1 | 1 | 1 | 1 | 1 |  | 130 | 80 |  |  |  |  | 0 | 0 | [5 empty] | 0 |  | 0 | 402.24 | 33.52 | 0 | 0 | 0 | 0 | 0 | 0 | 0 | 0 | 0 | [13 empty] | 0 | 0 | 1 | 1 | 1010 | шт. | шт. | 1 |  | 20678640 | 2 | Общестроительные работы | 0 | 1 | 5001 | Свайные работы | ФЕР-05 | 0 | 0 | 33.52 | 0 | 0 | 0 | 0 | 0 |  | 0 | 0 | 0 | 0 | *0,85 | *0,8 | 130 | 80 | занесена вручную | 2 | 0 | -2 | 0 | 0 | 0 | 402.24 | 402.24 | 0 | 0 | 0
18 | 1 | 22 |  | 1,3 | Цена поставщика | Балка двутавровая №20 (Цена без НДС 22881,36/6,32) | т | 0.714 | 0.32455 |  |  |  |  | 2585.02 | 2585.02 | 0 | 0 | 0 | 0 | 0 | 0 | 0 | 0 | 0 |  | 22723180 | 3620.47 | 3620.47 | 0 | 0 | 0 | 0 | 0 | 0 | 0 | 3620.47 | 3620.47 | 0 | 0 | 0 | 0 | 0 | 0 | 0 | 111 | 64 | 1 | 1 |  |  | 1 | 1 | 1 | 1 |  |  |  |  | 3 | 1 |  |  |  | 5001 | 0 |  | 0 | 2 |  | 1 | 1 | 1 | 1 | 1 | 1 |  | 130 | 80 |  |  |  |  | 0 | 0 | [5 empty] | 0 |  | 0 | 2585.02 | 3620.47 | 0 | 0 | 0 | 0 | 0 | 0 | 0 | 0 | 0 | [13 empty] | 0 | 0 | 1 | 1 | 1012 | т | тонна | 1 |  | 20678640 | 2 | Общестроительные работы | 0 | 1 | 5001 | Свайные работы | ФЕР-05 | 0 | 0 | 3620.47 | 0 | 0 | 0 | 0 | 0 |  | 0 | 0 | 0 | 0 | *0,85 | *0,8 | 130 | 80 | занесена вручную | 2 | 0 | -2 | 0 | 0 | 0 | 2585.02 | 2585.02 | 0 | 0 | 0
17 | 1 | 29 | 27 | 2 | 05-01-062-1 | Бетонирование свай | 1 м3 конструктивного объема свай | 1.4 | 0 |  |  |  |  | 284.79 | 210.28 | 66.28 | 6.62 | 8.23 | 0 | 0.896 | 0.49 | 0 | 16.48 | 9.5 |  | 22723180 | 203.42 | 150.2 | 47.34 | 4.73 | 5.88 | 0 | 0.64 | 0.35 | 0 | 203.42 | 150.2 | 47.34 | 4.73 | 5.88 | 0 | 0.64 | 0.35 | 0 | 111 | 64 | 1 | 1 |  |  | 1 | 1 | 1 | 1 |  |  |  |  | 0 | 1 | ФЕР05-01-062-1 пр.№ 253 от 17 ноября 2008 г |  |  | 5001 | 0 |  | 0 | 2 |  | 1 | 1 | 1 | 1 | 1 | 1 |  | 130 | 80 |  |  |  |  | 0 | 0 | [5 empty] | 0 |  | 0 | 284.79 | 150.2 | 47.34 | 4.73 | 5.88 | 0 | 0.64 | 0.35 | 0 | 16.4835 | 9.504 | [13 empty] | 0 | 0 | 1 | 1 | 1013 | 1 м3 конструктивного объема свай | 1 м3 конструктивного объема свай | 1 |  | 20678640 | 2 | Общестроительные работы | 0 | 1 | 5001 | Свайные работы | ФЕР-05 | 0 | 203.42 | 150.2 | 47.34 | 4.73 | 5.88 | 0.64 | 0.35 | 0 | 0 | 0 | 0 | 0 | *0,85 | *0,8 | 130 | 80 |  | 2 | 1 | -2 | 0 | 0 | 0 | 310.77 | 310.77 | 0 | 0 | 0
17 | 1 |  |  | 3 | Цена поставщика | Бетон М300 (Цена без НДС 3475/6,32) | м3 | 1.4 | 0 |  |  |  |  | 769.78 | 769.78 | 0 | 0 | 0 | 0 | 0 | 0 | 0 | 0 | 0 |  | 22723180 | 549.84 | 549.84 | 0 | 0 | 0 | 0 | 0 | 0 | 0 | 549.84 | 549.84 | 0 | 0 | 0 | 0 | 0 | 0 | 0 | 0 | 0 | 1 | 1 |  |  | 1 | 1 | 1 | 1 |  |  |  |  | 3 | 1 |  |  |  | 1100 | 0 |  | 0 | 8 |  | 1 | 1 | 1 | 1 | 1 | 1 |  | 0 | 0 |  |  |  |  | 0 | 0 | [5 empty] | 0 |  | 0 | 769.78 | 549.84 | 0 | 0 | 0 | 0 | 0 | 0 | 0 | 0 | 0 | [13 empty] | 0 | 0 | 1 | 1 | 1007 | м3 | м3 | 1 |  | 20678837 | 8 | Материалы строительные | 0 | 1 | 1100 | Материалы, изделия и конструкции | материалы (03) | 0 | 0 | 549.84 | 0 | 0 | 0 | 0 | 0 | 0 | 0 | 0 | 0 | 0 |  |  | 0 | 0 | занесена вручную | 2 | 0 | -2 | 0 | 0 | 0 | 769.78 | 769.78 | 0 | 0 | 0
51 | 1 | 4 | 24 |  | Новый раздел | Устройство фунтамента под монтаж чиллерных установок | [7 empty] | 37644.47 | 34498.14 | 2766.89 | 179.67 | 379.44 | 0 | 40.386 | 11.512 | 0 | 620.61 | 357.83 |  |  | 37644.47 | 34498.14 | 2766.89 | 179.67 | 379.44 | 0 | 40.386 | 11.512 | 0 | 620.61 | 357.83 |  |  | 0 | 0 | 0 | 38622.91 | 38622.91 | 0 | 0 | [6 empty] | 0 | 0 | 0 | 38622.91 | 38622.91 | 0 | 0 | [57 empty] | 0
50 | 0 | 0 | 1 | 201 | 37644.47 | ПЗ | Прямые затраты |  |  | 201 | 1 | 3 |  | 2
50 | 0 | 0 | 1 | 202 | 34498.14 | СтМат | Стоимость материальных ресурсов |  |  | 202 | 2 | 3 |  | 2
50 | 0 | 0 | 1 | 222 | 0 | СтМатЗак | Стоимость материалов заказчика |  |  | 222 | 3 | 3 |  | 2
50 | 0 | 0 | 1 | 216 | 0 | Оборуд | Стоимость оборудования |  |  | 216 | 4 | 3 |  | 2
50 | 0 | 0 | 1 | 223 | 0 | ОборудЗак | Стоимость оборудования заказчика |  |  | 223 | 5 | 3 |  | 2
50 | 0 | 0 | 1 | 203 | 2766.89 | ЭММ | Эксплуатация машин |  |  | 203 | 6 | 3 |  | 2
50 | 0 | 0 | 1 | 204 | 179.67 | ЗПМ | ЗП машинистов |  |  | 204 | 7 | 3 |  | 2
50 | 0 | 0 | 1 | 205 | 379.44 | ОЗП | Основная ЗП рабочих |  |  | 205 | 8 | 3 |  | 2
50 | 0 | 0 | 1 | 214 | 38622.91 | Строит | Строительные работы с НР и СП |  |  | 214 | 9 | 3 |  | 2
50 | 0 | 0 | 1 | 215 | 0 | Монтаж | Монтажные работы с НР и СП |  |  | 215 | 10 | 3 |  | 2
50 | 0 | 0 | 1 | 217 | 0 | Прочие | Прочие работы с НР и СП |  |  | 217 | 11 | 3 |  | 2
50 | 0 | 0 | 1 | 206 | 0 | ВозврМат | Возврат материалов |  |  | 206 | 12 | 3 |  | 2
50 | 0 | 0 | 1 | 207 | 40.386 | ТрудСтр | Трудозатраты строителей |  |  | 207 | 13 | 3 |  | -1
50 | 0 | 0 | 1 | 208 | 11.512 | ТрудМаш | Трудозатраты машинистов |  |  | 208 | 14 | 3 |  | -1
50 | 0 | 0 | 1 | 209 | 0 | ТранспМат | Транспорт материалов |  |  | 209 | 15 | 3 |  | 2
50 | 0 | 0 | 1 | 210 | 620.61 | НР | Накладные расходы |  |  | 210 | 16 | 3 |  | 2
50 | 0 | 0 | 1 | 211 | 357.83 | СмПриб | Сметная прибыль |  |  | 211 | 17 | 3 |  | 2
50 | 0 | 0 | 1 | 224 | 38622.91 | Всего | Всего с НР и СП |  |  | 224 | 18 | 3 |  | 2
4 | 1 |  | 218 |  | Новый раздел | Система кондиционирования. Строение 1. |  | 0 |  | 0 | [10 empty] | 0 | [53 empty] | 0 | [11 empty] | 0
52 | 1 | 4 | 56 | 0 | Новый раздел | Система кондиционирования. Строение 1. | [7 empty] | 1424173.72 | 1356675.21 | 32567.93 | 3588.87 | 34930.58 | 0 | 3729.4293 | 266.2498 | 486.32 | 36450.89 | 23138.82 | 0 | 0 | 0 | 0 | 0 | 0 | 0 | 0 | 0 | 0 | 0 | 0 | 0 | 0 | 0 | 0 | 629986.75 | 0 | 1483763.43 | 777405.94 | 76370.74 | 0 | 0 | 0 | 0 | 0 | 0 | 0 | 0 | 0 | 0 | 0 | 0 | 0 | 0 | 0 | 0 | 0 | 0 | 0 | 0 | 0 | 0 | 0 | 0 | 0 | 0 | 0 | 0 | 0 | 0 | 0 | 0 | 0 | 0 | 0 | 0 | 0 | 0 | 0 | 0 | 0 | 0 | 0 | 0 | 0 | 0 | 0 | 0 | 0 | 0 | 0 | 0 | 0 | 0 | 0 | 0 | 0 | 0 | 0 | 0 | 0 | 0 | 0 | 0 | 0 | 0 | 0 | 0 | 0 | 0 | 0 | 0
5 | 1 |  | 155 |  | Новый подраздел | Монтаж системы кондиционирования |  | 0 |  | 0 | [10 empty] | 0 | [53 empty] | 0 | [11 empty] | 0
52 | 1 | 5 | 60 | 0 | Новый подраздел | Монтаж системы кондиционирования | [7 empty] | 655533.75 | 603076.72 | 27987.93 | 3039.63 | 24469.1 | 0 | 2677.7393 | 224.6278 | 486.32 | 28958.59 | 17852.13 | 0 | 0 | 655533.75 | 603076.72 | 27987.93 | 3039.63 | 24469.1 | 0 | 2677.7393 | 224.6278 | 486.32 | 28958.59 | 17852.13 | 0 | 0 | 0 | 0 | 0 | 702344.47 | 661374.22 | 40970.25 | 0 | 0 | 0 | 0 | 0 | 0 | 0 | 0 | 0 | 0 | 702344.47 | 661374.22 | 40970.25 | 0 | 0 | 0 | 0 | 0 | 0 | 0 | 0 | 0 | 0 | 0 | 0 | 0 | 0 | 0 | 0 | 0 | 0 | 0 | 0 | 0 | 0 | 0 | 0 | 0 | 0 | 0 | 0 | 0 | 0 | 0 | 0 | 0 | 0 | 0 | 0 | 0 | 0 | 0 | 0 | 0 | 0 | 0 | 0 | 0 | 0 | 0 | 0 | 0 | 0 | 0 | 0 | 0 | 0 | 0 | 0 | 0 | 0 | 0
17 | 1 | 44 | 42 | 4 | 18-04-002-8 | Установка баков конденсационных вместимостью до 2 м3 | 1 бак | 2 | 0 |  |  |  |  | 5333.72 | 4878.42 | 122.88 | 4.6 | 332.42 | 0 | 37.06 | 0.34 | 0 | 367.35 | 222.43 |  | 22723180 | 2666.86 | 2439.21 | 61.44 | 2.3 | 166.21 | 0 | 18.53 | 0.17 | 0 | 2666.86 | 2439.21 | 61.44 | 2.3 | 166.21 | 0 | 18.53 | 0.17 | 0 | 109 | 66 | 1 | 1 |  |  | 1 | 1 | 1 | 1 |  |  |  |  | 0 | 1 | ФЕР18-04-002-8 пр.№ 253 от 17 ноября 2008 г |  |  | 18001 | 0 |  | 0 | 2 |  | 1 | 1 | 1 | 1 | 1 | 1 |  | 128 | 83 |  |  |  |  | 0 | 0 | [5 empty] | 0 |  | 0 | 5333.72 | 2439.21 | 61.44 | 2.3 | 166.21 | 0 | 18.53 | 0.17 | 0 | 367.3518 | 222.4332 | [13 empty] | 0 | 0 | 1 | 1 | 1013 | 1 бак | 1 бак | 1 |  | 20678685 | 2 | Общестроительные работы | 0 | 1 | 18001 | Отопление - внутренние устройства | ФЕР-18 | 0 | 2666.86 | 2439.21 | 61.44 | 2.3 | 166.21 | 18.53 | 0.17 | 0 | 0 | 0 | 0 | 0 | *0,85 | *0,8 | 128 | 83 |  | 2 | 1 | -2 | 0 | 0 | 0 | 5923.5 | 5923.5 | 0 | 0 | 0
17 | 1 |  |  | 5 | Цена поставщика | Мембранный расширительный бак 0,2м3 (цена=15871/1,18/6,32) | шт. | 1 | 0 |  |  |  |  | 824.14 | 824.14 | 0 | 0 | 0 | 0 | 0 | 0 | 0 | 0 | 0 |  | 22723180 | 824.14 | 824.14 | 0 | 0 | 0 | 0 | 0 | 0 | 0 | 824.14 | 824.14 | 0 | 0 | 0 | 0 | 0 | 0 | 0 | 0 | 0 | 1 | 1 |  |  | 1 | 1 | 1 | 1 |  |  |  |  | 3 | 1 |  |  |  | 800001 | 0 |  | 0 | 18 |  | 1 | 1 | 1 | 1 | 1 | 1 |  | 0 | 0 |  |  |  |  | 0 | 0 | [5 empty] | 0 |  | 0 | 824.14 | 824.14 | 0 | 0 | 0 | 0 | 0 | 0 | 0 | 0 | 0 | [13 empty] | 0 | 0 | 1 | 1 | 1010 | шт. | шт. | 1 |  | 20678521 | 18 | Перевозка грузов жел./дор. транспортом | 0 | 1 | 800001 | Перевозка грузов , Железнодорожные перевозки ( ФССЦпр- 2011, раздел 5 ) | ФССЦ 2011 жд | 0 | 0 | 824.14 | 0 | 0 | 0 | 0 | 0 | 0 | 0 | 0 | 0 | 0 |  |  | 0 | 0 | занесена вручную | 2 | 0 | -2 | 0 | 0 | 0 | 824.14 | 824.14 | 0 | 0 | 0
17 | 1 |  |  | 6 | Цена поставщика | Бак накопительный 200л (цена=29419/1,18/6,32) | шт. | 1 | 0 |  |  |  |  | 3944.83 | 3944.83 | 0 | 0 | 0 | 0 | 0 | 0 | 0 | 0 | 0 |  | 22723180 | 3944.83 | 3944.83 | 0 | 0 | 0 | 0 | 0 | 0 | 0 | 3944.83 | 3944.83 | 0 | 0 | 0 | 0 | 0 | 0 | 0 | 0 | 0 | 1 | 1 |  |  | 1 | 1 | 1 | 1 |  |  |  |  | 3 | 1 |  |  |  | 800001 | 0 |  | 0 | 18 |  | 1 | 1 | 1 | 1 | 1 | 1 |  | 0 | 0 |  |  |  |  | 0 | 0 | [5 empty] | 0 |  | 0 | 3944.83 | 3944.83 | 0 | 0 | 0 | 0 | 0 | 0 | 0 | 0 | 0 | [13 empty] | 0 | 0 | 1 | 1 | 1010 | шт. | шт. | 1 |  | 20678521 | 18 | Перевозка грузов жел./дор. транспортом | 0 | 1 | 800001 | Перевозка грузов , Железнодорожные перевозки ( ФССЦпр- 2011, раздел 5 ) | ФССЦ 2011 жд | 0 | 0 | 3944.83 | 0 | 0 | 0 | 0 | 0 | 0 | 0 | 0 | 0 | 0 |  |  | 0 | 0 | занесена вручную | 2 | 0 | -2 | 0 | 0 | 0 | 3944.83 | 3944.83 | 0 | 0 | 0
17 | 1 | 49 | 47 | 7 | 18-04-003-1 | Установка поддонов металлических для баков вместимостью до 2 м3 | 1 поддон | 2 | 0 |  |  |  |  | 1650.44 | 1610.98 | 13.94 | 0.28 | 25.52 | 0 | 2.92 | 0.02 | 0 | 28.12 | 17.03 |  | 22723180 | 825.22 | 805.49 | 6.97 | 0.14 | 12.76 | 0 | 1.46 | 0.01 | 0 | 825.22 | 805.49 | 6.97 | 0.14 | 12.76 | 0 | 1.46 | 0.01 | 0 | 109 | 66 | 1 | 1 |  |  | 1 | 1 | 1 | 1 |  |  |  |  | 0 | 1 | ФЕР18-04-003-1 пр.№ 253 от 17 ноября 2008 г |  |  | 18001 | 0 |  | 0 | 2 |  | 1 | 1 | 1 | 1 | 1 | 1 |  | 128 | 83 |  |  |  |  | 0 | 0 | [5 empty] | 0 |  | 0 | 1650.44 | 805.49 | 6.97 | 0.14 | 12.76 | 0 | 1.46 | 0.01 | 0 | 28.122 | 17.028 | [13 empty] | 0 | 0 | 1 | 1 | 1013 | 1 поддон | 1 поддон | 1 |  | 20678685 | 2 | Общестроительные работы | 0 | 1 | 18001 | Отопление - внутренние устройства | ФЕР-18 | 0 | 825.22 | 805.49 | 6.97 | 0.14 | 12.76 | 1.46 | 0.01 | 0 | 0 | 0 | 0 | 0 | *0,85 | *0,8 | 128 | 83 |  | 2 | 1 | -2 | 0 | 0 | 0 | 1695.59 | 1695.59 | 0 | 0 | 0
17 | 1 | 72 | 68 | 8 | м12-07-001-1 | Трубная проводка из водогазопроводных труб углеродистых и низколегированных сталей на соединениях разъемных, диаметр условного прохода 25 мм | 1000 м | 0.024 | 0 |  |  |  |  | 799.49 | 214.2 | 483.01 | 58.91 | 102.28 | 0 | 10.632 | 5.3021 | 0 | 109.61 | 77.37 |  | 22723180 | 33312.09 | 8924.88 | 20125.55 | 2454.42 | 4261.66 | 0 | 443 | 220.92 | 0 | 33312.09 | 8924.88 | 20125.55 | 2454.42 | 4261.66 | 0 | 443 | 220.92 | 0 | 68 | 48 | 1 | 1 |  |  | 1 | 1 | 1 | 1 |  |  |  |  | 0 | 2 | ФЕРм12-07-001-1 пр.№321 от 4 августа 2009 г |  |  | 112001 | 0 |  | 0 | 3 |  | 1 | 1 | 1 | 1 | 1 | 1 |  | 80 | 60 |  |  |  |  | 0 | 0 | [5 empty] | 0 |  | 0 | 799.49 | 8924.88 | 20125.55 | 2454.42 | 4261.66 | 0 | 443 | 220.92 | 0 | 109.6092 | 77.3712 | [13 empty] | 0 | 0 | 1 | 1 | 1013 | 1000 м | 1000 М | 1 |  | 20678545 | 3 | Монтажные работы | 0 | 2 | 112001 | Технологические трубопроводы | мФЕР-12 | 0 | 33312.09 | 8924.88 | 20125.55 | 2454.42 | 4261.66 | 443 | 220.92 | 0 | 0 | 0 | 0 | 0 | *0,85 | *0,8 | 80 | 60 |  | 2 | 1 | -2 | 0 | 0 | 0 | 986.47 | 0 | 986.47 | 0 | 0
18 | 1 | 64 |  | 8,1 | 103-0051 | Трубы стальные сварные водогазопроводные с резьбой оцинкованные обыкновенные, диаметр условного прохода 25 мм, толщина стенки 3,2 мм | м | 17 | 708.3333 |  |  |  |  | 530.4 | 530.4 | 0 | 0 | 0 | 0 | 0 | 0 | 1.53 | 0 | 0 |  | 22723180 | 31.2 | 31.2 | 0 | 0 | 0 | 0 | 0 | 0 | 0.09 | 31.2 | 31.2 | 0 | 0 | 0 | 0 | 0 | 0 | 0.09 | 68 | 48 | 1 | 1 |  |  | 1 | 1 | 1 | 1 |  |  |  |  | 3 | 2 | ФССЦ (2010) ч.1, раздел03, поз.0051 |  |  | 112001 | 0 |  | 0 | 3 |  | 1 | 1 | 1 | 1 | 1 | 1 |  | 80 | 60 |  |  |  |  | 0 | 0 | [5 empty] | 0 |  | 0 | 530.4 | 31.2 | 0 | 0 | 0 | 0 | 0 | 0 | 0.09 | 0 | 0 | [13 empty] | 0 | 0 | 1 | 1 | 1003 | м | м | 1 |  | 20678545 | 3 | Монтажные работы | 0 | 2 | 112001 | Технологические трубопроводы | мФЕР-12 | 0 | 31.2 | 31.2 | 0 | 0 | 0 | 0 | 0 |  | 0 | 0 | 0 | 0 | *0,85 | *0,8 | 80 | 60 |  | 2 | 1 | -2 | 0 | 0 | 0 | 530.4 | 0 | 530.4 | 0 | 0
18 | 1 | 63 |  | 8,2 | 103-0050 | Трубы стальные сварные водогазопроводные с резьбой оцинкованные обыкновенные, диаметр условного прохода 20 мм, толщина стенки 2,8 мм | м | 7 | 291.6667 |  |  |  |  | 175.7 | 175.7 | 0 | 0 | 0 | 0 | 0 | 0 | 0.49 | 0 | 0 |  | 22723180 | 25.1 | 25.1 | 0 | 0 | 0 | 0 | 0 | 0 | 0.07 | 25.1 | 25.1 | 0 | 0 | 0 | 0 | 0 | 0 | 0.07 | 68 | 48 | 1 | 1 |  |  | 1 | 1 | 1 | 1 |  |  |  |  | 3 | 2 | ФССЦ (2010) ч.1, раздел03, поз.0050 |  |  | 112001 | 0 |  | 0 | 3 |  | 1 | 1 | 1 | 1 | 1 | 1 |  | 80 | 60 |  |  |  |  | 0 | 0 | [5 empty] | 0 |  | 0 | 175.7 | 25.1 | 0 | 0 | 0 | 0 | 0 | 0 | 0.07 | 0 | 0 | [13 empty] | 0 | 0 | 1 | 1 | 1003 | м | м | 1 |  | 20678545 | 3 | Монтажные работы | 0 | 2 | 112001 | Технологические трубопроводы | мФЕР-12 | 0 | 25.1 | 25.1 | 0 | 0 | 0 | 0 | 0 |  | 0 | 0 | 0 | 0 | *0,85 | *0,8 | 80 | 60 |  | 2 | 1 | -2 | 0 | 0 | 0 | 175.7 | 0 | 175.7 | 0 | 0
17 | 1 | 78 | 74 | 9 | 16-07-005-1 | Гидравлическое испытание трубопроводов систем отопления, водопровода и горячего водоснабжения диаметром до 50 мм | 100 м трубопровода | 0.24 | 0 |  |  |  |  | 25.71 | 1.03 | 10.68 | 0 | 14 | 0 | 1.2024 | 0 | 0 | 15.26 | 9.24 |  | 22723180 | 107.11 | 4.28 | 44.51 | 0 | 58.32 | 0 | 5.01 | 0 | 0 | 107.11 | 4.28 | 44.51 | 0 | 58.32 | 0 | 5.01 | 0 | 0 | 109 | 66 | 1 | 1 |  |  | 1 | 1 | 1 | 1 |  |  |  |  | 0 | 1 | ФЕР16-07-005-1 пр.№ 253 от 17 ноября 2008 г |  |  | 16001 | 0 |  | 0 | 2 |  | 1 | 1 | 1 | 1 | 1 | 1 |  | 128 | 83 |  |  |  |  | 0 | 0 | [5 empty] | 0 |  | 0 | 25.71 | 4.28 | 44.51 | 0 | 58.32 | 0 | 5.01 | 0 | 0 | 15.26 | 9.24 | [13 empty] | 0 | 0 | 1 | 1 | 1013 | 100 м трубопровода | 100 м трубопровода | 1 |  | 20678683 | 2 | Общестроительные работы | 0 | 1 | 16001 | Трубопроводы внутренние | ФЕР-16 | 0 | 107.11 | 4.28 | 44.51 | 0 | 58.32 | 5.01 | 0 | 0 | 0 | 0 | 0 | 0 | *0,85 | *0,8 | 128 | 83 |  | 2 | 1 | -2 | 0 | 0 | 0 | 50.21 | 50.21 | 0 | 0 | 0
17 | 1 | 93 | 88 | 10 | 16-02-005-3 | Прокладка трубопроводов отопления и водоснабжения из стальных электросварных труб диаметром 65 мм | 100 м трубопровода | 0.32 | 0 |  |  |  |  | 1983.16 | 1713.03 | 44.76 | 1 | 225.37 | 0 | 23.0912 | 0.0736 | 0 | 246.74 | 149.4 |  | 22723180 | 6197.38 | 5353.21 | 139.89 | 3.11 | 704.28 | 0 | 72.16 | 0.23 | 0 | 6197.38 | 5353.21 | 139.89 | 3.11 | 704.28 | 0 | 72.16 | 0.23 | 0 | 109 | 66 | 1 | 1 |  |  | 1 | 1 | 1 | 1 |  |  |  |  | 0 | 1 | ФЕР16-02-005-3 пр.№ 253 от 17 ноября 2008 г |  |  | 16001 | 0 |  | 0 | 2 |  | 1 | 1 | 1 | 1 | 1 | 1 |  | 128 | 83 |  |  |  |  | 0 | 0 | [5 empty] | 0 |  | 0 | 1983.16 | 5353.21 | 139.89 | 3.11 | 704.28 | 0 | 72.16 | 0.23 | 0 | 246.7433 | 149.4042 | [13 empty] | 0 | 0 | 1 | 1 | 1013 | 100 м трубопровода | 100 м трубопровода | 1 |  | 20678683 | 2 | Общестроительные работы | 0 | 1 | 16001 | Трубопроводы внутренние | ФЕР-16 | 0 | 6197.38 | 5353.21 | 139.89 | 3.11 | 704.28 | 72.16 | 0.23 | 0 | 0 | 0 | 0 | 0 | *0,85 | *0,8 | 128 | 83 |  | 2 | 1 | -2 | 0 | 0 | 0 | 2379.3 | 2379.3 | 0 | 0 | 0
18 | 1 | 89 |  | 10,1 | 302-1317 | Трубопроводы из стальных электросварных труб с гильзами для отопления и водоснабжения, наружный диаметр 57 мм, толщина стенки 3,5 мм | м | 32 | 100 |  |  |  |  | 1320.96 | 1320.96 | 0 | 0 | 0 | 0 | 0 | 0 | 2.88 | 0 | 0 |  | 22723180 | 41.28 | 41.28 | 0 | 0 | 0 | 0 | 0 | 0 | 0.09 | 41.28 | 41.28 | 0 | 0 | 0 | 0 | 0 | 0 | 0.09 | 109 | 66 | 1 | 1 |  |  | 1 | 1 | 1 | 1 |  |  |  |  | 3 | 1 | ФССЦ (2010) ч.3, раздел02, поз.1317 |  |  | 16001 | 0 |  | 0 | 2 |  | 1 | 1 | 1 | 1 | 1 | 1 |  | 128 | 83 |  |  |  |  | 0 | 0 | [5 empty] | 0 |  | 0 | 1320.96 | 41.28 | 0 | 0 | 0 | 0 | 0 | 0 | 0.09 | 0 | 0 | [13 empty] | 0 | 0 | 1 | 1 | 1003 | м | м | 1 |  | 20678683 | 2 | Общестроительные работы | 0 | 1 | 16001 | Трубопроводы внутренние | ФЕР-16 | 0 | 41.28 | 41.28 | 0 | 0 | 0 | 0 | 0 |  | 0 | 0 | 0 | 0 | *0,85 | *0,8 | 128 | 83 |  | 2 | 1 | -2 | 0 | 0 | 0 | 1320.96 | 1320.96 | 0 | 0 | 0
18 | 1 | 88 |  | 10,2 | 201-1113 | Конструкции металлические (седло под трубопроводы, хомуты или подвески) | т | 0.3776 | 1.18 |  |  |  |  | 3624.96 | 3624.96 | 0 | 0 | 0 | 0 | 0 | 0 | 9.62 | 0 | 0 |  | 22723180 | 9600 | 9600 | 0 | 0 | 0 | 0 | 0 | 0 | 25.47 | 9600 | 9600 | 0 | 0 | 0 | 0 | 0 | 0 | 25.47 | 109 | 66 | 1 | 1 |  |  | 1 | 1 | 1 | 1 |  |  |  |  | 3 | 1 | ФССЦ (2010) ч.2, раздел01, поз.1113 |  |  | 9001 | 0 |  | 0 | 2 |  | 1 | 1 | 1 | 1 | 1 | 1 |  | 128 | 83 |  |  |  |  | 0 | 0 | [5 empty] | 0 |  | 0 | 3624.96 | 9600 | 0 | 0 | 0 | 0 | 0 | 0 | 25.47 | 0 | 0 | [13 empty] | 0 | 0 | 1 | 1 | 1009 | т | т | 1000 |  | 20678655 | 2 | Общестроительные работы | 0 | 1 | 9001 | 08-1-1 | ФЕР-09 | 0 | 9600 | 9600 | 0 | 0 | 0 | 0 | 0 |  | 0 | 0 | 0 | 0 | *0,85 | *0,8 | 128 | 83 |  | 2 | 1 | -2 | 0 | 0 | 0 | 3624.96 | 3624.96 | 0 | 0 | 0
17 | 1 | 108 | 102 | 11 | 16-02-005-4 | Прокладка трубопроводов отопления и водоснабжения из стальных электросварных труб диаметром 80 мм | 100 м трубопровода | 0.12 | 0 |  |  |  |  | 866.05 | 748.83 | 23.82 | 0.6 | 93.4 | 0 | 9.57 | 0.0444 | 0 | 102.46 | 62.04 |  | 22723180 | 7217.08 | 6240.25 | 198.47 | 5 | 778.36 | 0 | 79.75 | 0.37 | 0 | 7217.08 | 6240.25 | 198.47 | 5 | 778.36 | 0 | 79.75 | 0.37 | 0 | 109 | 66 | 1 | 1 |  |  | 1 | 1 | 1 | 1 |  |  |  |  | 0 | 1 | ФЕР16-02-005-4 пр.№ 253 от 17 ноября 2008 г |  |  | 16001 | 0 |  | 0 | 2 |  | 1 | 1 | 1 | 1 | 1 | 1 |  | 128 | 83 |  |  |  |  | 0 | 0 | [5 empty] | 0 |  | 0 | 866.05 | 6240.25 | 198.47 | 5 | 778.36 | 0 | 79.75 | 0.37 | 0 | 102.46 | 62.04 | [13 empty] | 0 | 0 | 1 | 1 | 1013 | 100 м трубопровода | 100 м трубопровода | 1 |  | 20678683 | 2 | Общестроительные работы | 0 | 1 | 16001 | Трубопроводы внутренние | ФЕР-16 | 0 | 7217.08 | 6240.25 | 198.47 | 5 | 778.36 | 79.75 | 0.37 | 0 | 0 | 0 | 0 | 0 | *0,85 | *0,8 | 128 | 83 |  | 2 | 1 | -2 | 0 | 0 | 0 | 1030.55 | 1030.55 | 0 | 0 | 0
18 | 1 | 104 |  | 11,1 | 302-1318 | Трубопроводы из стальных электросварных труб с гильзами для отопления и водоснабжения, наружный диаметр 76 мм, толщина стенки 3,5 мм | м | 12 | 100 |  |  |  |  | 637.44 | 637.44 | 0 | 0 | 0 | 0 | 0 | 0 | 1.32 | 0 | 0 |  | 22723180 | 53.12 | 53.12 | 0 | 0 | 0 | 0 | 0 | 0 | 0.11 | 53.12 | 53.12 | 0 | 0 | 0 | 0 | 0 | 0 | 0.11 | 109 | 66 | 1 | 1 |  |  | 1 | 1 | 1 | 1 |  |  |  |  | 3 | 1 | ФССЦ (2010) ч.3, раздел02, поз.1318 |  |  | 16001 | 0 |  | 0 | 2 |  | 1 | 1 | 1 | 1 | 1 | 1 |  | 128 | 83 |  |  |  |  | 0 | 0 | [5 empty] | 0 |  | 0 | 637.44 | 53.12 | 0 | 0 | 0 | 0 | 0 | 0 | 0.11 | 0 | 0 | [13 empty] | 0 | 0 | 1 | 1 | 1003 | м | м | 1 |  | 20678683 | 2 | Общестроительные работы | 0 | 1 | 16001 | Трубопроводы внутренние | ФЕР-16 | 0 | 53.12 | 53.12 | 0 | 0 | 0 | 0 | 0 |  | 0 | 0 | 0 | 0 | *0,85 | *0,8 | 128 | 83 |  | 2 | 1 | -2 | 0 | 0 | 0 | 637.44 | 637.44 | 0 | 0 | 0
18 | 1 | 103 |  | 11,2 | 201-1113 | Конструкции металлические (седло под трубопроводы, хомуты или подвески) | т | 0.1416 | 1.18 |  |  |  |  | 1359.36 | 1359.36 | 0 | 0 | 0 | 0 | 0 | 0 | 3.61 | 0 | 0 |  | 22723180 | 9600 | 9600 | 0 | 0 | 0 | 0 | 0 | 0 | 25.47 | 9600 | 9600 | 0 | 0 | 0 | 0 | 0 | 0 | 25.47 | 109 | 66 | 1 | 1 |  |  | 1 | 1 | 1 | 1 |  |  |  |  | 3 | 1 | ФССЦ (2010) ч.2, раздел01, поз.1113 |  |  | 9001 | 0 |  | 0 | 2 |  | 1 | 1 | 1 | 1 | 1 | 1 |  | 128 | 83 |  |  |  |  | 0 | 0 | [5 empty] | 0 |  | 0 | 1359.36 | 9600 | 0 | 0 | 0 | 0 | 0 | 0 | 25.47 | 0 | 0 | [13 empty] | 0 | 0 | 1 | 1 | 1009 | т | т | 1000 |  | 20678655 | 2 | Общестроительные работы | 0 | 1 | 9001 | 08-1-1 | ФЕР-09 | 0 | 9600 | 9600 | 0 | 0 | 0 | 0 | 0 |  | 0 | 0 | 0 | 0 | *0,85 | *0,8 | 128 | 83 |  | 2 | 1 | -2 | 0 | 0 | 0 | 1359.36 | 1359.36 | 0 | 0 | 0
17 | 1 | 123 | 116 | 12 | 16-02-005-5 | Прокладка трубопроводов отопления и водоснабжения из стальных электросварных труб диаметром 100 мм | 100 м трубопровода | 0.2 | 0 |  |  |  |  | 1797.35 | 1601.99 | 39.69 | 1 | 155.67 | 0 | 15.95 | 0.074 | 0 | 170.77 | 103.4 |  | 22723180 | 8986.77 | 8009.94 | 198.47 | 5 | 778.36 | 0 | 79.75 | 0.37 | 0 | 8986.77 | 8009.94 | 198.47 | 5 | 778.36 | 0 | 79.75 | 0.37 | 0 | 109 | 66 | 1 | 1 |  |  | 1 | 1 | 1 | 1 |  |  |  |  | 0 | 1 | ФЕР16-02-005-5 пр.№ 253 от 17 ноября 2008 г |  |  | 16001 | 0 |  | 0 | 2 |  | 1 | 1 | 1 | 1 | 1 | 1 |  | 128 | 83 |  |  |  |  | 0 | 0 | [5 empty] | 0 |  | 0 | 1797.35 | 8009.94 | 198.47 | 5 | 778.36 | 0 | 79.75 | 0.37 | 0 | 170.7703 | 103.4022 | [13 empty] | 0 | 0 | 1 | 1 | 1013 | 100 м трубопровода | 100 м трубопровода | 1 |  | 20678683 | 2 | Общестроительные работы | 0 | 1 | 16001 | Трубопроводы внутренние | ФЕР-16 | 0 | 8986.77 | 8009.94 | 198.47 | 5 | 778.36 | 79.75 | 0.37 | 0 | 0 | 0 | 0 | 0 | *0,85 | *0,8 | 128 | 83 |  | 2 | 1 | -2 | 0 | 0 | 0 | 2071.52 | 2071.52 | 0 | 0 | 0
18 | 1 | 119 |  | 12,1 | 302-1319 | Трубопроводы из стальных электросварных труб с гильзами для отопления и водоснабжения, наружный диаметр 89 мм, толщина стенки 3,5 мм | м | 20 | 100 |  |  |  |  | 1235.2 | 1235.2 | 0 | 0 | 0 | 0 | 0 | 0 | 2.6 | 0 | 0 |  | 22723180 | 61.76 | 61.76 | 0 | 0 | 0 | 0 | 0 | 0 | 0.13 | 61.76 | 61.76 | 0 | 0 | 0 | 0 | 0 | 0 | 0.13 | 109 | 66 | 1 | 1 |  |  | 1 | 1 | 1 | 1 |  |  |  |  | 3 | 1 | ФССЦ (2010) ч.3, раздел02, поз.1319 |  |  | 16001 | 0 |  | 0 | 2 |  | 1 | 1 | 1 | 1 | 1 | 1 |  | 128 | 83 |  |  |  |  | 0 | 0 | [5 empty] | 0 |  | 0 | 1235.2 | 61.76 | 0 | 0 | 0 | 0 | 0 | 0 | 0.13 | 0 | 0 | [13 empty] | 0 | 0 | 1 | 1 | 1003 | м | м | 1 |  | 20678683 | 2 | Общестроительные работы | 0 | 1 | 16001 | Трубопроводы внутренние | ФЕР-16 | 0 | 61.76 | 61.76 | 0 | 0 | 0 | 0 | 0 |  | 0 | 0 | 0 | 0 | *0,85 | *0,8 | 128 | 83 |  | 2 | 1 | -2 | 0 | 0 | 0 | 1235.2 | 1235.2 | 0 | 0 | 0
18 | 1 | 118 |  | 12,2 | 201-1113 | Конструкции металлические (седло под трубопроводы, хомуты или подвески) | т | 0.236 | 1.18 |  |  |  |  | 2265.6 | 2265.6 | 0 | 0 | 0 | 0 | 0 | 0 | 6.01 | 0 | 0 |  | 22723180 | 9600 | 9600 | 0 | 0 | 0 | 0 | 0 | 0 | 25.47 | 9600 | 9600 | 0 | 0 | 0 | 0 | 0 | 0 | 25.47 | 109 | 66 | 1 | 1 |  |  | 1 | 1 | 1 | 1 |  |  |  |  | 3 | 1 | ФССЦ (2010) ч.2, раздел01, поз.1113 |  |  | 9001 | 0 |  | 0 | 2 |  | 1 | 1 | 1 | 1 | 1 | 1 |  | 128 | 83 |  |  |  |  | 0 | 0 | [5 empty] | 0 |  | 0 | 2265.6 | 9600 | 0 | 0 | 0 | 0 | 0 | 0 | 25.47 | 0 | 0 | [13 empty] | 0 | 0 | 1 | 1 | 1009 | т | т | 1000 |  | 20678655 | 2 | Общестроительные работы | 0 | 1 | 9001 | 08-1-1 | ФЕР-09 | 0 | 9600 | 9600 | 0 | 0 | 0 | 0 | 0 |  | 0 | 0 | 0 | 0 | *0,85 | *0,8 | 128 | 83 |  | 2 | 1 | -2 | 0 | 0 | 0 | 2265.6 | 2265.6 | 0 | 0 | 0
17 | 1 | 129 | 122 | 13 | 16-07-005-2 | Гидравлическое испытание трубопроводов систем отопления, водопровода и горячего водоснабжения диаметром до 100 мм | 100 м трубопровода | 0.64 | 0 |  |  |  |  | 72.92 | 7.11 | 28.49 | 0 | 37.32 | 0 | 3.2064 | 0 | 0 | 40.68 | 24.63 |  | 22723180 | 113.94 | 11.11 | 44.51 | 0 | 58.32 | 0 | 5.01 | 0 | 0 | 113.94 | 11.11 | 44.51 | 0 | 58.32 | 0 | 5.01 | 0 | 0 | 109 | 66 | 1 | 1 |  |  | 1 | 1 | 1 | 1 |  |  |  |  | 0 | 1 | ФЕР16-07-005-2 пр.№ 253 от 17 ноября 2008 г |  |  | 16001 | 0 |  | 0 | 2 |  | 1 | 1 | 1 | 1 | 1 | 1 |  | 128 | 83 |  |  |  |  | 0 | 0 | [5 empty] | 0 |  | 0 | 72.92 | 11.11 | 44.51 | 0 | 58.32 | 0 | 5.01 | 0 | 0 | 40.6788 | 24.6312 | [13 empty] | 0 | 0 | 1 | 1 | 1013 | 100 м трубопровода | 100 м трубопровода | 1 |  | 20678683 | 2 | Общестроительные работы | 0 | 1 | 16001 | Трубопроводы внутренние | ФЕР-16 | 0 | 113.94 | 11.11 | 44.51 | 0 | 58.32 | 5.01 | 0 | 0 | 0 | 0 | 0 | 0 | *0,85 | *0,8 | 128 | 83 |  | 2 | 1 | -2 | 0 | 0 | 0 | 138.23 | 138.23 | 0 | 0 | 0
17 | 1 | 145 | 137 | 14 | 16-02-005-6 | Прокладка трубопроводов отопления и водоснабжения из стальных электросварных труб диаметром 125 мм | 100 м трубопровода | 0.1 | 0 |  |  |  |  | 1183.17 | 1046.52 | 26.87 | 0.88 | 109.78 | 0 | 11.544 | 0.065 | 0 | 120.62 | 73.04 |  | 22723180 | 11831.74 | 10465.18 | 268.73 | 8.78 | 1097.83 | 0 | 115.44 | 0.65 | 0 | 11831.74 | 10465.18 | 268.73 | 8.78 | 1097.83 | 0 | 115.44 | 0.65 | 0 | 109 | 66 | 1 | 1 |  |  | 1 | 1 | 1 | 1 |  |  |  |  | 0 | 1 | ФЕР16-02-005-6 пр.№ 253 от 17 ноября 2008 г |  |  | 16001 | 0 |  | 0 | 2 |  | 1 | 1 | 1 | 1 | 1 | 1 |  | 128 | 83 |  |  |  |  | 0 | 0 | [5 empty] | 0 |  | 0 | 1183.17 | 10465.18 | 268.73 | 8.78 | 1097.83 | 0 | 115.44 | 0.65 | 0 | 120.6194 | 73.0356 | [13 empty] | 0 | 0 | 1 | 1 | 1013 | 100 м трубопровода | 100 м трубопровода | 1 |  | 20678683 | 2 | Общестроительные работы | 0 | 1 | 16001 | Трубопроводы внутренние | ФЕР-16 | 0 | 11831.74 | 10465.18 | 268.73 | 8.78 | 1097.83 | 115.44 | 0.65 | 0 | 0 | 0 | 0 | 0 | *0,85 | *0,8 | 128 | 83 |  | 2 | 1 | -2 | 0 | 0 | 0 | 1376.83 | 1376.83 | 0 | 0 | 0
18 | 1 | 141 |  | 14,1 | 302-1320 | Трубопроводы из стальных электросварных труб с гильзами для отопления и водоснабжения, наружный диаметр 108 мм, толщина стенки 4 мм | м | 10 | 100 |  |  |  |  | 793.6 | 793.6 | 0 | 0 | 0 | 0 | 0 | 0 | 1.6 | 0 | 0 |  | 22723180 | 79.36 | 79.36 | 0 | 0 | 0 | 0 | 0 | 0 | 0.16 | 79.36 | 79.36 | 0 | 0 | 0 | 0 | 0 | 0 | 0.16 | 109 | 66 | 1 | 1 |  |  | 1 | 1 | 1 | 1 |  |  |  |  | 3 | 1 | ФССЦ (2010) ч.3, раздел02, поз.1320 |  |  | 16001 | 0 |  | 0 | 2 |  | 1 | 1 | 1 | 1 | 1 | 1 |  | 128 | 83 |  |  |  |  | 0 | 0 | [5 empty] | 0 |  | 0 | 793.6 | 79.36 | 0 | 0 | 0 | 0 | 0 | 0 | 0.16 | 0 | 0 | [13 empty] | 0 | 0 | 1 | 1 | 1003 | м | м | 1 |  | 20678683 | 2 | Общестроительные работы | 0 | 1 | 16001 | Трубопроводы внутренние | ФЕР-16 | 0 | 79.36 | 79.36 | 0 | 0 | 0 | 0 | 0 |  | 0 | 0 | 0 | 0 | *0,85 | *0,8 | 128 | 83 |  | 2 | 1 | -2 | 0 | 0 | 0 | 793.6 | 793.6 | 0 | 0 | 0
18 | 1 | 140 |  | 14,2 | 201-1113 | Конструкции металлические (седло под трубопроводы, хомуты или подвески) | т | 0.118 | 1.18 |  |  |  |  | 1132.8 | 1132.8 | 0 | 0 | 0 | 0 | 0 | 0 | 3.01 | 0 | 0 |  | 22723180 | 9600 | 9600 | 0 | 0 | 0 | 0 | 0 | 0 | 25.47 | 9600 | 9600 | 0 | 0 | 0 | 0 | 0 | 0 | 25.47 | 109 | 66 | 1 | 1 |  |  | 1 | 1 | 1 | 1 |  |  |  |  | 3 | 1 | ФССЦ (2010) ч.2, раздел01, поз.1113 |  |  | 9001 | 0 |  | 0 | 2 |  | 1 | 1 | 1 | 1 | 1 | 1 |  | 128 | 83 |  |  |  |  | 0 | 0 | [5 empty] | 0 |  | 0 | 1132.8 | 9600 | 0 | 0 | 0 | 0 | 0 | 0 | 25.47 | 0 | 0 | [13 empty] | 0 | 0 | 1 | 1 | 1009 | т | т | 1000 |  | 20678655 | 2 | Общестроительные работы | 0 | 1 | 9001 | 08-1-1 | ФЕР-09 | 0 | 9600 | 9600 | 0 | 0 | 0 | 0 | 0 |  | 0 | 0 | 0 | 0 | *0,85 | *0,8 | 128 | 83 |  | 2 | 1 | -2 | 0 | 0 | 0 | 1132.8 | 1132.8 | 0 | 0 | 0
17 | 1 | 160 | 151 | 15 | 16-02-005-7 | Прокладка трубопроводов отопления и водоснабжения из стальных электросварных труб диаметром 150 мм | 100 м трубопровода | 1.3 | 0 |  |  |  |  | 19256.66 | 17497.6 | 331.88 | 11.41 | 1427.18 | 0 | 150.072 | 0.845 | 0 | 1568.06 | 949.47 |  | 22723180 | 14812.81 | 13459.69 | 255.29 | 8.78 | 1097.83 | 0 | 115.44 | 0.65 | 0 | 14812.81 | 13459.69 | 255.29 | 8.78 | 1097.83 | 0 | 115.44 | 0.65 | 0 | 109 | 66 | 1 | 1 |  |  | 1 | 1 | 1 | 1 |  |  |  |  | 0 | 1 | ФЕР16-02-005-7 пр.№ 253 от 17 ноября 2008 г |  |  | 16001 | 0 |  | 0 | 2 |  | 1 | 1 | 1 | 1 | 1 | 1 |  | 128 | 83 |  |  |  |  | 0 | 0 | [5 empty] | 0 |  | 0 | 19256.66 | 13459.69 | 255.29 | 8.78 | 1097.83 | 0 | 115.44 | 0.65 | 0 | 1568.0631 | 949.4694 | [13 empty] | 0 | 0 | 1 | 1 | 1013 | 100 м трубопровода | 100 м трубопровода | 1 |  | 20678683 | 2 | Общестроительные работы | 0 | 1 | 16001 | Трубопроводы внутренние | ФЕР-16 | 0 | 14812.81 | 13459.69 | 255.29 | 8.78 | 1097.83 | 115.44 | 0.65 | 0 | 0 | 0 | 0 | 0 | *0,85 | *0,8 | 128 | 83 |  | 2 | 1 | -2 | 0 | 0 | 0 | 21774.19 | 21774.19 | 0 | 0 | 0
18 | 1 | 156 |  | 15,1 | 302-1321 | Трубопроводы из стальных электросварных труб с гильзами для отопления и водоснабжения, наружный диаметр 133 мм, толщина стенки 4 мм | м | 130 | 100 |  |  |  |  | 13395.2 | 13395.2 | 0 | 0 | 0 | 0 | 0 | 0 | 28.6 | 0 | 0 |  | 22723180 | 103.04 | 103.04 | 0 | 0 | 0 | 0 | 0 | 0 | 0.22 | 103.04 | 103.04 | 0 | 0 | 0 | 0 | 0 | 0 | 0.22 | 109 | 66 | 1 | 1 |  |  | 1 | 1 | 1 | 1 |  |  |  |  | 3 | 1 | ФССЦ (2010) ч.3, раздел02, поз.1321 |  |  | 16001 | 0 |  | 0 | 2 |  | 1 | 1 | 1 | 1 | 1 | 1 |  | 128 | 83 |  |  |  |  | 0 | 0 | [5 empty] | 0 |  | 0 | 13395.2 | 103.04 | 0 | 0 | 0 | 0 | 0 | 0 | 0.22 | 0 | 0 | [13 empty] | 0 | 0 | 1 | 1 | 1003 | м | м | 1 |  | 20678683 | 2 | Общестроительные работы | 0 | 1 | 16001 | Трубопроводы внутренние | ФЕР-16 | 0 | 103.04 | 103.04 | 0 | 0 | 0 | 0 | 0 |  | 0 | 0 | 0 | 0 | *0,85 | *0,8 | 128 | 83 |  | 2 | 1 | -2 | 0 | 0 | 0 | 13395.2 | 13395.2 | 0 | 0 | 0
18 | 1 | 155 |  | 15,2 | 201-1113 | Конструкции металлические (седло под трубопроводы, хомуты или подвески) | т | 1.534 | 1.18 |  |  |  |  | 14726.4 | 14726.4 | 0 | 0 | 0 | 0 | 0 | 0 | 39.07 | 0 | 0 |  | 22723180 | 9600 | 9600 | 0 | 0 | 0 | 0 | 0 | 0 | 25.47 | 9600 | 9600 | 0 | 0 | 0 | 0 | 0 | 0 | 25.47 | 109 | 66 | 1 | 1 |  |  | 1 | 1 | 1 | 1 |  |  |  |  | 3 | 1 | ФССЦ (2010) ч.2, раздел01, поз.1113 |  |  | 9001 | 0 |  | 0 | 2 |  | 1 | 1 | 1 | 1 | 1 | 1 |  | 128 | 83 |  |  |  |  | 0 | 0 | [5 empty] | 0 |  | 0 | 14726.4 | 9600 | 0 | 0 | 0 | 0 | 0 | 0 | 25.47 | 0 | 0 | [13 empty] | 0 | 0 | 1 | 1 | 1009 | т | т | 1000 |  | 20678655 | 2 | Общестроительные работы | 0 | 1 | 9001 | 08-1-1 | ФЕР-09 | 0 | 9600 | 9600 | 0 | 0 | 0 | 0 | 0 |  | 0 | 0 | 0 | 0 | *0,85 | *0,8 | 128 | 83 |  | 2 | 1 | -2 | 0 | 0 | 0 | 14726.4 | 14726.4 | 0 | 0 | 0
17 | 1 | 174 | 164 | 16 | 16-02-005-8 | Прокладка трубопроводов отопления и водоснабжения из стальных электросварных труб диаметром 200 мм | 100 м трубопровода | 1.55 | 0 |  |  |  |  | 36940.47 | 33545.36 | 654.55 | 21.56 | 2740.56 | 0 | 288.176 | 1.5965 | 0 | 3010.71 | 1823 |  | 22723180 | 23832.56 | 21642.17 | 422.29 | 13.91 | 1768.1 | 0 | 185.92 | 1.03 | 0 | 23832.56 | 21642.17 | 422.29 | 13.91 | 1768.1 | 0 | 185.92 | 1.03 | 0 | 109 | 66 | 1 | 1 |  |  | 1 | 1 | 1 | 1 |  |  |  |  | 0 | 1 | ФЕР16-02-005-8 пр.№ 253 от 17 ноября 2008 г |  |  | 16001 | 0 |  | 0 | 2 |  | 1 | 1 | 1 | 1 | 1 | 1 |  | 128 | 83 |  |  |  |  | 0 | 0 | [5 empty] | 0 |  | 0 | 36940.47 | 21642.17 | 422.29 | 13.91 | 1768.1 | 0 | 185.92 | 1.03 | 0 | 3010.7108 | 1822.9992 | [13 empty] | 0 | 0 | 1 | 1 | 1013 | 100 м трубопровода | 100 м трубопровода | 1 |  | 20678683 | 2 | Общестроительные работы | 0 | 1 | 16001 | Трубопроводы внутренние | ФЕР-16 | 0 | 23832.56 | 21642.17 | 422.29 | 13.91 | 1768.1 | 185.92 | 1.03 | 0 | 0 | 0 | 0 | 0 | *0,85 | *0,8 | 128 | 83 |  | 2 | 1 | -2 | 0 | 0 | 0 | 41774.18 | 41774.18 | 0 | 0 | 0
18 | 1 | 170 |  | 16,1 | 302-1322 | Трубопроводы из стальных электросварных труб с гильзами для отопления и водоснабжения, наружный диаметр 159 мм, толщина стенки 4 мм | м | 155 | 100 |  |  |  |  | 20584 | 20584 | 0 | 0 | 0 | 0 | 0 | 0 | 44.95 | 0 | 0 |  | 22723180 | 132.8 | 132.8 | 0 | 0 | 0 | 0 | 0 | 0 | 0.29 | 132.8 | 132.8 | 0 | 0 | 0 | 0 | 0 | 0 | 0.29 | 109 | 66 | 1 | 1 |  |  | 1 | 1 | 1 | 1 |  |  |  |  | 3 | 1 | ФССЦ (2010) ч.3, раздел02, поз.1322 |  |  | 16001 | 0 |  | 0 | 2 |  | 1 | 1 | 1 | 1 | 1 | 1 |  | 128 | 83 |  |  |  |  | 0 | 0 | [5 empty] | 0 |  | 0 | 20584 | 132.8 | 0 | 0 | 0 | 0 | 0 | 0 | 0.29 | 0 | 0 | [13 empty] | 0 | 0 | 1 | 1 | 1003 | м | м | 1 |  | 20678683 | 2 | Общестроительные работы | 0 | 1 | 16001 | Трубопроводы внутренние | ФЕР-16 | 0 | 132.8 | 132.8 | 0 | 0 | 0 | 0 | 0 |  | 0 | 0 | 0 | 0 | *0,85 | *0,8 | 128 | 83 |  | 2 | 1 | -2 | 0 | 0 | 0 | 20584 | 20584 | 0 | 0 | 0
18 | 1 | 169 |  | 16,2 | 201-1113 | Конструкции металлические (седло под трубопроводы, хомуты или подвески) | т | 1.829 | 1.18 |  |  |  |  | 17558.4 | 17558.4 | 0 | 0 | 0 | 0 | 0 | 0 | 46.58 | 0 | 0 |  | 22723180 | 9600 | 9600 | 0 | 0 | 0 | 0 | 0 | 0 | 25.47 | 9600 | 9600 | 0 | 0 | 0 | 0 | 0 | 0 | 25.47 | 109 | 66 | 1 | 1 |  |  | 1 | 1 | 1 | 1 |  |  |  |  | 3 | 1 | ФССЦ (2010) ч.2, раздел01, поз.1113 |  |  | 9001 | 0 |  | 0 | 2 |  | 1 | 1 | 1 | 1 | 1 | 1 |  | 128 | 83 |  |  |  |  | 0 | 0 | [5 empty] | 0 |  | 0 | 17558.4 | 9600 | 0 | 0 | 0 | 0 | 0 | 0 | 25.47 | 0 | 0 | [13 empty] | 0 | 0 | 1 | 1 | 1009 | т | т | 1000 |  | 20678655 | 2 | Общестроительные работы | 0 | 1 | 9001 | 08-1-1 | ФЕР-09 | 0 | 9600 | 9600 | 0 | 0 | 0 | 0 | 0 |  | 0 | 0 | 0 | 0 | *0,85 | *0,8 | 128 | 83 |  | 2 | 1 | -2 | 0 | 0 | 0 | 17558.4 | 17558.4 | 0 | 0 | 0
17 | 1 | 180 | 170 | 17 | 16-07-005-3 | Гидравлическое испытание трубопроводов систем отопления, водопровода и горячего водоснабжения диаметром до 200 мм | 100 м трубопровода | 2.95 | 0 |  |  |  |  | 426.09 | 122.75 | 131.3 | 0 | 172.04 | 0 | 14.7795 | 0 | 0 | 187.52 | 113.55 |  | 22723180 | 144.44 | 41.61 | 44.51 | 0 | 58.32 | 0 | 5.01 | 0 | 0 | 144.44 | 41.61 | 44.51 | 0 | 58.32 | 0 | 5.01 | 0 | 0 | 109 | 66 | 1 | 1 |  |  | 1 | 1 | 1 | 1 |  |  |  |  | 0 | 1 | ФЕР16-07-005-3 пр.№ 253 от 17 ноября 2008 г |  |  | 16001 | 0 |  | 0 | 2 |  | 1 | 1 | 1 | 1 | 1 | 1 |  | 128 | 83 |  |  |  |  | 0 | 0 | [5 empty] | 0 |  | 0 | 426.09 | 41.61 | 44.51 | 0 | 58.32 | 0 | 5.01 | 0 | 0 | 187.5236 | 113.5464 | [13 empty] | 0 | 0 | 1 | 1 | 1013 | 100 м трубопровода | 100 м трубопровода | 1 |  | 20678683 | 2 | Общестроительные работы | 0 | 1 | 16001 | Трубопроводы внутренние | ФЕР-16 | 0 | 144.44 | 41.61 | 44.51 | 0 | 58.32 | 5.01 | 0 | 0 | 0 | 0 | 0 | 0 | *0,85 | *0,8 | 128 | 83 |  | 2 | 1 | -2 | 0 | 0 | 0 | 727.16 | 727.16 | 0 | 0 | 0
17 | 1 | 193 | 178 | 18 | 16-05-001-2 | Установка вентилей, задвижек, затворов, клапанов обратных, кранов проходных на трубопроводах из стальных труб диаметром до 50 мм | 1 ШТ. | 34 | 0 |  |  |  |  | 3351.38 | 2742.44 | 155.72 | 0 | 453.22 | 0 | 49.98 | 0 | 0 | 494.01 | 299.13 |  | 22723180 | 98.57 | 80.66 | 4.58 | 0 | 13.33 | 0 | 1.47 | 0 | 0 | 98.57 | 80.66 | 4.58 | 0 | 13.33 | 0 | 1.47 | 0 | 0 | 109 | 66 | 1 | 1 |  |  | 1 | 1 | 1 | 1 |  |  |  |  | 0 | 1 | ФЕР16-05-001-2 пр.№ 253 от 17 ноября 2008 г |  |  | 16001 | 0 |  | 0 | 2 |  | 1 | 1 | 1 | 1 | 1 | 1 |  | 128 | 83 |  |  |  |  | 0 | 0 | [5 empty] | 0 |  | 0 | 3351.38 | 80.66 | 4.58 | 0 | 13.33 | 0 | 1.47 | 0 | 0 | 494.0098 | 299.1252 | [13 empty] | 0 | 0 | 1 | 1 | 1013 | 1 ШТ. | 1 ШТ. | 1 |  | 20678683 | 2 | Общестроительные работы | 0 | 1 | 16001 | Трубопроводы внутренние | ФЕР-16 | 0 | 98.57 | 80.66 | 4.58 | 0 | 13.33 | 1.47 | 0 | 0 | 0 | 0 | 0 | 0 | *0,85 | *0,8 | 128 | 83 |  | 2 | 1 | -2 | 0 | 0 | 0 | 4144.52 | 4144.52 | 0 | 0 | 0
18 | 1 | 188 |  | 18,1 | 302-1161 | Вентили динамические балансировочные для систем отопления, теплоснабжения, холодоснабжения, давлением 1,0 МПа (10 кгс/см2), диаметром 15 мм | шт. | 1 | 0.029412 |  |  |  |  | 322.98 | 322.98 | 0 | 0 | 0 | 0 | 0 | 0 | 0.88 | 0 | 0 |  | 22723180 | 322.98 | 322.98 | 0 | 0 | 0 | 0 | 0 | 0 | 0.88 | 322.98 | 322.98 | 0 | 0 | 0 | 0 | 0 | 0 | 0.88 | 109 | 66 | 1 | 1 |  |  | 1 | 1 | 1 | 1 |  |  |  |  | 3 | 1 | ФССЦ (2011) 302-1161, пр. №629 от 29 декабря 2011 г. |  |  | 16001 | 0 |  | 0 | 2 |  | 1 | 1 | 1 | 1 | 1 | 1 |  | 128 | 83 |  |  |  |  | 0 | 0 | [5 empty] | 0 |  | 0 | 322.98 | 322.98 | 0 | 0 | 0 | 0 | 0 | 0 | 0.88 | 0 | 0 | [13 empty] | 0 | 0 | 1 | 1 | 1010 | шт. | шт. | 1 |  | 20678683 | 2 | Общестроительные работы | 0 | 1 | 16001 | Трубопроводы внутренние | ФЕР-16 | 0 | 322.98 | 322.98 | 0 | 0 | 0 | 0 | 0 |  | 0 | 0 | 0 | 0 | *0,85 | *0,8 | 128 | 83 |  | 2 | 1 | -2 | 0 | 0 | 0 | 322.98 | 322.98 | 0 | 0 | 0
18 | 1 | 189 |  | 18,2 | 302-1162 | Вентили динамические балансировочные для систем отопления, теплоснабжения, холодоснабжения, давлением 1,0 МПа (10 кгс/см2), диаметром 20 мм | шт. | 4 | 0.11765 |  |  |  |  | 1385.44 | 1385.44 | 0 | 0 | 0 | 0 | 0 | 0 | 3.8 | 0 | 0 |  | 22723180 | 346.36 | 346.36 | 0 | 0 | 0 | 0 | 0 | 0 | 0.95 | 346.36 | 346.36 | 0 | 0 | 0 | 0 | 0 | 0 | 0.95 | 109 | 66 | 1 | 1 |  |  | 1 | 1 | 1 | 1 |  |  |  |  | 3 | 1 | ФССЦ (2011) 302-1162, пр. №629 от 29 декабря 2011 г. |  |  | 16001 | 0 |  | 0 | 2 |  | 1 | 1 | 1 | 1 | 1 | 1 |  | 128 | 83 |  |  |  |  | 0 | 0 | [5 empty] | 0 |  | 0 | 1385.44 | 346.36 | 0 | 0 | 0 | 0 | 0 | 0 | 0.95 | 0 | 0 | [13 empty] | 0 | 0 | 1 | 1 | 1010 | шт. | шт. | 1 |  | 20678683 | 2 | Общестроительные работы | 0 | 1 | 16001 | Трубопроводы внутренние | ФЕР-16 | 0 | 346.36 | 346.36 | 0 | 0 | 0 | 0 | 0 |  | 0 | 0 | 0 | 0 | *0,85 | *0,8 | 128 | 83 |  | 2 | 1 | -2 | 0 | 0 | 0 | 1385.44 | 1385.44 | 0 | 0 | 0
18 | 1 | 190 |  | 18,3 | 302-1164 | Вентили динамические балансировочные для систем отопления, теплоснабжения, холодоснабжения, давлением 1,0 МПа (10 кгс/см2), диаметром 50 мм | шт. | 12 | 0.35294 |  |  |  |  | 6311.76 | 6311.76 | 0 | 0 | 0 | 0 | 0 | 0 | 17.28 | 0 | 0 |  | 22723180 | 525.98 | 525.98 | 0 | 0 | 0 | 0 | 0 | 0 | 1.44 | 525.98 | 525.98 | 0 | 0 | 0 | 0 | 0 | 0 | 1.44 | 109 | 66 | 1 | 1 |  |  | 1 | 1 | 1 | 1 |  |  |  |  | 3 | 1 | ФССЦ (2011) 302-1164, пр. №629 от 29 декабря 2011 г. |  |  | 16001 | 0 |  | 0 | 2 |  | 1 | 1 | 1 | 1 | 1 | 1 |  | 128 | 83 |  |  |  |  | 0 | 0 | [5 empty] | 0 |  | 0 | 6311.76 | 525.98 | 0 | 0 | 0 | 0 | 0 | 0 | 1.44 | 0 | 0 | [13 empty] | 0 | 0 | 1 | 1 | 1010 | шт. | шт. | 1 |  | 20678683 | 2 | Общестроительные работы | 0 | 1 | 16001 | Трубопроводы внутренние | ФЕР-16 | 0 | 525.98 | 525.98 | 0 | 0 | 0 | 0 | 0 |  | 0 | 0 | 0 | 0 | *0,85 | *0,8 | 128 | 83 |  | 2 | 1 | -2 | 0 | 0 | 0 | 6311.76 | 6311.76 | 0 | 0 | 0
18 | 1 | 186 |  | 18,4 | 301-4520 | Клапаны предохранительные пружинные фланцевые без приспособления для принудительного открытия СППК4 (17с14нж), давлением 4,0 МПа (40 кгс/см2), сталь 20Л, диаметром 25 мм | шт. | 1 | 0.029412 |  |  |  |  | 3071.58 | 3071.58 | 0 | 0 | 0 | 0 | 0 | 0 | 1.2 | 0 | 0 |  | 22723180 | 3071.58 | 3071.58 | 0 | 0 | 0 | 0 | 0 | 0 | 1.2 | 3071.58 | 3071.58 | 0 | 0 | 0 | 0 | 0 | 0 | 1.2 | 128 | 83 | 1 | 1 |  |  | 1 | 1 | 1 | 1 |  |  |  |  | 3 | 1 | ФССЦ (2010) 301-4520, пр. №359 от 3 августа 2010 г. |  |  | 500001 | 0 |  | 0 | 8 |  | 1 | 1 | 1 | 1 | 1 | 1 |  | 128 | 83 |  |  |  |  | 0 | 0 | [5 empty] | 0 |  | 0 | 3071.58 | 3071.58 | 0 | 0 | 0 | 0 | 0 | 0 | 1.2 | 0 | 0 | [13 empty] | 0 | 0 | 1 | 1 | 1010 | шт. | шт. | 1 |  | 20678589 | 8 | Материалы строительные | 0 | 1 | 500001 | Материалы и конструкции ( строительные ) по ценникам и каталогом | ФССЦст | 0 | 3071.58 | 3071.58 | 0 | 0 | 0 | 0 | 0 |  | 0 | 0 | 0 | 0 |  |  | 128 | 83 |  | 2 | 1 | -2 | 0 | 0 | 0 | 3071.58 | 3071.58 | 0 | 0 | 0
18 | 1 | 187 |  | 18,5 | 302-0042 | Краны со штуцером и пробкой (сливные) 1/2 | шт. | 16 | 0.47059 |  |  |  |  | 761.76 | 761.76 | 0 | 0 | 0 | 0 | 0 | 0 | 0.32 | 0 | 0 |  | 22723180 | 47.61 | 47.61 | 0 | 0 | 0 | 0 | 0 | 0 | 0.02 | 47.61 | 47.61 | 0 | 0 | 0 | 0 | 0 | 0 | 0.02 | 109 | 66 | 1 | 1 |  |  | 1 | 1 | 1 | 1 |  |  |  |  | 3 | 1 | ФССЦ (2010) 302-0042, пр. №359 от 3 августа 2010 г. |  |  | 16001 | 0 |  | 0 | 2 |  | 1 | 1 | 1 | 1 | 1 | 1 |  | 128 | 83 |  |  |  |  | 0 | 0 | [5 empty] | 0 |  | 0 | 761.76 | 47.61 | 0 | 0 | 0 | 0 | 0 | 0 | 0.02 | 0 | 0 | [13 empty] | 0 | 0 | 1 | 1 | 1010 | шт. | шт. | 1 |  | 20678683 | 2 | Общестроительные работы | 0 | 1 | 16001 | Трубопроводы внутренние | ФЕР-16 | 0 | 47.61 | 47.61 | 0 | 0 | 0 | 0 | 0 |  | 0 | 0 | 0 | 0 | *0,85 | *0,8 | 128 | 83 |  | 2 | 1 | -2 | 0 | 0 | 0 | 761.76 | 761.76 | 0 | 0 | 0
18 | 1 | 191 |  | 18,6 | 302-9009 | Арматура трубопроводная фланцевая | шт. | 34 | 1 |  |  |  |  | 0 | 0 | 0 | 0 | 0 | 0 | 0 | 0 | 0 | 0 | 0 |  | 22723180 | 0 | 0 | 0 | 0 | 0 | 0 | 0 | 0 | 0 | 0 | 0 | 0 | 0 | 0 | 0 | 0 | 0 | 0 | 109 | 66 | 1 | 1 |  |  | 1 | 1 | 1 | 1 |  |  |  |  | 3 | 1 | ФССЦ (2010) ч.3, раздел02, поз.9009 |  |  | 16001 | 0 |  | 0 | 2 |  | 1 | 1 | 1 | 1 | 1 | 1 |  | 128 | 83 |  |  |  |  | 0 | 0 | [5 empty] | 0 |  | 0 | 0 | 0 | 0 | 0 | 0 | 0 | 0 | 0 | 0 | 0 | 0 | [13 empty] | 0 | 0 | 1 | 1 | 1010 | шт. | шт. | 1 |  | 20678683 | 2 | Общестроительные работы | 0 | 1 | 16001 | Трубопроводы внутренние | ФЕР-16 | 0 | 0 | 0 | 0 | 0 | 0 | 0 | 0 |  | 0 | 0 | 0 | 0 | *0,85 | *0,8 | 128 | 83 |  | 2 | 1 | -2 | 0 | 0 | 0 | 0 | 0 | 0 | 0 | 0
17 | 1 | 204 | 189 | 19 | 16-05-001-3 | Установка вентилей, задвижек, затворов, клапанов обратных, кранов проходных на трубопроводах из стальных труб диаметром до 100 мм | 1 ШТ. | 1 | 0 |  |  |  |  | 170.64 | 135.42 | 8.83 | 0.27 | 26.39 | 0 | 2.91 | 0.02 | 0 | 29.06 | 17.6 |  | 22723180 | 170.64 | 135.42 | 8.83 | 0.27 | 26.39 | 0 | 2.91 | 0.02 | 0 | 170.64 | 135.42 | 8.83 | 0.27 | 26.39 | 0 | 2.91 | 0.02 | 0 | 109 | 66 | 1 | 1 |  |  | 1 | 1 | 1 | 1 |  |  |  |  | 0 | 1 | ФЕР16-05-001-3 пр.№ 253 от 17 ноября 2008 г |  |  | 16001 | 0 |  | 0 | 2 |  | 1 | 1 | 1 | 1 | 1 | 1 |  | 128 | 83 |  |  |  |  | 0 | 0 | [5 empty] | 0 |  | 0 | 170.64 | 135.42 | 8.83 | 0.27 | 26.39 | 0 | 2.91 | 0.02 | 0 | 29.0594 | 17.5956 | [13 empty] | 0 | 0 | 1 | 1 | 1013 | 1 ШТ. | 1 ШТ. | 1 |  | 20678683 | 2 | Общестроительные работы | 0 | 1 | 16001 | Трубопроводы внутренние | ФЕР-16 | 0 | 170.64 | 135.42 | 8.83 | 0.27 | 26.39 | 2.91 | 0.02 | 0 | 0 | 0 | 0 | 0 | *0,85 | *0,8 | 128 | 83 |  | 2 | 1 | -2 | 0 | 0 | 0 | 217.3 | 217.3 | 0 | 0 | 0
18 | 1 | 202 |  | 19,1 | 302-9009 | Арматура трубопроводная фланцевая | шт. | 1 | 1 |  |  |  |  | 0 | 0 | 0 | 0 | 0 | 0 | 0 | 0 | 0 | 0 | 0 |  | 22723180 | 0 | 0 | 0 | 0 | 0 | 0 | 0 | 0 | 0 | 0 | 0 | 0 | 0 | 0 | 0 | 0 | 0 | 0 | 109 | 66 | 1 | 1 |  |  | 1 | 1 | 1 | 1 |  |  |  |  | 3 | 1 | ФССЦ (2010) ч.3, раздел02, поз.9009 |  |  | 16001 | 0 |  | 0 | 2 |  | 1 | 1 | 1 | 1 | 1 | 1 |  | 128 | 83 |  |  |  |  | 0 | 0 | [5 empty] | 0 |  | 0 | 0 | 0 | 0 | 0 | 0 | 0 | 0 | 0 | 0 | 0 | 0 | [13 empty] | 0 | 0 | 1 | 1 | 1010 | шт. | шт. | 1 |  | 20678683 | 2 | Общестроительные работы | 0 | 1 | 16001 | Трубопроводы внутренние | ФЕР-16 | 0 | 0 | 0 | 0 | 0 | 0 | 0 | 0 |  | 0 | 0 | 0 | 0 | *0,85 | *0,8 | 128 | 83 |  | 2 | 1 | -2 | 0 | 0 | 0 | 0 | 0 | 0 | 0 | 0
17 | 1 |  |  | 20 | Цена поставщика | Перепускной клапан Ду 100, РМ 512 (цена=309925/1,18/6,32) | шт. | 1 | 0 |  |  |  |  | 41558.28 | 41558.28 | 0 | 0 | 0 | 0 | 0 | 0 | 0 | 0 | 0 |  | 22723180 | 41558.28 | 41558.28 | 0 | 0 | 0 | 0 | 0 | 0 | 0 | 41558.28 | 41558.28 | 0 | 0 | 0 | 0 | 0 | 0 | 0 | 0 | 0 | 1 | 1 |  |  | 1 | 1 | 1 | 1 |  |  |  |  | 3 | 1 |  |  |  | 1100 | 0 |  | 0 | 8 |  | 1 | 1 | 1 | 1 | 1 | 1 |  | 0 | 0 |  |  |  |  | 0 | 0 | [5 empty] | 0 |  | 0 | 41558.28 | 41558.28 | 0 | 0 | 0 | 0 | 0 | 0 | 0 | 0 | 0 | [13 empty] | 0 | 0 | 1 | 1 | 1010 | шт. | шт. | 1 |  | 20678837 | 8 | Материалы строительные | 0 | 1 | 1100 | Материалы, изделия и конструкции | материалы (03) | 0 | 0 | 41558.28 | 0 | 0 | 0 | 0 | 0 | 0 | 0 | 0 | 0 | 0 |  |  | 0 | 0 | занесена вручную | 2 | 0 | -2 | 0 | 0 | 0 | 41558.28 | 41558.28 | 0 | 0 | 0
17 | 1 | 218 | 199 | 21 | м12-14-001-1 | Вентиль латунный запорный теплый низкого давления, диаметр условного прохода 25 мм | 100 шт. | 0.24 | 0 |  |  |  |  | 725.37 | 143.41 | 53.24 | 3.24 | 528.72 | 0 | 54.96 | 0.24 | 0 | 361.73 | 255.34 |  | 22723180 | 3022.36 | 597.56 | 221.82 | 13.5 | 2202.98 | 0 | 229 | 1 | 0 | 3022.36 | 597.56 | 221.82 | 13.5 | 2202.98 | 0 | 229 | 1 | 0 | 68 | 48 | 1 | 1 |  |  | 1 | 1 | 1 | 1 |  |  |  |  | 0 | 2 | ФЕРм12-14-001-1 пр.№321 от 4 августа 2009 г |  |  | 112001 | 0 |  | 0 | 3 |  | 1 | 1 | 1 | 1 | 1 | 1 |  | 80 | 60 |  |  |  |  | 0 | 0 | [5 empty] | 0 |  | 0 | 725.37 | 597.56 | 221.82 | 13.5 | 2202.98 | 0 | 229 | 1 | 0 | 361.7328 | 255.3408 | [13 empty] | 0 | 0 | 1 | 1 | 1010 | 100 шт. | 100 шт. | 100 |  | 20678545 | 3 | Монтажные работы | 0 | 2 | 112001 | Технологические трубопроводы | мФЕР-12 | 0 | 3022.36 | 597.56 | 221.82 | 13.5 | 2202.98 | 229 | 1 | 0 | 0 | 0 | 0 | 0 | *0,85 | *0,8 | 80 | 60 |  | 2 | 1 | -2 | 0 | 0 | 0 | 1342.44 | 0 | 1342.44 | 0 | 0
18 | 1 | 212 |  | 21,1 | 301-1489 | Воздухоотводчик автоматический с наружным резьбовым присоединением Рр=1,0 МПа, Т max = 120 град С, D = 15 мм | шт. | 8 | 33.3333 |  |  |  |  | 485.6 | 485.6 | 0 | 0 | 0 | 0 | 0 | 0 | 0.08 | 0 | 0 |  | 22723180 | 60.7 | 60.7 | 0 | 0 | 0 | 0 | 0 | 0 | 0.01 | 60.7 | 60.7 | 0 | 0 | 0 | 0 | 0 | 0 | 0.01 | 68 | 48 | 1 | 1 |  |  | 1 | 1 | 1 | 1 |  |  |  |  | 3 | 2 | ФССЦ (2010) ч.3, раздел01, поз.1489 |  |  | 112001 | 0 |  | 0 | 3 |  | 1 | 1 | 1 | 1 | 1 | 1 |  | 80 | 60 |  |  |  |  | 0 | 0 | [5 empty] | 0 |  | 0 | 485.6 | 60.7 | 0 | 0 | 0 | 0 | 0 | 0 | 0.01 | 0 | 0 | [13 empty] | 0 | 0 | 1 | 1 | 1010 | шт. | шт. | 1 |  | 20678545 | 3 | Монтажные работы | 0 | 2 | 112001 | Технологические трубопроводы | мФЕР-12 | 0 | 60.7 | 60.7 | 0 | 0 | 0 | 0 | 0 |  | 0 | 0 | 0 | 0 | *0,85 | *0,8 | 80 | 60 |  | 2 | 1 | -2 | 0 | 0 | 0 | 485.6 | 0 | 485.6 | 0 | 0
18 | 1 | 213 |  | 21,2 | 302-2213 | Краны шаровые для теплоснабжения и охлаждения, с резьбовым присоединением, под редуктор или электропривод, давлением 4,0 МПа (40 кгс/см2), серии КШТ 60.100, диаметром 15 мм | шт. | 5 | 20.8333 |  |  |  |  | 2059.8 | 2059.8 | 0 | 0 | 0 | 0 | 0 | 0 | 1 | 0 | 0 |  | 22723180 | 411.96 | 411.96 | 0 | 0 | 0 | 0 | 0 | 0 | 0.2 | 411.96 | 411.96 | 0 | 0 | 0 | 0 | 0 | 0 | 0.2 | 68 | 48 | 1 | 1 |  |  | 1 | 1 | 1 | 1 |  |  |  |  | 3 | 2 | ФССЦ (2011) 302-2213, пр. №629 от 29 декабря 2011 г. |  |  | 112001 | 0 |  | 0 | 3 |  | 1 | 1 | 1 | 1 | 1 | 1 |  | 80 | 60 |  |  |  |  | 0 | 0 | [5 empty] | 0 |  | 0 | 2059.8 | 411.96 | 0 | 0 | 0 | 0 | 0 | 0 | 0.2 | 0 | 0 | [13 empty] | 0 | 0 | 1 | 1 | 1010 | шт. | шт. | 1 |  | 20678545 | 3 | Монтажные работы | 0 | 2 | 112001 | Технологические трубопроводы | мФЕР-12 | 0 | 411.96 | 411.96 | 0 | 0 | 0 | 0 | 0 |  | 0 | 0 | 0 | 0 | *0,85 | *0,8 | 80 | 60 |  | 2 | 1 | -2 | 0 | 0 | 0 | 2059.8 | 0 | 2059.8 | 0 | 0
18 | 1 | 214 |  | 21,3 | 302-2214 | Краны шаровые для теплоснабжения и охлаждения, с резьбовым присоединением, под редуктор или электропривод, давлением 4,0 МПа (40 кгс/см2), серии КШТ 60.100, диаметром 20 мм | шт. | 4 | 16.6667 |  |  |  |  | 1671.2 | 1671.2 | 0 | 0 | 0 | 0 | 0 | 0 | 0.8 | 0 | 0 |  | 22723180 | 417.8 | 417.8 | 0 | 0 | 0 | 0 | 0 | 0 | 0.2 | 417.8 | 417.8 | 0 | 0 | 0 | 0 | 0 | 0 | 0.2 | 68 | 48 | 1 | 1 |  |  | 1 | 1 | 1 | 1 |  |  |  |  | 3 | 2 | ФССЦ (2011) 302-2214, пр. №629 от 29 декабря 2011 г. |  |  | 112001 | 0 |  | 0 | 3 |  | 1 | 1 | 1 | 1 | 1 | 1 |  | 80 | 60 |  |  |  |  | 0 | 0 | [5 empty] | 0 |  | 0 | 1671.2 | 417.8 | 0 | 0 | 0 | 0 | 0 | 0 | 0.2 | 0 | 0 | [13 empty] | 0 | 0 | 1 | 1 | 1010 | шт. | шт. | 1 |  | 20678545 | 3 | Монтажные работы | 0 | 2 | 112001 | Технологические трубопроводы | мФЕР-12 | 0 | 417.8 | 417.8 | 0 | 0 | 0 | 0 | 0 |  | 0 | 0 | 0 | 0 | *0,85 | *0,8 | 80 | 60 |  | 2 | 1 | -2 | 0 | 0 | 0 | 1671.2 | 0 | 1671.2 | 0 | 0
18 | 1 | 215 |  | 21,4 | 302-2215 | Краны шаровые для теплоснабжения и охлаждения, с резьбовым присоединением, под редуктор или электропривод, давлением 4,0 МПа (40 кгс/см2), серии КШТ 60.100, диаметром 25 мм | шт. | 2 | 8.3333 |  |  |  |  | 968.64 | 968.64 | 0 | 0 | 0 | 0 | 0 | 0 | 0.48 | 0 | 0 |  | 22723180 | 484.32 | 484.32 | 0 | 0 | 0 | 0 | 0 | 0 | 0.24 | 484.32 | 484.32 | 0 | 0 | 0 | 0 | 0 | 0 | 0.24 | 68 | 48 | 1 | 1 |  |  | 1 | 1 | 1 | 1 |  |  |  |  | 3 | 2 | ФССЦ (2011) 302-2215, пр. №629 от 29 декабря 2011 г. |  |  | 112001 | 0 |  | 0 | 3 |  | 1 | 1 | 1 | 1 | 1 | 1 |  | 80 | 60 |  |  |  |  | 0 | 0 | [5 empty] | 0 |  | 0 | 968.64 | 484.32 | 0 | 0 | 0 | 0 | 0 | 0 | 0.24 | 0 | 0 | [13 empty] | 0 | 0 | 1 | 1 | 1010 | шт. | шт. | 1 |  | 20678545 | 3 | Монтажные работы | 0 | 2 | 112001 | Технологические трубопроводы | мФЕР-12 | 0 | 484.32 | 484.32 | 0 | 0 | 0 | 0 | 0 |  | 0 | 0 | 0 | 0 | *0,85 | *0,8 | 80 | 60 |  | 2 | 1 | -2 | 0 | 0 | 0 | 968.64 | 0 | 968.64 | 0 | 0
17 | 1 | 229 | 209 | 22 | м12-14-001-3 | Вентиль латунный запорный теплый низкого давления, диаметр условного прохода 60 мм | 100 шт. | 0.12 | 0 |  |  |  |  | 863.67 | 263.54 | 84.11 | 5.12 | 516.02 | 0 | 53.64 | 0.3792 | 0 | 354.38 | 250.15 |  | 22723180 | 7197.27 | 2196.18 | 700.95 | 42.66 | 4300.14 | 0 | 447 | 3.16 | 0 | 7197.27 | 2196.18 | 700.95 | 42.66 | 4300.14 | 0 | 447 | 3.16 | 0 | 68 | 48 | 1 | 1 |  |  | 1 | 1 | 1 | 1 |  |  |  |  | 0 | 2 | ФЕРм12-14-001-3 пр.№321 от 4 августа 2009 г |  |  | 112001 | 0 |  | 0 | 3 |  | 1 | 1 | 1 | 1 | 1 | 1 |  | 80 | 60 |  |  |  |  | 0 | 0 | [5 empty] | 0 |  | 0 | 863.67 | 2196.18 | 700.95 | 42.66 | 4300.14 | 0 | 447 | 3.16 | 0 | 354.3752 | 250.1472 | [13 empty] | 0 | 0 | 1 | 1 | 1010 | 100 шт. | 100 шт. | 100 |  | 20678545 | 3 | Монтажные работы | 0 | 2 | 112001 | Технологические трубопроводы | мФЕР-12 | 0 | 7197.27 | 2196.18 | 700.95 | 42.66 | 4300.14 | 447 | 3.16 | 0 | 0 | 0 | 0 | 0 | *0,85 | *0,8 | 80 | 60 |  | 2 | 1 | -2 | 0 | 0 | 0 | 1468.2 | 0 | 1468.2 | 0 | 0
18 | 1 | 226 |  | 22,1 | 302-2218 | Краны шаровые для теплоснабжения и охлаждения, с резьбовым присоединением, под редуктор или электропривод, давлением 4,0 МПа (40 кгс/см2), серии КШТ 60.100, диаметром 50 мм | шт. | 12 | 100 |  |  |  |  | 10609.08 | 10609.08 | 0 | 0 | 0 | 0 | 0 | 0 | 5.16 | 0 | 0 |  | 22723180 | 884.09 | 884.09 | 0 | 0 | 0 | 0 | 0 | 0 | 0.43 | 884.09 | 884.09 | 0 | 0 | 0 | 0 | 0 | 0 | 0.43 | 68 | 48 | 1 | 1 |  |  | 1 | 1 | 1 | 1 |  |  |  |  | 3 | 2 | ФССЦ (2011) 302-2218, пр. №629 от 29 декабря 2011 г. |  |  | 112001 | 0 |  | 0 | 3 |  | 1 | 1 | 1 | 1 | 1 | 1 |  | 80 | 60 |  |  |  |  | 0 | 0 | [5 empty] | 0 |  | 0 | 10609.08 | 884.09 | 0 | 0 | 0 | 0 | 0 | 0 | 0.43 | 0 | 0 | [13 empty] | 0 | 0 | 1 | 1 | 1010 | шт. | шт. | 1 |  | 20678545 | 3 | Монтажные работы | 0 | 2 | 112001 | Технологические трубопроводы | мФЕР-12 | 0 | 884.09 | 884.09 | 0 | 0 | 0 | 0 | 0 |  | 0 | 0 | 0 | 0 | *0,85 | *0,8 | 80 | 60 |  | 2 | 1 | -2 | 0 | 0 | 0 | 10609.08 | 0 | 10609.08 | 0 | 0
17 | 1 | 236 | 216 | 23 | 16-02-007-6 | Установка фланцевых соединений на стальных трубопроводах диаметром 150 мм | 1 соединение | 11 | 0 |  |  |  |  | 2704.46 | 2291.41 | 145.75 | 0 | 267.3 | 0 | 26.95 | 0 | 0 | 291.36 | 176.42 |  | 22723180 | 245.86 | 208.31 | 13.25 | 0 | 24.3 | 0 | 2.45 | 0 | 0 | 245.86 | 208.31 | 13.25 | 0 | 24.3 | 0 | 2.45 | 0 | 0 | 109 | 66 | 1 | 1 |  |  | 1 | 1 | 1 | 1 |  |  |  |  | 0 | 1 | ФЕР16-02-007-6 пр.№ 253 от 17 ноября 2008 г |  |  | 16001 | 0 |  | 0 | 2 |  | 1 | 1 | 1 | 1 | 1 | 1 |  | 128 | 83 |  |  |  |  | 0 | 0 | [5 empty] | 0 |  | 0 | 2704.46 | 208.31 | 13.25 | 0 | 24.3 | 0 | 2.45 | 0 | 0 | 291.357 | 176.418 | [13 empty] | 0 | 0 | 1 | 1 | 1013 | 1 соединение | 1 соединение | 1 |  | 20678683 | 2 | Общестроительные работы | 0 | 1 | 16001 | Трубопроводы внутренние | ФЕР-16 | 0 | 245.86 | 208.31 | 13.25 | 0 | 24.3 | 2.45 | 0 | 0 | 0 | 0 | 0 | 0 | *0,85 | *0,8 | 128 | 83 |  | 2 | 1 | -2 | 0 | 0 | 0 | 3172.24 | 3172.24 | 0 | 0 | 0
18 | 1 | 235 |  | 23,1 | 507-1266 | Фланцы стальные плоские приварные из стали 12Х18Н9Т, давлением 0,1 и 0,25 МПа (1 и 2,5 кгс/см2), диаметром 150 мм | шт. | 22 | 2 |  |  |  |  | 13945.14 | 13945.14 | 0 | 0 | 0 | 0 | 0 | 0 | 2.64 | 0 | 0 |  | 22723180 | 633.87 | 633.87 | 0 | 0 | 0 | 0 | 0 | 0 | 0.12 | 633.87 | 633.87 | 0 | 0 | 0 | 0 | 0 | 0 | 0.12 | 128 | 83 | 1 | 1 |  |  | 1 | 1 | 1 | 1 |  |  |  |  | 3 | 2 | ФССЦ (2010) ч.5, раздел07, поз.1266 |  |  | 500002 | 0 |  | 0 | 12 |  | 1 | 1 | 1 | 1 | 1 | 1 |  | 128 | 83 |  |  |  |  | 0 | 0 | [5 empty] | 0 |  | 0 | 13945.14 | 633.87 | 0 | 0 | 0 | 0 | 0 | 0 | 0.12 | 0 | 0 | [13 empty] | 0 | 0 | 1 | 1 | 1010 | шт. | шт. | 1 |  | 20678590 | 12 | Материалы монтажные | 0 | 2 | 500002 | Материалы и конструкции ( монтажные ) по ценникам и каталогам | ФССЦм | 0 | 633.87 | 633.87 | 0 | 0 | 0 | 0 | 0 |  | 0 | 0 | 0 | 0 |  |  | 128 | 83 |  | 2 | 1 | -2 | 0 | 0 | 0 | 13945.14 | 0 | 13945.14 | 0 | 0
17 | 1 | 250 | 227 | 24 | 16-05-001-5 | Установка вентилей, задвижек, затворов, клапанов обратных, кранов проходных на трубопроводах из стальных труб диаметром до 150 мм | 1 ШТ. | 8 | 0 |  |  |  |  | 2530.8 | 1920.88 | 122.32 | 4.32 | 487.6 | 0 | 53.76 | 0.32 | 0 | 536.19 | 324.67 |  | 22723180 | 316.35 | 240.11 | 15.29 | 0.54 | 60.95 | 0 | 6.72 | 0.04 | 0 | 316.35 | 240.11 | 15.29 | 0.54 | 60.95 | 0 | 6.72 | 0.04 | 0 | 109 | 66 | 1 | 1 |  |  | 1 | 1 | 1 | 1 |  |  |  |  | 0 | 1 | ФЕР16-05-001-5 пр.№ 253 от 17 ноября 2008 г |  |  | 16001 | 0 |  | 0 | 2 |  | 1 | 1 | 1 | 1 | 1 | 1 |  | 128 | 83 |  |  |  |  | 0 | 0 | [5 empty] | 0 |  | 0 | 2530.8 | 240.11 | 15.29 | 0.54 | 60.95 | 0 | 6.72 | 0.04 | 0 | 536.1928 | 324.6672 | [13 empty] | 0 | 0 | 1 | 1 | 1013 | 1 ШТ. | 1 ШТ. | 1 |  | 20678683 | 2 | Общестроительные работы | 0 | 1 | 16001 | Трубопроводы внутренние | ФЕР-16 | 0 | 316.35 | 240.11 | 15.29 | 0.54 | 60.95 | 6.72 | 0.04 | 0 | 0 | 0 | 0 | 0 | *0,85 | *0,8 | 128 | 83 |  | 2 | 1 | -2 | 0 | 0 | 0 | 3391.66 | 3391.66 | 0 | 0 | 0
18 | 1 | 246 |  | 24,1 | 301-6603 | Затвор дисковый поворотный межфланцевый чугунный, диаметром 150 мм | шт. | 6 | 0.75 |  |  |  |  | 6583.8 | 6583.8 | 0 | 0 | 0 | 0 | 0 | 0 | 22.5 | 0 | 0 |  | 22723180 | 1097.3 | 1097.3 | 0 | 0 | 0 | 0 | 0 | 0 | 3.75 | 1097.3 | 1097.3 | 0 | 0 | 0 | 0 | 0 | 0 | 3.75 | 109 | 66 | 1 | 1 |  |  | 1 | 1 | 1 | 1 |  |  |  |  | 3 | 1 | ФССЦ (2011) 301-6603 пр. №535 от 11 ноября 2011 г. |  |  | 16001 | 0 |  | 0 | 2 |  | 1 | 1 | 1 | 1 | 1 | 1 |  | 128 | 83 |  |  |  |  | 0 | 0 | [5 empty] | 0 |  | 0 | 6583.8 | 1097.3 | 0 | 0 | 0 | 0 | 0 | 0 | 3.75 | 0 | 0 | [13 empty] | 0 | 0 | 1 | 1 | 1010 | шт. | шт. | 1 |  | 20678683 | 2 | Общестроительные работы | 0 | 1 | 16001 | Трубопроводы внутренние | ФЕР-16 | 0 | 1097.3 | 1097.3 | 0 | 0 | 0 | 0 | 0 |  | 0 | 0 | 0 | 0 | *0,85 | *0,8 | 128 | 83 |  | 2 | 1 | -2 | 0 | 0 | 0 | 6583.8 | 6583.8 | 0 | 0 | 0
18 | 1 | 248 |  | 24,2 | 301-7381 | Клапан обратный межфланцевый двухстворчатый CV-16 диаметром 150 мм | шт. | 1 | 0.125 |  |  |  |  | 1229.26 | 1229.26 | 0 | 0 | 0 | 0 | 0 | 0 | 0.48 | 0 | 0 |  | 22723180 | 1229.26 | 1229.26 | 0 | 0 | 0 | 0 | 0 | 0 | 0.48 | 1229.26 | 1229.26 | 0 | 0 | 0 | 0 | 0 | 0 | 0.48 | 109 | 66 | 1 | 1 |  |  | 1 | 1 | 1 | 1 |  |  |  |  | 3 | 1 | ФССЦ (2012) 301-7381, пр. №260 от 29 июня 2012 г. |  |  | 16001 | 0 |  | 0 | 2 |  | 1 | 1 | 1 | 1 | 1 | 1 |  | 128 | 83 |  |  |  |  | 0 | 0 | [5 empty] | 0 |  | 0 | 1229.26 | 1229.26 | 0 | 0 | 0 | 0 | 0 | 0 | 0.48 | 0 | 0 | [13 empty] | 0 | 0 | 1 | 1 | 1010 | шт. | шт. | 1 |  | 20678683 | 2 | Общестроительные работы | 0 | 1 | 16001 | Трубопроводы внутренние | ФЕР-16 | 0 | 1229.26 | 1229.26 | 0 | 0 | 0 | 0 | 0 |  | 0 | 0 | 0 | 0 | *0,85 | *0,8 | 128 | 83 |  | 2 | 1 | -2 | 0 | 0 | 0 | 1229.26 | 1229.26 | 0 | 0 | 0
18 | 1 | 247 |  | 24,3 | 301-6954 | Фильтры фланцевые V821М чугунные сетчатые, с магнитной вставкой и сливной пробкой, с фланцевым присоединением, давлением 1,6 МПа (16 кгс/см2), диаметром 150 мм | шт. | 1 | 0.125 |  |  |  |  | 5142.29 | 5142.29 | 0 | 0 | 0 | 0 | 0 | 0 | 18.08 | 0 | 0 |  | 22723180 | 5142.29 | 5142.29 | 0 | 0 | 0 | 0 | 0 | 0 | 18.08 | 5142.29 | 5142.29 | 0 | 0 | 0 | 0 | 0 | 0 | 18.08 | 128 | 83 | 1 | 1 |  |  | 1 | 1 | 1 | 1 |  |  |  |  | 3 | 1 | ФССЦ (2011) 301-6954, пр. №629 от 29 декабря 2011 г. |  |  | 500001 | 0 |  | 0 | 8 |  | 1 | 1 | 1 | 1 | 1 | 1 |  | 128 | 83 |  |  |  |  | 0 | 0 | [5 empty] | 0 |  | 0 | 5142.29 | 5142.29 | 0 | 0 | 0 | 0 | 0 | 0 | 18.08 | 0 | 0 | [13 empty] | 0 | 0 | 1 | 1 | 1010 | шт. | шт. | 1 |  | 20678589 | 8 | Материалы строительные | 0 | 1 | 500001 | Материалы и конструкции ( строительные ) по ценникам и каталогом | ФССЦст | 0 | 5142.29 | 5142.29 | 0 | 0 | 0 | 0 | 0 |  | 0 | 0 | 0 | 0 |  |  | 128 | 83 |  | 2 | 1 | -2 | 0 | 0 | 0 | 5142.29 | 5142.29 | 0 | 0 | 0
18 | 1 | 245 |  | 24,4 | 301-3028 | Компенсатор резиновый антивибрационный диаметром 150 мм | шт. | 4 | 0.5 |  |  |  |  | 4130.8 | 4130.8 | 0 | 0 | 0 | 0 | 0 | 0 | 8.08 | 0 | 0 |  | 22723180 | 1032.7 | 1032.7 | 0 | 0 | 0 | 0 | 0 | 0 | 2.02 | 1032.7 | 1032.7 | 0 | 0 | 0 | 0 | 0 | 0 | 2.02 | 109 | 66 | 1 | 1 |  |  | 1 | 1 | 1 | 1 |  |  |  |  | 3 | 1 | ФССЦ (2010) ч.3, раздел01, поз.3028 |  |  | 16001 | 0 |  | 0 | 2 |  | 1 | 1 | 1 | 1 | 1 | 1 |  | 128 | 83 |  |  |  |  | 0 | 0 | [5 empty] | 0 |  | 0 | 4130.8 | 1032.7 | 0 | 0 | 0 | 0 | 0 | 0 | 2.02 | 0 | 0 | [13 empty] | 0 | 0 | 1 | 1 | 1010 | шт. | шт. | 1 |  | 20678683 | 2 | Общестроительные работы | 0 | 1 | 16001 | Трубопроводы внутренние | ФЕР-16 | 0 | 1032.7 | 1032.7 | 0 | 0 | 0 | 0 | 0 |  | 0 | 0 | 0 | 0 | *0,85 | *0,8 | 128 | 83 |  | 2 | 1 | -2 | 0 | 0 | 0 | 4130.8 | 4130.8 | 0 | 0 | 0
17 | 1 | 264 | 241 | 25 | 22-02-008-6 | Нанесение нормальной антикоррозионной изоляции из полимерных липких лент на стальные трубопроводы диаметром 200 мм | 1 км трубопровода | 0.155 | 0 |  |  |  |  | 8671.2 | 4634.78 | 3960.16 | 297.85 | 76.26 | 0 | 7.581 | 21.1544 | 0 | 415.26 | 265.62 |  | 22723180 | 55943.3 | 29901.83 | 25549.44 | 1921.64 | 492.03 | 0 | 48.91 | 136.48 | 0 | 55943.3 | 29901.83 | 25549.44 | 1921.64 | 492.03 | 0 | 48.91 | 136.48 | 0 | 111 | 71 | 1 | 1 |  |  | 1 | 1 | 1 | 1 |  |  |  |  | 0 | 1 | ФЕР22-02-008-6 пр.№ 253 от 17 ноября 2008 г |  |  | 22001 | 0 |  | 0 | 2 |  | 1 | 1 | 1 | 1 | 1 | 1 |  | 130 | 89 |  |  |  |  | 0 | 0 | [5 empty] | 0 |  | 0 | 8671.2 | 29901.83 | 25549.44 | 1921.64 | 492.03 | 0 | 48.91 | 136.48 | 0 | 415.2621 | 265.6181 | [13 empty] | 0 | 0 | 1 | 1 | 1013 | 1 км трубопровода | 1 км трубопровода | 1 |  | 20678689 | 2 | Общестроительные работы | 0 | 1 | 22001 | Водопровод - наружные сети | ФЕР-22 | 0 | 55943.3 | 29901.83 | 25549.44 | 1921.64 | 492.03 | 48.91 | 136.48 | 0 | 0 | 0 | 0 | 0 | *0,85 | *0,8 | 130 | 89 |  | 2 | 1 | -2 | 0 | 0 | 0 | 9352.08 | 9352.08 | 0 | 0 | 0
18 | 1 | 262 |  | 25,1 | 101-2737 | Материал рулонный гидроизоляционный | м2 | 134.85 | 870 |  |  |  |  | 14108.01 | 14108.01 | 0 | 0 | 0 | 0 | 0 | 0 | 90.35 | 0 | 0 |  | 22723180 | 104.62 | 104.62 | 0 | 0 | 0 | 0 | 0 | 0 | 0.67 | 104.62 | 104.62 | 0 | 0 | 0 | 0 | 0 | 0 | 0.67 | 111 | 71 | 1 | 1 |  |  | 1 | 1 | 1 | 1 |  |  |  |  | 3 | 1 | ФССЦ (2010) ч.1, раздел01, поз.2737 |  |  | 22001 | 0 |  | 0 | 2 |  | 1 | 1 | 1 | 1 | 1 | 1 |  | 130 | 89 |  |  |  |  | 0 | 0 | [5 empty] | 0 |  | 0 | 14108.01 | 104.62 | 0 | 0 | 0 | 0 | 0 | 0 | 0.67 | 0 | 0 | [13 empty] | 0 | 0 | 1 | 1 | 1005 | м2 | м2 | 1 |  | 20678689 | 2 | Общестроительные работы | 0 | 1 | 22001 | Водопровод - наружные сети | ФЕР-22 | 0 | 104.62 | 104.62 | 0 | 0 | 0 | 0 | 0 |  | 0 | 0 | 0 | 0 | *0,85 | *0,8 | 130 | 89 |  | 2 | 1 | -2 | 0 | 0 | 0 | 14108.01 | 14108.01 | 0 | 0 | 0
17 | 1 | 278 | 255 | 26 | 22-02-008-5 | Нанесение нормальной антикоррозионной изоляции из полимерных липких лент на стальные трубопроводы диаметром 150 мм | 1 км трубопровода | 0.13 | 0 |  |  |  |  | 4989.15 | 2823.67 | 2109.27 | 161.71 | 56.21 | 0 | 5.5874 | 11.4608 | 0 | 241.89 | 154.72 |  | 22723180 | 38378.06 | 21720.51 | 16225.17 | 1243.94 | 432.38 | 0 | 42.98 | 88.16 | 0 | 38378.06 | 21720.51 | 16225.17 | 1243.94 | 432.38 | 0 | 42.98 | 88.16 | 0 | 111 | 71 | 1 | 1 |  |  | 1 | 1 | 1 | 1 |  |  |  |  | 0 | 1 | ФЕР22-02-008-5 пр.№ 253 от 17 ноября 2008 г |  |  | 22001 | 0 |  | 0 | 2 |  | 1 | 1 | 1 | 1 | 1 | 1 |  | 130 | 89 |  |  |  |  | 0 | 0 | [5 empty] | 0 |  | 0 | 4989.15 | 21720.51 | 16225.17 | 1243.94 | 432.38 | 0 | 42.98 | 88.16 | 0 | 241.8912 | 154.7232 | [13 empty] | 0 | 0 | 1 | 1 | 1013 | 1 км трубопровода | 1 км трубопровода | 1 |  | 20678689 | 2 | Общестроительные работы | 0 | 1 | 22001 | Водопровод - наружные сети | ФЕР-22 | 0 | 38378.06 | 21720.51 | 16225.17 | 1243.94 | 432.38 | 42.98 | 88.16 | 0 | 0 | 0 | 0 | 0 | *0,85 | *0,8 | 130 | 89 |  | 2 | 1 | -2 | 0 | 0 | 0 | 5385.76 | 5385.76 | 0 | 0 | 0
18 | 1 | 276 |  | 26,1 | 101-2737 | Материал рулонный гидроизоляционный | м2 | 80.6 | 620 |  |  |  |  | 8432.37 | 8432.37 | 0 | 0 | 0 | 0 | 0 | 0 | 54 | 0 | 0 |  | 22723180 | 104.62 | 104.62 | 0 | 0 | 0 | 0 | 0 | 0 | 0.67 | 104.62 | 104.62 | 0 | 0 | 0 | 0 | 0 | 0 | 0.67 | 111 | 71 | 1 | 1 |  |  | 1 | 1 | 1 | 1 |  |  |  |  | 3 | 1 | ФССЦ (2010) ч.1, раздел01, поз.2737 |  |  | 22001 | 0 |  | 0 | 2 |  | 1 | 1 | 1 | 1 | 1 | 1 |  | 130 | 89 |  |  |  |  | 0 | 0 | [5 empty] | 0 |  | 0 | 8432.37 | 104.62 | 0 | 0 | 0 | 0 | 0 | 0 | 0.67 | 0 | 0 | [13 empty] | 0 | 0 | 1 | 1 | 1005 | м2 | м2 | 1 |  | 20678689 | 2 | Общестроительные работы | 0 | 1 | 22001 | Водопровод - наружные сети | ФЕР-22 | 0 | 104.62 | 104.62 | 0 | 0 | 0 | 0 | 0 |  | 0 | 0 | 0 | 0 | *0,85 | *0,8 | 130 | 89 |  | 2 | 1 | -2 | 0 | 0 | 0 | 8432.37 | 8432.37 | 0 | 0 | 0
17 | 1 | 290 | 267 | 27 | 22-02-008-4 | Нанесение нормальной антикоррозионной изоляции из полимерных липких лент на стальные трубопроводы диаметром 125 мм | 1 км трубопровода | 0.01 | 0 |  |  |  |  | 210.17 | 182.01 | 17.12 | 1.04 | 11.04 | 0 | 1.1612 | 0.0747 | 0 | 13.41 | 8.58 |  | 22723180 | 21016.8 | 18200.93 | 1711.57 | 103.98 | 1104.3 | 0 | 116.12 | 7.47 | 0 | 21016.8 | 18200.93 | 1711.57 | 103.98 | 1104.3 | 0 | 116.12 | 7.47 | 0 | 111 | 71 | 1 | 1 |  |  | 1 | 1 | 1 | 1 |  |  |  |  | 0 | 1 | ФЕР22-02-008-4 пр.№ 253 от 17 ноября 2008 г |  |  | 22001 | 0 |  | 0 | 2 |  | 1 | 1 | 1 | 1 | 1 | 1 |  | 130 | 89 |  |  |  |  | 0 | 0 | [5 empty] | 0 |  | 0 | 210.17 | 18200.93 | 1711.57 | 103.98 | 1104.3 | 0 | 116.12 | 7.47 | 0 | 13.4088 | 8.5768 | [13 empty] | 0 | 0 | 1 | 1 | 1013 | 1 км трубопровода | 1 км трубопровода | 1 |  | 20678689 | 2 | Общестроительные работы | 0 | 1 | 22001 | Водопровод - наружные сети | ФЕР-22 | 0 | 21016.8 | 18200.93 | 1711.57 | 103.98 | 1104.3 | 116.12 | 7.47 | 0 | 0 | 0 | 0 | 0 | *0,85 | *0,8 | 130 | 89 |  | 2 | 1 | -2 | 0 | 0 | 0 | 232.16 | 232.16 | 0 | 0 | 0
18 | 1 | 288 |  | 27,1 | 101-2737 | Материал рулонный гидроизоляционный | м2 | 5.3 | 530 |  |  |  |  | 554.49 | 554.49 | 0 | 0 | 0 | 0 | 0 | 0 | 3.55 | 0 | 0 |  | 22723180 | 104.62 | 104.62 | 0 | 0 | 0 | 0 | 0 | 0 | 0.67 | 104.62 | 104.62 | 0 | 0 | 0 | 0 | 0 | 0 | 0.67 | 111 | 71 | 1 | 1 |  |  | 1 | 1 | 1 | 1 |  |  |  |  | 3 | 1 | ФССЦ (2010) ч.1, раздел01, поз.2737 |  |  | 22001 | 0 |  | 0 | 2 |  | 1 | 1 | 1 | 1 | 1 | 1 |  | 130 | 89 |  |  |  |  | 0 | 0 | [5 empty] | 0 |  | 0 | 554.49 | 104.62 | 0 | 0 | 0 | 0 | 0 | 0 | 0.67 | 0 | 0 | [13 empty] | 0 | 0 | 1 | 1 | 1005 | м2 | м2 | 1 |  | 20678689 | 2 | Общестроительные работы | 0 | 1 | 22001 | Водопровод - наружные сети | ФЕР-22 | 0 | 104.62 | 104.62 | 0 | 0 | 0 | 0 | 0 |  | 0 | 0 | 0 | 0 | *0,85 | *0,8 | 130 | 89 |  | 2 | 1 | -2 | 0 | 0 | 0 | 554.49 | 554.49 | 0 | 0 | 0
17 | 1 | 302 | 279 | 28 | 22-02-008-3 | Нанесение нормальной антикоррозионной изоляции из полимерных липких лент на стальные трубопроводы диаметром 100 мм | 1 км трубопровода | 0.032 | 0 |  |  |  |  | 554.78 | 475.22 | 46.48 | 2.81 | 33.08 | 0 | 3.4781 | 0.20192 | 0 | 39.84 | 25.48 |  | 22723180 | 17336.71 | 14850.57 | 1452.5 | 87.84 | 1033.64 | 0 | 108.69 | 6.31 | 0 | 17336.71 | 14850.57 | 1452.5 | 87.84 | 1033.64 | 0 | 108.69 | 6.31 | 0 | 111 | 71 | 1 | 1 |  |  | 1 | 1 | 1 | 1 |  |  |  |  | 0 | 1 | ФЕР22-02-008-3 пр.№ 253 от 17 ноября 2008 г |  |  | 22001 | 0 |  | 0 | 2 |  | 1 | 1 | 1 | 1 | 1 | 1 |  | 130 | 89 |  |  |  |  | 0 | 0 | [5 empty] | 0 |  | 0 | 554.78 | 14850.57 | 1452.5 | 87.84 | 1033.64 | 0 | 108.69 | 6.31 | 0 | 39.8379 | 25.4819 | [13 empty] | 0 | 0 | 1 | 1 | 1013 | 1 км трубопровода | 1 км трубопровода | 1 |  | 20678689 | 2 | Общестроительные работы | 0 | 1 | 22001 | Водопровод - наружные сети | ФЕР-22 | 0 | 17336.71 | 14850.57 | 1452.5 | 87.84 | 1033.64 | 108.69 | 6.31 | 0 | 0 | 0 | 0 | 0 | *0,85 | *0,8 | 130 | 89 |  | 2 | 1 | -2 | 0 | 0 | 0 | 620.1 | 620.1 | 0 | 0 | 0
18 | 1 | 300 |  | 28,1 | 101-2737 | Материал рулонный гидроизоляционный | м2 | 13.44 | 420 |  |  |  |  | 1406.09 | 1406.09 | 0 | 0 | 0 | 0 | 0 | 0 | 9 | 0 | 0 |  | 22723180 | 104.62 | 104.62 | 0 | 0 | 0 | 0 | 0 | 0 | 0.67 | 104.62 | 104.62 | 0 | 0 | 0 | 0 | 0 | 0 | 0.67 | 111 | 71 | 1 | 1 |  |  | 1 | 1 | 1 | 1 |  |  |  |  | 3 | 1 | ФССЦ (2010) ч.1, раздел01, поз.2737 |  |  | 22001 | 0 |  | 0 | 2 |  | 1 | 1 | 1 | 1 | 1 | 1 |  | 130 | 89 |  |  |  |  | 0 | 0 | [5 empty] | 0 |  | 0 | 1406.09 | 104.62 | 0 | 0 | 0 | 0 | 0 | 0 | 0.67 | 0 | 0 | [13 empty] | 0 | 0 | 1 | 1 | 1005 | м2 | м2 | 1 |  | 20678689 | 2 | Общестроительные работы | 0 | 1 | 22001 | Водопровод - наружные сети | ФЕР-22 | 0 | 104.62 | 104.62 | 0 | 0 | 0 | 0 | 0 |  | 0 | 0 | 0 | 0 | *0,85 | *0,8 | 130 | 89 |  | 2 | 1 | -2 | 0 | 0 | 0 | 1406.09 | 1406.09 | 0 | 0 | 0
17 | 1 | 314 | 291 | 29 | 22-02-008-2 | Нанесение нормальной антикоррозионной изоляции из полимерных липких лент на стальные трубопроводы диаметром 75 мм | 1 км трубопровода | 0.032 | 0 |  |  |  |  | 448.1 | 382.17 | 35 | 2.08 | 30.93 | 0 | 3.2518 | 0.14976 | 0 | 36.64 | 23.44 |  | 22723180 | 14002.83 | 11942.79 | 1093.63 | 65.15 | 966.41 | 0 | 101.62 | 4.68 | 0 | 14002.83 | 11942.79 | 1093.63 | 65.15 | 966.41 | 0 | 101.62 | 4.68 | 0 | 111 | 71 | 1 | 1 |  |  | 1 | 1 | 1 | 1 |  |  |  |  | 0 | 1 | ФЕР22-02-008-2 пр.№ 253 от 17 ноября 2008 г |  |  | 22001 | 0 |  | 0 | 2 |  | 1 | 1 | 1 | 1 | 1 | 1 |  | 130 | 89 |  |  |  |  | 0 | 0 | [5 empty] | 0 |  | 0 | 448.1 | 11942.79 | 1093.63 | 65.15 | 966.41 | 0 | 101.62 | 4.68 | 0 | 36.6411 | 23.4371 | [13 empty] | 0 | 0 | 1 | 1 | 1013 | 1 км трубопровода | 1 км трубопровода | 1 |  | 20678689 | 2 | Общестроительные работы | 0 | 1 | 22001 | Водопровод - наружные сети | ФЕР-22 | 0 | 14002.83 | 11942.79 | 1093.63 | 65.15 | 966.41 | 101.62 | 4.68 | 0 | 0 | 0 | 0 | 0 | *0,85 | *0,8 | 130 | 89 |  | 2 | 1 | -2 | 0 | 0 | 0 | 508.18 | 508.18 | 0 | 0 | 0
18 | 1 | 312 |  | 29,1 | 101-2737 | Материал рулонный гидроизоляционный | м2 | 9.6 | 300 |  |  |  |  | 1004.35 | 1004.35 | 0 | 0 | 0 | 0 | 0 | 0 | 6.43 | 0 | 0 |  | 22723180 | 104.62 | 104.62 | 0 | 0 | 0 | 0 | 0 | 0 | 0.67 | 104.62 | 104.62 | 0 | 0 | 0 | 0 | 0 | 0 | 0.67 | 111 | 71 | 1 | 1 |  |  | 1 | 1 | 1 | 1 |  |  |  |  | 3 | 1 | ФССЦ (2010) ч.1, раздел01, поз.2737 |  |  | 22001 | 0 |  | 0 | 2 |  | 1 | 1 | 1 | 1 | 1 | 1 |  | 130 | 89 |  |  |  |  | 0 | 0 | [5 empty] | 0 |  | 0 | 1004.35 | 104.62 | 0 | 0 | 0 | 0 | 0 | 0 | 0.67 | 0 | 0 | [13 empty] | 0 | 0 | 1 | 1 | 1005 | м2 | м2 | 1 |  | 20678689 | 2 | Общестроительные работы | 0 | 1 | 22001 | Водопровод - наружные сети | ФЕР-22 | 0 | 104.62 | 104.62 | 0 | 0 | 0 | 0 | 0 |  | 0 | 0 | 0 | 0 | *0,85 | *0,8 | 130 | 89 |  | 2 | 1 | -2 | 0 | 0 | 0 | 1004.35 | 1004.35 | 0 | 0 | 0
17 | 1 | 327 | 308 | 30 | 20-01-002-4 | Прокладка воздуховодов из листовой оцинкованной стали и алюминия класса П (плотные) толщиной 0,6 мм, диаметром до 250 мм | 100 м2 поверхности воздуховодов | 7.42 | 0 |  |  |  |  | 25101.19 | 13138.89 | 1076.42 | 52.09 | 10885.88 | 0 | 1245.5212 | 3.8584 | 0 | 11922.39 | 7219.06 |  | 22723180 | 3382.91 | 1770.74 | 145.07 | 7.02 | 1467.1 | 0 | 167.86 | 0.52 | 0 | 3382.91 | 1770.74 | 145.07 | 7.02 | 1467.1 | 0 | 167.86 | 0.52 | 0 | 109 | 66 | 1 | 1 |  |  | 1 | 1 | 1 | 1 |  |  |  |  | 0 | 1 | ФЕР20-01-002-4 пр.№ 339 от 13 июля 2011 г |  |  | 20001 | 0 |  | 0 | 2 |  | 1 | 1 | 1 | 1 | 1 | 1 |  | 128 | 83 |  |  |  |  | 0 | 0 | [5 empty] | 0 |  | 0 | 25101.19 | 1770.74 | 145.07 | 7.02 | 1467.1 | 0 | 167.86 | 0.52 | 0 | 11922.3873 | 7219.0602 | [13 empty] | 0 | 0 | 1 | 1 | 1013 | 100 м2 поверхности воздуховодов | 100 м2 поверхности воздуховодов | 1 |  | 20678687 | 2 | Общестроительные работы | 0 | 1 | 20001 | Вентиляция и кондиционирование | ФЕР-20 | 0 | 3382.91 | 1770.74 | 145.07 | 7.02 | 1467.1 | 167.86 | 0.52 | 0 | 0 | 0 | 0 | 0 | *0,85 | *0,8 | 128 | 83 |  | 2 | 1 | -2 | 0 | 0 | 0 | 44242.64 | 44242.64 | 0 | 0 | 0
18 | 1 | 326 |  | 30,1 | 301-4899 | Изделия фасонные для воздуховодов из оцинкованной стали с шиной и уголками толщиной 0,55 мм, периметром 500 мм | м2 | 111 | 14.9596 |  |  |  |  | 20593.83 | 20593.83 | 0 | 0 | 0 | 0 | 0 | 0 | 4.44 | 0 | 0 |  | 22723180 | 185.53 | 185.53 | 0 | 0 | 0 | 0 | 0 | 0 | 0.04 | 185.53 | 185.53 | 0 | 0 | 0 | 0 | 0 | 0 | 0.04 | 109 | 66 | 1 | 1 |  |  | 1 | 1 | 1 | 1 |  |  |  |  | 3 | 1 | ФССЦ (2010) 301-4899, пр. №359 от 3 августа 2010 г. |  |  | 20001 | 0 |  | 0 | 2 |  | 1 | 1 | 1 | 1 | 1 | 1 |  | 128 | 83 |  |  |  |  | 0 | 0 | [5 empty] | 0 |  | 0 | 20593.83 | 185.53 | 0 | 0 | 0 | 0 | 0 | 0 | 0.04 | 0 | 0 | [13 empty] | 0 | 0 | 1 | 1 | 1005 | м2 | м2 | 1 |  | 20678687 | 2 | Общестроительные работы | 0 | 1 | 20001 | Вентиляция и кондиционирование | ФЕР-20 | 0 | 185.53 | 185.53 | 0 | 0 | 0 | 0 | 0 |  | 0 | 0 | 0 | 0 | *0,85 | *0,8 | 128 | 83 |  | 2 | 1 | -2 | 0 | 0 | 0 | 20593.83 | 20593.83 | 0 | 0 | 0
18 | 1 | 327 |  | 30,2 | 301-8151 | Воздуховоды звукопоглощающие теплоизолированные гибкие диаметром 254 мм | м2 | 742 | 100 |  |  |  |  | 162156.68 | 162156.68 | 0 | 0 | 0 | 0 | 0 | 0 | 29.68 | 0 | 0 |  | 22723180 | 218.54 | 218.54 | 0 | 0 | 0 | 0 | 0 | 0 | 0.04 | 218.54 | 218.54 | 0 | 0 | 0 | 0 | 0 | 0 | 0.04 | 109 | 66 | 1 | 1 |  |  | 1 | 1 | 1 | 1 |  |  |  |  | 3 | 1 | ФССЦ (2010) 301-8151, пр. №359 от 3 августа 2010 г. |  |  | 20001 | 0 |  | 0 | 2 |  | 1 | 1 | 1 | 1 | 1 | 1 |  | 128 | 83 |  |  |  |  | 0 | 0 | [5 empty] | 0 |  | 0 | 162156.68 | 218.54 | 0 | 0 | 0 | 0 | 0 | 0 | 0.04 | 0 | 0 | [13 empty] | 0 | 0 | 1 | 1 | 1005 | м2 | м2 | 1 |  | 20678687 | 2 | Общестроительные работы | 0 | 1 | 20001 | Вентиляция и кондиционирование | ФЕР-20 | 0 | 218.54 | 218.54 | 0 | 0 | 0 | 0 | 0 |  | 0 | 0 | 0 | 0 | *0,85 | *0,8 | 128 | 83 |  | 2 | 1 | -2 | 0 | 0 | 0 | 162156.68 | 162156.68 | 0 | 0 | 0
17 | 1 | 335 | 316 | 31 | 20-02-002-1 | Установка решеток жалюзийных площадью в свету до 0,5 м2 | 1 решетка | 62 | 0 |  |  |  |  | 1212.72 | 253.58 | 146.94 | 0 | 812.2 | 0 | 90.52 | 0 | 0 | 885.3 | 536.05 |  | 22723180 | 19.56 | 4.09 | 2.37 | 0 | 13.1 | 0 | 1.46 | 0 | 0 | 19.56 | 4.09 | 2.37 | 0 | 13.1 | 0 | 1.46 | 0 | 0 | 109 | 66 | 1 | 1 |  |  | 1 | 1 | 1 | 1 |  |  |  |  | 0 | 1 | ФЕР20-02-002-1 пр.№ 253 от 17 ноября 2008 г |  |  | 20001 | 0 |  | 0 | 2 |  | 1 | 1 | 1 | 1 | 1 | 1 |  | 128 | 83 |  |  |  |  | 0 | 0 | [5 empty] | 0 |  | 0 | 1212.72 | 4.09 | 2.37 | 0 | 13.1 | 0 | 1.46 | 0 | 0 | 885.298 | 536.052 | [13 empty] | 0 | 0 | 1 | 1 | 1013 | 1 решетка | 1 решетка | 1 |  | 20678687 | 2 | Общестроительные работы | 0 | 1 | 20001 | Вентиляция и кондиционирование | ФЕР-20 | 0 | 19.56 | 4.09 | 2.37 | 0 | 13.1 | 1.46 | 0 | 0 | 0 | 0 | 0 | 0 | *0,85 | *0,8 | 128 | 83 |  | 2 | 1 | -2 | 0 | 0 | 0 | 2634.07 | 2634.07 | 0 | 0 | 0
18 | 1 | 334 |  | 31,1 | 301-2664 | Решетки потолочные алюминиевые типа 4 АПР, размером 600х600 мм | шт. | 62 | 1 |  |  |  |  | 98034.4 | 98034.4 | 0 | 0 | 0 | 0 | 0 | 0 | 19.22 | 0 | 0 |  | 22723180 | 1581.2 | 1581.2 | 0 | 0 | 0 | 0 | 0 | 0 | 0.31 | 1581.2 | 1581.2 | 0 | 0 | 0 | 0 | 0 | 0 | 0.31 | 109 | 66 | 1 | 1 |  |  | 1 | 1 | 1 | 1 |  |  |  |  | 3 | 1 | ФССЦ (2010) ч.3, раздел01, поз.2664 |  |  | 20001 | 0 |  | 0 | 2 |  | 1 | 1 | 1 | 1 | 1 | 1 |  | 128 | 83 |  |  |  |  | 0 | 0 | [5 empty] | 0 |  | 0 | 98034.4 | 1581.2 | 0 | 0 | 0 | 0 | 0 | 0 | 0.31 | 0 | 0 | [13 empty] | 0 | 0 | 1 | 1 | 1010 | шт. | шт. | 1 |  | 20678687 | 2 | Общестроительные работы | 0 | 1 | 20001 | Вентиляция и кондиционирование | ФЕР-20 | 0 | 1581.2 | 1581.2 | 0 | 0 | 0 | 0 | 0 |  | 0 | 0 | 0 | 0 | *0,85 | *0,8 | 128 | 83 |  | 2 | 1 | -2 | 0 | 0 | 0 | 98034.4 | 98034.4 | 0 | 0 | 0
17 | 1 | 352 | 328 | 32 | м12-01-163-1 | Трубопровод из винипластовых труб с применением готовых деталей, диаметр труб наружный 20-50 мм | 10 м | 9.1 | 0 |  |  |  |  | 1205.12 | 55.15 | 195.74 | 1.27 | 954.23 | 0 | 99.19 | 0.091 | 0 | 649.74 | 458.64 |  | 22723180 | 132.43 | 6.06 | 21.51 | 0.14 | 104.86 | 0 | 10.9 | 0.01 | 0 | 132.43 | 6.06 | 21.51 | 0.14 | 104.86 | 0 | 10.9 | 0.01 | 0 | 68 | 48 | 1 | 1 |  |  | 1 | 1 | 1 | 1 |  |  |  |  | 0 | 2 | ФЕРм12-01-163-1 пр.№321 от 4 августа 2009 г |  |  | 112001 | 0 |  | 0 | 3 |  | 1 | 1 | 1 | 1 | 1 | 1 |  | 80 | 60 |  |  |  |  | 0 | 0 | [5 empty] | 0 |  | 0 | 1205.12 | 6.06 | 21.51 | 0.14 | 104.86 | 0 | 10.9 | 0.01 | 0 | 649.74 | 458.64 | [13 empty] | 0 | 0 | 1 | 1 | 1003 | 10 м | 10 м | 10 |  | 20678545 | 3 | Монтажные работы | 0 | 2 | 112001 | Технологические трубопроводы | мФЕР-12 | 0 | 132.43 | 6.06 | 21.51 | 0.14 | 104.86 | 10.9 | 0.01 | 0 | 0 | 0 | 0 | 0 | *0,85 | *0,8 | 80 | 60 |  | 2 | 1 | -2 | 0 | 0 | 0 | 2313.5 | 0 | 2313.5 | 0 | 0
18 | 1 | 345 |  | 32,1 | 302-3354 | Трубопроводы напорные из полипропилена PPRS с гильзами и креплениями для холодного и горячего водоснабжения PN10 SDR 11, диаметром 20 мм, толщина стенки 1,9 мм | м | 17 | 1.8681 |  |  |  |  | 315.35 | 315.35 | 0 | 0 | 0 | 0 | 0 | 0 | 0.68 | 0 | 0 |  | 22723180 | 18.55 | 18.55 | 0 | 0 | 0 | 0 | 0 | 0 | 0.04 | 18.55 | 18.55 | 0 | 0 | 0 | 0 | 0 | 0 | 0.04 | 68 | 48 | 1 | 1 |  |  | 1 | 1 | 1 | 1 |  |  |  |  | 3 | 2 | ФССЦ (2012) 302-3354, пр. №260 от 29 июня 2012 г. |  |  | 112001 | 0 |  | 0 | 3 |  | 1 | 1 | 1 | 1 | 1 | 1 |  | 80 | 60 |  |  |  |  | 0 | 0 | [5 empty] | 0 |  | 0 | 315.35 | 18.55 | 0 | 0 | 0 | 0 | 0 | 0 | 0.04 | 0 | 0 | [13 empty] | 0 | 0 | 1 | 1 | 1003 | м | м | 1 |  | 20678545 | 3 | Монтажные работы | 0 | 2 | 112001 | Технологические трубопроводы | мФЕР-12 | 0 | 18.55 | 18.55 | 0 | 0 | 0 | 0 | 0 |  | 0 | 0 | 0 | 0 | *0,85 | *0,8 | 80 | 60 |  | 2 | 1 | -2 | 0 | 0 | 0 | 315.35 | 0 | 315.35 | 0 | 0
18 | 1 | 346 |  | 32,2 | 302-3355 | Трубопроводы напорные из полипропилена PPRS с гильзами и креплениями для холодного и горячего водоснабжения PN10 SDR 11, диаметром 25 мм, толщина стенки 2,3 мм | м | 39 | 4.2857 |  |  |  |  | 973.44 | 973.44 | 0 | 0 | 0 | 0 | 0 | 0 | 1.95 | 0 | 0 |  | 22723180 | 24.96 | 24.96 | 0 | 0 | 0 | 0 | 0 | 0 | 0.05 | 24.96 | 24.96 | 0 | 0 | 0 | 0 | 0 | 0 | 0.05 | 68 | 48 | 1 | 1 |  |  | 1 | 1 | 1 | 1 |  |  |  |  | 3 | 2 | ФССЦ (2012) 302-3355, пр. №260 от 29 июня 2012 г. |  |  | 112001 | 0 |  | 0 | 3 |  | 1 | 1 | 1 | 1 | 1 | 1 |  | 80 | 60 |  |  |  |  | 0 | 0 | [5 empty] | 0 |  | 0 | 973.44 | 24.96 | 0 | 0 | 0 | 0 | 0 | 0 | 0.05 | 0 | 0 | [13 empty] | 0 | 0 | 1 | 1 | 1003 | м | м | 1 |  | 20678545 | 3 | Монтажные работы | 0 | 2 | 112001 | Технологические трубопроводы | мФЕР-12 | 0 | 24.96 | 24.96 | 0 | 0 | 0 | 0 | 0 |  | 0 | 0 | 0 | 0 | *0,85 | *0,8 | 80 | 60 |  | 2 | 1 | -2 | 0 | 0 | 0 | 973.44 | 0 | 973.44 | 0 | 0
18 | 1 | 347 |  | 32,3 | 302-3356 | Трубопроводы напорные из полипропилена PPRS с гильзами и креплениями для холодного и горячего водоснабжения PN10 SDR 11, диаметром 32 мм, толщина стенки 2,9 мм | м | 17 | 1.8681 |  |  |  |  | 453.56 | 453.56 | 0 | 0 | 0 | 0 | 0 | 0 | 1.02 | 0 | 0 |  | 22723180 | 26.68 | 26.68 | 0 | 0 | 0 | 0 | 0 | 0 | 0.06 | 26.68 | 26.68 | 0 | 0 | 0 | 0 | 0 | 0 | 0.06 | 68 | 48 | 1 | 1 |  |  | 1 | 1 | 1 | 1 |  |  |  |  | 3 | 2 | ФССЦ (2012) 302-3356, пр. №260 от 29 июня 2012 г. |  |  | 112001 | 0 |  | 0 | 3 |  | 1 | 1 | 1 | 1 | 1 | 1 |  | 80 | 60 |  |  |  |  | 0 | 0 | [5 empty] | 0 |  | 0 | 453.56 | 26.68 | 0 | 0 | 0 | 0 | 0 | 0 | 0.06 | 0 | 0 | [13 empty] | 0 | 0 | 1 | 1 | 1003 | м | м | 1 |  | 20678545 | 3 | Монтажные работы | 0 | 2 | 112001 | Технологические трубопроводы | мФЕР-12 | 0 | 26.68 | 26.68 | 0 | 0 | 0 | 0 | 0 |  | 0 | 0 | 0 | 0 | *0,85 | *0,8 | 80 | 60 |  | 2 | 1 | -2 | 0 | 0 | 0 | 453.56 | 0 | 453.56 | 0 | 0
18 | 1 | 348 |  | 32,4 | 302-3357 | Трубопроводы напорные из полипропилена PPRS с гильзами и креплениями для холодного и горячего водоснабжения PN10 SDR 11, диаметром 40 мм, толщина стенки 3,7 мм | м | 11 | 1.2088 |  |  |  |  | 435.16 | 435.16 | 0 | 0 | 0 | 0 | 0 | 0 | 0.99 | 0 | 0 |  | 22723180 | 39.56 | 39.56 | 0 | 0 | 0 | 0 | 0 | 0 | 0.09 | 39.56 | 39.56 | 0 | 0 | 0 | 0 | 0 | 0 | 0.09 | 68 | 48 | 1 | 1 |  |  | 1 | 1 | 1 | 1 |  |  |  |  | 3 | 2 | ФССЦ (2012) 302-3357, пр. №260 от 29 июня 2012 г. |  |  | 112001 | 0 |  | 0 | 3 |  | 1 | 1 | 1 | 1 | 1 | 1 |  | 80 | 60 |  |  |  |  | 0 | 0 | [5 empty] | 0 |  | 0 | 435.16 | 39.56 | 0 | 0 | 0 | 0 | 0 | 0 | 0.09 | 0 | 0 | [13 empty] | 0 | 0 | 1 | 1 | 1003 | м | м | 1 |  | 20678545 | 3 | Монтажные работы | 0 | 2 | 112001 | Технологические трубопроводы | мФЕР-12 | 0 | 39.56 | 39.56 | 0 | 0 | 0 | 0 | 0 |  | 0 | 0 | 0 | 0 | *0,85 | *0,8 | 80 | 60 |  | 2 | 1 | -2 | 0 | 0 | 0 | 435.16 | 0 | 435.16 | 0 | 0
18 | 1 | 349 |  | 32,5 | 302-3358 | Трубопроводы напорные из полипропилена PPRS с гильзами и креплениями для холодного и горячего водоснабжения PN10 SDR 11, диаметром 50 мм, толщина стенки 4,6 мм | м | 7 | 0.76923 |  |  |  |  | 426.3 | 426.3 | 0 | 0 | 0 | 0 | 0 | 0 | 0.91 | 0 | 0 |  | 22723180 | 60.9 | 60.9 | 0 | 0 | 0 | 0 | 0 | 0 | 0.13 | 60.9 | 60.9 | 0 | 0 | 0 | 0 | 0 | 0 | 0.13 | 68 | 48 | 1 | 1 |  |  | 1 | 1 | 1 | 1 |  |  |  |  | 3 | 2 | ФССЦ (2012) 302-3358, пр. №260 от 29 июня 2012 г. |  |  | 112001 | 0 |  | 0 | 3 |  | 1 | 1 | 1 | 1 | 1 | 1 |  | 80 | 60 |  |  |  |  | 0 | 0 | [5 empty] | 0 |  | 0 | 426.3 | 60.9 | 0 | 0 | 0 | 0 | 0 | 0 | 0.13 | 0 | 0 | [13 empty] | 0 | 0 | 1 | 1 | 1003 | м | м | 1 |  | 20678545 | 3 | Монтажные работы | 0 | 2 | 112001 | Технологические трубопроводы | мФЕР-12 | 0 | 60.9 | 60.9 | 0 | 0 | 0 | 0 | 0 |  | 0 | 0 | 0 | 0 | *0,85 | *0,8 | 80 | 60 |  | 2 | 1 | -2 | 0 | 0 | 0 | 426.3 | 0 | 426.3 | 0 | 0
17 | 1 | 365 | 334 | 33 | 22-03-002-1 | Установка полиэтиленовых фасонных частей отводов, колен, патрубков, переходов | 10 фасонных частей | 61.7 | 0 |  |  |  |  | 23961.2 | 5093.95 | 16180.83 | 2174.31 | 2686.42 | 0 | 296.16 | 161.037 | 0 | 5395.41 | 3451.12 |  | 22723180 | 388.35 | 82.56 | 262.25 | 35.24 | 43.54 | 0 | 4.8 | 2.61 | 0 | 388.35 | 82.56 | 262.25 | 35.24 | 43.54 | 0 | 4.8 | 2.61 | 0 | 111 | 71 | 1 | 1 |  |  | 1 | 1 | 1 | 1 |  |  |  |  | 0 | 1 | ФЕР22-03-002-1 пр.№ 253 от 17 ноября 2008 г |  |  | 22001 | 0 |  | 0 | 2 |  | 1 | 1 | 1 | 1 | 1 | 1 |  | 130 | 89 |  |  |  |  | 0 | 0 | [5 empty] | 0 |  | 0 | 23961.2 | 82.56 | 262.25 | 35.24 | 43.54 | 0 | 4.8 | 2.61 | 0 | 5395.4103 | 3451.1183 | [13 empty] | 0 | 0 | 1 | 1 | 1013 | 10 фасонных частей | 10 фасонных частей | 1 |  | 20678689 | 2 | Общестроительные работы | 0 | 1 | 22001 | Водопровод - наружные сети | ФЕР-22 | 0 | 388.35 | 82.56 | 262.25 | 35.24 | 43.54 | 4.8 | 2.61 | 0 | 0 | 0 | 0 | 0 | *0,85 | *0,8 | 130 | 89 |  | 2 | 1 | -2 | 0 | 0 | 0 | 32807.73 | 32807.73 | 0 | 0 | 0
18 | 1 | 364 |  | 33,1 | 507-5011 | Муфта полипропиленовая соединительная диаметром 50 мм | шт. | 70 | 1.1345 |  |  |  |  | 315.7 | 315.7 | 0 | 0 | 0 | 0 | 0 | 0 | 0 | 0 | 0 |  | 22723180 | 4.51 | 4.51 | 0 | 0 | 0 | 0 | 0 | 0 | 0 | 4.51 | 4.51 | 0 | 0 | 0 | 0 | 0 | 0 | 0 | 111 | 71 | 1 | 1 |  |  | 1 | 1 | 1 | 1 |  |  |  |  | 3 | 1 | ФССЦ (2010) 507-5011, пр. №359 от 3 августа 2010 г. |  |  | 22001 | 0 |  | 0 | 2 |  | 1 | 1 | 1 | 1 | 1 | 1 |  | 130 | 89 |  |  |  |  | 0 | 0 | [5 empty] | 0 |  | 0 | 315.7 | 4.51 | 0 | 0 | 0 | 0 | 0 | 0 | 0 | 0 | 0 | [13 empty] | 0 | 0 | 1 | 1 | 1010 | шт. | шт. | 1 |  | 20678689 | 2 | Общестроительные работы | 0 | 1 | 22001 | Водопровод - наружные сети | ФЕР-22 | 0 | 4.51 | 4.51 | 0 | 0 | 0 | 0 | 0 |  | 0 | 0 | 0 | 0 | *0,85 | *0,8 | 130 | 89 |  | 2 | 1 | -2 | 0 | 0 | 0 | 315.7 | 315.7 | 0 | 0 | 0
18 | 1 | 363 |  | 33,2 | 507-5009 | Муфта полипропиленовая соединительная диаметром 32 мм | шт. | 120 | 1.9449 |  |  |  |  | 154.8 | 154.8 | 0 | 0 | 0 | 0 | 0 | 0 | 0 | 0 | 0 |  | 22723180 | 1.29 | 1.29 | 0 | 0 | 0 | 0 | 0 | 0 | 0 | 1.29 | 1.29 | 0 | 0 | 0 | 0 | 0 | 0 | 0 | 111 | 71 | 1 | 1 |  |  | 1 | 1 | 1 | 1 |  |  |  |  | 3 | 1 | ФССЦ (2010) 507-5009, пр. №359 от 3 августа 2010 г. |  |  | 22001 | 0 |  | 0 | 2 |  | 1 | 1 | 1 | 1 | 1 | 1 |  | 130 | 89 |  |  |  |  | 0 | 0 | [5 empty] | 0 |  | 0 | 154.8 | 1.29 | 0 | 0 | 0 | 0 | 0 | 0 | 0 | 0 | 0 | [13 empty] | 0 | 0 | 1 | 1 | 1010 | шт. | шт. | 1 |  | 20678689 | 2 | Общестроительные работы | 0 | 1 | 22001 | Водопровод - наружные сети | ФЕР-22 | 0 | 1.29 | 1.29 | 0 | 0 | 0 | 0 | 0 |  | 0 | 0 | 0 | 0 | *0,85 | *0,8 | 130 | 89 |  | 2 | 1 | -2 | 0 | 0 | 0 | 154.8 | 154.8 | 0 | 0 | 0
18 | 1 | 362 |  | 33,3 | 507-5008 | Муфта полипропиленовая соединительная диаметром 25 мм | шт. | 120 | 1.9449 |  |  |  |  | 112.8 | 112.8 | 0 | 0 | 0 | 0 | 0 | 0 | 0 | 0 | 0 |  | 22723180 | 0.94 | 0.94 | 0 | 0 | 0 | 0 | 0 | 0 | 0 | 0.94 | 0.94 | 0 | 0 | 0 | 0 | 0 | 0 | 0 | 111 | 71 | 1 | 1 |  |  | 1 | 1 | 1 | 1 |  |  |  |  | 3 | 1 | ФССЦ (2010) 507-5008, пр. №359 от 3 августа 2010 г. |  |  | 22001 | 0 |  | 0 | 2 |  | 1 | 1 | 1 | 1 | 1 | 1 |  | 130 | 89 |  |  |  |  | 0 | 0 | [5 empty] | 0 |  | 0 | 112.8 | 0.94 | 0 | 0 | 0 | 0 | 0 | 0 | 0 | 0 | 0 | [13 empty] | 0 | 0 | 1 | 1 | 1010 | шт. | шт. | 1 |  | 20678689 | 2 | Общестроительные работы | 0 | 1 | 22001 | Водопровод - наружные сети | ФЕР-22 | 0 | 0.94 | 0.94 | 0 | 0 | 0 | 0 | 0 |  | 0 | 0 | 0 | 0 | *0,85 | *0,8 | 130 | 89 |  | 2 | 1 | -2 | 0 | 0 | 0 | 112.8 | 112.8 | 0 | 0 | 0
18 | 1 | 365 |  | 33,4 | 507-5050 | Муфта полипропиленовая комбинированная, с наружной резьбой, под ключ диаметром 32х1" | шт. | 60 | 0.97245 |  |  |  |  | 1395 | 1395 | 0 | 0 | 0 | 0 | 0 | 0 | 1.2 | 0 | 0 |  | 22723180 | 23.25 | 23.25 | 0 | 0 | 0 | 0 | 0 | 0 | 0.02 | 23.25 | 23.25 | 0 | 0 | 0 | 0 | 0 | 0 | 0.02 | 111 | 71 | 1 | 1 |  |  | 1 | 1 | 1 | 1 |  |  |  |  | 3 | 1 | ФССЦ (2010) 507-5050, пр. №359 от 3 августа 2010 г. |  |  | 22001 | 0 |  | 0 | 2 |  | 1 | 1 | 1 | 1 | 1 | 1 |  | 130 | 89 |  |  |  |  | 0 | 0 | [5 empty] | 0 |  | 0 | 1395 | 23.25 | 0 | 0 | 0 | 0 | 0 | 0 | 0.02 | 0 | 0 | [13 empty] | 0 | 0 | 1 | 1 | 1010 | шт. | шт. | 1 |  | 20678689 | 2 | Общестроительные работы | 0 | 1 | 22001 | Водопровод - наружные сети | ФЕР-22 | 0 | 23.25 | 23.25 | 0 | 0 | 0 | 0 | 0 |  | 0 | 0 | 0 | 0 | *0,85 | *0,8 | 130 | 89 |  | 2 | 1 | -2 | 0 | 0 | 0 | 1395 | 1395 | 0 | 0 | 0
18 | 1 | 360 |  | 33,5 | 507-3176 | Угольник 90 град. полипропиленовый диаметром 50 мм | шт. | 42 | 0.68071 |  |  |  |  | 473.34 | 473.34 | 0 | 0 | 0 | 0 | 0 | 0 | 0 | 0 | 0 |  | 22723180 | 11.27 | 11.27 | 0 | 0 | 0 | 0 | 0 | 0 | 0 | 11.27 | 11.27 | 0 | 0 | 0 | 0 | 0 | 0 | 0 | 111 | 71 | 1 | 1 |  |  | 1 | 1 | 1 | 1 |  |  |  |  | 3 | 1 | ФССЦ (2012) 507-3176, пр. №260 от 29 июня 2012 г. |  |  | 22001 | 0 |  | 0 | 2 |  | 1 | 1 | 1 | 1 | 1 | 1 |  | 130 | 89 |  |  |  |  | 0 | 0 | [5 empty] | 0 |  | 0 | 473.34 | 11.27 | 0 | 0 | 0 | 0 | 0 | 0 | 0 | 0 | 0 | [13 empty] | 0 | 0 | 1 | 1 | 1010 | шт. | шт. | 1 |  | 20678689 | 2 | Общестроительные работы | 0 | 1 | 22001 | Водопровод - наружные сети | ФЕР-22 | 0 | 11.27 | 11.27 | 0 | 0 | 0 | 0 | 0 |  | 0 | 0 | 0 | 0 | *0,85 | *0,8 | 130 | 89 |  | 2 | 1 | -2 | 0 | 0 | 0 | 473.34 | 473.34 | 0 | 0 | 0
18 | 1 | 361 |  | 33,6 | 507-5003 | Угольник 90 град. полипропиленовый диаметром 32 мм | шт. | 145 | 2.3501 |  |  |  |  | 523.45 | 523.45 | 0 | 0 | 0 | 0 | 0 | 0 | 0 | 0 | 0 |  | 22723180 | 3.61 | 3.61 | 0 | 0 | 0 | 0 | 0 | 0 | 0 | 3.61 | 3.61 | 0 | 0 | 0 | 0 | 0 | 0 | 0 | 111 | 71 | 1 | 1 |  |  | 1 | 1 | 1 | 1 |  |  |  |  | 3 | 1 | ФССЦ (2012) 507-5003, пр. №260 от 29 июня 2012 г. |  |  | 22001 | 0 |  | 0 | 2 |  | 1 | 1 | 1 | 1 | 1 | 1 |  | 130 | 89 |  |  |  |  | 0 | 0 | [5 empty] | 0 |  | 0 | 523.45 | 3.61 | 0 | 0 | 0 | 0 | 0 | 0 | 0 | 0 | 0 | [13 empty] | 0 | 0 | 1 | 1 | 1010 | шт. | шт. | 1 |  | 20678689 | 2 | Общестроительные работы | 0 | 1 | 22001 | Водопровод - наружные сети | ФЕР-22 | 0 | 3.61 | 3.61 | 0 | 0 | 0 | 0 | 0 |  | 0 | 0 | 0 | 0 | *0,85 | *0,8 | 130 | 89 |  | 2 | 1 | -2 | 0 | 0 | 0 | 523.45 | 523.45 | 0 | 0 | 0
18 | 1 | 359 |  | 33,7 | 507-2631 | Штуцер длиной 200 мм | шт. | 60 | 0.97245 |  |  |  |  | 2658 | 2658 | 0 | 0 | 0 | 0 | 0 | 0 | 1.2 | 0 | 0 |  | 22723180 | 44.3 | 44.3 | 0 | 0 | 0 | 0 | 0 | 0 | 0.02 | 44.3 | 44.3 | 0 | 0 | 0 | 0 | 0 | 0 | 0.02 | 111 | 71 | 1 | 1 |  |  | 1 | 1 | 1 | 1 |  |  |  |  | 3 | 1 | ФССЦ (2010) ч.5, раздел07, поз.2631 |  |  | 22001 | 0 |  | 0 | 2 |  | 1 | 1 | 1 | 1 | 1 | 1 |  | 130 | 89 |  |  |  |  | 0 | 0 | [5 empty] | 0 |  | 0 | 2658 | 44.3 | 0 | 0 | 0 | 0 | 0 | 0 | 0.02 | 0 | 0 | [13 empty] | 0 | 0 | 1 | 1 | 1010 | шт. | шт. | 1 |  | 20678689 | 2 | Общестроительные работы | 0 | 1 | 22001 | Водопровод - наружные сети | ФЕР-22 | 0 | 44.3 | 44.3 | 0 | 0 | 0 | 0 | 0 |  | 0 | 0 | 0 | 0 | *0,85 | *0,8 | 130 | 89 |  | 2 | 1 | -2 | 0 | 0 | 0 | 2658 | 2658 | 0 | 0 | 0
18 | 1 | 358 |  | 33,8 | 507-0775 | Соединительная арматура трубопроводов, переход диаметром 90х75 мм | 10 шт. | -61.7 | -1 |  |  |  |  | -5093.95 | -5093.95 | 0 | 0 | 0 | 0 | 0 | 0 | -14.19 | 0 | 0 |  | 22723180 | 82.56 | 82.56 | 0 | 0 | 0 | 0 | 0 | 0 | 0.23 | 82.56 | 82.56 | 0 | 0 | 0 | 0 | 0 | 0 | 0.23 | 111 | 71 | 1 | 1 |  |  | 1 | 1 | 1 | 1 |  |  |  |  | 3 | 1 | ФССЦ (2010) ч.5, раздел07, поз.0775 |  |  | 22001 | 0 |  | 0 | 2 |  | 1 | 1 | 1 | 1 | 1 | 1 |  | 130 | 89 |  |  |  |  | 0 | 0 | [5 empty] | 0 |  | 0 | -5093.95 | 82.56 | 0 | 0 | 0 | 0 | 0 | 0 | 0.23 | 0 | 0 | [13 empty] | 0 | 0 | 1 | 1 | 1010 | 10 шт. | 10 шт. | 10 |  | 20678689 | 2 | Общестроительные работы | 0 | 1 | 22001 | Водопровод - наружные сети | ФЕР-22 | 0 | 82.56 | 82.56 | 0 | 0 | 0 | 0 | 0 |  | 0 | 0 | 0 | 0 | *0,85 | *0,8 | 130 | 89 |  | 2 | 1 | -2 | 0 | 0 | 0 | -5093.95 | -5093.95 | 0 | 0 | 0
17 | 1 | 372 | 340 | 34 | 22-03-002-2 | Установка полиэтиленовых фасонных частей тройников | 10 фасонных частей | 4.5 | 0 |  |  |  |  | 3712.33 | 1684.8 | 1738.13 | 233.28 | 289.4 | 0 | 31.905 | 17.28 | 0 | 580.17 | 371.1 |  | 22723180 | 824.96 | 374.4 | 386.25 | 51.84 | 64.31 | 0 | 7.09 | 3.84 | 0 | 824.96 | 374.4 | 386.25 | 51.84 | 64.31 | 0 | 7.09 | 3.84 | 0 | 111 | 71 | 1 | 1 |  |  | 1 | 1 | 1 | 1 |  |  |  |  | 0 | 1 | ФЕР22-03-002-2 пр.№ 253 от 17 ноября 2008 г |  |  | 22001 | 0 |  | 0 | 2 |  | 1 | 1 | 1 | 1 | 1 | 1 |  | 130 | 89 |  |  |  |  | 0 | 0 | [5 empty] | 0 |  | 0 | 3712.33 | 374.4 | 386.25 | 51.84 | 64.31 | 0 | 7.09 | 3.84 | 0 | 580.1748 | 371.1028 | [13 empty] | 0 | 0 | 1 | 1 | 1013 | 10 фасонных частей | 10 фасонных частей | 1 |  | 20678689 | 2 | Общестроительные работы | 0 | 1 | 22001 | Водопровод - наружные сети | ФЕР-22 | 0 | 824.96 | 374.4 | 386.25 | 51.84 | 64.31 | 7.09 | 3.84 | 0 | 0 | 0 | 0 | 0 | *0,85 | *0,8 | 130 | 89 |  | 2 | 1 | -2 | 0 | 0 | 0 | 4663.6 | 4663.6 | 0 | 0 | 0
18 | 1 | 372 |  | 34,1 | 507-3307 | Тройник полипропиленовый переходной диаметром 50х32х50 мм | шт. | 45 | 10 |  |  |  |  | 499.05 | 499.05 | 0 | 0 | 0 | 0 | 0 | 0 | 0.45 | 0 | 0 |  | 22723180 | 11.09 | 11.09 | 0 | 0 | 0 | 0 | 0 | 0 | 0.01 | 11.09 | 11.09 | 0 | 0 | 0 | 0 | 0 | 0 | 0.01 | 111 | 71 | 1 | 1 |  |  | 1 | 1 | 1 | 1 |  |  |  |  | 3 | 1 | ФССЦ (2010) 507-3307, пр. №359 от 3 августа 2010 г. |  |  | 22001 | 0 |  | 0 | 2 |  | 1 | 1 | 1 | 1 | 1 | 1 |  | 130 | 89 |  |  |  |  | 0 | 0 | [5 empty] | 0 |  | 0 | 499.05 | 11.09 | 0 | 0 | 0 | 0 | 0 | 0 | 0.01 | 0 | 0 | [13 empty] | 0 | 0 | 1 | 1 | 1010 | шт. | шт. | 1 |  | 20678689 | 2 | Общестроительные работы | 0 | 1 | 22001 | Водопровод - наружные сети | ФЕР-22 | 0 | 11.09 | 11.09 | 0 | 0 | 0 | 0 | 0 |  | 0 | 0 | 0 | 0 | *0,85 | *0,8 | 130 | 89 |  | 2 | 1 | -2 | 0 | 0 | 0 | 499.05 | 499.05 | 0 | 0 | 0
18 | 1 | 371 |  | 34,2 | 507-0880 | Соединительная арматура трубопроводов: тройник прямой диаметром 90 мм | 10 шт. | -4.5 | -1 |  |  |  |  | -1684.8 | -1684.8 | 0 | 0 | 0 | 0 | 0 | 0 | -0.81 | 0 | 0 |  | 22723180 | 374.4 | 374.4 | 0 | 0 | 0 | 0 | 0 | 0 | 0.18 | 374.4 | 374.4 | 0 | 0 | 0 | 0 | 0 | 0 | 0.18 | 111 | 71 | 1 | 1 |  |  | 1 | 1 | 1 | 1 |  |  |  |  | 3 | 1 | ФССЦ (2010) ч.5, раздел07, поз.0880 |  |  | 22001 | 0 |  | 0 | 2 |  | 1 | 1 | 1 | 1 | 1 | 1 |  | 130 | 89 |  |  |  |  | 0 | 0 | [5 empty] | 0 |  | 0 | -1684.8 | 374.4 | 0 | 0 | 0 | 0 | 0 | 0 | 0.18 | 0 | 0 | [13 empty] | 0 | 0 | 1 | 1 | 1010 | 10 шт. | 10 шт. | 10 |  | 20678689 | 2 | Общестроительные работы | 0 | 1 | 22001 | Водопровод - наружные сети | ФЕР-22 | 0 | 374.4 | 374.4 | 0 | 0 | 0 | 0 | 0 |  | 0 | 0 | 0 | 0 | *0,85 | *0,8 | 130 | 89 |  | 2 | 1 | -2 | 0 | 0 | 0 | -1684.8 | -1684.8 | 0 | 0 | 0
17 | 1 | 378 | 345 | 35 | 18-07-001-3 | Установка манометров с трехходовым краном и трубкой-сифоном | 1 КОМПЛ. | 8 | 0 |  |  |  |  | 2030.96 | 2006.72 | 0 | 0 | 24.24 | 0 | 2.48 | 0 | 0 | 26.42 | 16 |  | 22723180 | 253.87 | 250.84 | 0 | 0 | 3.03 | 0 | 0.31 | 0 | 0 | 253.87 | 250.84 | 0 | 0 | 3.03 | 0 | 0.31 | 0 | 0 | 109 | 66 | 1 | 1 |  |  | 1 | 1 | 1 | 1 |  |  |  |  | 0 | 1 | ФЕР18-07-001-3 пр.№ 253 от 17 ноября 2008 г |  |  | 18001 | 0 |  | 0 | 2 |  | 1 | 1 | 1 | 1 | 1 | 1 |  | 128 | 83 |  |  |  |  | 0 | 0 | [5 empty] | 0 |  | 0 | 2030.96 | 250.84 | 0 | 0 | 3.03 | 0 | 0.31 | 0 | 0 | 26.4216 | 15.9984 | [13 empty] | 0 | 0 | 1 | 1 | 1013 | 1 КОМПЛ. | 1 КОМПЛ. | 1 |  | 20678685 | 2 | Общестроительные работы | 0 | 1 | 18001 | Отопление - внутренние устройства | ФЕР-18 | 0 | 253.87 | 250.84 | 0 | 0 | 3.03 | 0.31 | 0 | 0 | 0 | 0 | 0 | 0 | *0,85 | *0,8 | 128 | 83 |  | 2 | 1 | -2 | 0 | 0 | 0 | 2073.38 | 2073.38 | 0 | 0 | 0
18 | 1 | 378 |  | 35,1 | 301-6692 | Трубка импульсная с присоединениями для манометра | шт. | 8 | 1 |  |  |  |  | 580.08 | 580.08 | 0 | 0 | 0 | 0 | 0 | 0 | 1.6 | 0 | 0 |  | 22723180 | 72.51 | 72.51 | 0 | 0 | 0 | 0 | 0 | 0 | 0.2 | 72.51 | 72.51 | 0 | 0 | 0 | 0 | 0 | 0 | 0.2 | 109 | 66 | 1 | 1 |  |  | 1 | 1 | 1 | 1 |  |  |  |  | 3 | 1 | ФССЦ (2011) 301-6692, пр. №629 от 29 декабря 2011 г. |  |  | 18001 | 0 |  | 0 | 2 |  | 1 | 1 | 1 | 1 | 1 | 1 |  | 128 | 83 |  |  |  |  | 0 | 0 | [5 empty] | 0 |  | 0 | 580.08 | 72.51 | 0 | 0 | 0 | 0 | 0 | 0 | 0.2 | 0 | 0 | [13 empty] | 0 | 0 | 1 | 1 | 1010 | шт. | шт. | 1 |  | 20678685 | 2 | Общестроительные работы | 0 | 1 | 18001 | Отопление - внутренние устройства | ФЕР-18 | 0 | 72.51 | 72.51 | 0 | 0 | 0 | 0 | 0 |  | 0 | 0 | 0 | 0 | *0,85 | *0,8 | 128 | 83 |  | 2 | 1 | -2 | 0 | 0 | 0 | 580.08 | 580.08 | 0 | 0 | 0
17 | 1 | 382 | 350 | 36 | м20-01-056-1 | Клапан электропневматический или регулятор манометрический | 1 ШТ. | 8 | 0 |  |  |  |  | 830.4 | 0 | 0 | 0 | 830.4 | 0 | 73.68 | 0 | 0 | 647.71 | 332.16 |  | 22723180 | 103.8 | 0 | 0 | 0 | 103.8 | 0 | 9.21 | 0 | 0 | 103.8 | 0 | 0 | 0 | 103.8 | 0 | 9.21 | 0 | 0 | 78 | 40 | 1 | 1 |  |  | 1 | 1 | 1 | 1 |  |  |  |  | 0 | 2 | ФЕРм20-01-056-1 пр.№321 от 4 августа 2009 г |  |  | 120001 | 0 |  | 0 | 3 |  | 1 | 1 | 1 | 1 | 1 | 1 |  | 92 | 50 |  |  |  |  | 0 | 0 | [5 empty] | 0 |  | 0 | 830.4 | 0 | 0 | 0 | 103.8 | 0 | 9.21 | 0 | 0 | 647.712 | 332.16 | [13 empty] | 0 | 0 | 1 | 1 | 1013 | 1 ШТ. | 1 ШТ. | 1 |  | 20678554 | 3 | Монтажные работы | 0 | 2 | 120001 | Сигнализации на ж/д : оборудование сигнализации и блокировки | мФЕР-20 | 0 | 103.8 | 0 | 0 | 0 | 103.8 | 9.21 | 0 | 0 | 0 | 0 | 0 | 0 | *0,85 | *0,8 | 92 | 50 |  | 2 | 2 | -2 | 0 | 0 | 0 | 1810.27 | 0 | 1810.27 | 0 | 0
17 | 1 |  |  | 37 | Цена поставщика | Клапан игольчатый для манометров 1/2 (цена=1208/1,18/6,32) | шт. | 8 | 0 |  |  |  |  | 1295.84 | 1295.84 | 0 | 0 | 0 | 0 | 0 | 0 | 0 | 0 | 0 |  | 22723180 | 161.98 | 161.98 | 0 | 0 | 0 | 0 | 0 | 0 | 0 | 161.98 | 161.98 | 0 | 0 | 0 | 0 | 0 | 0 | 0 | 0 | 0 | 1 | 1 |  |  | 1 | 1 | 1 | 1 |  |  |  |  | 3 | 1 |  |  |  | 800001 | 0 |  | 0 | 18 |  | 1 | 1 | 1 | 1 | 1 | 1 |  | 0 | 0 |  |  |  |  | 0 | 0 | [5 empty] | 0 |  | 0 | 1295.84 | 161.98 | 0 | 0 | 0 | 0 | 0 | 0 | 0 | 0 | 0 | [13 empty] | 0 | 0 | 1 | 1 | 1010 | шт. | шт. | 1 |  | 20678521 | 18 | Перевозка грузов жел./дор. транспортом | 0 | 1 | 800001 | Перевозка грузов , Железнодорожные перевозки ( ФССЦпр- 2011, раздел 5 ) | ФССЦ 2011 жд | 0 | 0 | 161.98 | 0 | 0 | 0 | 0 | 0 | 0 | 0 | 0 | 0 | 0 |  |  | 0 | 0 | занесена вручную | 2 | 0 | -2 | 0 | 0 | 0 | 1295.84 | 1295.84 | 0 | 0 | 0
17 | 1 | 388 | 356 | 38 | 18-07-001-4 | Установка термометров в оправе прямых и угловых | 1 КОМПЛ. | 22 | 0 |  |  |  |  | 7455.14 | 7391.12 | 0 | 0 | 64.02 | 0 | 6.82 | 0 | 0 | 69.78 | 42.25 |  | 22723180 | 338.87 | 335.96 | 0 | 0 | 2.91 | 0 | 0.31 | 0 | 0 | 338.87 | 335.96 | 0 | 0 | 2.91 | 0 | 0.31 | 0 | 0 | 109 | 66 | 1 | 1 |  |  | 1 | 1 | 1 | 1 |  |  |  |  | 0 | 1 | ФЕР18-07-001-4 пр.№ 253 от 17 ноября 2008 г |  |  | 18001 | 0 |  | 0 | 2 |  | 1 | 1 | 1 | 1 | 1 | 1 |  | 128 | 83 |  |  |  |  | 0 | 0 | [5 empty] | 0 |  | 0 | 7455.14 | 335.96 | 0 | 0 | 2.91 | 0 | 0.31 | 0 | 0 | 69.7818 | 42.2532 | [13 empty] | 0 | 0 | 1 | 1 | 1013 | 1 КОМПЛ. | 1 КОМПЛ. | 1 |  | 20678685 | 2 | Общестроительные работы | 0 | 1 | 18001 | Отопление - внутренние устройства | ФЕР-18 | 0 | 338.87 | 335.96 | 0 | 0 | 2.91 | 0.31 | 0 | 0 | 0 | 0 | 0 | 0 | *0,85 | *0,8 | 128 | 83 |  | 2 | 1 | -2 | 0 | 0 | 0 | 7567.17 | 7567.17 | 0 | 0 | 0
51 | 1 | 5 | 60 |  | Новый подраздел | Монтаж системы кондиционирования | [7 empty] | 655533.75 | 603076.72 | 27987.93 | 3039.63 | 24469.1 | 0 | 2677.7393 | 224.6278 | 486.32 | 28958.59 | 17852.13 |  |  | 655533.75 | 603076.72 | 27987.93 | 3039.63 | 24469.1 | 0 | 2677.7393 | 224.6278 | 486.32 | 28958.59 | 17852.13 |  |  | 0 | 0 | 0 | 702344.47 | 661374.22 | 40970.25 | 0 | [6 empty] | 0 | 0 | 0 | 702344.47 | 661374.22 | 40970.25 | 0 | [57 empty] | 0
50 | 0 | 0 | 1 | 201 | 655533.75 | ПЗ | Прямые затраты |  |  | 201 | 1 | 3 |  | 2
50 | 0 | 0 | 1 | 202 | 603076.72 | СтМат | Стоимость материальных ресурсов |  |  | 202 | 2 | 3 |  | 2
50 | 0 | 0 | 1 | 222 | 0 | СтМатЗак | Стоимость материалов заказчика |  |  | 222 | 3 | 3 |  | 2
50 | 0 | 0 | 1 | 216 | 0 | Оборуд | Стоимость оборудования |  |  | 216 | 4 | 3 |  | 2
50 | 0 | 0 | 1 | 223 | 0 | ОборудЗак | Стоимость оборудования заказчика |  |  | 223 | 5 | 3 |  | 2
50 | 0 | 0 | 1 | 203 | 27987.93 | ЭММ | Эксплуатация машин |  |  | 203 | 6 | 3 |  | 2
50 | 0 | 0 | 1 | 204 | 3039.63 | ЗПМ | ЗП машинистов |  |  | 204 | 7 | 3 |  | 2
50 | 0 | 0 | 1 | 205 | 24469.1 | ОЗП | Основная ЗП рабочих |  |  | 205 | 8 | 3 |  | 2
50 | 0 | 0 | 1 | 214 | 661374.22 | Строит | Строительные работы с НР и СП |  |  | 214 | 9 | 3 |  | 2
50 | 0 | 0 | 1 | 215 | 40970.25 | Монтаж | Монтажные работы с НР и СП |  |  | 215 | 10 | 3 |  | 2
50 | 0 | 0 | 1 | 217 | 0 | Прочие | Прочие работы с НР и СП |  |  | 217 | 11 | 3 |  | 2
50 | 0 | 0 | 1 | 206 | 0 | ВозврМат | Возврат материалов |  |  | 206 | 12 | 3 |  | 2
50 | 0 | 0 | 1 | 207 | 2677.7393 | ТрудСтр | Трудозатраты строителей |  |  | 207 | 13 | 3 |  | -1
50 | 0 | 0 | 1 | 208 | 224.6278 | ТрудМаш | Трудозатраты машинистов |  |  | 208 | 14 | 3 |  | -1
50 | 0 | 0 | 1 | 209 | 486.32 | ТранспМат | Транспорт материалов |  |  | 209 | 15 | 3 |  | 2
50 | 0 | 0 | 1 | 210 | 28958.59 | НР | Накладные расходы |  |  | 210 | 16 | 3 |  | 2
50 | 0 | 0 | 1 | 211 | 17852.13 | СмПриб | Сметная прибыль |  |  | 211 | 17 | 3 |  | 2
50 | 0 | 0 | 1 | 224 | 702344.47 | Всего | Всего с НР и СП |  |  | 224 | 18 | 3 |  | 2
5 | 1 |  | 197 |  | Новый подраздел | Монтаж оборудования |  | 0 |  | 0 | [10 empty] | 0 | [53 empty] | 0 | [11 empty] | 0
52 | 1 | 5 | 176 | 0 | Новый подраздел | Монтаж оборудования | [7 empty] | 768639.97 | 753598.49 | 4580 | 549.24 | 10461.48 | 0 | 1051.69 | 41.622 | 0 | 7492.3 | 5286.69 | 0 | 0 | 768639.97 | 753598.49 | 4580 | 549.24 | 10461.48 | 0 | 1051.69 | 41.622 | 0 | 7492.3 | 5286.69 | 0 | 0 | 0 | 629986.75 | 0 | 781418.96 | 116031.72 | 35400.49 | 0 | 0 | 0 | 0 | 0 | 0 | 0 | 0 | 629986.75 | 0 | 781418.96 | 116031.72 | 35400.49 | 0 | 0 | 0 | 0 | 0 | 0 | 0 | 0 | 0 | 0 | 0 | 0 | 0 | 0 | 0 | 0 | 0 | 0 | 0 | 0 | 0 | 0 | 0 | 0 | 0 | 0 | 0 | 0 | 0 | 0 | 0 | 0 | 0 | 0 | 0 | 0 | 0 | 0 | 0 | 0 | 0 | 0 | 0 | 0 | 0 | 0 | 0 | 0 | 0 | 0 | 0 | 0 | 0 | 0 | 0 | 0 | 0 | 0 | 0
17 | 1 | 396 | 364 | 39 | м07-01-035-1 | Агрегат или машина компрессорно-конденсаторная, масса 0,18 т | 1 ШТ. | 17 | 0 |  |  |  |  | 10627.21 | 4793.66 | 538.22 | 27.54 | 5295.33 | 0 | 533.8 | 2.04 | 0 | 3619.55 | 2554.98 |  | 22723180 | 625.13 | 281.98 | 31.66 | 1.62 | 311.49 | 0 | 31.4 | 0.12 | 0 | 625.13 | 281.98 | 31.66 | 1.62 | 311.49 | 0 | 31.4 | 0.12 | 0 | 68 | 48 | 1 | 1 |  |  | 1 | 1 | 1 | 1 |  |  |  |  | 0 | 2 | ФЕРм07-01-035-1 пр.№321 от 4 августа 2009 г |  |  | 107001 | 0 |  | 0 | 3 |  | 1 | 1 | 1 | 1 | 1 | 1 |  | 80 | 60 |  |  |  |  | 0 | 0 | [5 empty] | 0 |  | 0 | 10627.21 | 281.98 | 31.66 | 1.62 | 311.49 | 0 | 31.4 | 0.12 | 0 | 3619.5516 | 2554.9776 | [13 empty] | 0 | 0 | 1 | 1 | 1013 | 1 ШТ. | 1 ШТ. | 1 |  | 20678532 | 3 | Монтажные работы | 0 | 2 | 107001 | Компрессорное оборудование | мФЕР-07 | 0 | 625.13 | 281.98 | 31.66 | 1.62 | 311.49 | 31.4 | 0.12 | 0 | 0 | 0 | 0 | 0 | *0,85 | *0,8 | 80 | 60 |  | 2 | 1 | -2 | 0 | 0 | 0 | 16801.74 | 0 | 16801.74 | 0 | 0
17 | 1 |  |  | 40 | Цена поставщика | Фанкойл канальный 24,75 кВт с узлом обвязки (цена=79465/1,18/6,32) | шт. | 12 | 0 |  |  |  |  | 127866.84 | 127866.84 | 0 | 0 | 0 | 0 | 0 | 0 | 0 | 0 | 0 |  | 22723180 | 10655.57 | 10655.57 | 0 | 0 | 0 | 0 | 0 | 0 | 0 | 10655.57 | 10655.57 | 0 | 0 | 0 | 0 | 0 | 0 | 0 | 0 | 0 | 1 | 1 |  |  | 1 | 1 | 1 | 1 |  |  |  |  | 3 | 3 |  |  |  | 600001 | 0 |  | 0 | 5 |  | 1 | 1 | 1 | 1 | 1 | 1 |  | 0 | 0 |  |  |  |  | 0 | 0 | [5 empty] | 0 |  | 0 | 127866.84 | 10655.57 | 0 | 0 | 0 | 0 | 0 | 0 | 0 | 0 | 0 | [13 empty] | 0 | 0 | 1 | 1 | 1010 | шт. | шт. | 1 |  | 20678591 | 5 | оборудование | 0 | 3 | 600001 | Оборудование по ценникам | ОБОРУД. | 0 | 0 | 10655.57 | 0 | 0 | 0 | 0 | 0 | 0 | 0 | 0 | 127866.84 | 0 |  |  | 0 | 0 | занесена вручную | 2 | 0 | -2 | 0 | 0 | 0 | 127866.84 | 0 | 0 | 0 | 0
17 | 1 |  |  | 41 | Цена поставщика | Фанкойл канальный 4,2 кВт с узлом обвязки (цена=31108/1,18/6,32) | шт. | 3 | 0 |  |  |  |  | 12513.96 | 12513.96 | 0 | 0 | 0 | 0 | 0 | 0 | 0 | 0 | 0 |  | 22723180 | 4171.32 | 4171.32 | 0 | 0 | 0 | 0 | 0 | 0 | 0 | 4171.32 | 4171.32 | 0 | 0 | 0 | 0 | 0 | 0 | 0 | 0 | 0 | 1 | 1 |  |  | 1 | 1 | 1 | 1 |  |  |  |  | 3 | 3 |  |  |  | 600001 | 0 |  | 0 | 5 |  | 1 | 1 | 1 | 1 | 1 | 1 |  | 0 | 0 |  |  |  |  | 0 | 0 | [5 empty] | 0 |  | 0 | 12513.96 | 4171.32 | 0 | 0 | 0 | 0 | 0 | 0 | 0 | 0 | 0 | [13 empty] | 0 | 0 | 1 | 1 | 1010 | шт. | шт. | 1 |  | 20678591 | 5 | оборудование | 0 | 3 | 600001 | Оборудование по ценникам | ОБОРУД. | 0 | 0 | 4171.32 | 0 | 0 | 0 | 0 | 0 | 0 | 0 | 0 | 12513.96 | 0 |  |  | 0 | 0 | занесена вручную | 2 | 0 | -2 | 0 | 0 | 0 | 12513.96 | 0 | 0 | 0 | 0
17 | 1 |  |  | 42 | Цена поставщика | Фанкойл канальный 2,1 кВт с узлом обвязки (цена=23863/1,18/6,32) | шт. | 1 | 0 |  |  |  |  | 3199.82 | 3199.82 | 0 | 0 | 0 | 0 | 0 | 0 | 0 | 0 | 0 |  | 22723180 | 3199.82 | 3199.82 | 0 | 0 | 0 | 0 | 0 | 0 | 0 | 3199.82 | 3199.82 | 0 | 0 | 0 | 0 | 0 | 0 | 0 | 0 | 0 | 1 | 1 |  |  | 1 | 1 | 1 | 1 |  |  |  |  | 3 | 3 |  |  |  | 600001 | 0 |  | 0 | 5 |  | 1 | 1 | 1 | 1 | 1 | 1 |  | 0 | 0 |  |  |  |  | 0 | 0 | [5 empty] | 0 |  | 0 | 3199.82 | 3199.82 | 0 | 0 | 0 | 0 | 0 | 0 | 0 | 0 | 0 | [13 empty] | 0 | 0 | 1 | 1 | 1010 | шт. | шт. | 1 |  | 20678591 | 5 | оборудование | 0 | 3 | 600001 | Оборудование по ценникам | ОБОРУД. | 0 | 0 | 3199.82 | 0 | 0 | 0 | 0 | 0 | 0 | 0 | 0 | 3199.82 | 0 |  |  | 0 | 0 | занесена вручную | 2 | 0 | -2 | 0 | 0 | 0 | 3199.82 | 0 | 0 | 0 | 0
17 | 1 |  |  | 43 | Цена поставщика | Фанкойл канальный 1,45 кВт с узлом обвязки (цена=21103/1,18/6,32) | шт. | 1 | 0 |  |  |  |  | 134.39 | 134.39 | 0 | 0 | 0 | 0 | 0 | 0 | 0 | 0 | 0 |  | 22723180 | 134.39 | 134.39 | 0 | 0 | 0 | 0 | 0 | 0 | 0 | 134.39 | 134.39 | 0 | 0 | 0 | 0 | 0 | 0 | 0 | 0 | 0 | 1 | 1 |  |  | 1 | 1 | 1 | 1 |  |  |  |  | 3 | 3 |  |  |  | 600001 | 0 |  | 0 | 5 |  | 1 | 1 | 1 | 1 | 1 | 1 |  | 0 | 0 |  |  |  |  | 0 | 0 | [5 empty] | 0 |  | 0 | 134.39 | 134.39 | 0 | 0 | 0 | 0 | 0 | 0 | 0 | 0 | 0 | [13 empty] | 0 | 0 | 1 | 1 | 1010 | шт. | шт. | 1 |  | 20678591 | 5 | оборудование | 0 | 3 | 600001 | Оборудование по ценникам | ОБОРУД. | 0 | 0 | 134.39 | 0 | 0 | 0 | 0 | 0 | 0 | 0 | 0 | 134.39 | 0 |  |  | 0 | 0 | занесена вручную | 2 | 0 | -2 | 0 | 0 | 0 | 134.39 | 0 | 0 | 0 | 0
17 | 1 |  |  | 44 | Цена поставщика | Пульт управления проводной для канального фанкойла (цена=2588/1,18/6,32) | шт. | 17 | 0 |  |  |  |  | 2286.33 | 2286.33 | 0 | 0 | 0 | 0 | 0 | 0 | 0 | 0 | 0 |  | 22723180 | 134.49 | 134.49 | 0 | 0 | 0 | 0 | 0 | 0 | 0 | 134.49 | 134.49 | 0 | 0 | 0 | 0 | 0 | 0 | 0 | 0 | 0 | 1 | 1 |  |  | 1 | 1 | 1 | 1 |  |  |  |  | 3 | 3 |  |  |  | 600001 | 0 |  | 0 | 5 |  | 1 | 1 | 1 | 1 | 1 | 1 |  | 0 | 0 |  |  |  |  | 0 | 0 | [5 empty] | 0 |  | 0 | 2286.33 | 134.49 | 0 | 0 | 0 | 0 | 0 | 0 | 0 | 0 | 0 | [13 empty] | 0 | 0 | 1 | 1 | 1010 | шт. | шт. | 1 |  | 20678591 | 5 | оборудование | 0 | 3 | 600001 | Оборудование по ценникам | ОБОРУД. | 0 | 0 | 134.49 | 0 | 0 | 0 | 0 | 0 | 0 | 0 | 0 | 2286.33 | 0 |  |  | 0 | 0 | занесена вручную | 2 | 0 | -2 | 0 | 0 | 0 | 2286.33 | 0 | 0 | 0 | 0
17 | 1 |  |  | 45 | Цена поставщика | Пленум нагнетания канального фанкойла (цена=2990/1,18/6,32) | шт. | 17 | 0 |  |  |  |  | 6815.81 | 6815.81 | 0 | 0 | 0 | 0 | 0 | 0 | 0 | 0 | 0 |  | 22723180 | 400.93 | 400.93 | 0 | 0 | 0 | 0 | 0 | 0 | 0 | 400.93 | 400.93 | 0 | 0 | 0 | 0 | 0 | 0 | 0 | 0 | 0 | 1 | 1 |  |  | 1 | 1 | 1 | 1 |  |  |  |  | 3 | 3 |  |  |  | 600001 | 0 |  | 0 | 5 |  | 1 | 1 | 1 | 1 | 1 | 1 |  | 0 | 0 |  |  |  |  | 0 | 0 | [5 empty] | 0 |  | 0 | 6815.81 | 400.93 | 0 | 0 | 0 | 0 | 0 | 0 | 0 | 0 | 0 | [13 empty] | 0 | 0 | 1 | 1 | 1010 | шт. | шт. | 1 |  | 20678591 | 5 | оборудование | 0 | 3 | 600001 | Оборудование по ценникам | ОБОРУД. | 0 | 0 | 400.93 | 0 | 0 | 0 | 0 | 0 | 0 | 0 | 0 | 6815.81 | 0 |  |  | 0 | 0 | занесена вручную | 2 | 0 | -2 | 0 | 0 | 0 | 6815.81 | 0 | 0 | 0 | 0
17 | 1 | 414 | 382 | 46 | м07-01-036-1 | Установка компрессорная оппозитная с приводом от электродвигателя, масса 9,3 т | 1 КОМПЛ. | 1 | 0 |  |  |  |  | 9486.7 | 2101.13 | 2768.03 | 417.05 | 4617.54 | 0 | 459 | 31.86 | 0 | 3423.52 | 2416.6 |  | 22723180 | 9486.7 | 2101.13 | 2768.03 | 417.05 | 4617.54 | 0 | 459 | 31.86 | 0 | 9486.7 | 2101.13 | 2768.03 | 417.05 | 4617.54 | 0 | 459 | 31.86 | 0 | 68 | 48 | 1 | 1 |  |  | 1 | 1 | 1 | 1 |  |  |  |  | 0 | 2 | ФЕРм07-01-036-1 пр.№321 от 4 августа 2009 г |  |  | 107001 | 0 |  | 0 | 3 |  | 1 | 1 | 1 | 1 | 1 | 1 |  | 80 | 60 |  |  |  |  | 0 | 0 | [5 empty] | 0 |  | 0 | 9486.7 | 2101.13 | 2768.03 | 417.05 | 4617.54 | 0 | 459 | 31.86 | 0 | 3423.5212 | 2416.6032 | [13 empty] | 0 | 0 | 1 | 1 | 1013 | 1 КОМПЛ. | 1 КОМПЛ. | 1 |  | 20678532 | 3 | Монтажные работы | 0 | 2 | 107001 | Компрессорное оборудование | мФЕР-07 | 0 | 9486.7 | 2101.13 | 2768.03 | 417.05 | 4617.54 | 459 | 31.86 | 0 | 0 | 0 | 0 | 0 | *0,85 | *0,8 | 80 | 60 |  | 2 | 1 | -2 | 0 | 0 | 0 | 15326.82 | 0 | 15326.82 | 0 | 0
17 | 1 |  |  | 47 | Цена поставщика | Чиллер Q=316кВт (цена=3558540/1,18/6,32) | шт. | 1 | 0 |  |  |  |  | 477169.6 | 477169.6 | 0 | 0 | 0 | 0 | 0 | 0 | 0 | 0 | 0 |  | 22723180 | 477169.6 | 477169.6 | 0 | 0 | 0 | 0 | 0 | 0 | 0 | 477169.6 | 477169.6 | 0 | 0 | 0 | 0 | 0 | 0 | 0 | 0 | 0 | 1 | 1 |  |  | 1 | 1 | 1 | 1 |  |  |  |  | 3 | 3 |  |  |  | 600001 | 0 |  | 0 | 5 |  | 1 | 1 | 1 | 1 | 1 | 1 |  | 0 | 0 |  |  |  |  | 0 | 0 | [5 empty] | 0 |  | 0 | 477169.6 | 477169.6 | 0 | 0 | 0 | 0 | 0 | 0 | 0 | 0 | 0 | [13 empty] | 0 | 0 | 1 | 1 | 1010 | шт. | шт. | 1 |  | 20678591 | 5 | оборудование | 0 | 3 | 600001 | Оборудование по ценникам | ОБОРУД. | 0 | 0 | 477169.6 | 0 | 0 | 0 | 0 | 0 | 0 | 0 | 0 | 477169.6 | 0 |  |  | 0 | 0 | занесена вручную | 2 | 0 | -2 | 0 | 0 | 0 | 477169.6 | 0 | 0 | 0 | 0
17 | 1 |  |  | 48 | Цена поставщика | Этиленгликоль 40% (цена=62100/1,18/6,32) | м3 | 6.5 | 0 |  |  |  |  | 54126.02 | 54126.02 | 0 | 0 | 0 | 0 | 0 | 0 | 0 | 0 | 0 |  | 22723180 | 8327.08 | 8327.08 | 0 | 0 | 0 | 0 | 0 | 0 | 0 | 8327.08 | 8327.08 | 0 | 0 | 0 | 0 | 0 | 0 | 0 | 0 | 0 | 1 | 1 |  |  | 1 | 1 | 1 | 1 |  |  |  |  | 3 | 1 |  |  |  | 800001 | 0 |  | 0 | 18 |  | 1 | 1 | 1 | 1 | 1 | 1 |  | 0 | 0 |  |  |  |  | 0 | 0 | [5 empty] | 0 |  | 0 | 54126.02 | 8327.08 | 0 | 0 | 0 | 0 | 0 | 0 | 0 | 0 | 0 | [13 empty] | 0 | 0 | 1 | 1 | 1007 | м3 | м3 | 1 |  | 20678521 | 18 | Перевозка грузов жел./дор. транспортом | 0 | 1 | 800001 | Перевозка грузов , Железнодорожные перевозки ( ФССЦпр- 2011, раздел 5 ) | ФССЦ 2011 жд | 0 | 0 | 8327.08 | 0 | 0 | 0 | 0 | 0 | 0 | 0 | 0 | 0 | 0 |  |  | 0 | 0 | занесена вручную | 2 | 0 | -2 | 0 | 0 | 0 | 54126.02 | 54126.02 | 0 | 0 | 0
17 | 1 | 421 | 389 | 49 | м07-04-027-1 | Агрегат вакуум-насосный поршневой ротационный водокольцевой, масса 0,3 т | 1 ШТ. | 1 | 0 |  |  |  |  | 940.7 | 131.21 | 691.16 | 67.64 | 118.33 | 0 | 12.3 | 5.01 | 0 | 126.46 | 89.27 |  | 22723180 | 940.7 | 131.21 | 691.16 | 67.64 | 118.33 | 0 | 12.3 | 5.01 | 0 | 940.7 | 131.21 | 691.16 | 67.64 | 118.33 | 0 | 12.3 | 5.01 | 0 | 68 | 48 | 1 | 1 |  |  | 1 | 1 | 1 | 1 |  |  |  |  | 0 | 2 | ФЕРм07-04-027-1 пр.№321 от 4 августа 2009 г |  |  | 107001 | 0 |  | 0 | 3 |  | 1 | 1 | 1 | 1 | 1 | 1 |  | 80 | 60 |  |  |  |  | 0 | 0 | [5 empty] | 0 |  | 0 | 940.7 | 131.21 | 691.16 | 67.64 | 118.33 | 0 | 12.3 | 5.01 | 0 | 126.4596 | 89.2656 | [13 empty] | 0 | 0 | 1 | 1 | 1013 | 1 ШТ. | 1 ШТ. | 1 |  | 20678532 | 3 | Монтажные работы | 0 | 2 | 107001 | Компрессорное оборудование | мФЕР-07 | 0 | 940.7 | 131.21 | 691.16 | 67.64 | 118.33 | 12.3 | 5.01 | 0 | 0 | 0 | 0 | 0 | *0,85 | *0,8 | 80 | 60 |  | 2 | 1 | -2 | 0 | 0 | 0 | 1156.43 | 0 | 1156.43 | 0 | 0
17 | 1 |  |  | 50 | Цена поставщика | Циркуляционный насос 61м3/ч, 31м вод. ст. (цена=110630/1,18/6,32) | шт. | 1 | 0 |  |  |  |  | 14834.53 | 14834.53 | 0 | 0 | 0 | 0 | 0 | 0 | 0 | 0 | 0 |  | 22723180 | 14834.53 | 14834.53 | 0 | 0 | 0 | 0 | 0 | 0 | 0 | 14834.53 | 14834.53 | 0 | 0 | 0 | 0 | 0 | 0 | 0 | 0 | 0 | 1 | 1 |  |  | 1 | 1 | 1 | 1 |  |  |  |  | 3 | 1 |  |  |  | 800001 | 0 |  | 0 | 18 |  | 1 | 1 | 1 | 1 | 1 | 1 |  | 0 | 0 |  |  |  |  | 0 | 0 | [5 empty] | 0 |  | 0 | 14834.53 | 14834.53 | 0 | 0 | 0 | 0 | 0 | 0 | 0 | 0 | 0 | [13 empty] | 0 | 0 | 1 | 1 | 1010 | шт. | шт. | 1 |  | 20678521 | 18 | Перевозка грузов жел./дор. транспортом | 0 | 1 | 800001 | Перевозка грузов , Железнодорожные перевозки ( ФССЦпр- 2011, раздел 5 ) | ФССЦ 2011 жд | 0 | 0 | 14834.53 | 0 | 0 | 0 | 0 | 0 | 0 | 0 | 0 | 0 | 0 |  |  | 0 | 0 | занесена вручную | 2 | 0 | -2 | 0 | 0 | 0 | 14834.53 | 14834.53 | 0 | 0 | 0
17 | 1 | 437 | 405 | 51 | м06-03-021-1 | Деаэратор двухступенчатый, рабочее давление 0,0075-0,05 МПа, производительность 5 т/ч, вертикальный | 1 Т | 0.1 | 0 |  |  |  |  | 1159.56 | 260.79 | 503.11 | 33.09 | 395.66 | 0 | 43.1 | 2.422 | 0 | 291.55 | 205.8 |  | 22723180 | 11595.59 | 2607.87 | 5031.14 | 330.85 | 3956.58 | 0 | 431 | 24.22 | 0 | 11595.59 | 2607.87 | 5031.14 | 330.85 | 3956.58 | 0 | 431 | 24.22 | 0 | 68 | 48 | 1 | 1 |  |  | 1 | 1 | 1 | 1 |  |  |  |  | 0 | 2 | ФЕРм06-03-021-1 пр.№321 от 4 августа 2009 г |  |  | 106001 | 0 |  | 0 | 3 |  | 1 | 1 | 1 | 1 | 1 | 1 |  | 80 | 60 |  |  |  |  | 0 | 0 | [5 empty] | 0 |  | 0 | 1159.56 | 2607.87 | 5031.14 | 330.85 | 3956.58 | 0 | 431 | 24.22 | 0 | 291.55 | 205.8 | [13 empty] | 0 | 0 | 1 | 1 | 1013 | 1 Т | 1 Т | 1 |  | 20678531 | 3 | Монтажные работы | 0 | 2 | 106001 | Теплосиловое оборудование | мФЕР-06 | 0 | 11595.59 | 2607.87 | 5031.14 | 330.85 | 3956.58 | 431 | 24.22 | 0 | 0 | 0 | 0 | 0 | *0,85 | *0,8 | 80 | 60 |  | 2 | 1 | -2 | 0 | 0 | 0 | 1656.91 | 0 | 1656.91 | 0 | 0
17 | 1 |  |  | 52 | Цена поставщика | Станция подпитки 21м3 (цена=161288/1,18/6,32) | шт. | 1 | 0 |  |  |  |  | 21627.33 | 21627.33 | 0 | 0 | 0 | 0 | 0 | 0 | 0 | 0 | 0 |  | 22723180 | 21627.33 | 21627.33 | 0 | 0 | 0 | 0 | 0 | 0 | 0 | 21627.33 | 21627.33 | 0 | 0 | 0 | 0 | 0 | 0 | 0 | 0 | 0 | 1 | 1 |  |  | 1 | 1 | 1 | 1 |  |  |  |  | 3 | 1 |  |  |  | 800001 | 0 |  | 0 | 18 |  | 1 | 1 | 1 | 1 | 1 | 1 |  | 0 | 0 |  |  |  |  | 0 | 0 | [5 empty] | 0 |  | 0 | 21627.33 | 21627.33 | 0 | 0 | 0 | 0 | 0 | 0 | 0 | 0 | 0 | [13 empty] | 0 | 0 | 1 | 1 | 1010 | шт. | шт. | 1 |  | 20678521 | 18 | Перевозка грузов жел./дор. транспортом | 0 | 1 | 800001 | Перевозка грузов , Железнодорожные перевозки ( ФССЦпр- 2011, раздел 5 ) | ФССЦ 2011 жд | 0 | 0 | 21627.33 | 0 | 0 | 0 | 0 | 0 | 0 | 0 | 0 | 0 | 0 |  |  | 0 | 0 | занесена вручную | 2 | 0 | -2 | 0 | 0 | 0 | 21627.33 | 21627.33 | 0 | 0 | 0
17 | 1 | 447 | 415 | 53 | м08-03-572-4 | Блок управления шкафного исполнения или распределительный пункт (шкаф), устанавливаемый на стене, высота и ширина до 1200х1000 мм | 1 ШТ. | 1 | 0 |  |  |  |  | 407.33 | 293.23 | 79.48 | 3.92 | 34.62 | 0 | 3.49 | 0.29 | 0 | 31.22 | 20.04 |  | 22723180 | 407.33 | 293.23 | 79.48 | 3.92 | 34.62 | 0 | 3.49 | 0.29 | 0 | 407.33 | 293.23 | 79.48 | 3.92 | 34.62 | 0 | 3.49 | 0.29 | 0 | 81 | 52 | 1 | 1 |  |  | 1 | 1 | 1 | 1 |  |  |  |  | 0 | 2 | ФЕРм08-03-572-4 пр.№321 от 4 августа 2009 г |  |  | 108001 | 0 |  | 0 | 3 |  | 1 | 1 | 1 | 1 | 1 | 1 |  | 95 | 65 |  |  |  |  | 0 | 0 | [5 empty] | 0 |  | 0 | 407.33 | 293.23 | 79.48 | 3.92 | 34.62 | 0 | 3.49 | 0.29 | 0 | 31.2174 | 20.0408 | [13 empty] | 0 | 0 | 1 | 1 | 1013 | 1 ШТ. | 1 ШТ. | 1 |  | 20678533 | 3 | Монтажные работы | 0 | 2 | 108001 | Электромонтажные работы , отдел 01-03 : ( на АЭС НР = 110% ) - (работы по упр. авиа.- движением: СП=55% ( {АВИА}=1; обычные работы : СП=65 - {AВИА}=0), при работе на АЭС СП= 68% ) | мФЕР-08 | 0 | 407.33 | 293.23 | 79.48 | 3.92 | 34.62 | 3.49 | 0.29 | 0 | 0 | 0 | 0 | 0 | *0,85 | *0,8 | 95 | 65 |  | 2 | 1 | -2 | 0 | 0 | 0 | 458.59 | 0 | 458.59 | 0 | 0
17 | 1 |  |  | 54 | Цена поставщика | Щит управления (цена=189750/1,18/6,32) | шт. | 1 | 0 |  |  |  |  | 25443.84 | 25443.84 | 0 | 0 | 0 | 0 | 0 | 0 | 0 | 0 | 0 |  | 22723180 | 25443.84 | 25443.84 | 0 | 0 | 0 | 0 | 0 | 0 | 0 | 25443.84 | 25443.84 | 0 | 0 | 0 | 0 | 0 | 0 | 0 | 0 | 0 | 1 | 1 |  |  | 1 | 1 | 1 | 1 |  |  |  |  | 3 | 1 |  |  |  | 800001 | 0 |  | 0 | 18 |  | 1 | 1 | 1 | 1 | 1 | 1 |  | 0 | 0 |  |  |  |  | 0 | 0 | [5 empty] | 0 |  | 0 | 25443.84 | 25443.84 | 0 | 0 | 0 | 0 | 0 | 0 | 0 | 0 | 0 | [13 empty] | 0 | 0 | 1 | 1 | 1010 | шт. | шт. | 1 |  | 20678521 | 18 | Перевозка грузов жел./дор. транспортом | 0 | 1 | 800001 | Перевозка грузов , Железнодорожные перевозки ( ФССЦпр- 2011, раздел 5 ) | ФССЦ 2011 жд | 0 | 0 | 25443.84 | 0 | 0 | 0 | 0 | 0 | 0 | 0 | 0 | 0 | 0 |  |  | 0 | 0 | занесена вручную | 2 | 0 | -2 | 0 | 0 | 0 | 25443.84 | 25443.84 | 0 | 0 | 0
51 | 1 | 5 | 176 |  | Новый подраздел | Монтаж оборудования | [7 empty] | 768639.97 | 753598.49 | 4580 | 549.24 | 10461.48 | 0 | 1051.69 | 41.622 | 0 | 7492.3 | 5286.69 |  |  | 768639.97 | 753598.49 | 4580 | 549.24 | 10461.48 | 0 | 1051.69 | 41.622 | 0 | 7492.3 | 5286.69 |  |  | 0 | 629986.75 | 0 | 781418.96 | 116031.72 | 35400.49 | 0 | [6 empty] | 0 | 629986.75 | 0 | 781418.96 | 116031.72 | 35400.49 | 0 | [57 empty] | 0
50 | 0 | 0 | 1 | 201 | 768639.97 | ПЗ | Прямые затраты |  |  | 201 | 1 | 3 |  | 2
50 | 0 | 0 | 1 | 202 | 753598.49 | СтМат | Стоимость материальных ресурсов |  |  | 202 | 2 | 3 |  | 2
50 | 0 | 0 | 1 | 222 | 0 | СтМатЗак | Стоимость материалов заказчика |  |  | 222 | 3 | 3 |  | 2
50 | 0 | 0 | 1 | 216 | 629986.75 | Оборуд | Стоимость оборудования |  |  | 216 | 4 | 3 |  | 2
50 | 0 | 0 | 1 | 223 | 0 | ОборудЗак | Стоимость оборудования заказчика |  |  | 223 | 5 | 3 |  | 2
50 | 0 | 0 | 1 | 203 | 4580 | ЭММ | Эксплуатация машин |  |  | 203 | 6 | 3 |  | 2
50 | 0 | 0 | 1 | 204 | 549.24 | ЗПМ | ЗП машинистов |  |  | 204 | 7 | 3 |  | 2
50 | 0 | 0 | 1 | 205 | 10461.48 | ОЗП | Основная ЗП рабочих |  |  | 205 | 8 | 3 |  | 2
50 | 0 | 0 | 1 | 214 | 116031.72 | Строит | Строительные работы с НР и СП |  |  | 214 | 9 | 3 |  | 2
50 | 0 | 0 | 1 | 215 | 35400.49 | Монтаж | Монтажные работы с НР и СП |  |  | 215 | 10 | 3 |  | 2
50 | 0 | 0 | 1 | 217 | 0 | Прочие | Прочие работы с НР и СП |  |  | 217 | 11 | 3 |  | 2
50 | 0 | 0 | 1 | 206 | 0 | ВозврМат | Возврат материалов |  |  | 206 | 12 | 3 |  | 2
50 | 0 | 0 | 1 | 207 | 1051.69 | ТрудСтр | Трудозатраты строителей |  |  | 207 | 13 | 3 |  | -1
50 | 0 | 0 | 1 | 208 | 41.622 | ТрудМаш | Трудозатраты машинистов |  |  | 208 | 14 | 3 |  | -1
50 | 0 | 0 | 1 | 209 | 0 | ТранспМат | Транспорт материалов |  |  | 209 | 15 | 3 |  | 2
50 | 0 | 0 | 1 | 210 | 7492.3 | НР | Накладные расходы |  |  | 210 | 16 | 3 |  | 2
50 | 0 | 0 | 1 | 211 | 5286.69 | СмПриб | Сметная прибыль |  |  | 211 | 17 | 3 |  | 2
50 | 0 | 0 | 1 | 224 | 781418.96 | Всего | Всего с НР и СП |  |  | 224 | 18 | 3 |  | 2
51 | 1 | 4 | 56 |  | Новый раздел | Система кондиционирования. Строение 1. | [7 empty] | 1424173.72 | 1356675.21 | 32567.93 | 3588.87 | 34930.58 | 0 | 3729.4293 | 266.2498 | 486.32 | 36450.89 | 23138.82 | [15 empty] | 0 | 629986.75 | 0 | 1483763.43 | 777405.94 | 76370.74 | 0 | [70 empty] | 0
50 | 0 | 0 | 1 | 201 | 1424173.72 | ПЗ | Прямые затраты |  |  | 201 | 1 | 3 |  | 2
50 | 0 | 0 | 1 | 202 | 1356675.21 | СтМат | Стоимость материальных ресурсов |  |  | 202 | 2 | 3 |  | 2
50 | 0 | 0 | 1 | 222 | 0 | СтМатЗак | Стоимость материалов заказчика |  |  | 222 | 3 | 3 |  | 2
50 | 0 | 0 | 1 | 216 | 629986.75 | Оборуд | Стоимость оборудования |  |  | 216 | 4 | 3 |  | 2
50 | 0 | 0 | 1 | 223 | 0 | ОборудЗак | Стоимость оборудования заказчика |  |  | 223 | 5 | 3 |  | 2
50 | 0 | 0 | 1 | 203 | 32567.93 | ЭММ | Эксплуатация машин |  |  | 203 | 6 | 3 |  | 2
50 | 0 | 0 | 1 | 204 | 3588.87 | ЗПМ | ЗП машинистов |  |  | 204 | 7 | 3 |  | 2
50 | 0 | 0 | 1 | 205 | 34930.58 | ОЗП | Основная ЗП рабочих |  |  | 205 | 8 | 3 |  | 2
50 | 0 | 0 | 1 | 214 | 777405.94 | Строит | Строительные работы с НР и СП |  |  | 214 | 9 | 3 |  | 2
50 | 0 | 0 | 1 | 215 | 76370.74 | Монтаж | Монтажные работы с НР и СП |  |  | 215 | 10 | 3 |  | 2
50 | 0 | 0 | 1 | 217 | 0 | Прочие | Прочие работы с НР и СП |  |  | 217 | 11 | 3 |  | 2
50 | 0 | 0 | 1 | 206 | 0 | ВозврМат | Возврат материалов |  |  | 206 | 12 | 3 |  | 2
50 | 0 | 0 | 1 | 207 | 3729.4293 | ТрудСтр | Трудозатраты строителей |  |  | 207 | 13 | 3 |  | -1
50 | 0 | 0 | 1 | 208 | 266.2498 | ТрудМаш | Трудозатраты машинистов |  |  | 208 | 14 | 3 |  | -1
50 | 0 | 0 | 1 | 209 | 486.32 | ТранспМат | Транспорт материалов |  |  | 209 | 15 | 3 |  | 2
50 | 0 | 0 | 1 | 210 | 36450.89 | НР | Накладные расходы |  |  | 210 | 16 | 3 |  | 2
50 | 0 | 0 | 1 | 211 | 23138.82 | СмПриб | Сметная прибыль |  |  | 211 | 17 | 3 |  | 2
50 | 0 | 0 | 1 | 224 | 1483763.43 | Всего | Всего с НР и СП |  |  | 224 | 18 | 3 |  | 2
4 | 1 |  | 412 |  | Новый раздел | Монтаж системы кондиционирования. Строение 2. |  | 0 |  | 0 | [10 empty] | 0 | [53 empty] | 0 | [11 empty] | 0
52 | 1 | 4 | 239 | 0 | Новый раздел | Монтаж системы кондиционирования. Строение 2. | [7 empty] | 1568148.98 | 1489383.26 | 38398 | 4075.47 | 40367.72 | 0 | 4293.363 | 303.0523 | 504.59 | 42913.93 | 27081.47 | 0 | 0 | 0 | 0 | 0 | 0 | 0 | 0 | 0 | 0 | 0 | 0 | 0 | 0 | 0 | 0 | 738331.5 | 0 | 1638144.38 | 818441.46 | 81371.42 | 0 | 0 | 0 | 0 | 0 | 0 | 0 | 0 | 0 | 0 | 0 | 0 | 0 | 0 | 0 | 0 | 0 | 0 | 0 | 0 | 0 | 0 | 0 | 0 | 0 | 0 | 0 | 0 | 0 | 0 | 0 | 0 | 0 | 0 | 0 | 0 | 0 | 0 | 0 | 0 | 0 | 0 | 0 | 0 | 0 | 0 | 0 | 0 | 0 | 0 | 0 | 0 | 0 | 0 | 0 | 0 | 0 | 0 | 0 | 0 | 0 | 0 | 0 | 0 | 0 | 0 | 0 | 0 | 0 | 0 | 0 | 0
5 | 1 |  | 348 |  | Новый подраздел | Монтаж системы кондиционирования |  | 0 |  | 0 | [10 empty] | 0 | [53 empty] | 0 | [11 empty] | 0
52 | 1 | 5 | 243 | 0 | Новый подраздел | Монтаж системы кондиционирования | [7 empty] | 681401.79 | 624273.51 | 32245.85 | 3449.52 | 24882.43 | 0 | 2720.427 | 255.7483 | 504.59 | 29990.43 | 18484.8 | 0 | 0 | 681401.79 | 624273.51 | 32245.85 | 3449.52 | 24882.43 | 0 | 2720.427 | 255.7483 | 504.59 | 29990.43 | 18484.8 | 0 | 0 | 0 | 0 | 0 | 729877.02 | 684894.43 | 44982.59 | 0 | 0 | 0 | 0 | 0 | 0 | 0 | 0 | 0 | 0 | 729877.02 | 684894.43 | 44982.59 | 0 | 0 | 0 | 0 | 0 | 0 | 0 | 0 | 0 | 0 | 0 | 0 | 0 | 0 | 0 | 0 | 0 | 0 | 0 | 0 | 0 | 0 | 0 | 0 | 0 | 0 | 0 | 0 | 0 | 0 | 0 | 0 | 0 | 0 | 0 | 0 | 0 | 0 | 0 | 0 | 0 | 0 | 0 | 0 | 0 | 0 | 0 | 0 | 0 | 0 | 0 | 0 | 0 | 0 | 0 | 0 | 0 | 0 | 0
17 | 1 | 462 | 430 | 55 | 18-04-002-8 | Установка баков конденсационных вместимостью до 2 м3 | 1 бак | 2 | 0 |  |  |  |  | 5333.72 | 4878.42 | 122.88 | 4.6 | 332.42 | 0 | 37.06 | 0.34 | 0 | 367.35 | 222.43 |  | 22723180 | 2666.86 | 2439.21 | 61.44 | 2.3 | 166.21 | 0 | 18.53 | 0.17 | 0 | 2666.86 | 2439.21 | 61.44 | 2.3 | 166.21 | 0 | 18.53 | 0.17 | 0 | 109 | 66 | 1 | 1 |  |  | 1 | 1 | 1 | 1 |  |  |  |  | 0 | 1 | ФЕР18-04-002-8 пр.№ 253 от 17 ноября 2008 г |  |  | 18001 | 0 |  | 0 | 2 |  | 1 | 1 | 1 | 1 | 1 | 1 |  | 128 | 83 |  |  |  |  | 0 | 0 | [5 empty] | 0 |  | 0 | 5333.72 | 2439.21 | 61.44 | 2.3 | 166.21 | 0 | 18.53 | 0.17 | 0 | 367.3518 | 222.4332 | [13 empty] | 0 | 0 | 1 | 1 | 1013 | 1 бак | 1 бак | 1 |  | 20678685 | 2 | Общестроительные работы | 0 | 1 | 18001 | Отопление - внутренние устройства | ФЕР-18 | 0 | 2666.86 | 2439.21 | 61.44 | 2.3 | 166.21 | 18.53 | 0.17 | 0 | 0 | 0 | 0 | 0 | *0,85 | *0,8 | 128 | 83 |  | 2 | 1 | -2 | 0 | 0 | 0 | 5923.5 | 5923.5 | 0 | 0 | 0
17 | 1 |  |  | 56 | Цена поставщика | Мембранный расширительный бак 0,2м3 (цена=15871/1,18/6,32) | шт. | 1 | 0 |  |  |  |  | 824.14 | 824.14 | 0 | 0 | 0 | 0 | 0 | 0 | 0 | 0 | 0 |  | 22723180 | 824.14 | 824.14 | 0 | 0 | 0 | 0 | 0 | 0 | 0 | 824.14 | 824.14 | 0 | 0 | 0 | 0 | 0 | 0 | 0 | 0 | 0 | 1 | 1 |  |  | 1 | 1 | 1 | 1 |  |  |  |  | 3 | 1 |  |  |  | 800001 | 0 |  | 0 | 18 |  | 1 | 1 | 1 | 1 | 1 | 1 |  | 0 | 0 |  |  |  |  | 0 | 0 | [5 empty] | 0 |  | 0 | 824.14 | 824.14 | 0 | 0 | 0 | 0 | 0 | 0 | 0 | 0 | 0 | [13 empty] | 0 | 0 | 1 | 1 | 1010 | шт. | шт. | 1 |  | 20678521 | 18 | Перевозка грузов жел./дор. транспортом | 0 | 1 | 800001 | Перевозка грузов , Железнодорожные перевозки ( ФССЦпр- 2011, раздел 5 ) | ФССЦ 2011 жд | 0 | 0 | 824.14 | 0 | 0 | 0 | 0 | 0 | 0 | 0 | 0 | 0 | 0 |  |  | 0 | 0 | занесена вручную | 2 | 0 | -2 | 0 | 0 | 0 | 824.14 | 824.14 | 0 | 0 | 0
17 | 1 |  |  | 57 | Цена поставщика | Бак накопительный 200л (цена=29419/1,18/6,32) | шт. | 1 | 0 |  |  |  |  | 3944.83 | 3944.83 | 0 | 0 | 0 | 0 | 0 | 0 | 0 | 0 | 0 |  | 22723180 | 3944.83 | 3944.83 | 0 | 0 | 0 | 0 | 0 | 0 | 0 | 3944.83 | 3944.83 | 0 | 0 | 0 | 0 | 0 | 0 | 0 | 0 | 0 | 1 | 1 |  |  | 1 | 1 | 1 | 1 |  |  |  |  | 3 | 1 |  |  |  | 800001 | 0 |  | 0 | 18 |  | 1 | 1 | 1 | 1 | 1 | 1 |  | 0 | 0 |  |  |  |  | 0 | 0 | [5 empty] | 0 |  | 0 | 3944.83 | 3944.83 | 0 | 0 | 0 | 0 | 0 | 0 | 0 | 0 | 0 | [13 empty] | 0 | 0 | 1 | 1 | 1010 | шт. | шт. | 1 |  | 20678521 | 18 | Перевозка грузов жел./дор. транспортом | 0 | 1 | 800001 | Перевозка грузов , Железнодорожные перевозки ( ФССЦпр- 2011, раздел 5 ) | ФССЦ 2011 жд | 0 | 0 | 3944.83 | 0 | 0 | 0 | 0 | 0 | 0 | 0 | 0 | 0 | 0 |  |  | 0 | 0 | занесена вручную | 2 | 0 | -2 | 0 | 0 | 0 | 3944.83 | 3944.83 | 0 | 0 | 0
17 | 1 | 467 | 435 | 58 | 18-04-003-1 | Установка поддонов металлических для баков вместимостью до 2 м3 | 1 поддон | 2 | 0 |  |  |  |  | 1650.44 | 1610.98 | 13.94 | 0.28 | 25.52 | 0 | 2.92 | 0.02 | 0 | 28.12 | 17.03 |  | 22723180 | 825.22 | 805.49 | 6.97 | 0.14 | 12.76 | 0 | 1.46 | 0.01 | 0 | 825.22 | 805.49 | 6.97 | 0.14 | 12.76 | 0 | 1.46 | 0.01 | 0 | 109 | 66 | 1 | 1 |  |  | 1 | 1 | 1 | 1 |  |  |  |  | 0 | 1 | ФЕР18-04-003-1 пр.№ 253 от 17 ноября 2008 г |  |  | 18001 | 0 |  | 0 | 2 |  | 1 | 1 | 1 | 1 | 1 | 1 |  | 128 | 83 |  |  |  |  | 0 | 0 | [5 empty] | 0 |  | 0 | 1650.44 | 805.49 | 6.97 | 0.14 | 12.76 | 0 | 1.46 | 0.01 | 0 | 28.122 | 17.028 | [13 empty] | 0 | 0 | 1 | 1 | 1013 | 1 поддон | 1 поддон | 1 |  | 20678685 | 2 | Общестроительные работы | 0 | 1 | 18001 | Отопление - внутренние устройства | ФЕР-18 | 0 | 825.22 | 805.49 | 6.97 | 0.14 | 12.76 | 1.46 | 0.01 | 0 | 0 | 0 | 0 | 0 | *0,85 | *0,8 | 128 | 83 |  | 2 | 1 | -2 | 0 | 0 | 0 | 1695.59 | 1695.59 | 0 | 0 | 0
17 | 1 | 490 | 456 | 59 | м12-07-001-1 | Трубная проводка из водогазопроводных труб углеродистых и низколегированных сталей на соединениях разъемных, диаметр условного прохода 25 мм | 1000 м | 0.041 | 0 |  |  |  |  | 1365.8 | 365.92 | 825.15 | 100.63 | 174.73 | 0 | 18.163 | 9.0577 | 0 | 187.24 | 132.17 |  | 22723180 | 33312.09 | 8924.88 | 20125.55 | 2454.42 | 4261.66 | 0 | 443 | 220.92 | 0 | 33312.09 | 8924.88 | 20125.55 | 2454.42 | 4261.66 | 0 | 443 | 220.92 | 0 | 68 | 48 | 1 | 1 |  |  | 1 | 1 | 1 | 1 |  |  |  |  | 0 | 2 | ФЕРм12-07-001-1 пр.№321 от 4 августа 2009 г |  |  | 112001 | 0 |  | 0 | 3 |  | 1 | 1 | 1 | 1 | 1 | 1 |  | 80 | 60 |  |  |  |  | 0 | 0 | [5 empty] | 0 |  | 0 | 1365.8 | 8924.88 | 20125.55 | 2454.42 | 4261.66 | 0 | 443 | 220.92 | 0 | 187.2448 | 132.1728 | [13 empty] | 0 | 0 | 1 | 1 | 1013 | 1000 м | 1000 М | 1 |  | 20678545 | 3 | Монтажные работы | 0 | 2 | 112001 | Технологические трубопроводы | мФЕР-12 | 0 | 33312.09 | 8924.88 | 20125.55 | 2454.42 | 4261.66 | 443 | 220.92 | 0 | 0 | 0 | 0 | 0 | *0,85 | *0,8 | 80 | 60 |  | 2 | 1 | -2 | 0 | 0 | 0 | 1685.21 | 0 | 1685.21 | 0 | 0
18 | 1 | 482 |  | 59,1 | 103-0051 | Трубы стальные сварные водогазопроводные с резьбой оцинкованные обыкновенные, диаметр условного прохода 25 мм, толщина стенки 3,2 мм | м | 17 | 414.6341 |  |  |  |  | 530.4 | 530.4 | 0 | 0 | 0 | 0 | 0 | 0 | 1.53 | 0 | 0 |  | 22723180 | 31.2 | 31.2 | 0 | 0 | 0 | 0 | 0 | 0 | 0.09 | 31.2 | 31.2 | 0 | 0 | 0 | 0 | 0 | 0 | 0.09 | 68 | 48 | 1 | 1 |  |  | 1 | 1 | 1 | 1 |  |  |  |  | 3 | 2 | ФССЦ (2010) ч.1, раздел03, поз.0051 |  |  | 112001 | 0 |  | 0 | 3 |  | 1 | 1 | 1 | 1 | 1 | 1 |  | 80 | 60 |  |  |  |  | 0 | 0 | [5 empty] | 0 |  | 0 | 530.4 | 31.2 | 0 | 0 | 0 | 0 | 0 | 0 | 0.09 | 0 | 0 | [13 empty] | 0 | 0 | 1 | 1 | 1003 | м | м | 1 |  | 20678545 | 3 | Монтажные работы | 0 | 2 | 112001 | Технологические трубопроводы | мФЕР-12 | 0 | 31.2 | 31.2 | 0 | 0 | 0 | 0 | 0 |  | 0 | 0 | 0 | 0 | *0,85 | *0,8 | 80 | 60 |  | 2 | 1 | -2 | 0 | 0 | 0 | 530.4 | 0 | 530.4 | 0 | 0
18 | 1 | 481 |  | 59,2 | 103-0050 | Трубы стальные сварные водогазопроводные с резьбой оцинкованные обыкновенные, диаметр условного прохода 20 мм, толщина стенки 2,8 мм | м | 24 | 585.3659 |  |  |  |  | 602.4 | 602.4 | 0 | 0 | 0 | 0 | 0 | 0 | 1.68 | 0 | 0 |  | 22723180 | 25.1 | 25.1 | 0 | 0 | 0 | 0 | 0 | 0 | 0.07 | 25.1 | 25.1 | 0 | 0 | 0 | 0 | 0 | 0 | 0.07 | 68 | 48 | 1 | 1 |  |  | 1 | 1 | 1 | 1 |  |  |  |  | 3 | 2 | ФССЦ (2010) ч.1, раздел03, поз.0050 |  |  | 112001 | 0 |  | 0 | 3 |  | 1 | 1 | 1 | 1 | 1 | 1 |  | 80 | 60 |  |  |  |  | 0 | 0 | [5 empty] | 0 |  | 0 | 602.4 | 25.1 | 0 | 0 | 0 | 0 | 0 | 0 | 0.07 | 0 | 0 | [13 empty] | 0 | 0 | 1 | 1 | 1003 | м | м | 1 |  | 20678545 | 3 | Монтажные работы | 0 | 2 | 112001 | Технологические трубопроводы | мФЕР-12 | 0 | 25.1 | 25.1 | 0 | 0 | 0 | 0 | 0 |  | 0 | 0 | 0 | 0 | *0,85 | *0,8 | 80 | 60 |  | 2 | 1 | -2 | 0 | 0 | 0 | 602.4 | 0 | 602.4 | 0 | 0
17 | 1 | 496 | 462 | 60 | 16-07-005-1 | Гидравлическое испытание трубопроводов систем отопления, водопровода и горячего водоснабжения диаметром до 50 мм | 100 м трубопровода | 0.41 | 0 |  |  |  |  | 43.91 | 1.75 | 18.25 | 0 | 23.91 | 0 | 2.0541 | 0 | 0 | 26.06 | 15.78 |  | 22723180 | 107.11 | 4.28 | 44.51 | 0 | 58.32 | 0 | 5.01 | 0 | 0 | 107.11 | 4.28 | 44.51 | 0 | 58.32 | 0 | 5.01 | 0 | 0 | 109 | 66 | 1 | 1 |  |  | 1 | 1 | 1 | 1 |  |  |  |  | 0 | 1 | ФЕР16-07-005-1 пр.№ 253 от 17 ноября 2008 г |  |  | 16001 | 0 |  | 0 | 2 |  | 1 | 1 | 1 | 1 | 1 | 1 |  | 128 | 83 |  |  |  |  | 0 | 0 | [5 empty] | 0 |  | 0 | 43.91 | 4.28 | 44.51 | 0 | 58.32 | 0 | 5.01 | 0 | 0 | 26.0619 | 15.7806 | [13 empty] | 0 | 0 | 1 | 1 | 1013 | 100 м трубопровода | 100 м трубопровода | 1 |  | 20678683 | 2 | Общестроительные работы | 0 | 1 | 16001 | Трубопроводы внутренние | ФЕР-16 | 0 | 107.11 | 4.28 | 44.51 | 0 | 58.32 | 5.01 | 0 | 0 | 0 | 0 | 0 | 0 | *0,85 | *0,8 | 128 | 83 |  | 2 | 1 | -2 | 0 | 0 | 0 | 85.75 | 85.75 | 0 | 0 | 0
17 | 1 | 511 | 476 | 61 | 16-02-005-3 | Прокладка трубопроводов отопления и водоснабжения из стальных электросварных труб диаметром 65 мм | 100 м трубопровода | 0.42 | 0 |  |  |  |  | 2602.9 | 2248.35 | 58.75 | 1.31 | 295.8 | 0 | 30.3072 | 0.0966 | 0 | 323.85 | 196.09 |  | 22723180 | 6197.38 | 5353.21 | 139.89 | 3.11 | 704.28 | 0 | 72.16 | 0.23 | 0 | 6197.38 | 5353.21 | 139.89 | 3.11 | 704.28 | 0 | 72.16 | 0.23 | 0 | 109 | 66 | 1 | 1 |  |  | 1 | 1 | 1 | 1 |  |  |  |  | 0 | 1 | ФЕР16-02-005-3 пр.№ 253 от 17 ноября 2008 г |  |  | 16001 | 0 |  | 0 | 2 |  | 1 | 1 | 1 | 1 | 1 | 1 |  | 128 | 83 |  |  |  |  | 0 | 0 | [5 empty] | 0 |  | 0 | 2602.9 | 5353.21 | 139.89 | 3.11 | 704.28 | 0 | 72.16 | 0.23 | 0 | 323.8499 | 196.0926 | [13 empty] | 0 | 0 | 1 | 1 | 1013 | 100 м трубопровода | 100 м трубопровода | 1 |  | 20678683 | 2 | Общестроительные работы | 0 | 1 | 16001 | Трубопроводы внутренние | ФЕР-16 | 0 | 6197.38 | 5353.21 | 139.89 | 3.11 | 704.28 | 72.16 | 0.23 | 0 | 0 | 0 | 0 | 0 | *0,85 | *0,8 | 128 | 83 |  | 2 | 1 | -2 | 0 | 0 | 0 | 3122.84 | 3122.84 | 0 | 0 | 0
18 | 1 | 507 |  | 61,1 | 302-1317 | Трубопроводы из стальных электросварных труб с гильзами для отопления и водоснабжения, наружный диаметр 57 мм, толщина стенки 3,5 мм | м | 42 | 100 |  |  |  |  | 1733.76 | 1733.76 | 0 | 0 | 0 | 0 | 0 | 0 | 3.78 | 0 | 0 |  | 22723180 | 41.28 | 41.28 | 0 | 0 | 0 | 0 | 0 | 0 | 0.09 | 41.28 | 41.28 | 0 | 0 | 0 | 0 | 0 | 0 | 0.09 | 109 | 66 | 1 | 1 |  |  | 1 | 1 | 1 | 1 |  |  |  |  | 3 | 1 | ФССЦ (2010) ч.3, раздел02, поз.1317 |  |  | 16001 | 0 |  | 0 | 2 |  | 1 | 1 | 1 | 1 | 1 | 1 |  | 128 | 83 |  |  |  |  | 0 | 0 | [5 empty] | 0 |  | 0 | 1733.76 | 41.28 | 0 | 0 | 0 | 0 | 0 | 0 | 0.09 | 0 | 0 | [13 empty] | 0 | 0 | 1 | 1 | 1003 | м | м | 1 |  | 20678683 | 2 | Общестроительные работы | 0 | 1 | 16001 | Трубопроводы внутренние | ФЕР-16 | 0 | 41.28 | 41.28 | 0 | 0 | 0 | 0 | 0 |  | 0 | 0 | 0 | 0 | *0,85 | *0,8 | 128 | 83 |  | 2 | 1 | -2 | 0 | 0 | 0 | 1733.76 | 1733.76 | 0 | 0 | 0
18 | 1 | 506 |  | 61,2 | 201-1113 | Конструкции металлические (седло под трубопроводы, хомуты или подвески) | т | 0.4956 | 1.18 |  |  |  |  | 4757.76 | 4757.76 | 0 | 0 | 0 | 0 | 0 | 0 | 12.62 | 0 | 0 |  | 22723180 | 9600 | 9600 | 0 | 0 | 0 | 0 | 0 | 0 | 25.47 | 9600 | 9600 | 0 | 0 | 0 | 0 | 0 | 0 | 25.47 | 109 | 66 | 1 | 1 |  |  | 1 | 1 | 1 | 1 |  |  |  |  | 3 | 1 | ФССЦ (2010) ч.2, раздел01, поз.1113 |  |  | 9001 | 0 |  | 0 | 2 |  | 1 | 1 | 1 | 1 | 1 | 1 |  | 128 | 83 |  |  |  |  | 0 | 0 | [5 empty] | 0 |  | 0 | 4757.76 | 9600 | 0 | 0 | 0 | 0 | 0 | 0 | 25.47 | 0 | 0 | [13 empty] | 0 | 0 | 1 | 1 | 1009 | т | т | 1000 |  | 20678655 | 2 | Общестроительные работы | 0 | 1 | 9001 | 08-1-1 | ФЕР-09 | 0 | 9600 | 9600 | 0 | 0 | 0 | 0 | 0 |  | 0 | 0 | 0 | 0 | *0,85 | *0,8 | 128 | 83 |  | 2 | 1 | -2 | 0 | 0 | 0 | 4757.76 | 4757.76 | 0 | 0 | 0
17 | 1 | 526 | 490 | 62 | 16-02-005-4 | Прокладка трубопроводов отопления и водоснабжения из стальных электросварных труб диаметром 80 мм | 100 м трубопровода | 0.28 | 0 |  |  |  |  | 2020.78 | 1747.27 | 55.57 | 1.4 | 217.94 | 0 | 22.33 | 0.1036 | 0 | 239.08 | 144.76 |  | 22723180 | 7217.08 | 6240.25 | 198.47 | 5 | 778.36 | 0 | 79.75 | 0.37 | 0 | 7217.08 | 6240.25 | 198.47 | 5 | 778.36 | 0 | 79.75 | 0.37 | 0 | 109 | 66 | 1 | 1 |  |  | 1 | 1 | 1 | 1 |  |  |  |  | 0 | 1 | ФЕР16-02-005-4 пр.№ 253 от 17 ноября 2008 г |  |  | 16001 | 0 |  | 0 | 2 |  | 1 | 1 | 1 | 1 | 1 | 1 |  | 128 | 83 |  |  |  |  | 0 | 0 | [5 empty] | 0 |  | 0 | 2020.78 | 6240.25 | 198.47 | 5 | 778.36 | 0 | 79.75 | 0.37 | 0 | 239.0806 | 144.7644 | [13 empty] | 0 | 0 | 1 | 1 | 1013 | 100 м трубопровода | 100 м трубопровода | 1 |  | 20678683 | 2 | Общестроительные работы | 0 | 1 | 16001 | Трубопроводы внутренние | ФЕР-16 | 0 | 7217.08 | 6240.25 | 198.47 | 5 | 778.36 | 79.75 | 0.37 | 0 | 0 | 0 | 0 | 0 | *0,85 | *0,8 | 128 | 83 |  | 2 | 1 | -2 | 0 | 0 | 0 | 2404.62 | 2404.62 | 0 | 0 | 0
18 | 1 | 522 |  | 62,1 | 302-1318 | Трубопроводы из стальных электросварных труб с гильзами для отопления и водоснабжения, наружный диаметр 76 мм, толщина стенки 3,5 мм | м | 28 | 100 |  |  |  |  | 1487.36 | 1487.36 | 0 | 0 | 0 | 0 | 0 | 0 | 3.08 | 0 | 0 |  | 22723180 | 53.12 | 53.12 | 0 | 0 | 0 | 0 | 0 | 0 | 0.11 | 53.12 | 53.12 | 0 | 0 | 0 | 0 | 0 | 0 | 0.11 | 109 | 66 | 1 | 1 |  |  | 1 | 1 | 1 | 1 |  |  |  |  | 3 | 1 | ФССЦ (2010) ч.3, раздел02, поз.1318 |  |  | 16001 | 0 |  | 0 | 2 |  | 1 | 1 | 1 | 1 | 1 | 1 |  | 128 | 83 |  |  |  |  | 0 | 0 | [5 empty] | 0 |  | 0 | 1487.36 | 53.12 | 0 | 0 | 0 | 0 | 0 | 0 | 0.11 | 0 | 0 | [13 empty] | 0 | 0 | 1 | 1 | 1003 | м | м | 1 |  | 20678683 | 2 | Общестроительные работы | 0 | 1 | 16001 | Трубопроводы внутренние | ФЕР-16 | 0 | 53.12 | 53.12 | 0 | 0 | 0 | 0 | 0 |  | 0 | 0 | 0 | 0 | *0,85 | *0,8 | 128 | 83 |  | 2 | 1 | -2 | 0 | 0 | 0 | 1487.36 | 1487.36 | 0 | 0 | 0
18 | 1 | 521 |  | 62,2 | 201-1113 | Конструкции металлические (седло под трубопроводы, хомуты или подвески) | т | 0.3304 | 1.18 |  |  |  |  | 3171.84 | 3171.84 | 0 | 0 | 0 | 0 | 0 | 0 | 8.42 | 0 | 0 |  | 22723180 | 9600 | 9600 | 0 | 0 | 0 | 0 | 0 | 0 | 25.47 | 9600 | 9600 | 0 | 0 | 0 | 0 | 0 | 0 | 25.47 | 109 | 66 | 1 | 1 |  |  | 1 | 1 | 1 | 1 |  |  |  |  | 3 | 1 | ФССЦ (2010) ч.2, раздел01, поз.1113 |  |  | 9001 | 0 |  | 0 | 2 |  | 1 | 1 | 1 | 1 | 1 | 1 |  | 128 | 83 |  |  |  |  | 0 | 0 | [5 empty] | 0 |  | 0 | 3171.84 | 9600 | 0 | 0 | 0 | 0 | 0 | 0 | 25.47 | 0 | 0 | [13 empty] | 0 | 0 | 1 | 1 | 1009 | т | т | 1000 |  | 20678655 | 2 | Общестроительные работы | 0 | 1 | 9001 | 08-1-1 | ФЕР-09 | 0 | 9600 | 9600 | 0 | 0 | 0 | 0 | 0 |  | 0 | 0 | 0 | 0 | *0,85 | *0,8 | 128 | 83 |  | 2 | 1 | -2 | 0 | 0 | 0 | 3171.84 | 3171.84 | 0 | 0 | 0
17 | 1 | 541 | 504 | 63 | 16-02-005-5 | Прокладка трубопроводов отопления и водоснабжения из стальных электросварных труб диаметром 100 мм | 100 м трубопровода | 0.25 | 0 |  |  |  |  | 2246.7 | 2002.49 | 49.62 | 1.25 | 194.59 | 0 | 19.9375 | 0.0925 | 0 | 213.47 | 129.25 |  | 22723180 | 8986.77 | 8009.94 | 198.47 | 5 | 778.36 | 0 | 79.75 | 0.37 | 0 | 8986.77 | 8009.94 | 198.47 | 5 | 778.36 | 0 | 79.75 | 0.37 | 0 | 109 | 66 | 1 | 1 |  |  | 1 | 1 | 1 | 1 |  |  |  |  | 0 | 1 | ФЕР16-02-005-5 пр.№ 253 от 17 ноября 2008 г |  |  | 16001 | 0 |  | 0 | 2 |  | 1 | 1 | 1 | 1 | 1 | 1 |  | 128 | 83 |  |  |  |  | 0 | 0 | [5 empty] | 0 |  | 0 | 2246.7 | 8009.94 | 198.47 | 5 | 778.36 | 0 | 79.75 | 0.37 | 0 | 213.4656 | 129.2544 | [13 empty] | 0 | 0 | 1 | 1 | 1013 | 100 м трубопровода | 100 м трубопровода | 1 |  | 20678683 | 2 | Общестроительные работы | 0 | 1 | 16001 | Трубопроводы внутренние | ФЕР-16 | 0 | 8986.77 | 8009.94 | 198.47 | 5 | 778.36 | 79.75 | 0.37 | 0 | 0 | 0 | 0 | 0 | *0,85 | *0,8 | 128 | 83 |  | 2 | 1 | -2 | 0 | 0 | 0 | 2589.42 | 2589.42 | 0 | 0 | 0
18 | 1 | 537 |  | 63,1 | 302-1319 | Трубопроводы из стальных электросварных труб с гильзами для отопления и водоснабжения, наружный диаметр 89 мм, толщина стенки 3,5 мм | м | 25 | 100 |  |  |  |  | 1544 | 1544 | 0 | 0 | 0 | 0 | 0 | 0 | 3.25 | 0 | 0 |  | 22723180 | 61.76 | 61.76 | 0 | 0 | 0 | 0 | 0 | 0 | 0.13 | 61.76 | 61.76 | 0 | 0 | 0 | 0 | 0 | 0 | 0.13 | 109 | 66 | 1 | 1 |  |  | 1 | 1 | 1 | 1 |  |  |  |  | 3 | 1 | ФССЦ (2010) ч.3, раздел02, поз.1319 |  |  | 16001 | 0 |  | 0 | 2 |  | 1 | 1 | 1 | 1 | 1 | 1 |  | 128 | 83 |  |  |  |  | 0 | 0 | [5 empty] | 0 |  | 0 | 1544 | 61.76 | 0 | 0 | 0 | 0 | 0 | 0 | 0.13 | 0 | 0 | [13 empty] | 0 | 0 | 1 | 1 | 1003 | м | м | 1 |  | 20678683 | 2 | Общестроительные работы | 0 | 1 | 16001 | Трубопроводы внутренние | ФЕР-16 | 0 | 61.76 | 61.76 | 0 | 0 | 0 | 0 | 0 |  | 0 | 0 | 0 | 0 | *0,85 | *0,8 | 128 | 83 |  | 2 | 1 | -2 | 0 | 0 | 0 | 1544 | 1544 | 0 | 0 | 0
18 | 1 | 536 |  | 63,2 | 201-1113 | Конструкции металлические (седло под трубопроводы, хомуты или подвески) | т | 0.295 | 1.18 |  |  |  |  | 2832 | 2832 | 0 | 0 | 0 | 0 | 0 | 0 | 7.51 | 0 | 0 |  | 22723180 | 9600 | 9600 | 0 | 0 | 0 | 0 | 0 | 0 | 25.47 | 9600 | 9600 | 0 | 0 | 0 | 0 | 0 | 0 | 25.47 | 109 | 66 | 1 | 1 |  |  | 1 | 1 | 1 | 1 |  |  |  |  | 3 | 1 | ФССЦ (2010) ч.2, раздел01, поз.1113 |  |  | 9001 | 0 |  | 0 | 2 |  | 1 | 1 | 1 | 1 | 1 | 1 |  | 128 | 83 |  |  |  |  | 0 | 0 | [5 empty] | 0 |  | 0 | 2832 | 9600 | 0 | 0 | 0 | 0 | 0 | 0 | 25.47 | 0 | 0 | [13 empty] | 0 | 0 | 1 | 1 | 1009 | т | т | 1000 |  | 20678655 | 2 | Общестроительные работы | 0 | 1 | 9001 | 08-1-1 | ФЕР-09 | 0 | 9600 | 9600 | 0 | 0 | 0 | 0 | 0 |  | 0 | 0 | 0 | 0 | *0,85 | *0,8 | 128 | 83 |  | 2 | 1 | -2 | 0 | 0 | 0 | 2832 | 2832 | 0 | 0 | 0
17 | 1 | 547 | 510 | 64 | 16-07-005-2 | Гидравлическое испытание трубопроводов систем отопления, водопровода и горячего водоснабжения диаметром до 100 мм | 100 м трубопровода | 0.95 | 0 |  |  |  |  | 108.23 | 10.55 | 42.28 | 0 | 55.4 | 0 | 4.7595 | 0 | 0 | 60.39 | 36.56 |  | 22723180 | 113.94 | 11.11 | 44.51 | 0 | 58.32 | 0 | 5.01 | 0 | 0 | 113.94 | 11.11 | 44.51 | 0 | 58.32 | 0 | 5.01 | 0 | 0 | 109 | 66 | 1 | 1 |  |  | 1 | 1 | 1 | 1 |  |  |  |  | 0 | 1 | ФЕР16-07-005-2 пр.№ 253 от 17 ноября 2008 г |  |  | 16001 | 0 |  | 0 | 2 |  | 1 | 1 | 1 | 1 | 1 | 1 |  | 128 | 83 |  |  |  |  | 0 | 0 | [5 empty] | 0 |  | 0 | 108.23 | 11.11 | 44.51 | 0 | 58.32 | 0 | 5.01 | 0 | 0 | 60.386 | 36.564 | [13 empty] | 0 | 0 | 1 | 1 | 1013 | 100 м трубопровода | 100 м трубопровода | 1 |  | 20678683 | 2 | Общестроительные работы | 0 | 1 | 16001 | Трубопроводы внутренние | ФЕР-16 | 0 | 113.94 | 11.11 | 44.51 | 0 | 58.32 | 5.01 | 0 | 0 | 0 | 0 | 0 | 0 | *0,85 | *0,8 | 128 | 83 |  | 2 | 1 | -2 | 0 | 0 | 0 | 205.18 | 205.18 | 0 | 0 | 0
17 | 1 | 563 | 525 | 65 | 16-02-005-6 | Прокладка трубопроводов отопления и водоснабжения из стальных электросварных труб диаметром 125 мм | 100 м трубопровода | 0.1 | 0 |  |  |  |  | 1183.17 | 1046.52 | 26.87 | 0.88 | 109.78 | 0 | 11.544 | 0.065 | 0 | 120.62 | 73.04 |  | 22723180 | 11831.74 | 10465.18 | 268.73 | 8.78 | 1097.83 | 0 | 115.44 | 0.65 | 0 | 11831.74 | 10465.18 | 268.73 | 8.78 | 1097.83 | 0 | 115.44 | 0.65 | 0 | 109 | 66 | 1 | 1 |  |  | 1 | 1 | 1 | 1 |  |  |  |  | 0 | 1 | ФЕР16-02-005-6 пр.№ 253 от 17 ноября 2008 г |  |  | 16001 | 0 |  | 0 | 2 |  | 1 | 1 | 1 | 1 | 1 | 1 |  | 128 | 83 |  |  |  |  | 0 | 0 | [5 empty] | 0 |  | 0 | 1183.17 | 10465.18 | 268.73 | 8.78 | 1097.83 | 0 | 115.44 | 0.65 | 0 | 120.6194 | 73.0356 | [13 empty] | 0 | 0 | 1 | 1 | 1013 | 100 м трубопровода | 100 м трубопровода | 1 |  | 20678683 | 2 | Общестроительные работы | 0 | 1 | 16001 | Трубопроводы внутренние | ФЕР-16 | 0 | 11831.74 | 10465.18 | 268.73 | 8.78 | 1097.83 | 115.44 | 0.65 | 0 | 0 | 0 | 0 | 0 | *0,85 | *0,8 | 128 | 83 |  | 2 | 1 | -2 | 0 | 0 | 0 | 1376.83 | 1376.83 | 0 | 0 | 0
18 | 1 | 559 |  | 65,1 | 302-1320 | Трубопроводы из стальных электросварных труб с гильзами для отопления и водоснабжения, наружный диаметр 108 мм, толщина стенки 4 мм | м | 10 | 100 |  |  |  |  | 793.6 | 793.6 | 0 | 0 | 0 | 0 | 0 | 0 | 1.6 | 0 | 0 |  | 22723180 | 79.36 | 79.36 | 0 | 0 | 0 | 0 | 0 | 0 | 0.16 | 79.36 | 79.36 | 0 | 0 | 0 | 0 | 0 | 0 | 0.16 | 109 | 66 | 1 | 1 |  |  | 1 | 1 | 1 | 1 |  |  |  |  | 3 | 1 | ФССЦ (2010) ч.3, раздел02, поз.1320 |  |  | 16001 | 0 |  | 0 | 2 |  | 1 | 1 | 1 | 1 | 1 | 1 |  | 128 | 83 |  |  |  |  | 0 | 0 | [5 empty] | 0 |  | 0 | 793.6 | 79.36 | 0 | 0 | 0 | 0 | 0 | 0 | 0.16 | 0 | 0 | [13 empty] | 0 | 0 | 1 | 1 | 1003 | м | м | 1 |  | 20678683 | 2 | Общестроительные работы | 0 | 1 | 16001 | Трубопроводы внутренние | ФЕР-16 | 0 | 79.36 | 79.36 | 0 | 0 | 0 | 0 | 0 |  | 0 | 0 | 0 | 0 | *0,85 | *0,8 | 128 | 83 |  | 2 | 1 | -2 | 0 | 0 | 0 | 793.6 | 793.6 | 0 | 0 | 0
18 | 1 | 558 |  | 65,2 | 201-1113 | Конструкции металлические (седло под трубопроводы, хомуты или подвески) | т | 0.118 | 1.18 |  |  |  |  | 1132.8 | 1132.8 | 0 | 0 | 0 | 0 | 0 | 0 | 3.01 | 0 | 0 |  | 22723180 | 9600 | 9600 | 0 | 0 | 0 | 0 | 0 | 0 | 25.47 | 9600 | 9600 | 0 | 0 | 0 | 0 | 0 | 0 | 25.47 | 109 | 66 | 1 | 1 |  |  | 1 | 1 | 1 | 1 |  |  |  |  | 3 | 1 | ФССЦ (2010) ч.2, раздел01, поз.1113 |  |  | 9001 | 0 |  | 0 | 2 |  | 1 | 1 | 1 | 1 | 1 | 1 |  | 128 | 83 |  |  |  |  | 0 | 0 | [5 empty] | 0 |  | 0 | 1132.8 | 9600 | 0 | 0 | 0 | 0 | 0 | 0 | 25.47 | 0 | 0 | [13 empty] | 0 | 0 | 1 | 1 | 1009 | т | т | 1000 |  | 20678655 | 2 | Общестроительные работы | 0 | 1 | 9001 | 08-1-1 | ФЕР-09 | 0 | 9600 | 9600 | 0 | 0 | 0 | 0 | 0 |  | 0 | 0 | 0 | 0 | *0,85 | *0,8 | 128 | 83 |  | 2 | 1 | -2 | 0 | 0 | 0 | 1132.8 | 1132.8 | 0 | 0 | 0
17 | 1 | 578 | 539 | 66 | 16-02-005-7 | Прокладка трубопроводов отопления и водоснабжения из стальных электросварных труб диаметром 150 мм | 100 м трубопровода | 1.26 | 0 |  |  |  |  | 18664.15 | 16959.21 | 321.67 | 11.06 | 1383.27 | 0 | 145.4544 | 0.819 | 0 | 1519.82 | 920.26 |  | 22723180 | 14812.81 | 13459.69 | 255.29 | 8.78 | 1097.83 | 0 | 115.44 | 0.65 | 0 | 14812.81 | 13459.69 | 255.29 | 8.78 | 1097.83 | 0 | 115.44 | 0.65 | 0 | 109 | 66 | 1 | 1 |  |  | 1 | 1 | 1 | 1 |  |  |  |  | 0 | 1 | ФЕР16-02-005-7 пр.№ 253 от 17 ноября 2008 г |  |  | 16001 | 0 |  | 0 | 2 |  | 1 | 1 | 1 | 1 | 1 | 1 |  | 128 | 83 |  |  |  |  | 0 | 0 | [5 empty] | 0 |  | 0 | 18664.15 | 13459.69 | 255.29 | 8.78 | 1097.83 | 0 | 115.44 | 0.65 | 0 | 1519.8197 | 920.2578 | [13 empty] | 0 | 0 | 1 | 1 | 1013 | 100 м трубопровода | 100 м трубопровода | 1 |  | 20678683 | 2 | Общестроительные работы | 0 | 1 | 16001 | Трубопроводы внутренние | ФЕР-16 | 0 | 14812.81 | 13459.69 | 255.29 | 8.78 | 1097.83 | 115.44 | 0.65 | 0 | 0 | 0 | 0 | 0 | *0,85 | *0,8 | 128 | 83 |  | 2 | 1 | -2 | 0 | 0 | 0 | 21104.23 | 21104.23 | 0 | 0 | 0
18 | 1 | 574 |  | 66,1 | 302-1321 | Трубопроводы из стальных электросварных труб с гильзами для отопления и водоснабжения, наружный диаметр 133 мм, толщина стенки 4 мм | м | 126 | 100 |  |  |  |  | 12983.04 | 12983.04 | 0 | 0 | 0 | 0 | 0 | 0 | 27.72 | 0 | 0 |  | 22723180 | 103.04 | 103.04 | 0 | 0 | 0 | 0 | 0 | 0 | 0.22 | 103.04 | 103.04 | 0 | 0 | 0 | 0 | 0 | 0 | 0.22 | 109 | 66 | 1 | 1 |  |  | 1 | 1 | 1 | 1 |  |  |  |  | 3 | 1 | ФССЦ (2010) ч.3, раздел02, поз.1321 |  |  | 16001 | 0 |  | 0 | 2 |  | 1 | 1 | 1 | 1 | 1 | 1 |  | 128 | 83 |  |  |  |  | 0 | 0 | [5 empty] | 0 |  | 0 | 12983.04 | 103.04 | 0 | 0 | 0 | 0 | 0 | 0 | 0.22 | 0 | 0 | [13 empty] | 0 | 0 | 1 | 1 | 1003 | м | м | 1 |  | 20678683 | 2 | Общестроительные работы | 0 | 1 | 16001 | Трубопроводы внутренние | ФЕР-16 | 0 | 103.04 | 103.04 | 0 | 0 | 0 | 0 | 0 |  | 0 | 0 | 0 | 0 | *0,85 | *0,8 | 128 | 83 |  | 2 | 1 | -2 | 0 | 0 | 0 | 12983.04 | 12983.04 | 0 | 0 | 0
18 | 1 | 573 |  | 66,2 | 201-1113 | Конструкции металлические (седло под трубопроводы, хомуты или подвески) | т | 1.4868 | 1.18 |  |  |  |  | 14273.28 | 14273.28 | 0 | 0 | 0 | 0 | 0 | 0 | 37.87 | 0 | 0 |  | 22723180 | 9600 | 9600 | 0 | 0 | 0 | 0 | 0 | 0 | 25.47 | 9600 | 9600 | 0 | 0 | 0 | 0 | 0 | 0 | 25.47 | 109 | 66 | 1 | 1 |  |  | 1 | 1 | 1 | 1 |  |  |  |  | 3 | 1 | ФССЦ (2010) ч.2, раздел01, поз.1113 |  |  | 9001 | 0 |  | 0 | 2 |  | 1 | 1 | 1 | 1 | 1 | 1 |  | 128 | 83 |  |  |  |  | 0 | 0 | [5 empty] | 0 |  | 0 | 14273.28 | 9600 | 0 | 0 | 0 | 0 | 0 | 0 | 25.47 | 0 | 0 | [13 empty] | 0 | 0 | 1 | 1 | 1009 | т | т | 1000 |  | 20678655 | 2 | Общестроительные работы | 0 | 1 | 9001 | 08-1-1 | ФЕР-09 | 0 | 9600 | 9600 | 0 | 0 | 0 | 0 | 0 |  | 0 | 0 | 0 | 0 | *0,85 | *0,8 | 128 | 83 |  | 2 | 1 | -2 | 0 | 0 | 0 | 14273.28 | 14273.28 | 0 | 0 | 0
17 | 1 | 592 | 552 | 67 | 16-02-005-8 | Прокладка трубопроводов отопления и водоснабжения из стальных электросварных труб диаметром 200 мм | 100 м трубопровода | 1.7 | 0 |  |  |  |  | 40515.35 | 36791.69 | 717.89 | 23.65 | 3005.77 | 0 | 316.064 | 1.751 | 0 | 3302.07 | 1999.42 |  | 22723180 | 23832.56 | 21642.17 | 422.29 | 13.91 | 1768.1 | 0 | 185.92 | 1.03 | 0 | 23832.56 | 21642.17 | 422.29 | 13.91 | 1768.1 | 0 | 185.92 | 1.03 | 0 | 109 | 66 | 1 | 1 |  |  | 1 | 1 | 1 | 1 |  |  |  |  | 0 | 1 | ФЕР16-02-005-8 пр.№ 253 от 17 ноября 2008 г |  |  | 16001 | 0 |  | 0 | 2 |  | 1 | 1 | 1 | 1 | 1 | 1 |  | 128 | 83 |  |  |  |  | 0 | 0 | [5 empty] | 0 |  | 0 | 40515.35 | 21642.17 | 422.29 | 13.91 | 1768.1 | 0 | 185.92 | 1.03 | 0 | 3302.0678 | 1999.4172 | [13 empty] | 0 | 0 | 1 | 1 | 1013 | 100 м трубопровода | 100 м трубопровода | 1 |  | 20678683 | 2 | Общестроительные работы | 0 | 1 | 16001 | Трубопроводы внутренние | ФЕР-16 | 0 | 23832.56 | 21642.17 | 422.29 | 13.91 | 1768.1 | 185.92 | 1.03 | 0 | 0 | 0 | 0 | 0 | *0,85 | *0,8 | 128 | 83 |  | 2 | 1 | -2 | 0 | 0 | 0 | 45816.84 | 45816.84 | 0 | 0 | 0
18 | 1 | 588 |  | 67,1 | 302-1322 | Трубопроводы из стальных электросварных труб с гильзами для отопления и водоснабжения, наружный диаметр 159 мм, толщина стенки 4 мм | м | 170 | 100 |  |  |  |  | 22576 | 22576 | 0 | 0 | 0 | 0 | 0 | 0 | 49.3 | 0 | 0 |  | 22723180 | 132.8 | 132.8 | 0 | 0 | 0 | 0 | 0 | 0 | 0.29 | 132.8 | 132.8 | 0 | 0 | 0 | 0 | 0 | 0 | 0.29 | 109 | 66 | 1 | 1 |  |  | 1 | 1 | 1 | 1 |  |  |  |  | 3 | 1 | ФССЦ (2010) ч.3, раздел02, поз.1322 |  |  | 16001 | 0 |  | 0 | 2 |  | 1 | 1 | 1 | 1 | 1 | 1 |  | 128 | 83 |  |  |  |  | 0 | 0 | [5 empty] | 0 |  | 0 | 22576 | 132.8 | 0 | 0 | 0 | 0 | 0 | 0 | 0.29 | 0 | 0 | [13 empty] | 0 | 0 | 1 | 1 | 1003 | м | м | 1 |  | 20678683 | 2 | Общестроительные работы | 0 | 1 | 16001 | Трубопроводы внутренние | ФЕР-16 | 0 | 132.8 | 132.8 | 0 | 0 | 0 | 0 | 0 |  | 0 | 0 | 0 | 0 | *0,85 | *0,8 | 128 | 83 |  | 2 | 1 | -2 | 0 | 0 | 0 | 22576 | 22576 | 0 | 0 | 0
18 | 1 | 587 |  | 67,2 | 201-1113 | Конструкции металлические (седло под трубопроводы, хомуты или подвески) | т | 2.006 | 1.18 |  |  |  |  | 19257.6 | 19257.6 | 0 | 0 | 0 | 0 | 0 | 0 | 51.09 | 0 | 0 |  | 22723180 | 9600 | 9600 | 0 | 0 | 0 | 0 | 0 | 0 | 25.47 | 9600 | 9600 | 0 | 0 | 0 | 0 | 0 | 0 | 25.47 | 109 | 66 | 1 | 1 |  |  | 1 | 1 | 1 | 1 |  |  |  |  | 3 | 1 | ФССЦ (2010) ч.2, раздел01, поз.1113 |  |  | 9001 | 0 |  | 0 | 2 |  | 1 | 1 | 1 | 1 | 1 | 1 |  | 128 | 83 |  |  |  |  | 0 | 0 | [5 empty] | 0 |  | 0 | 19257.6 | 9600 | 0 | 0 | 0 | 0 | 0 | 0 | 25.47 | 0 | 0 | [13 empty] | 0 | 0 | 1 | 1 | 1009 | т | т | 1000 |  | 20678655 | 2 | Общестроительные работы | 0 | 1 | 9001 | 08-1-1 | ФЕР-09 | 0 | 9600 | 9600 | 0 | 0 | 0 | 0 | 0 |  | 0 | 0 | 0 | 0 | *0,85 | *0,8 | 128 | 83 |  | 2 | 1 | -2 | 0 | 0 | 0 | 19257.6 | 19257.6 | 0 | 0 | 0
17 | 1 | 598 | 558 | 68 | 16-07-005-3 | Гидравлическое испытание трубопроводов систем отопления, водопровода и горячего водоснабжения диаметром до 200 мм | 100 м трубопровода | 3.06 | 0 |  |  |  |  | 441.99 | 127.33 | 136.2 | 0 | 178.46 | 0 | 15.3306 | 0 | 0 | 194.52 | 117.78 |  | 22723180 | 144.44 | 41.61 | 44.51 | 0 | 58.32 | 0 | 5.01 | 0 | 0 | 144.44 | 41.61 | 44.51 | 0 | 58.32 | 0 | 5.01 | 0 | 0 | 109 | 66 | 1 | 1 |  |  | 1 | 1 | 1 | 1 |  |  |  |  | 0 | 1 | ФЕР16-07-005-3 пр.№ 253 от 17 ноября 2008 г |  |  | 16001 | 0 |  | 0 | 2 |  | 1 | 1 | 1 | 1 | 1 | 1 |  | 128 | 83 |  |  |  |  | 0 | 0 | [5 empty] | 0 |  | 0 | 441.99 | 41.61 | 44.51 | 0 | 58.32 | 0 | 5.01 | 0 | 0 | 194.5214 | 117.7836 | [13 empty] | 0 | 0 | 1 | 1 | 1013 | 100 м трубопровода | 100 м трубопровода | 1 |  | 20678683 | 2 | Общестроительные работы | 0 | 1 | 16001 | Трубопроводы внутренние | ФЕР-16 | 0 | 144.44 | 41.61 | 44.51 | 0 | 58.32 | 5.01 | 0 | 0 | 0 | 0 | 0 | 0 | *0,85 | *0,8 | 128 | 83 |  | 2 | 1 | -2 | 0 | 0 | 0 | 754.29 | 754.29 | 0 | 0 | 0
17 | 1 | 610 | 566 | 69 | 16-05-001-2 | Установка вентилей, задвижек, затворов, клапанов обратных, кранов проходных на трубопроводах из стальных труб диаметром до 50 мм | 1 ШТ. | 35 | 0 |  |  |  |  | 3449.95 | 2823.1 | 160.3 | 0 | 466.55 | 0 | 51.45 | 0 | 0 | 508.54 | 307.92 |  | 22723180 | 98.57 | 80.66 | 4.58 | 0 | 13.33 | 0 | 1.47 | 0 | 0 | 98.57 | 80.66 | 4.58 | 0 | 13.33 | 0 | 1.47 | 0 | 0 | 109 | 66 | 1 | 1 |  |  | 1 | 1 | 1 | 1 |  |  |  |  | 0 | 1 | ФЕР16-05-001-2 пр.№ 253 от 17 ноября 2008 г |  |  | 16001 | 0 |  | 0 | 2 |  | 1 | 1 | 1 | 1 | 1 | 1 |  | 128 | 83 |  |  |  |  | 0 | 0 | [5 empty] | 0 |  | 0 | 3449.95 | 80.66 | 4.58 | 0 | 13.33 | 0 | 1.47 | 0 | 0 | 508.5395 | 307.923 | [13 empty] | 0 | 0 | 1 | 1 | 1013 | 1 ШТ. | 1 ШТ. | 1 |  | 20678683 | 2 | Общестроительные работы | 0 | 1 | 16001 | Трубопроводы внутренние | ФЕР-16 | 0 | 98.57 | 80.66 | 4.58 | 0 | 13.33 | 1.47 | 0 | 0 | 0 | 0 | 0 | 0 | *0,85 | *0,8 | 128 | 83 |  | 2 | 1 | -2 | 0 | 0 | 0 | 4266.41 | 4266.41 | 0 | 0 | 0
18 | 1 | 606 |  | 69,1 | 302-1161 | Вентили динамические балансировочные для систем отопления, теплоснабжения, холодоснабжения, давлением 1,0 МПа (10 кгс/см2), диаметром 15 мм | шт. | 1 | 0.028571 |  |  |  |  | 322.98 | 322.98 | 0 | 0 | 0 | 0 | 0 | 0 | 0.88 | 0 | 0 |  | 22723180 | 322.98 | 322.98 | 0 | 0 | 0 | 0 | 0 | 0 | 0.88 | 322.98 | 322.98 | 0 | 0 | 0 | 0 | 0 | 0 | 0.88 | 109 | 66 | 1 | 1 |  |  | 1 | 1 | 1 | 1 |  |  |  |  | 3 | 1 | ФССЦ (2011) 302-1161, пр. №629 от 29 декабря 2011 г. |  |  | 16001 | 0 |  | 0 | 2 |  | 1 | 1 | 1 | 1 | 1 | 1 |  | 128 | 83 |  |  |  |  | 0 | 0 | [5 empty] | 0 |  | 0 | 322.98 | 322.98 | 0 | 0 | 0 | 0 | 0 | 0 | 0.88 | 0 | 0 | [13 empty] | 0 | 0 | 1 | 1 | 1010 | шт. | шт. | 1 |  | 20678683 | 2 | Общестроительные работы | 0 | 1 | 16001 | Трубопроводы внутренние | ФЕР-16 | 0 | 322.98 | 322.98 | 0 | 0 | 0 | 0 | 0 |  | 0 | 0 | 0 | 0 | *0,85 | *0,8 | 128 | 83 |  | 2 | 1 | -2 | 0 | 0 | 0 | 322.98 | 322.98 | 0 | 0 | 0
18 | 1 | 607 |  | 69,2 | 302-1162 | Вентили динамические балансировочные для систем отопления, теплоснабжения, холодоснабжения, давлением 1,0 МПа (10 кгс/см2), диаметром 20 мм | шт. | 5 | 0.14286 |  |  |  |  | 1731.8 | 1731.8 | 0 | 0 | 0 | 0 | 0 | 0 | 4.75 | 0 | 0 |  | 22723180 | 346.36 | 346.36 | 0 | 0 | 0 | 0 | 0 | 0 | 0.95 | 346.36 | 346.36 | 0 | 0 | 0 | 0 | 0 | 0 | 0.95 | 109 | 66 | 1 | 1 |  |  | 1 | 1 | 1 | 1 |  |  |  |  | 3 | 1 | ФССЦ (2011) 302-1162, пр. №629 от 29 декабря 2011 г. |  |  | 16001 | 0 |  | 0 | 2 |  | 1 | 1 | 1 | 1 | 1 | 1 |  | 128 | 83 |  |  |  |  | 0 | 0 | [5 empty] | 0 |  | 0 | 1731.8 | 346.36 | 0 | 0 | 0 | 0 | 0 | 0 | 0.95 | 0 | 0 | [13 empty] | 0 | 0 | 1 | 1 | 1010 | шт. | шт. | 1 |  | 20678683 | 2 | Общестроительные работы | 0 | 1 | 16001 | Трубопроводы внутренние | ФЕР-16 | 0 | 346.36 | 346.36 | 0 | 0 | 0 | 0 | 0 |  | 0 | 0 | 0 | 0 | *0,85 | *0,8 | 128 | 83 |  | 2 | 1 | -2 | 0 | 0 | 0 | 1731.8 | 1731.8 | 0 | 0 | 0
18 | 1 | 608 |  | 69,3 | 302-1164 | Вентили динамические балансировочные для систем отопления, теплоснабжения, холодоснабжения, давлением 1,0 МПа (10 кгс/см2), диаметром 50 мм | шт. | 12 | 0.34286 |  |  |  |  | 6311.76 | 6311.76 | 0 | 0 | 0 | 0 | 0 | 0 | 17.28 | 0 | 0 |  | 22723180 | 525.98 | 525.98 | 0 | 0 | 0 | 0 | 0 | 0 | 1.44 | 525.98 | 525.98 | 0 | 0 | 0 | 0 | 0 | 0 | 1.44 | 109 | 66 | 1 | 1 |  |  | 1 | 1 | 1 | 1 |  |  |  |  | 3 | 1 | ФССЦ (2011) 302-1164, пр. №629 от 29 декабря 2011 г. |  |  | 16001 | 0 |  | 0 | 2 |  | 1 | 1 | 1 | 1 | 1 | 1 |  | 128 | 83 |  |  |  |  | 0 | 0 | [5 empty] | 0 |  | 0 | 6311.76 | 525.98 | 0 | 0 | 0 | 0 | 0 | 0 | 1.44 | 0 | 0 | [13 empty] | 0 | 0 | 1 | 1 | 1010 | шт. | шт. | 1 |  | 20678683 | 2 | Общестроительные работы | 0 | 1 | 16001 | Трубопроводы внутренние | ФЕР-16 | 0 | 525.98 | 525.98 | 0 | 0 | 0 | 0 | 0 |  | 0 | 0 | 0 | 0 | *0,85 | *0,8 | 128 | 83 |  | 2 | 1 | -2 | 0 | 0 | 0 | 6311.76 | 6311.76 | 0 | 0 | 0
18 | 1 | 604 |  | 69,4 | 301-4520 | Клапаны предохранительные пружинные фланцевые без приспособления для принудительного открытия СППК4 (17с14нж), давлением 4,0 МПа (40 кгс/см2), сталь 20Л, диаметром 25 мм | шт. | 1 | 0.028571 |  |  |  |  | 3071.58 | 3071.58 | 0 | 0 | 0 | 0 | 0 | 0 | 1.2 | 0 | 0 |  | 22723180 | 3071.58 | 3071.58 | 0 | 0 | 0 | 0 | 0 | 0 | 1.2 | 3071.58 | 3071.58 | 0 | 0 | 0 | 0 | 0 | 0 | 1.2 | 128 | 83 | 1 | 1 |  |  | 1 | 1 | 1 | 1 |  |  |  |  | 3 | 1 | ФССЦ (2010) 301-4520, пр. №359 от 3 августа 2010 г. |  |  | 500001 | 0 |  | 0 | 8 |  | 1 | 1 | 1 | 1 | 1 | 1 |  | 128 | 83 |  |  |  |  | 0 | 0 | [5 empty] | 0 |  | 0 | 3071.58 | 3071.58 | 0 | 0 | 0 | 0 | 0 | 0 | 1.2 | 0 | 0 | [13 empty] | 0 | 0 | 1 | 1 | 1010 | шт. | шт. | 1 |  | 20678589 | 8 | Материалы строительные | 0 | 1 | 500001 | Материалы и конструкции ( строительные ) по ценникам и каталогом | ФССЦст | 0 | 3071.58 | 3071.58 | 0 | 0 | 0 | 0 | 0 |  | 0 | 0 | 0 | 0 |  |  | 128 | 83 |  | 2 | 1 | -2 | 0 | 0 | 0 | 3071.58 | 3071.58 | 0 | 0 | 0
18 | 1 | 605 |  | 69,5 | 302-0042 | Краны со штуцером и пробкой (сливные) 1/2 | шт. | 16 | 0.45714 |  |  |  |  | 761.76 | 761.76 | 0 | 0 | 0 | 0 | 0 | 0 | 0.32 | 0 | 0 |  | 22723180 | 47.61 | 47.61 | 0 | 0 | 0 | 0 | 0 | 0 | 0.02 | 47.61 | 47.61 | 0 | 0 | 0 | 0 | 0 | 0 | 0.02 | 109 | 66 | 1 | 1 |  |  | 1 | 1 | 1 | 1 |  |  |  |  | 3 | 1 | ФССЦ (2010) 302-0042, пр. №359 от 3 августа 2010 г. |  |  | 16001 | 0 |  | 0 | 2 |  | 1 | 1 | 1 | 1 | 1 | 1 |  | 128 | 83 |  |  |  |  | 0 | 0 | [5 empty] | 0 |  | 0 | 761.76 | 47.61 | 0 | 0 | 0 | 0 | 0 | 0 | 0.02 | 0 | 0 | [13 empty] | 0 | 0 | 1 | 1 | 1010 | шт. | шт. | 1 |  | 20678683 | 2 | Общестроительные работы | 0 | 1 | 16001 | Трубопроводы внутренние | ФЕР-16 | 0 | 47.61 | 47.61 | 0 | 0 | 0 | 0 | 0 |  | 0 | 0 | 0 | 0 | *0,85 | *0,8 | 128 | 83 |  | 2 | 1 | -2 | 0 | 0 | 0 | 761.76 | 761.76 | 0 | 0 | 0
17 | 1 | 620 | 577 | 70 | 16-05-001-3 | Установка вентилей, задвижек, затворов, клапанов обратных, кранов проходных на трубопроводах из стальных труб диаметром до 100 мм | 1 ШТ. | 1 | 0 |  |  |  |  | 170.64 | 135.42 | 8.83 | 0.27 | 26.39 | 0 | 2.91 | 0.02 | 0 | 29.06 | 17.6 |  | 22723180 | 170.64 | 135.42 | 8.83 | 0.27 | 26.39 | 0 | 2.91 | 0.02 | 0 | 170.64 | 135.42 | 8.83 | 0.27 | 26.39 | 0 | 2.91 | 0.02 | 0 | 109 | 66 | 1 | 1 |  |  | 1 | 1 | 1 | 1 |  |  |  |  | 0 | 1 | ФЕР16-05-001-3 пр.№ 253 от 17 ноября 2008 г |  |  | 16001 | 0 |  | 0 | 2 |  | 1 | 1 | 1 | 1 | 1 | 1 |  | 128 | 83 |  |  |  |  | 0 | 0 | [5 empty] | 0 |  | 0 | 170.64 | 135.42 | 8.83 | 0.27 | 26.39 | 0 | 2.91 | 0.02 | 0 | 29.0594 | 17.5956 | [13 empty] | 0 | 0 | 1 | 1 | 1013 | 1 ШТ. | 1 ШТ. | 1 |  | 20678683 | 2 | Общестроительные работы | 0 | 1 | 16001 | Трубопроводы внутренние | ФЕР-16 | 0 | 170.64 | 135.42 | 8.83 | 0.27 | 26.39 | 2.91 | 0.02 | 0 | 0 | 0 | 0 | 0 | *0,85 | *0,8 | 128 | 83 |  | 2 | 1 | -2 | 0 | 0 | 0 | 217.3 | 217.3 | 0 | 0 | 0
17 | 1 |  |  | 71 | Цена поставщика | Перепускной клапан Ду 100, РМ 512 (цена=309925/1,18/6,32) | шт. | 1 | 0 |  |  |  |  | 41558.28 | 41558.28 | 0 | 0 | 0 | 0 | 0 | 0 | 0 | 0 | 0 |  | 22723180 | 41558.28 | 41558.28 | 0 | 0 | 0 | 0 | 0 | 0 | 0 | 41558.28 | 41558.28 | 0 | 0 | 0 | 0 | 0 | 0 | 0 | 0 | 0 | 1 | 1 |  |  | 1 | 1 | 1 | 1 |  |  |  |  | 3 | 1 |  |  |  | 1100 | 0 |  | 0 | 8 |  | 1 | 1 | 1 | 1 | 1 | 1 |  | 0 | 0 |  |  |  |  | 0 | 0 | [5 empty] | 0 |  | 0 | 41558.28 | 41558.28 | 0 | 0 | 0 | 0 | 0 | 0 | 0 | 0 | 0 | [13 empty] | 0 | 0 | 1 | 1 | 1010 | шт. | шт. | 1 |  | 20678837 | 8 | Материалы строительные | 0 | 1 | 1100 | Материалы, изделия и конструкции | материалы (03) | 0 | 0 | 41558.28 | 0 | 0 | 0 | 0 | 0 | 0 | 0 | 0 | 0 | 0 |  |  | 0 | 0 | занесена вручную | 2 | 0 | -2 | 0 | 0 | 0 | 41558.28 | 41558.28 | 0 | 0 | 0
17 | 1 | 634 | 587 | 72 | м12-14-001-1 | Вентиль латунный запорный теплый низкого давления, диаметр условного прохода 25 мм | 100 шт. | 0.15 | 0 |  |  |  |  | 453.35 | 89.63 | 33.27 | 2.03 | 330.45 | 0 | 34.35 | 0.15 | 0 | 226.09 | 159.59 |  | 22723180 | 3022.36 | 597.56 | 221.82 | 13.5 | 2202.98 | 0 | 229 | 1 | 0 | 3022.36 | 597.56 | 221.82 | 13.5 | 2202.98 | 0 | 229 | 1 | 0 | 68 | 48 | 1 | 1 |  |  | 1 | 1 | 1 | 1 |  |  |  |  | 0 | 2 | ФЕРм12-14-001-1 пр.№321 от 4 августа 2009 г |  |  | 112001 | 0 |  | 0 | 3 |  | 1 | 1 | 1 | 1 | 1 | 1 |  | 80 | 60 |  |  |  |  | 0 | 0 | [5 empty] | 0 |  | 0 | 453.35 | 597.56 | 221.82 | 13.5 | 2202.98 | 0 | 229 | 1 | 0 | 226.0864 | 159.5904 | [13 empty] | 0 | 0 | 1 | 1 | 1010 | 100 шт. | 100 шт. | 100 |  | 20678545 | 3 | Монтажные работы | 0 | 2 | 112001 | Технологические трубопроводы | мФЕР-12 | 0 | 3022.36 | 597.56 | 221.82 | 13.5 | 2202.98 | 229 | 1 | 0 | 0 | 0 | 0 | 0 | *0,85 | *0,8 | 80 | 60 |  | 2 | 1 | -2 | 0 | 0 | 0 | 839.03 | 0 | 839.03 | 0 | 0
18 | 1 | 628 |  | 72,1 | 301-1489 | Воздухоотводчик автоматический с наружным резьбовым присоединением Рр=1,0 МПа, Т max = 120 град С, D = 15 мм | шт. | 8 | 53.3333 |  |  |  |  | 485.6 | 485.6 | 0 | 0 | 0 | 0 | 0 | 0 | 0.08 | 0 | 0 |  | 22723180 | 60.7 | 60.7 | 0 | 0 | 0 | 0 | 0 | 0 | 0.01 | 60.7 | 60.7 | 0 | 0 | 0 | 0 | 0 | 0 | 0.01 | 68 | 48 | 1 | 1 |  |  | 1 | 1 | 1 | 1 |  |  |  |  | 3 | 2 | ФССЦ (2010) ч.3, раздел01, поз.1489 |  |  | 112001 | 0 |  | 0 | 3 |  | 1 | 1 | 1 | 1 | 1 | 1 |  | 80 | 60 |  |  |  |  | 0 | 0 | [5 empty] | 0 |  | 0 | 485.6 | 60.7 | 0 | 0 | 0 | 0 | 0 | 0 | 0.01 | 0 | 0 | [13 empty] | 0 | 0 | 1 | 1 | 1010 | шт. | шт. | 1 |  | 20678545 | 3 | Монтажные работы | 0 | 2 | 112001 | Технологические трубопроводы | мФЕР-12 | 0 | 60.7 | 60.7 | 0 | 0 | 0 | 0 | 0 |  | 0 | 0 | 0 | 0 | *0,85 | *0,8 | 80 | 60 |  | 2 | 1 | -2 | 0 | 0 | 0 | 485.6 | 0 | 485.6 | 0 | 0
18 | 1 | 629 |  | 72,2 | 302-2213 | Краны шаровые для теплоснабжения и охлаждения, с резьбовым присоединением, под редуктор или электропривод, давлением 4,0 МПа (40 кгс/см2), серии КШТ 60.100, диаметром 15 мм | шт. | 1 | 6.6667 |  |  |  |  | 411.96 | 411.96 | 0 | 0 | 0 | 0 | 0 | 0 | 0.2 | 0 | 0 |  | 22723180 | 411.96 | 411.96 | 0 | 0 | 0 | 0 | 0 | 0 | 0.2 | 411.96 | 411.96 | 0 | 0 | 0 | 0 | 0 | 0 | 0.2 | 68 | 48 | 1 | 1 |  |  | 1 | 1 | 1 | 1 |  |  |  |  | 3 | 2 | ФССЦ (2011) 302-2213, пр. №629 от 29 декабря 2011 г. |  |  | 112001 | 0 |  | 0 | 3 |  | 1 | 1 | 1 | 1 | 1 | 1 |  | 80 | 60 |  |  |  |  | 0 | 0 | [5 empty] | 0 |  | 0 | 411.96 | 411.96 | 0 | 0 | 0 | 0 | 0 | 0 | 0.2 | 0 | 0 | [13 empty] | 0 | 0 | 1 | 1 | 1010 | шт. | шт. | 1 |  | 20678545 | 3 | Монтажные работы | 0 | 2 | 112001 | Технологические трубопроводы | мФЕР-12 | 0 | 411.96 | 411.96 | 0 | 0 | 0 | 0 | 0 |  | 0 | 0 | 0 | 0 | *0,85 | *0,8 | 80 | 60 |  | 2 | 1 | -2 | 0 | 0 | 0 | 411.96 | 0 | 411.96 | 0 | 0
18 | 1 | 630 |  | 72,3 | 302-2214 | Краны шаровые для теплоснабжения и охлаждения, с резьбовым присоединением, под редуктор или электропривод, давлением 4,0 МПа (40 кгс/см2), серии КШТ 60.100, диаметром 20 мм | шт. | 1 | 6.6667 |  |  |  |  | 417.8 | 417.8 | 0 | 0 | 0 | 0 | 0 | 0 | 0.2 | 0 | 0 |  | 22723180 | 417.8 | 417.8 | 0 | 0 | 0 | 0 | 0 | 0 | 0.2 | 417.8 | 417.8 | 0 | 0 | 0 | 0 | 0 | 0 | 0.2 | 68 | 48 | 1 | 1 |  |  | 1 | 1 | 1 | 1 |  |  |  |  | 3 | 2 | ФССЦ (2011) 302-2214, пр. №629 от 29 декабря 2011 г. |  |  | 112001 | 0 |  | 0 | 3 |  | 1 | 1 | 1 | 1 | 1 | 1 |  | 80 | 60 |  |  |  |  | 0 | 0 | [5 empty] | 0 |  | 0 | 417.8 | 417.8 | 0 | 0 | 0 | 0 | 0 | 0 | 0.2 | 0 | 0 | [13 empty] | 0 | 0 | 1 | 1 | 1010 | шт. | шт. | 1 |  | 20678545 | 3 | Монтажные работы | 0 | 2 | 112001 | Технологические трубопроводы | мФЕР-12 | 0 | 417.8 | 417.8 | 0 | 0 | 0 | 0 | 0 |  | 0 | 0 | 0 | 0 | *0,85 | *0,8 | 80 | 60 |  | 2 | 1 | -2 | 0 | 0 | 0 | 417.8 | 0 | 417.8 | 0 | 0
18 | 1 | 631 |  | 72,4 | 302-2215 | Краны шаровые для теплоснабжения и охлаждения, с резьбовым присоединением, под редуктор или электропривод, давлением 4,0 МПа (40 кгс/см2), серии КШТ 60.100, диаметром 25 мм | шт. | 5 | 33.3333 |  |  |  |  | 2421.6 | 2421.6 | 0 | 0 | 0 | 0 | 0 | 0 | 1.2 | 0 | 0 |  | 22723180 | 484.32 | 484.32 | 0 | 0 | 0 | 0 | 0 | 0 | 0.24 | 484.32 | 484.32 | 0 | 0 | 0 | 0 | 0 | 0 | 0.24 | 68 | 48 | 1 | 1 |  |  | 1 | 1 | 1 | 1 |  |  |  |  | 3 | 2 | ФССЦ (2011) 302-2215, пр. №629 от 29 декабря 2011 г. |  |  | 112001 | 0 |  | 0 | 3 |  | 1 | 1 | 1 | 1 | 1 | 1 |  | 80 | 60 |  |  |  |  | 0 | 0 | [5 empty] | 0 |  | 0 | 2421.6 | 484.32 | 0 | 0 | 0 | 0 | 0 | 0 | 0.24 | 0 | 0 | [13 empty] | 0 | 0 | 1 | 1 | 1010 | шт. | шт. | 1 |  | 20678545 | 3 | Монтажные работы | 0 | 2 | 112001 | Технологические трубопроводы | мФЕР-12 | 0 | 484.32 | 484.32 | 0 | 0 | 0 | 0 | 0 |  | 0 | 0 | 0 | 0 | *0,85 | *0,8 | 80 | 60 |  | 2 | 1 | -2 | 0 | 0 | 0 | 2421.6 | 0 | 2421.6 | 0 | 0
17 | 1 | 645 | 597 | 73 | м12-14-001-3 | Вентиль латунный запорный теплый низкого давления, диаметр условного прохода 60 мм | 100 шт. | 0.12 | 0 |  |  |  |  | 863.67 | 263.54 | 84.11 | 5.12 | 516.02 | 0 | 53.64 | 0.3792 | 0 | 354.38 | 250.15 |  | 22723180 | 7197.27 | 2196.18 | 700.95 | 42.66 | 4300.14 | 0 | 447 | 3.16 | 0 | 7197.27 | 2196.18 | 700.95 | 42.66 | 4300.14 | 0 | 447 | 3.16 | 0 | 68 | 48 | 1 | 1 |  |  | 1 | 1 | 1 | 1 |  |  |  |  | 0 | 2 | ФЕРм12-14-001-3 пр.№321 от 4 августа 2009 г |  |  | 112001 | 0 |  | 0 | 3 |  | 1 | 1 | 1 | 1 | 1 | 1 |  | 80 | 60 |  |  |  |  | 0 | 0 | [5 empty] | 0 |  | 0 | 863.67 | 2196.18 | 700.95 | 42.66 | 4300.14 | 0 | 447 | 3.16 | 0 | 354.3752 | 250.1472 | [13 empty] | 0 | 0 | 1 | 1 | 1010 | 100 шт. | 100 шт. | 100 |  | 20678545 | 3 | Монтажные работы | 0 | 2 | 112001 | Технологические трубопроводы | мФЕР-12 | 0 | 7197.27 | 2196.18 | 700.95 | 42.66 | 4300.14 | 447 | 3.16 | 0 | 0 | 0 | 0 | 0 | *0,85 | *0,8 | 80 | 60 |  | 2 | 1 | -2 | 0 | 0 | 0 | 1468.2 | 0 | 1468.2 | 0 | 0
18 | 1 | 642 |  | 73,1 | 302-2218 | Краны шаровые для теплоснабжения и охлаждения, с резьбовым присоединением, под редуктор или электропривод, давлением 4,0 МПа (40 кгс/см2), серии КШТ 60.100, диаметром 50 мм | шт. | 12 | 100 |  |  |  |  | 10609.08 | 10609.08 | 0 | 0 | 0 | 0 | 0 | 0 | 5.16 | 0 | 0 |  | 22723180 | 884.09 | 884.09 | 0 | 0 | 0 | 0 | 0 | 0 | 0.43 | 884.09 | 884.09 | 0 | 0 | 0 | 0 | 0 | 0 | 0.43 | 68 | 48 | 1 | 1 |  |  | 1 | 1 | 1 | 1 |  |  |  |  | 3 | 2 | ФССЦ (2011) 302-2218, пр. №629 от 29 декабря 2011 г. |  |  | 112001 | 0 |  | 0 | 3 |  | 1 | 1 | 1 | 1 | 1 | 1 |  | 80 | 60 |  |  |  |  | 0 | 0 | [5 empty] | 0 |  | 0 | 10609.08 | 884.09 | 0 | 0 | 0 | 0 | 0 | 0 | 0.43 | 0 | 0 | [13 empty] | 0 | 0 | 1 | 1 | 1010 | шт. | шт. | 1 |  | 20678545 | 3 | Монтажные работы | 0 | 2 | 112001 | Технологические трубопроводы | мФЕР-12 | 0 | 884.09 | 884.09 | 0 | 0 | 0 | 0 | 0 |  | 0 | 0 | 0 | 0 | *0,85 | *0,8 | 80 | 60 |  | 2 | 1 | -2 | 0 | 0 | 0 | 10609.08 | 0 | 10609.08 | 0 | 0
17 | 1 | 652 | 604 | 74 | 16-02-007-6 | Установка фланцевых соединений на стальных трубопроводах диаметром 150 мм | 1 соединение | 11 | 0 |  |  |  |  | 2704.46 | 2291.41 | 145.75 | 0 | 267.3 | 0 | 26.95 | 0 | 0 | 291.36 | 176.42 |  | 22723180 | 245.86 | 208.31 | 13.25 | 0 | 24.3 | 0 | 2.45 | 0 | 0 | 245.86 | 208.31 | 13.25 | 0 | 24.3 | 0 | 2.45 | 0 | 0 | 109 | 66 | 1 | 1 |  |  | 1 | 1 | 1 | 1 |  |  |  |  | 0 | 1 | ФЕР16-02-007-6 пр.№ 253 от 17 ноября 2008 г |  |  | 16001 | 0 |  | 0 | 2 |  | 1 | 1 | 1 | 1 | 1 | 1 |  | 128 | 83 |  |  |  |  | 0 | 0 | [5 empty] | 0 |  | 0 | 2704.46 | 208.31 | 13.25 | 0 | 24.3 | 0 | 2.45 | 0 | 0 | 291.357 | 176.418 | [13 empty] | 0 | 0 | 1 | 1 | 1013 | 1 соединение | 1 соединение | 1 |  | 20678683 | 2 | Общестроительные работы | 0 | 1 | 16001 | Трубопроводы внутренние | ФЕР-16 | 0 | 245.86 | 208.31 | 13.25 | 0 | 24.3 | 2.45 | 0 | 0 | 0 | 0 | 0 | 0 | *0,85 | *0,8 | 128 | 83 |  | 2 | 1 | -2 | 0 | 0 | 0 | 3172.24 | 3172.24 | 0 | 0 | 0
18 | 1 | 651 |  | 74,1 | 507-1266 | Фланцы стальные плоские приварные из стали 12Х18Н9Т, давлением 0,1 и 0,25 МПа (1 и 2,5 кгс/см2), диаметром 150 мм | шт. | 22 | 2 |  |  |  |  | 13945.14 | 13945.14 | 0 | 0 | 0 | 0 | 0 | 0 | 2.64 | 0 | 0 |  | 22723180 | 633.87 | 633.87 | 0 | 0 | 0 | 0 | 0 | 0 | 0.12 | 633.87 | 633.87 | 0 | 0 | 0 | 0 | 0 | 0 | 0.12 | 128 | 83 | 1 | 1 |  |  | 1 | 1 | 1 | 1 |  |  |  |  | 3 | 2 | ФССЦ (2010) ч.5, раздел07, поз.1266 |  |  | 500002 | 0 |  | 0 | 12 |  | 1 | 1 | 1 | 1 | 1 | 1 |  | 128 | 83 |  |  |  |  | 0 | 0 | [5 empty] | 0 |  | 0 | 13945.14 | 633.87 | 0 | 0 | 0 | 0 | 0 | 0 | 0.12 | 0 | 0 | [13 empty] | 0 | 0 | 1 | 1 | 1010 | шт. | шт. | 1 |  | 20678590 | 12 | Материалы монтажные | 0 | 2 | 500002 | Материалы и конструкции ( монтажные ) по ценникам и каталогам | ФССЦм | 0 | 633.87 | 633.87 | 0 | 0 | 0 | 0 | 0 |  | 0 | 0 | 0 | 0 |  |  | 128 | 83 |  | 2 | 1 | -2 | 0 | 0 | 0 | 13945.14 | 0 | 13945.14 | 0 | 0
17 | 1 | 666 | 615 | 75 | 16-05-001-5 | Установка вентилей, задвижек, затворов, клапанов обратных, кранов проходных на трубопроводах из стальных труб диаметром до 150 мм | 1 ШТ. | 8 | 0 |  |  |  |  | 2530.8 | 1920.88 | 122.32 | 4.32 | 487.6 | 0 | 53.76 | 0.32 | 0 | 536.19 | 324.67 |  | 22723180 | 316.35 | 240.11 | 15.29 | 0.54 | 60.95 | 0 | 6.72 | 0.04 | 0 | 316.35 | 240.11 | 15.29 | 0.54 | 60.95 | 0 | 6.72 | 0.04 | 0 | 109 | 66 | 1 | 1 |  |  | 1 | 1 | 1 | 1 |  |  |  |  | 0 | 1 | ФЕР16-05-001-5 пр.№ 253 от 17 ноября 2008 г |  |  | 16001 | 0 |  | 0 | 2 |  | 1 | 1 | 1 | 1 | 1 | 1 |  | 128 | 83 |  |  |  |  | 0 | 0 | [5 empty] | 0 |  | 0 | 2530.8 | 240.11 | 15.29 | 0.54 | 60.95 | 0 | 6.72 | 0.04 | 0 | 536.1928 | 324.6672 | [13 empty] | 0 | 0 | 1 | 1 | 1013 | 1 ШТ. | 1 ШТ. | 1 |  | 20678683 | 2 | Общестроительные работы | 0 | 1 | 16001 | Трубопроводы внутренние | ФЕР-16 | 0 | 316.35 | 240.11 | 15.29 | 0.54 | 60.95 | 6.72 | 0.04 | 0 | 0 | 0 | 0 | 0 | *0,85 | *0,8 | 128 | 83 |  | 2 | 1 | -2 | 0 | 0 | 0 | 3391.66 | 3391.66 | 0 | 0 | 0
18 | 1 | 662 |  | 75,1 | 301-6603 | Затвор дисковый поворотный межфланцевый чугунный, диаметром 150 мм | шт. | 6 | 0.75 |  |  |  |  | 6583.8 | 6583.8 | 0 | 0 | 0 | 0 | 0 | 0 | 22.5 | 0 | 0 |  | 22723180 | 1097.3 | 1097.3 | 0 | 0 | 0 | 0 | 0 | 0 | 3.75 | 1097.3 | 1097.3 | 0 | 0 | 0 | 0 | 0 | 0 | 3.75 | 109 | 66 | 1 | 1 |  |  | 1 | 1 | 1 | 1 |  |  |  |  | 3 | 1 | ФССЦ (2011) 301-6603 пр. №535 от 11 ноября 2011 г. |  |  | 16001 | 0 |  | 0 | 2 |  | 1 | 1 | 1 | 1 | 1 | 1 |  | 128 | 83 |  |  |  |  | 0 | 0 | [5 empty] | 0 |  | 0 | 6583.8 | 1097.3 | 0 | 0 | 0 | 0 | 0 | 0 | 3.75 | 0 | 0 | [13 empty] | 0 | 0 | 1 | 1 | 1010 | шт. | шт. | 1 |  | 20678683 | 2 | Общестроительные работы | 0 | 1 | 16001 | Трубопроводы внутренние | ФЕР-16 | 0 | 1097.3 | 1097.3 | 0 | 0 | 0 | 0 | 0 |  | 0 | 0 | 0 | 0 | *0,85 | *0,8 | 128 | 83 |  | 2 | 1 | -2 | 0 | 0 | 0 | 6583.8 | 6583.8 | 0 | 0 | 0
18 | 1 | 664 |  | 75,2 | 301-7381 | Клапан обратный межфланцевый двухстворчатый CV-16 диаметром 150 мм | шт. | 1 | 0.125 |  |  |  |  | 1229.26 | 1229.26 | 0 | 0 | 0 | 0 | 0 | 0 | 0.48 | 0 | 0 |  | 22723180 | 1229.26 | 1229.26 | 0 | 0 | 0 | 0 | 0 | 0 | 0.48 | 1229.26 | 1229.26 | 0 | 0 | 0 | 0 | 0 | 0 | 0.48 | 109 | 66 | 1 | 1 |  |  | 1 | 1 | 1 | 1 |  |  |  |  | 3 | 1 | ФССЦ (2012) 301-7381, пр. №260 от 29 июня 2012 г. |  |  | 16001 | 0 |  | 0 | 2 |  | 1 | 1 | 1 | 1 | 1 | 1 |  | 128 | 83 |  |  |  |  | 0 | 0 | [5 empty] | 0 |  | 0 | 1229.26 | 1229.26 | 0 | 0 | 0 | 0 | 0 | 0 | 0.48 | 0 | 0 | [13 empty] | 0 | 0 | 1 | 1 | 1010 | шт. | шт. | 1 |  | 20678683 | 2 | Общестроительные работы | 0 | 1 | 16001 | Трубопроводы внутренние | ФЕР-16 | 0 | 1229.26 | 1229.26 | 0 | 0 | 0 | 0 | 0 |  | 0 | 0 | 0 | 0 | *0,85 | *0,8 | 128 | 83 |  | 2 | 1 | -2 | 0 | 0 | 0 | 1229.26 | 1229.26 | 0 | 0 | 0
18 | 1 | 663 |  | 75,3 | 301-6954 | Фильтры фланцевые чугунные сетчатые, с магнитной вставкой и сливной пробкой, с фланцевым присоединением, давлением 1,6 МПа (16 кгс/см2), диаметром 150 мм | шт. | 1 | 0.125 |  |  |  |  | 5142.29 | 5142.29 | 0 | 0 | 0 | 0 | 0 | 0 | 18.08 | 0 | 0 |  | 22723180 | 5142.29 | 5142.29 | 0 | 0 | 0 | 0 | 0 | 0 | 18.08 | 5142.29 | 5142.29 | 0 | 0 | 0 | 0 | 0 | 0 | 18.08 | 128 | 83 | 1 | 1 |  |  | 1 | 1 | 1 | 1 |  |  |  |  | 3 | 1 | ФССЦ (2011) 301-6954, пр. №629 от 29 декабря 2011 г. |  |  | 500001 | 0 |  | 0 | 8 |  | 1 | 1 | 1 | 1 | 1 | 1 |  | 128 | 83 |  |  |  |  | 0 | 0 | [5 empty] | 0 |  | 0 | 5142.29 | 5142.29 | 0 | 0 | 0 | 0 | 0 | 0 | 18.08 | 0 | 0 | [13 empty] | 0 | 0 | 1 | 1 | 1010 | шт. | шт. | 1 |  | 20678589 | 8 | Материалы строительные | 0 | 1 | 500001 | Материалы и конструкции ( строительные ) по ценникам и каталогом | ФССЦст | 0 | 5142.29 | 5142.29 | 0 | 0 | 0 | 0 | 0 |  | 0 | 0 | 0 | 0 |  |  | 128 | 83 |  | 2 | 1 | -2 | 0 | 0 | 0 | 5142.29 | 5142.29 | 0 | 0 | 0
18 | 1 | 661 |  | 75,4 | 301-3028 | Компенсатор резиновый антивибрационный диаметром 150 мм | шт. | 4 | 0.5 |  |  |  |  | 4130.8 | 4130.8 | 0 | 0 | 0 | 0 | 0 | 0 | 8.08 | 0 | 0 |  | 22723180 | 1032.7 | 1032.7 | 0 | 0 | 0 | 0 | 0 | 0 | 2.02 | 1032.7 | 1032.7 | 0 | 0 | 0 | 0 | 0 | 0 | 2.02 | 109 | 66 | 1 | 1 |  |  | 1 | 1 | 1 | 1 |  |  |  |  | 3 | 1 | ФССЦ (2010) ч.3, раздел01, поз.3028 |  |  | 16001 | 0 |  | 0 | 2 |  | 1 | 1 | 1 | 1 | 1 | 1 |  | 128 | 83 |  |  |  |  | 0 | 0 | [5 empty] | 0 |  | 0 | 4130.8 | 1032.7 | 0 | 0 | 0 | 0 | 0 | 0 | 2.02 | 0 | 0 | [13 empty] | 0 | 0 | 1 | 1 | 1010 | шт. | шт. | 1 |  | 20678683 | 2 | Общестроительные работы | 0 | 1 | 16001 | Трубопроводы внутренние | ФЕР-16 | 0 | 1032.7 | 1032.7 | 0 | 0 | 0 | 0 | 0 |  | 0 | 0 | 0 | 0 | *0,85 | *0,8 | 128 | 83 |  | 2 | 1 | -2 | 0 | 0 | 0 | 4130.8 | 4130.8 | 0 | 0 | 0
17 | 1 | 680 | 629 | 76 | 22-02-008-6 | Нанесение нормальной антикоррозионной изоляции из полимерных липких лент на стальные трубопроводы диаметром 200 мм | 1 км трубопровода | 0.17 | 0 |  |  |  |  | 9510.36 | 5083.31 | 4343.4 | 326.68 | 83.65 | 0 | 8.3147 | 23.2016 | 0 | 455.47 | 291.33 |  | 22723180 | 55943.3 | 29901.83 | 25549.44 | 1921.64 | 492.03 | 0 | 48.91 | 136.48 | 0 | 55943.3 | 29901.83 | 25549.44 | 1921.64 | 492.03 | 0 | 48.91 | 136.48 | 0 | 111 | 71 | 1 | 1 |  |  | 1 | 1 | 1 | 1 |  |  |  |  | 0 | 1 | ФЕР22-02-008-6 пр.№ 253 от 17 ноября 2008 г |  |  | 22001 | 0 |  | 0 | 2 |  | 1 | 1 | 1 | 1 | 1 | 1 |  | 130 | 89 |  |  |  |  | 0 | 0 | [5 empty] | 0 |  | 0 | 9510.36 | 29901.83 | 25549.44 | 1921.64 | 492.03 | 0 | 48.91 | 136.48 | 0 | 455.4663 | 291.3343 | [13 empty] | 0 | 0 | 1 | 1 | 1013 | 1 км трубопровода | 1 км трубопровода | 1 |  | 20678689 | 2 | Общестроительные работы | 0 | 1 | 22001 | Водопровод - наружные сети | ФЕР-22 | 0 | 55943.3 | 29901.83 | 25549.44 | 1921.64 | 492.03 | 48.91 | 136.48 | 0 | 0 | 0 | 0 | 0 | *0,85 | *0,8 | 130 | 89 |  | 2 | 1 | -2 | 0 | 0 | 0 | 10257.16 | 10257.16 | 0 | 0 | 0
18 | 1 | 678 |  | 76,1 | 101-2737 | Материал рулонный гидроизоляционный | м2 | 147.9 | 870 |  |  |  |  | 15473.3 | 15473.3 | 0 | 0 | 0 | 0 | 0 | 0 | 99.09 | 0 | 0 |  | 22723180 | 104.62 | 104.62 | 0 | 0 | 0 | 0 | 0 | 0 | 0.67 | 104.62 | 104.62 | 0 | 0 | 0 | 0 | 0 | 0 | 0.67 | 111 | 71 | 1 | 1 |  |  | 1 | 1 | 1 | 1 |  |  |  |  | 3 | 1 | ФССЦ (2010) ч.1, раздел01, поз.2737 |  |  | 22001 | 0 |  | 0 | 2 |  | 1 | 1 | 1 | 1 | 1 | 1 |  | 130 | 89 |  |  |  |  | 0 | 0 | [5 empty] | 0 |  | 0 | 15473.3 | 104.62 | 0 | 0 | 0 | 0 | 0 | 0 | 0.67 | 0 | 0 | [13 empty] | 0 | 0 | 1 | 1 | 1005 | м2 | м2 | 1 |  | 20678689 | 2 | Общестроительные работы | 0 | 1 | 22001 | Водопровод - наружные сети | ФЕР-22 | 0 | 104.62 | 104.62 | 0 | 0 | 0 | 0 | 0 |  | 0 | 0 | 0 | 0 | *0,85 | *0,8 | 130 | 89 |  | 2 | 1 | -2 | 0 | 0 | 0 | 15473.3 | 15473.3 | 0 | 0 | 0
17 | 1 | 694 | 643 | 77 | 22-02-008-5 | Нанесение нормальной антикоррозионной изоляции из полимерных липких лент на стальные трубопроводы диаметром 150 мм | 1 км трубопровода | 0.126 | 0 |  |  |  |  | 4835.63 | 2736.78 | 2044.37 | 156.74 | 54.48 | 0 | 5.4155 | 11.1082 | 0 | 234.45 | 149.97 |  | 22723180 | 38378.06 | 21720.51 | 16225.17 | 1243.94 | 432.38 | 0 | 42.98 | 88.16 | 0 | 38378.06 | 21720.51 | 16225.17 | 1243.94 | 432.38 | 0 | 42.98 | 88.16 | 0 | 111 | 71 | 1 | 1 |  |  | 1 | 1 | 1 | 1 |  |  |  |  | 0 | 1 | ФЕР22-02-008-5 пр.№ 253 от 17 ноября 2008 г |  |  | 22001 | 0 |  | 0 | 2 |  | 1 | 1 | 1 | 1 | 1 | 1 |  | 130 | 89 |  |  |  |  | 0 | 0 | [5 empty] | 0 |  | 0 | 4835.63 | 21720.51 | 16225.17 | 1243.94 | 432.38 | 0 | 42.98 | 88.16 | 0 | 234.4542 | 149.9662 | [13 empty] | 0 | 0 | 1 | 1 | 1013 | 1 км трубопровода | 1 км трубопровода | 1 |  | 20678689 | 2 | Общестроительные работы | 0 | 1 | 22001 | Водопровод - наружные сети | ФЕР-22 | 0 | 38378.06 | 21720.51 | 16225.17 | 1243.94 | 432.38 | 42.98 | 88.16 | 0 | 0 | 0 | 0 | 0 | *0,85 | *0,8 | 130 | 89 |  | 2 | 1 | -2 | 0 | 0 | 0 | 5220.05 | 5220.05 | 0 | 0 | 0
18 | 1 | 692 |  | 77,1 | 101-2737 | Материал рулонный гидроизоляционный | м2 | 78.12 | 620 |  |  |  |  | 8172.91 | 8172.91 | 0 | 0 | 0 | 0 | 0 | 0 | 52.34 | 0 | 0 |  | 22723180 | 104.62 | 104.62 | 0 | 0 | 0 | 0 | 0 | 0 | 0.67 | 104.62 | 104.62 | 0 | 0 | 0 | 0 | 0 | 0 | 0.67 | 111 | 71 | 1 | 1 |  |  | 1 | 1 | 1 | 1 |  |  |  |  | 3 | 1 | ФССЦ (2010) ч.1, раздел01, поз.2737 |  |  | 22001 | 0 |  | 0 | 2 |  | 1 | 1 | 1 | 1 | 1 | 1 |  | 130 | 89 |  |  |  |  | 0 | 0 | [5 empty] | 0 |  | 0 | 8172.91 | 104.62 | 0 | 0 | 0 | 0 | 0 | 0 | 0.67 | 0 | 0 | [13 empty] | 0 | 0 | 1 | 1 | 1005 | м2 | м2 | 1 |  | 20678689 | 2 | Общестроительные работы | 0 | 1 | 22001 | Водопровод - наружные сети | ФЕР-22 | 0 | 104.62 | 104.62 | 0 | 0 | 0 | 0 | 0 |  | 0 | 0 | 0 | 0 | *0,85 | *0,8 | 130 | 89 |  | 2 | 1 | -2 | 0 | 0 | 0 | 8172.91 | 8172.91 | 0 | 0 | 0
17 | 1 | 706 | 655 | 78 | 22-02-008-4 | Нанесение нормальной антикоррозионной изоляции из полимерных липких лент на стальные трубопроводы диаметром 125 мм | 1 км трубопровода | 0.01 | 0 |  |  |  |  | 210.17 | 182.01 | 17.12 | 1.04 | 11.04 | 0 | 1.1612 | 0.0747 | 0 | 13.41 | 8.58 |  | 22723180 | 21016.8 | 18200.93 | 1711.57 | 103.98 | 1104.3 | 0 | 116.12 | 7.47 | 0 | 21016.8 | 18200.93 | 1711.57 | 103.98 | 1104.3 | 0 | 116.12 | 7.47 | 0 | 111 | 71 | 1 | 1 |  |  | 1 | 1 | 1 | 1 |  |  |  |  | 0 | 1 | ФЕР22-02-008-4 пр.№ 253 от 17 ноября 2008 г |  |  | 22001 | 0 |  | 0 | 2 |  | 1 | 1 | 1 | 1 | 1 | 1 |  | 130 | 89 |  |  |  |  | 0 | 0 | [5 empty] | 0 |  | 0 | 210.17 | 18200.93 | 1711.57 | 103.98 | 1104.3 | 0 | 116.12 | 7.47 | 0 | 13.4088 | 8.5768 | [13 empty] | 0 | 0 | 1 | 1 | 1013 | 1 км трубопровода | 1 км трубопровода | 1 |  | 20678689 | 2 | Общестроительные работы | 0 | 1 | 22001 | Водопровод - наружные сети | ФЕР-22 | 0 | 21016.8 | 18200.93 | 1711.57 | 103.98 | 1104.3 | 116.12 | 7.47 | 0 | 0 | 0 | 0 | 0 | *0,85 | *0,8 | 130 | 89 |  | 2 | 1 | -2 | 0 | 0 | 0 | 232.16 | 232.16 | 0 | 0 | 0
18 | 1 | 704 |  | 78,1 | 101-2737 | Материал рулонный гидроизоляционный | м2 | 5.3 | 530 |  |  |  |  | 554.49 | 554.49 | 0 | 0 | 0 | 0 | 0 | 0 | 3.55 | 0 | 0 |  | 22723180 | 104.62 | 104.62 | 0 | 0 | 0 | 0 | 0 | 0 | 0.67 | 104.62 | 104.62 | 0 | 0 | 0 | 0 | 0 | 0 | 0.67 | 111 | 71 | 1 | 1 |  |  | 1 | 1 | 1 | 1 |  |  |  |  | 3 | 1 | ФССЦ (2010) ч.1, раздел01, поз.2737 |  |  | 22001 | 0 |  | 0 | 2 |  | 1 | 1 | 1 | 1 | 1 | 1 |  | 130 | 89 |  |  |  |  | 0 | 0 | [5 empty] | 0 |  | 0 | 554.49 | 104.62 | 0 | 0 | 0 | 0 | 0 | 0 | 0.67 | 0 | 0 | [13 empty] | 0 | 0 | 1 | 1 | 1005 | м2 | м2 | 1 |  | 20678689 | 2 | Общестроительные работы | 0 | 1 | 22001 | Водопровод - наружные сети | ФЕР-22 | 0 | 104.62 | 104.62 | 0 | 0 | 0 | 0 | 0 |  | 0 | 0 | 0 | 0 | *0,85 | *0,8 | 130 | 89 |  | 2 | 1 | -2 | 0 | 0 | 0 | 554.49 | 554.49 | 0 | 0 | 0
17 | 1 | 718 | 667 | 79 | 22-02-008-3 | Нанесение нормальной антикоррозионной изоляции из полимерных липких лент на стальные трубопроводы диаметром 100 мм | 1 км трубопровода | 0.025 | 0 |  |  |  |  | 433.41 | 371.26 | 36.31 | 2.2 | 25.84 | 0 | 2.7172 | 0.15775 | 0 | 31.12 | 19.91 |  | 22723180 | 17336.71 | 14850.57 | 1452.5 | 87.84 | 1033.64 | 0 | 108.69 | 6.31 | 0 | 17336.71 | 14850.57 | 1452.5 | 87.84 | 1033.64 | 0 | 108.69 | 6.31 | 0 | 111 | 71 | 1 | 1 |  |  | 1 | 1 | 1 | 1 |  |  |  |  | 0 | 1 | ФЕР22-02-008-3 пр.№ 253 от 17 ноября 2008 г |  |  | 22001 | 0 |  | 0 | 2 |  | 1 | 1 | 1 | 1 | 1 | 1 |  | 130 | 89 |  |  |  |  | 0 | 0 | [5 empty] | 0 |  | 0 | 433.41 | 14850.57 | 1452.5 | 87.84 | 1033.64 | 0 | 108.69 | 6.31 | 0 | 31.1244 | 19.9084 | [13 empty] | 0 | 0 | 1 | 1 | 1013 | 1 км трубопровода | 1 км трубопровода | 1 |  | 20678689 | 2 | Общестроительные работы | 0 | 1 | 22001 | Водопровод - наружные сети | ФЕР-22 | 0 | 17336.71 | 14850.57 | 1452.5 | 87.84 | 1033.64 | 108.69 | 6.31 | 0 | 0 | 0 | 0 | 0 | *0,85 | *0,8 | 130 | 89 |  | 2 | 1 | -2 | 0 | 0 | 0 | 484.44 | 484.44 | 0 | 0 | 0
18 | 1 | 716 |  | 79,1 | 101-2737 | Материал рулонный гидроизоляционный | м2 | 10.5 | 420 |  |  |  |  | 1098.51 | 1098.51 | 0 | 0 | 0 | 0 | 0 | 0 | 7.04 | 0 | 0 |  | 22723180 | 104.62 | 104.62 | 0 | 0 | 0 | 0 | 0 | 0 | 0.67 | 104.62 | 104.62 | 0 | 0 | 0 | 0 | 0 | 0 | 0.67 | 111 | 71 | 1 | 1 |  |  | 1 | 1 | 1 | 1 |  |  |  |  | 3 | 1 | ФССЦ (2010) ч.1, раздел01, поз.2737 |  |  | 22001 | 0 |  | 0 | 2 |  | 1 | 1 | 1 | 1 | 1 | 1 |  | 130 | 89 |  |  |  |  | 0 | 0 | [5 empty] | 0 |  | 0 | 1098.51 | 104.62 | 0 | 0 | 0 | 0 | 0 | 0 | 0.67 | 0 | 0 | [13 empty] | 0 | 0 | 1 | 1 | 1005 | м2 | м2 | 1 |  | 20678689 | 2 | Общестроительные работы | 0 | 1 | 22001 | Водопровод - наружные сети | ФЕР-22 | 0 | 104.62 | 104.62 | 0 | 0 | 0 | 0 | 0 |  | 0 | 0 | 0 | 0 | *0,85 | *0,8 | 130 | 89 |  | 2 | 1 | -2 | 0 | 0 | 0 | 1098.51 | 1098.51 | 0 | 0 | 0
17 | 1 | 730 | 679 | 80 | 22-02-008-2 | Нанесение нормальной антикоррозионной изоляции из полимерных липких лент на стальные трубопроводы диаметром 75 мм | 1 км трубопровода | 0.042 | 0 |  |  |  |  | 588.12 | 501.6 | 45.93 | 2.74 | 40.59 | 0 | 4.268 | 0.19656 | 0 | 48.1 | 30.76 |  | 22723180 | 14002.83 | 11942.79 | 1093.63 | 65.15 | 966.41 | 0 | 101.62 | 4.68 | 0 | 14002.83 | 11942.79 | 1093.63 | 65.15 | 966.41 | 0 | 101.62 | 4.68 | 0 | 111 | 71 | 1 | 1 |  |  | 1 | 1 | 1 | 1 |  |  |  |  | 0 | 1 | ФЕР22-02-008-2 пр.№ 253 от 17 ноября 2008 г |  |  | 22001 | 0 |  | 0 | 2 |  | 1 | 1 | 1 | 1 | 1 | 1 |  | 130 | 89 |  |  |  |  | 0 | 0 | [5 empty] | 0 |  | 0 | 588.12 | 11942.79 | 1093.63 | 65.15 | 966.41 | 0 | 101.62 | 4.68 | 0 | 48.0963 | 30.7643 | [13 empty] | 0 | 0 | 1 | 1 | 1013 | 1 км трубопровода | 1 км трубопровода | 1 |  | 20678689 | 2 | Общестроительные работы | 0 | 1 | 22001 | Водопровод - наружные сети | ФЕР-22 | 0 | 14002.83 | 11942.79 | 1093.63 | 65.15 | 966.41 | 101.62 | 4.68 | 0 | 0 | 0 | 0 | 0 | *0,85 | *0,8 | 130 | 89 |  | 2 | 1 | -2 | 0 | 0 | 0 | 666.98 | 666.98 | 0 | 0 | 0
18 | 1 | 728 |  | 80,1 | 101-2737 | Материал рулонный гидроизоляционный | м2 | 12.6 | 300 |  |  |  |  | 1318.21 | 1318.21 | 0 | 0 | 0 | 0 | 0 | 0 | 8.44 | 0 | 0 |  | 22723180 | 104.62 | 104.62 | 0 | 0 | 0 | 0 | 0 | 0 | 0.67 | 104.62 | 104.62 | 0 | 0 | 0 | 0 | 0 | 0 | 0.67 | 111 | 71 | 1 | 1 |  |  | 1 | 1 | 1 | 1 |  |  |  |  | 3 | 1 | ФССЦ (2010) ч.1, раздел01, поз.2737 |  |  | 22001 | 0 |  | 0 | 2 |  | 1 | 1 | 1 | 1 | 1 | 1 |  | 130 | 89 |  |  |  |  | 0 | 0 | [5 empty] | 0 |  | 0 | 1318.21 | 104.62 | 0 | 0 | 0 | 0 | 0 | 0 | 0.67 | 0 | 0 | [13 empty] | 0 | 0 | 1 | 1 | 1005 | м2 | м2 | 1 |  | 20678689 | 2 | Общестроительные работы | 0 | 1 | 22001 | Водопровод - наружные сети | ФЕР-22 | 0 | 104.62 | 104.62 | 0 | 0 | 0 | 0 | 0 |  | 0 | 0 | 0 | 0 | *0,85 | *0,8 | 130 | 89 |  | 2 | 1 | -2 | 0 | 0 | 0 | 1318.21 | 1318.21 | 0 | 0 | 0
17 | 1 | 743 | 696 | 81 | 20-01-002-4 | Прокладка воздуховодов из листовой оцинкованной стали и алюминия класса П (плотные) толщиной 0,6 мм, диаметром до 250 мм | 100 м2 поверхности воздуховодов | 7.2 | 0 |  |  |  |  | 24356.95 | 12749.33 | 1044.5 | 50.54 | 10563.12 | 0 | 1208.592 | 3.744 | 0 | 11568.89 | 7005.02 |  | 22723180 | 3382.91 | 1770.74 | 145.07 | 7.02 | 1467.1 | 0 | 167.86 | 0.52 | 0 | 3382.91 | 1770.74 | 145.07 | 7.02 | 1467.1 | 0 | 167.86 | 0.52 | 0 | 109 | 66 | 1 | 1 |  |  | 1 | 1 | 1 | 1 |  |  |  |  | 0 | 1 | ФЕР20-01-002-4 пр.№ 339 от 13 июля 2011 г |  |  | 20001 | 0 |  | 0 | 2 |  | 1 | 1 | 1 | 1 | 1 | 1 |  | 128 | 83 |  |  |  |  | 0 | 0 | [5 empty] | 0 |  | 0 | 24356.95 | 1770.74 | 145.07 | 7.02 | 1467.1 | 0 | 167.86 | 0.52 | 0 | 11568.8894 | 7005.0156 | [13 empty] | 0 | 0 | 1 | 1 | 1013 | 100 м2 поверхности воздуховодов | 100 м2 поверхности воздуховодов | 1 |  | 20678687 | 2 | Общестроительные работы | 0 | 1 | 20001 | Вентиляция и кондиционирование | ФЕР-20 | 0 | 3382.91 | 1770.74 | 145.07 | 7.02 | 1467.1 | 167.86 | 0.52 | 0 | 0 | 0 | 0 | 0 | *0,85 | *0,8 | 128 | 83 |  | 2 | 1 | -2 | 0 | 0 | 0 | 42930.86 | 42930.86 | 0 | 0 | 0
18 | 1 | 742 |  | 81,1 | 301-4899 | Изделия фасонные для воздуховодов из оцинкованной стали с шиной и уголками толщиной 0,55 мм, периметром 500 мм | м2 | 105 | 14.5833 |  |  |  |  | 19480.65 | 19480.65 | 0 | 0 | 0 | 0 | 0 | 0 | 4.2 | 0 | 0 |  | 22723180 | 185.53 | 185.53 | 0 | 0 | 0 | 0 | 0 | 0 | 0.04 | 185.53 | 185.53 | 0 | 0 | 0 | 0 | 0 | 0 | 0.04 | 109 | 66 | 1 | 1 |  |  | 1 | 1 | 1 | 1 |  |  |  |  | 3 | 1 | ФССЦ (2010) 301-4899, пр. №359 от 3 августа 2010 г. |  |  | 20001 | 0 |  | 0 | 2 |  | 1 | 1 | 1 | 1 | 1 | 1 |  | 128 | 83 |  |  |  |  | 0 | 0 | [5 empty] | 0 |  | 0 | 19480.65 | 185.53 | 0 | 0 | 0 | 0 | 0 | 0 | 0.04 | 0 | 0 | [13 empty] | 0 | 0 | 1 | 1 | 1005 | м2 | м2 | 1 |  | 20678687 | 2 | Общестроительные работы | 0 | 1 | 20001 | Вентиляция и кондиционирование | ФЕР-20 | 0 | 185.53 | 185.53 | 0 | 0 | 0 | 0 | 0 |  | 0 | 0 | 0 | 0 | *0,85 | *0,8 | 128 | 83 |  | 2 | 1 | -2 | 0 | 0 | 0 | 19480.65 | 19480.65 | 0 | 0 | 0
18 | 1 | 743 |  | 81,2 | 301-8151 | Воздуховоды звукопоглощающие теплоизолированные гибкие диаметром 254 мм | м2 | 720 | 100 |  |  |  |  | 157348.8 | 157348.8 | 0 | 0 | 0 | 0 | 0 | 0 | 28.8 | 0 | 0 |  | 22723180 | 218.54 | 218.54 | 0 | 0 | 0 | 0 | 0 | 0 | 0.04 | 218.54 | 218.54 | 0 | 0 | 0 | 0 | 0 | 0 | 0.04 | 109 | 66 | 1 | 1 |  |  | 1 | 1 | 1 | 1 |  |  |  |  | 3 | 1 | ФССЦ (2010) 301-8151, пр. №359 от 3 августа 2010 г. |  |  | 20001 | 0 |  | 0 | 2 |  | 1 | 1 | 1 | 1 | 1 | 1 |  | 128 | 83 |  |  |  |  | 0 | 0 | [5 empty] | 0 |  | 0 | 157348.8 | 218.54 | 0 | 0 | 0 | 0 | 0 | 0 | 0.04 | 0 | 0 | [13 empty] | 0 | 0 | 1 | 1 | 1005 | м2 | м2 | 1 |  | 20678687 | 2 | Общестроительные работы | 0 | 1 | 20001 | Вентиляция и кондиционирование | ФЕР-20 | 0 | 218.54 | 218.54 | 0 | 0 | 0 | 0 | 0 |  | 0 | 0 | 0 | 0 | *0,85 | *0,8 | 128 | 83 |  | 2 | 1 | -2 | 0 | 0 | 0 | 157348.8 | 157348.8 | 0 | 0 | 0
17 | 1 | 751 | 704 | 82 | 20-02-002-1 | Установка решеток жалюзийных площадью в свету до 0,5 м2 | 1 решетка | 66 | 0 |  |  |  |  | 1290.96 | 269.94 | 156.42 | 0 | 864.6 | 0 | 96.36 | 0 | 0 | 942.41 | 570.64 |  | 22723180 | 19.56 | 4.09 | 2.37 | 0 | 13.1 | 0 | 1.46 | 0 | 0 | 19.56 | 4.09 | 2.37 | 0 | 13.1 | 0 | 1.46 | 0 | 0 | 109 | 66 | 1 | 1 |  |  | 1 | 1 | 1 | 1 |  |  |  |  | 0 | 1 | ФЕР20-02-002-1 пр.№ 253 от 17 ноября 2008 г |  |  | 20001 | 0 |  | 0 | 2 |  | 1 | 1 | 1 | 1 | 1 | 1 |  | 128 | 83 |  |  |  |  | 0 | 0 | [5 empty] | 0 |  | 0 | 1290.96 | 4.09 | 2.37 | 0 | 13.1 | 0 | 1.46 | 0 | 0 | 942.414 | 570.636 | [13 empty] | 0 | 0 | 1 | 1 | 1013 | 1 решетка | 1 решетка | 1 |  | 20678687 | 2 | Общестроительные работы | 0 | 1 | 20001 | Вентиляция и кондиционирование | ФЕР-20 | 0 | 19.56 | 4.09 | 2.37 | 0 | 13.1 | 1.46 | 0 | 0 | 0 | 0 | 0 | 0 | *0,85 | *0,8 | 128 | 83 |  | 2 | 1 | -2 | 0 | 0 | 0 | 2804.01 | 2804.01 | 0 | 0 | 0
18 | 1 | 750 |  | 82,1 | 301-2664 | Решетки потолочные алюминиевые типа 4 АПР, размером 600х600 мм | шт. | 66 | 1 |  |  |  |  | 104359.2 | 104359.2 | 0 | 0 | 0 | 0 | 0 | 0 | 20.46 | 0 | 0 |  | 22723180 | 1581.2 | 1581.2 | 0 | 0 | 0 | 0 | 0 | 0 | 0.31 | 1581.2 | 1581.2 | 0 | 0 | 0 | 0 | 0 | 0 | 0.31 | 109 | 66 | 1 | 1 |  |  | 1 | 1 | 1 | 1 |  |  |  |  | 3 | 1 | ФССЦ (2010) ч.3, раздел01, поз.2664 |  |  | 20001 | 0 |  | 0 | 2 |  | 1 | 1 | 1 | 1 | 1 | 1 |  | 128 | 83 |  |  |  |  | 0 | 0 | [5 empty] | 0 |  | 0 | 104359.2 | 1581.2 | 0 | 0 | 0 | 0 | 0 | 0 | 0.31 | 0 | 0 | [13 empty] | 0 | 0 | 1 | 1 | 1010 | шт. | шт. | 1 |  | 20678687 | 2 | Общестроительные работы | 0 | 1 | 20001 | Вентиляция и кондиционирование | ФЕР-20 | 0 | 1581.2 | 1581.2 | 0 | 0 | 0 | 0 | 0 |  | 0 | 0 | 0 | 0 | *0,85 | *0,8 | 128 | 83 |  | 2 | 1 | -2 | 0 | 0 | 0 | 104359.2 | 104359.2 | 0 | 0 | 0
17 | 1 | 768 | 716 | 83 | м12-01-163-1 | Трубопровод из винипластовых труб с применением готовых деталей, диаметр труб наружный 20-50 мм | 10 м | 1.05 | 0 |  |  |  |  | 139.05 | 6.36 | 22.59 | 0.15 | 110.1 | 0 | 11.445 | 0.0105 | 0 | 74.97 | 52.92 |  | 22723180 | 132.43 | 6.06 | 21.51 | 0.14 | 104.86 | 0 | 10.9 | 0.01 | 0 | 132.43 | 6.06 | 21.51 | 0.14 | 104.86 | 0 | 10.9 | 0.01 | 0 | 68 | 48 | 1 | 1 |  |  | 1 | 1 | 1 | 1 |  |  |  |  | 0 | 2 | ФЕРм12-01-163-1 пр.№321 от 4 августа 2009 г |  |  | 112001 | 0 |  | 0 | 3 |  | 1 | 1 | 1 | 1 | 1 | 1 |  | 80 | 60 |  |  |  |  | 0 | 0 | [5 empty] | 0 |  | 0 | 139.05 | 6.06 | 21.51 | 0.14 | 104.86 | 0 | 10.9 | 0.01 | 0 | 74.97 | 52.92 | [13 empty] | 0 | 0 | 1 | 1 | 1003 | 10 м | 10 м | 10 |  | 20678545 | 3 | Монтажные работы | 0 | 2 | 112001 | Технологические трубопроводы | мФЕР-12 | 0 | 132.43 | 6.06 | 21.51 | 0.14 | 104.86 | 10.9 | 0.01 | 0 | 0 | 0 | 0 | 0 | *0,85 | *0,8 | 80 | 60 |  | 2 | 1 | -2 | 0 | 0 | 0 | 266.94 | 0 | 266.94 | 0 | 0
18 | 1 | 761 |  | 83,1 | 302-3354 | Трубопроводы напорные из полипропилена PPRS с гильзами и креплениями для холодного и горячего водоснабжения PN10 SDR 11, диаметром 20 мм, толщина стенки 1,9 мм | м | 17 | 16.1905 |  |  |  |  | 315.35 | 315.35 | 0 | 0 | 0 | 0 | 0 | 0 | 0.68 | 0 | 0 |  | 22723180 | 18.55 | 18.55 | 0 | 0 | 0 | 0 | 0 | 0 | 0.04 | 18.55 | 18.55 | 0 | 0 | 0 | 0 | 0 | 0 | 0.04 | 68 | 48 | 1 | 1 |  |  | 1 | 1 | 1 | 1 |  |  |  |  | 3 | 2 | ФССЦ (2012) 302-3354, пр. №260 от 29 июня 2012 г. |  |  | 112001 | 0 |  | 0 | 3 |  | 1 | 1 | 1 | 1 | 1 | 1 |  | 80 | 60 |  |  |  |  | 0 | 0 | [5 empty] | 0 |  | 0 | 315.35 | 18.55 | 0 | 0 | 0 | 0 | 0 | 0 | 0.04 | 0 | 0 | [13 empty] | 0 | 0 | 1 | 1 | 1003 | м | м | 1 |  | 20678545 | 3 | Монтажные работы | 0 | 2 | 112001 | Технологические трубопроводы | мФЕР-12 | 0 | 18.55 | 18.55 | 0 | 0 | 0 | 0 | 0 |  | 0 | 0 | 0 | 0 | *0,85 | *0,8 | 80 | 60 |  | 2 | 1 | -2 | 0 | 0 | 0 | 315.35 | 0 | 315.35 | 0 | 0
18 | 1 | 762 |  | 83,2 | 302-3355 | Трубопроводы напорные из полипропилена PPRS с гильзами и креплениями для холодного и горячего водоснабжения PN10 SDR 11, диаметром 25 мм, толщина стенки 2,3 мм | м | 50 | 47.619 |  |  |  |  | 1248 | 1248 | 0 | 0 | 0 | 0 | 0 | 0 | 2.5 | 0 | 0 |  | 22723180 | 24.96 | 24.96 | 0 | 0 | 0 | 0 | 0 | 0 | 0.05 | 24.96 | 24.96 | 0 | 0 | 0 | 0 | 0 | 0 | 0.05 | 68 | 48 | 1 | 1 |  |  | 1 | 1 | 1 | 1 |  |  |  |  | 3 | 2 | ФССЦ (2012) 302-3355, пр. №260 от 29 июня 2012 г. |  |  | 112001 | 0 |  | 0 | 3 |  | 1 | 1 | 1 | 1 | 1 | 1 |  | 80 | 60 |  |  |  |  | 0 | 0 | [5 empty] | 0 |  | 0 | 1248 | 24.96 | 0 | 0 | 0 | 0 | 0 | 0 | 0.05 | 0 | 0 | [13 empty] | 0 | 0 | 1 | 1 | 1003 | м | м | 1 |  | 20678545 | 3 | Монтажные работы | 0 | 2 | 112001 | Технологические трубопроводы | мФЕР-12 | 0 | 24.96 | 24.96 | 0 | 0 | 0 | 0 | 0 |  | 0 | 0 | 0 | 0 | *0,85 | *0,8 | 80 | 60 |  | 2 | 1 | -2 | 0 | 0 | 0 | 1248 | 0 | 1248 | 0 | 0
18 | 1 | 763 |  | 83,3 | 302-3356 | Трубопроводы напорные из полипропилена PPRS с гильзами и креплениями для холодного и горячего водоснабжения PN10 SDR 11, диаметром 32 мм, толщина стенки 2,9 мм | м | 17 | 16.1905 |  |  |  |  | 453.56 | 453.56 | 0 | 0 | 0 | 0 | 0 | 0 | 1.02 | 0 | 0 |  | 22723180 | 26.68 | 26.68 | 0 | 0 | 0 | 0 | 0 | 0 | 0.06 | 26.68 | 26.68 | 0 | 0 | 0 | 0 | 0 | 0 | 0.06 | 68 | 48 | 1 | 1 |  |  | 1 | 1 | 1 | 1 |  |  |  |  | 3 | 2 | ФССЦ (2012) 302-3356, пр. №260 от 29 июня 2012 г. |  |  | 112001 | 0 |  | 0 | 3 |  | 1 | 1 | 1 | 1 | 1 | 1 |  | 80 | 60 |  |  |  |  | 0 | 0 | [5 empty] | 0 |  | 0 | 453.56 | 26.68 | 0 | 0 | 0 | 0 | 0 | 0 | 0.06 | 0 | 0 | [13 empty] | 0 | 0 | 1 | 1 | 1003 | м | м | 1 |  | 20678545 | 3 | Монтажные работы | 0 | 2 | 112001 | Технологические трубопроводы | мФЕР-12 | 0 | 26.68 | 26.68 | 0 | 0 | 0 | 0 | 0 |  | 0 | 0 | 0 | 0 | *0,85 | *0,8 | 80 | 60 |  | 2 | 1 | -2 | 0 | 0 | 0 | 453.56 | 0 | 453.56 | 0 | 0
18 | 1 | 764 |  | 83,4 | 302-3357 | Трубопроводы напорные из полипропилена PPRS с гильзами и креплениями для холодного и горячего водоснабжения PN10 SDR 11, диаметром 40 мм, толщина стенки 3,7 мм | м | 16 | 15.2381 |  |  |  |  | 632.96 | 632.96 | 0 | 0 | 0 | 0 | 0 | 0 | 1.44 | 0 | 0 |  | 22723180 | 39.56 | 39.56 | 0 | 0 | 0 | 0 | 0 | 0 | 0.09 | 39.56 | 39.56 | 0 | 0 | 0 | 0 | 0 | 0 | 0.09 | 68 | 48 | 1 | 1 |  |  | 1 | 1 | 1 | 1 |  |  |  |  | 3 | 2 | ФССЦ (2012) 302-3357, пр. №260 от 29 июня 2012 г. |  |  | 112001 | 0 |  | 0 | 3 |  | 1 | 1 | 1 | 1 | 1 | 1 |  | 80 | 60 |  |  |  |  | 0 | 0 | [5 empty] | 0 |  | 0 | 632.96 | 39.56 | 0 | 0 | 0 | 0 | 0 | 0 | 0.09 | 0 | 0 | [13 empty] | 0 | 0 | 1 | 1 | 1003 | м | м | 1 |  | 20678545 | 3 | Монтажные работы | 0 | 2 | 112001 | Технологические трубопроводы | мФЕР-12 | 0 | 39.56 | 39.56 | 0 | 0 | 0 | 0 | 0 |  | 0 | 0 | 0 | 0 | *0,85 | *0,8 | 80 | 60 |  | 2 | 1 | -2 | 0 | 0 | 0 | 632.96 | 0 | 632.96 | 0 | 0
18 | 1 | 765 |  | 83,5 | 302-3358 | Трубопроводы напорные из полипропилена PPRS с гильзами и креплениями для холодного и горячего водоснабжения PN10 SDR 11, диаметром 50 мм, толщина стенки 4,6 мм | м | 5 | 4.7619 |  |  |  |  | 304.5 | 304.5 | 0 | 0 | 0 | 0 | 0 | 0 | 0.65 | 0 | 0 |  | 22723180 | 60.9 | 60.9 | 0 | 0 | 0 | 0 | 0 | 0 | 0.13 | 60.9 | 60.9 | 0 | 0 | 0 | 0 | 0 | 0 | 0.13 | 68 | 48 | 1 | 1 |  |  | 1 | 1 | 1 | 1 |  |  |  |  | 3 | 2 | ФССЦ (2012) 302-3358, пр. №260 от 29 июня 2012 г. |  |  | 112001 | 0 |  | 0 | 3 |  | 1 | 1 | 1 | 1 | 1 | 1 |  | 80 | 60 |  |  |  |  | 0 | 0 | [5 empty] | 0 |  | 0 | 304.5 | 60.9 | 0 | 0 | 0 | 0 | 0 | 0 | 0.13 | 0 | 0 | [13 empty] | 0 | 0 | 1 | 1 | 1003 | м | м | 1 |  | 20678545 | 3 | Монтажные работы | 0 | 2 | 112001 | Технологические трубопроводы | мФЕР-12 | 0 | 60.9 | 60.9 | 0 | 0 | 0 | 0 | 0 |  | 0 | 0 | 0 | 0 | *0,85 | *0,8 | 80 | 60 |  | 2 | 1 | -2 | 0 | 0 | 0 | 304.5 | 0 | 304.5 | 0 | 0
17 | 1 | 782 | 722 | 84 | 22-03-002-1 | Установка полиэтиленовых фасонных частей отводов, колен, патрубков, переходов | 10 фасонных частей | 67.4 | 0 |  |  |  |  | 26174.79 | 5564.54 | 17675.65 | 2375.18 | 2934.6 | 0 | 323.52 | 175.914 | 0 | 5893.86 | 3769.94 |  | 22723180 | 388.35 | 82.56 | 262.25 | 35.24 | 43.54 | 0 | 4.8 | 2.61 | 0 | 388.35 | 82.56 | 262.25 | 35.24 | 43.54 | 0 | 4.8 | 2.61 | 0 | 111 | 71 | 1 | 1 |  |  | 1 | 1 | 1 | 1 |  |  |  |  | 0 | 1 | ФЕР22-03-002-1 пр.№ 253 от 17 ноября 2008 г |  |  | 22001 | 0 |  | 0 | 2 |  | 1 | 1 | 1 | 1 | 1 | 1 |  | 130 | 89 |  |  |  |  | 0 | 0 | [5 empty] | 0 |  | 0 | 26174.79 | 82.56 | 262.25 | 35.24 | 43.54 | 0 | 4.8 | 2.61 | 0 | 5893.8558 | 3769.9438 | [13 empty] | 0 | 0 | 1 | 1 | 1013 | 10 фасонных частей | 10 фасонных частей | 1 |  | 20678689 | 2 | Общестроительные работы | 0 | 1 | 22001 | Водопровод - наружные сети | ФЕР-22 | 0 | 388.35 | 82.56 | 262.25 | 35.24 | 43.54 | 4.8 | 2.61 | 0 | 0 | 0 | 0 | 0 | *0,85 | *0,8 | 130 | 89 |  | 2 | 1 | -2 | 0 | 0 | 0 | 35838.59 | 35838.59 | 0 | 0 | 0
18 | 1 | 781 |  | 84,1 | 507-5011 | Муфта полипропиленовая соединительная диаметром 50 мм | шт. | 70 | 1.0386 |  |  |  |  | 315.7 | 315.7 | 0 | 0 | 0 | 0 | 0 | 0 | 0 | 0 | 0 |  | 22723180 | 4.51 | 4.51 | 0 | 0 | 0 | 0 | 0 | 0 | 0 | 4.51 | 4.51 | 0 | 0 | 0 | 0 | 0 | 0 | 0 | 111 | 71 | 1 | 1 |  |  | 1 | 1 | 1 | 1 |  |  |  |  | 3 | 1 | ФССЦ (2010) 507-5011, пр. №359 от 3 августа 2010 г. |  |  | 22001 | 0 |  | 0 | 2 |  | 1 | 1 | 1 | 1 | 1 | 1 |  | 130 | 89 |  |  |  |  | 0 | 0 | [5 empty] | 0 |  | 0 | 315.7 | 4.51 | 0 | 0 | 0 | 0 | 0 | 0 | 0 | 0 | 0 | [13 empty] | 0 | 0 | 1 | 1 | 1010 | шт. | шт. | 1 |  | 20678689 | 2 | Общестроительные работы | 0 | 1 | 22001 | Водопровод - наружные сети | ФЕР-22 | 0 | 4.51 | 4.51 | 0 | 0 | 0 | 0 | 0 |  | 0 | 0 | 0 | 0 | *0,85 | *0,8 | 130 | 89 |  | 2 | 1 | -2 | 0 | 0 | 0 | 315.7 | 315.7 | 0 | 0 | 0
18 | 1 | 780 |  | 84,2 | 507-5009 | Муфта полипропиленовая соединительная диаметром 32 мм | шт. | 120 | 1.7804 |  |  |  |  | 154.8 | 154.8 | 0 | 0 | 0 | 0 | 0 | 0 | 0 | 0 | 0 |  | 22723180 | 1.29 | 1.29 | 0 | 0 | 0 | 0 | 0 | 0 | 0 | 1.29 | 1.29 | 0 | 0 | 0 | 0 | 0 | 0 | 0 | 111 | 71 | 1 | 1 |  |  | 1 | 1 | 1 | 1 |  |  |  |  | 3 | 1 | ФССЦ (2010) 507-5009, пр. №359 от 3 августа 2010 г. |  |  | 22001 | 0 |  | 0 | 2 |  | 1 | 1 | 1 | 1 | 1 | 1 |  | 130 | 89 |  |  |  |  | 0 | 0 | [5 empty] | 0 |  | 0 | 154.8 | 1.29 | 0 | 0 | 0 | 0 | 0 | 0 | 0 | 0 | 0 | [13 empty] | 0 | 0 | 1 | 1 | 1010 | шт. | шт. | 1 |  | 20678689 | 2 | Общестроительные работы | 0 | 1 | 22001 | Водопровод - наружные сети | ФЕР-22 | 0 | 1.29 | 1.29 | 0 | 0 | 0 | 0 | 0 |  | 0 | 0 | 0 | 0 | *0,85 | *0,8 | 130 | 89 |  | 2 | 1 | -2 | 0 | 0 | 0 | 154.8 | 154.8 | 0 | 0 | 0
18 | 1 | 779 |  | 84,3 | 507-5008 | Муфта полипропиленовая соединительная диаметром 25 мм | шт. | 150 | 2.2255 |  |  |  |  | 141 | 141 | 0 | 0 | 0 | 0 | 0 | 0 | 0 | 0 | 0 |  | 22723180 | 0.94 | 0.94 | 0 | 0 | 0 | 0 | 0 | 0 | 0 | 0.94 | 0.94 | 0 | 0 | 0 | 0 | 0 | 0 | 0 | 111 | 71 | 1 | 1 |  |  | 1 | 1 | 1 | 1 |  |  |  |  | 3 | 1 | ФССЦ (2010) 507-5008, пр. №359 от 3 августа 2010 г. |  |  | 22001 | 0 |  | 0 | 2 |  | 1 | 1 | 1 | 1 | 1 | 1 |  | 130 | 89 |  |  |  |  | 0 | 0 | [5 empty] | 0 |  | 0 | 141 | 0.94 | 0 | 0 | 0 | 0 | 0 | 0 | 0 | 0 | 0 | [13 empty] | 0 | 0 | 1 | 1 | 1010 | шт. | шт. | 1 |  | 20678689 | 2 | Общестроительные работы | 0 | 1 | 22001 | Водопровод - наружные сети | ФЕР-22 | 0 | 0.94 | 0.94 | 0 | 0 | 0 | 0 | 0 |  | 0 | 0 | 0 | 0 | *0,85 | *0,8 | 130 | 89 |  | 2 | 1 | -2 | 0 | 0 | 0 | 141 | 141 | 0 | 0 | 0
18 | 1 | 778 |  | 84,4 | 507-5007 | Муфта полипропиленовая соединительная диаметром 20 мм | шт. | 135 | 2.003 |  |  |  |  | 90.45 | 90.45 | 0 | 0 | 0 | 0 | 0 | 0 | 0 | 0 | 0 |  | 22723180 | 0.67 | 0.67 | 0 | 0 | 0 | 0 | 0 | 0 | 0 | 0.67 | 0.67 | 0 | 0 | 0 | 0 | 0 | 0 | 0 | 111 | 71 | 1 | 1 |  |  | 1 | 1 | 1 | 1 |  |  |  |  | 3 | 1 | ФССЦ (2010) 507-5007, пр. №359 от 3 августа 2010 г. |  |  | 22001 | 0 |  | 0 | 2 |  | 1 | 1 | 1 | 1 | 1 | 1 |  | 130 | 89 |  |  |  |  | 0 | 0 | [5 empty] | 0 |  | 0 | 90.45 | 0.67 | 0 | 0 | 0 | 0 | 0 | 0 | 0 | 0 | 0 | [13 empty] | 0 | 0 | 1 | 1 | 1010 | шт. | шт. | 1 |  | 20678689 | 2 | Общестроительные работы | 0 | 1 | 22001 | Водопровод - наружные сети | ФЕР-22 | 0 | 0.67 | 0.67 | 0 | 0 | 0 | 0 | 0 |  | 0 | 0 | 0 | 0 | *0,85 | *0,8 | 130 | 89 |  | 2 | 1 | -2 | 0 | 0 | 0 | 90.45 | 90.45 | 0 | 0 | 0
18 | 1 | 782 |  | 84,5 | 507-5050 | Муфта полипропиленовая комбинированная, с наружной резьбой, под ключ диаметром 32х1" | шт. | 40 | 0.59347 |  |  |  |  | 930 | 930 | 0 | 0 | 0 | 0 | 0 | 0 | 0.8 | 0 | 0 |  | 22723180 | 23.25 | 23.25 | 0 | 0 | 0 | 0 | 0 | 0 | 0.02 | 23.25 | 23.25 | 0 | 0 | 0 | 0 | 0 | 0 | 0.02 | 111 | 71 | 1 | 1 |  |  | 1 | 1 | 1 | 1 |  |  |  |  | 3 | 1 | ФССЦ (2010) 507-5050, пр. №359 от 3 августа 2010 г. |  |  | 22001 | 0 |  | 0 | 2 |  | 1 | 1 | 1 | 1 | 1 | 1 |  | 130 | 89 |  |  |  |  | 0 | 0 | [5 empty] | 0 |  | 0 | 930 | 23.25 | 0 | 0 | 0 | 0 | 0 | 0 | 0.02 | 0 | 0 | [13 empty] | 0 | 0 | 1 | 1 | 1010 | шт. | шт. | 1 |  | 20678689 | 2 | Общестроительные работы | 0 | 1 | 22001 | Водопровод - наружные сети | ФЕР-22 | 0 | 23.25 | 23.25 | 0 | 0 | 0 | 0 | 0 |  | 0 | 0 | 0 | 0 | *0,85 | *0,8 | 130 | 89 |  | 2 | 1 | -2 | 0 | 0 | 0 | 930 | 930 | 0 | 0 | 0
18 | 1 | 776 |  | 84,6 | 507-3176 | Угольник 90 град. полипропиленовый диаметром 50 мм | шт. | 54 | 0.80119 |  |  |  |  | 608.58 | 608.58 | 0 | 0 | 0 | 0 | 0 | 0 | 0 | 0 | 0 |  | 22723180 | 11.27 | 11.27 | 0 | 0 | 0 | 0 | 0 | 0 | 0 | 11.27 | 11.27 | 0 | 0 | 0 | 0 | 0 | 0 | 0 | 111 | 71 | 1 | 1 |  |  | 1 | 1 | 1 | 1 |  |  |  |  | 3 | 1 | ФССЦ (2012) 507-3176, пр. №260 от 29 июня 2012 г. |  |  | 22001 | 0 |  | 0 | 2 |  | 1 | 1 | 1 | 1 | 1 | 1 |  | 130 | 89 |  |  |  |  | 0 | 0 | [5 empty] | 0 |  | 0 | 608.58 | 11.27 | 0 | 0 | 0 | 0 | 0 | 0 | 0 | 0 | 0 | [13 empty] | 0 | 0 | 1 | 1 | 1010 | шт. | шт. | 1 |  | 20678689 | 2 | Общестроительные работы | 0 | 1 | 22001 | Водопровод - наружные сети | ФЕР-22 | 0 | 11.27 | 11.27 | 0 | 0 | 0 | 0 | 0 |  | 0 | 0 | 0 | 0 | *0,85 | *0,8 | 130 | 89 |  | 2 | 1 | -2 | 0 | 0 | 0 | 608.58 | 608.58 | 0 | 0 | 0
18 | 1 | 777 |  | 84,7 | 507-5003 | Угольник 90 град. полипропиленовый диаметром 32 мм | шт. | 145 | 2.1513 |  |  |  |  | 523.45 | 523.45 | 0 | 0 | 0 | 0 | 0 | 0 | 0 | 0 | 0 |  | 22723180 | 3.61 | 3.61 | 0 | 0 | 0 | 0 | 0 | 0 | 0 | 3.61 | 3.61 | 0 | 0 | 0 | 0 | 0 | 0 | 0 | 111 | 71 | 1 | 1 |  |  | 1 | 1 | 1 | 1 |  |  |  |  | 3 | 1 | ФССЦ (2012) 507-5003, пр. №260 от 29 июня 2012 г. |  |  | 22001 | 0 |  | 0 | 2 |  | 1 | 1 | 1 | 1 | 1 | 1 |  | 130 | 89 |  |  |  |  | 0 | 0 | [5 empty] | 0 |  | 0 | 523.45 | 3.61 | 0 | 0 | 0 | 0 | 0 | 0 | 0 | 0 | 0 | [13 empty] | 0 | 0 | 1 | 1 | 1010 | шт. | шт. | 1 |  | 20678689 | 2 | Общестроительные работы | 0 | 1 | 22001 | Водопровод - наружные сети | ФЕР-22 | 0 | 3.61 | 3.61 | 0 | 0 | 0 | 0 | 0 |  | 0 | 0 | 0 | 0 | *0,85 | *0,8 | 130 | 89 |  | 2 | 1 | -2 | 0 | 0 | 0 | 523.45 | 523.45 | 0 | 0 | 0
18 | 1 | 775 |  | 84,8 | 507-2631 | Штуцер длиной 200 мм | шт. | 93 | 1.3798 |  |  |  |  | 4119.9 | 4119.9 | 0 | 0 | 0 | 0 | 0 | 0 | 1.86 | 0 | 0 |  | 22723180 | 44.3 | 44.3 | 0 | 0 | 0 | 0 | 0 | 0 | 0.02 | 44.3 | 44.3 | 0 | 0 | 0 | 0 | 0 | 0 | 0.02 | 111 | 71 | 1 | 1 |  |  | 1 | 1 | 1 | 1 |  |  |  |  | 3 | 1 | ФССЦ (2010) ч.5, раздел07, поз.2631 |  |  | 22001 | 0 |  | 0 | 2 |  | 1 | 1 | 1 | 1 | 1 | 1 |  | 130 | 89 |  |  |  |  | 0 | 0 | [5 empty] | 0 |  | 0 | 4119.9 | 44.3 | 0 | 0 | 0 | 0 | 0 | 0 | 0.02 | 0 | 0 | [13 empty] | 0 | 0 | 1 | 1 | 1010 | шт. | шт. | 1 |  | 20678689 | 2 | Общестроительные работы | 0 | 1 | 22001 | Водопровод - наружные сети | ФЕР-22 | 0 | 44.3 | 44.3 | 0 | 0 | 0 | 0 | 0 |  | 0 | 0 | 0 | 0 | *0,85 | *0,8 | 130 | 89 |  | 2 | 1 | -2 | 0 | 0 | 0 | 4119.9 | 4119.9 | 0 | 0 | 0
18 | 1 | 774 |  | 84,9 | 507-0775 | Соединительная арматура трубопроводов, переход диаметром 90х75 мм | 10 шт. | -67.4 | -1 |  |  |  |  | -5564.54 | -5564.54 | 0 | 0 | 0 | 0 | 0 | 0 | -15.5 | 0 | 0 |  | 22723180 | 82.56 | 82.56 | 0 | 0 | 0 | 0 | 0 | 0 | 0.23 | 82.56 | 82.56 | 0 | 0 | 0 | 0 | 0 | 0 | 0.23 | 111 | 71 | 1 | 1 |  |  | 1 | 1 | 1 | 1 |  |  |  |  | 3 | 1 | ФССЦ (2010) ч.5, раздел07, поз.0775 |  |  | 22001 | 0 |  | 0 | 2 |  | 1 | 1 | 1 | 1 | 1 | 1 |  | 130 | 89 |  |  |  |  | 0 | 0 | [5 empty] | 0 |  | 0 | -5564.54 | 82.56 | 0 | 0 | 0 | 0 | 0 | 0 | 0.23 | 0 | 0 | [13 empty] | 0 | 0 | 1 | 1 | 1010 | 10 шт. | 10 шт. | 10 |  | 20678689 | 2 | Общестроительные работы | 0 | 1 | 22001 | Водопровод - наружные сети | ФЕР-22 | 0 | 82.56 | 82.56 | 0 | 0 | 0 | 0 | 0 |  | 0 | 0 | 0 | 0 | *0,85 | *0,8 | 130 | 89 |  | 2 | 1 | -2 | 0 | 0 | 0 | -5564.54 | -5564.54 | 0 | 0 | 0
17 | 1 | 789 | 728 | 85 | 22-03-002-2 | Установка полиэтиленовых фасонных частей тройников | 10 фасонных частей | 4.5 | 0 |  |  |  |  | 3712.33 | 1684.8 | 1738.13 | 233.28 | 289.4 | 0 | 31.905 | 17.28 | 0 | 580.17 | 371.1 |  | 22723180 | 824.96 | 374.4 | 386.25 | 51.84 | 64.31 | 0 | 7.09 | 3.84 | 0 | 824.96 | 374.4 | 386.25 | 51.84 | 64.31 | 0 | 7.09 | 3.84 | 0 | 111 | 71 | 1 | 1 |  |  | 1 | 1 | 1 | 1 |  |  |  |  | 0 | 1 | ФЕР22-03-002-2 пр.№ 253 от 17 ноября 2008 г |  |  | 22001 | 0 |  | 0 | 2 |  | 1 | 1 | 1 | 1 | 1 | 1 |  | 130 | 89 |  |  |  |  | 0 | 0 | [5 empty] | 0 |  | 0 | 3712.33 | 374.4 | 386.25 | 51.84 | 64.31 | 0 | 7.09 | 3.84 | 0 | 580.1748 | 371.1028 | [13 empty] | 0 | 0 | 1 | 1 | 1013 | 10 фасонных частей | 10 фасонных частей | 1 |  | 20678689 | 2 | Общестроительные работы | 0 | 1 | 22001 | Водопровод - наружные сети | ФЕР-22 | 0 | 824.96 | 374.4 | 386.25 | 51.84 | 64.31 | 7.09 | 3.84 | 0 | 0 | 0 | 0 | 0 | *0,85 | *0,8 | 130 | 89 |  | 2 | 1 | -2 | 0 | 0 | 0 | 4663.6 | 4663.6 | 0 | 0 | 0
18 | 1 | 789 |  | 85,1 | 507-3307 | Тройник полипропиленовый переходной диаметром 50х32х50 мм | шт. | 45 | 10 |  |  |  |  | 499.05 | 499.05 | 0 | 0 | 0 | 0 | 0 | 0 | 0.45 | 0 | 0 |  | 22723180 | 11.09 | 11.09 | 0 | 0 | 0 | 0 | 0 | 0 | 0.01 | 11.09 | 11.09 | 0 | 0 | 0 | 0 | 0 | 0 | 0.01 | 111 | 71 | 1 | 1 |  |  | 1 | 1 | 1 | 1 |  |  |  |  | 3 | 1 | ФССЦ (2010) 507-3307, пр. №359 от 3 августа 2010 г. |  |  | 22001 | 0 |  | 0 | 2 |  | 1 | 1 | 1 | 1 | 1 | 1 |  | 130 | 89 |  |  |  |  | 0 | 0 | [5 empty] | 0 |  | 0 | 499.05 | 11.09 | 0 | 0 | 0 | 0 | 0 | 0 | 0.01 | 0 | 0 | [13 empty] | 0 | 0 | 1 | 1 | 1010 | шт. | шт. | 1 |  | 20678689 | 2 | Общестроительные работы | 0 | 1 | 22001 | Водопровод - наружные сети | ФЕР-22 | 0 | 11.09 | 11.09 | 0 | 0 | 0 | 0 | 0 |  | 0 | 0 | 0 | 0 | *0,85 | *0,8 | 130 | 89 |  | 2 | 1 | -2 | 0 | 0 | 0 | 499.05 | 499.05 | 0 | 0 | 0
18 | 1 | 788 |  | 85,2 | 507-0880 | Соединительная арматура трубопроводов: тройник прямой диаметром 90 мм | 10 шт. | -4.5 | -1 |  |  |  |  | -1684.8 | -1684.8 | 0 | 0 | 0 | 0 | 0 | 0 | -0.81 | 0 | 0 |  | 22723180 | 374.4 | 374.4 | 0 | 0 | 0 | 0 | 0 | 0 | 0.18 | 374.4 | 374.4 | 0 | 0 | 0 | 0 | 0 | 0 | 0.18 | 111 | 71 | 1 | 1 |  |  | 1 | 1 | 1 | 1 |  |  |  |  | 3 | 1 | ФССЦ (2010) ч.5, раздел07, поз.0880 |  |  | 22001 | 0 |  | 0 | 2 |  | 1 | 1 | 1 | 1 | 1 | 1 |  | 130 | 89 |  |  |  |  | 0 | 0 | [5 empty] | 0 |  | 0 | -1684.8 | 374.4 | 0 | 0 | 0 | 0 | 0 | 0 | 0.18 | 0 | 0 | [13 empty] | 0 | 0 | 1 | 1 | 1010 | 10 шт. | 10 шт. | 10 |  | 20678689 | 2 | Общестроительные работы | 0 | 1 | 22001 | Водопровод - наружные сети | ФЕР-22 | 0 | 374.4 | 374.4 | 0 | 0 | 0 | 0 | 0 |  | 0 | 0 | 0 | 0 | *0,85 | *0,8 | 130 | 89 |  | 2 | 1 | -2 | 0 | 0 | 0 | -1684.8 | -1684.8 | 0 | 0 | 0
17 | 1 | 803 | 740 | 86 | м12-01-105-1 | Трубопровод из медных труб на условное давление до 2,5 МПа, диаметр труб наружный 18 мм | 100 м | 0.36 | 0 |  |  |  |  | 433.28 | 21.44 | 106.04 | 6.71 | 305.8 | 0 | 31.788 | 0.5436 | 0 | 212.51 | 150 |  | 22723180 | 1203.56 | 59.55 | 294.56 | 18.63 | 849.45 | 0 | 88.3 | 1.51 | 0 | 1203.56 | 59.55 | 294.56 | 18.63 | 849.45 | 0 | 88.3 | 1.51 | 0 | 68 | 48 | 1 | 1 |  |  | 1 | 1 | 1 | 1 |  |  |  |  | 0 | 2 | ФЕРм12-01-105-1 пр.№321 от 4 августа 2009 г |  |  | 112001 | 0 |  | 0 | 3 |  | 1 | 1 | 1 | 1 | 1 | 1 |  | 80 | 60 |  |  |  |  | 0 | 0 | [5 empty] | 0 |  | 0 | 433.28 | 59.55 | 294.56 | 18.63 | 849.45 | 0 | 88.3 | 1.51 | 0 | 212.5068 | 150.0048 | [13 empty] | 0 | 0 | 1 | 1 | 1003 | 100 м | 100 м | 100 |  | 20678545 | 3 | Монтажные работы | 0 | 2 | 112001 | Технологические трубопроводы | мФЕР-12 | 0 | 1203.56 | 59.55 | 294.56 | 18.63 | 849.45 | 88.3 | 1.51 | 0 | 0 | 0 | 0 | 0 | *0,85 | *0,8 | 80 | 60 |  | 2 | 1 | -2 | 0 | 0 | 0 | 795.79 | 0 | 795.79 | 0 | 0
18 | 1 | 800 |  | 86,1 | 507-2960 | Трубы медные неотожженные (твердые) универсальные в штангах, размером 9х1 мм | м | 18 | 50 |  |  |  |  | 668.16 | 668.16 | 0 | 0 | 0 | 0 | 0 | 0 | 0.54 | 0 | 0 |  | 22723180 | 37.12 | 37.12 | 0 | 0 | 0 | 0 | 0 | 0 | 0.03 | 37.12 | 37.12 | 0 | 0 | 0 | 0 | 0 | 0 | 0.03 | 68 | 48 | 1 | 1 |  |  | 1 | 1 | 1 | 1 |  |  |  |  | 3 | 2 | ФССЦ (2010) ч.5, раздел07, поз.2960 |  |  | 112001 | 0 |  | 0 | 3 |  | 1 | 1 | 1 | 1 | 1 | 1 |  | 80 | 60 |  |  |  |  | 0 | 0 | [5 empty] | 0 |  | 0 | 668.16 | 37.12 | 0 | 0 | 0 | 0 | 0 | 0 | 0.03 | 0 | 0 | [13 empty] | 0 | 0 | 1 | 1 | 1003 | м | м | 1 |  | 20678545 | 3 | Монтажные работы | 0 | 2 | 112001 | Технологические трубопроводы | мФЕР-12 | 0 | 37.12 | 37.12 | 0 | 0 | 0 | 0 | 0 |  | 0 | 0 | 0 | 0 | *0,85 | *0,8 | 80 | 60 |  | 2 | 1 | -2 | 0 | 0 | 0 | 668.16 | 0 | 668.16 | 0 | 0
18 | 1 | 801 |  | 86,2 | 507-2962 | Трубы медные неотожженные (твердые) универсальные в штангах, размером 15х1 мм | м | 18 | 50 |  |  |  |  | 942.12 | 942.12 | 0 | 0 | 0 | 0 | 0 | 0 | 0.72 | 0 | 0 |  | 22723180 | 52.34 | 52.34 | 0 | 0 | 0 | 0 | 0 | 0 | 0.04 | 52.34 | 52.34 | 0 | 0 | 0 | 0 | 0 | 0 | 0.04 | 68 | 48 | 1 | 1 |  |  | 1 | 1 | 1 | 1 |  |  |  |  | 3 | 2 | ФССЦ (2010) ч.5, раздел07, поз.2962 |  |  | 112001 | 0 |  | 0 | 3 |  | 1 | 1 | 1 | 1 | 1 | 1 |  | 80 | 60 |  |  |  |  | 0 | 0 | [5 empty] | 0 |  | 0 | 942.12 | 52.34 | 0 | 0 | 0 | 0 | 0 | 0 | 0.04 | 0 | 0 | [13 empty] | 0 | 0 | 1 | 1 | 1003 | м | м | 1 |  | 20678545 | 3 | Монтажные работы | 0 | 2 | 112001 | Технологические трубопроводы | мФЕР-12 | 0 | 52.34 | 52.34 | 0 | 0 | 0 | 0 | 0 |  | 0 | 0 | 0 | 0 | *0,85 | *0,8 | 80 | 60 |  | 2 | 1 | -2 | 0 | 0 | 0 | 942.12 | 0 | 942.12 | 0 | 0
17 | 1 | 816 | 753 | 87 | м12-11-001-2 | Предварительный подогрев сварных соединений труб, диаметр наружный 18 мм | 1 стык | 10 | 0 |  |  |  |  | 761.5 | 146.8 | 557 | 33.8 | 57.7 | 0 | 6 | 2.5 | 0 | 62.22 | 43.92 |  | 22723180 | 76.15 | 14.68 | 55.7 | 3.38 | 5.77 | 0 | 0.6 | 0.25 | 0 | 76.15 | 14.68 | 55.7 | 3.38 | 5.77 | 0 | 0.6 | 0.25 | 0 | 68 | 48 | 1 | 1 |  |  | 1 | 1 | 1 | 1 |  |  |  |  | 0 | 2 | ФЕРм12-11-001-2 пр.№321 от 4 августа 2009 г |  |  | 112001 | 0 |  | 0 | 3 |  | 1 | 1 | 1 | 1 | 1 | 1 |  | 80 | 60 |  |  |  |  | 0 | 0 | [5 empty] | 0 |  | 0 | 761.5 | 14.68 | 55.7 | 3.38 | 5.77 | 0 | 0.6 | 0.25 | 0 | 62.22 | 43.92 | [13 empty] | 0 | 0 | 1 | 1 | 1013 | 1 стык | 1 стык | 1 |  | 20678545 | 3 | Монтажные работы | 0 | 2 | 112001 | Технологические трубопроводы | мФЕР-12 | 0 | 76.15 | 14.68 | 55.7 | 3.38 | 5.77 | 0.6 | 0.25 | 0 | 0 | 0 | 0 | 0 | *0,85 | *0,8 | 80 | 60 |  | 2 | 1 | -2 | 0 | 0 | 0 | 867.64 | 0 | 867.64 | 0 | 0
17 | 1 | 828 | 765 | 88 | м12-11-002-2 | Сопутствующий подогрев сварных соединений труб, диаметр наружный 18 мм | 1 стык | 10 | 0 |  |  |  |  | 689.7 | 80.6 | 556.2 | 33.8 | 52.9 | 0 | 5.5 | 2.5 | 0 | 58.96 | 41.62 |  | 22723180 | 68.97 | 8.06 | 55.62 | 3.38 | 5.29 | 0 | 0.55 | 0.25 | 0 | 68.97 | 8.06 | 55.62 | 3.38 | 5.29 | 0 | 0.55 | 0.25 | 0 | 68 | 48 | 1 | 1 |  |  | 1 | 1 | 1 | 1 |  |  |  |  | 0 | 2 | ФЕРм12-11-002-2 пр.№321 от 4 августа 2009 г |  |  | 112001 | 0 |  | 0 | 3 |  | 1 | 1 | 1 | 1 | 1 | 1 |  | 80 | 60 |  |  |  |  | 0 | 0 | [5 empty] | 0 |  | 0 | 689.7 | 8.06 | 55.62 | 3.38 | 5.29 | 0 | 0.55 | 0.25 | 0 | 58.956 | 41.616 | [13 empty] | 0 | 0 | 1 | 1 | 1013 | 1 стык | 1 стык | 1 |  | 20678545 | 3 | Монтажные работы | 0 | 2 | 112001 | Технологические трубопроводы | мФЕР-12 | 0 | 68.97 | 8.06 | 55.62 | 3.38 | 5.29 | 0.55 | 0.25 | 0 | 0 | 0 | 0 | 0 | *0,85 | *0,8 | 80 | 60 |  | 2 | 1 | -2 | 0 | 0 | 0 | 790.28 | 0 | 790.28 | 0 | 0
17 | 1 | 834 | 771 | 89 | м12-11-004-1 | Протравка и промывка труб различными реактивами, диаметр труб наружный 15-38 мм | 100 м | 0.36 | 0 |  |  |  |  | 714.26 | 1.57 | 634.42 | 40.67 | 78.27 | 0 | 8.136 | 3.1428 | 0 | 80.88 | 57.09 |  | 22723180 | 1984.05 | 4.35 | 1762.29 | 112.97 | 217.41 | 0 | 22.6 | 8.73 | 0 | 1984.05 | 4.35 | 1762.29 | 112.97 | 217.41 | 0 | 22.6 | 8.73 | 0 | 68 | 48 | 1 | 1 |  |  | 1 | 1 | 1 | 1 |  |  |  |  | 0 | 2 | ФЕРм12-11-004-1 пр.№321 от 4 августа 2009 г |  |  | 112001 | 0 |  | 0 | 3 |  | 1 | 1 | 1 | 1 | 1 | 1 |  | 80 | 60 |  |  |  |  | 0 | 0 | [5 empty] | 0 |  | 0 | 714.26 | 4.35 | 1762.29 | 112.97 | 217.41 | 0 | 22.6 | 8.73 | 0 | 80.8792 | 57.0912 | [13 empty] | 0 | 0 | 1 | 1 | 1003 | 100 м | 100 м | 100 |  | 20678545 | 3 | Монтажные работы | 0 | 2 | 112001 | Технологические трубопроводы | мФЕР-12 | 0 | 1984.05 | 4.35 | 1762.29 | 112.97 | 217.41 | 22.6 | 8.73 | 0 | 0 | 0 | 0 | 0 | *0,85 | *0,8 | 80 | 60 |  | 2 | 1 | -2 | 0 | 0 | 0 | 852.23 | 0 | 852.23 | 0 | 0
17 | 1 | 847 | 784 | 90 | 18-05-001-1 | Установка насосов центробежных с электродвигателем, масса агрегата до 0,1 т | 1 насос | 3 | 0 |  |  |  |  | 8109.03 | 7676.82 | 37.29 | 2.04 | 394.92 | 0 | 42.51 | 0.15 | 0 | 432.69 | 261.99 |  | 22723180 | 2703.01 | 2558.94 | 12.43 | 0.68 | 131.64 | 0 | 14.17 | 0.05 | 0 | 2703.01 | 2558.94 | 12.43 | 0.68 | 131.64 | 0 | 14.17 | 0.05 | 0 | 109 | 66 | 1 | 1 |  |  | 1 | 1 | 1 | 1 |  |  |  |  | 0 | 1 | ФЕР18-05-001-1 пр.№ 253 от 17 ноября 2008 г |  |  | 18001 | 0 |  | 0 | 2 |  | 1 | 1 | 1 | 1 | 1 | 1 |  | 128 | 83 |  |  |  |  | 0 | 0 | [5 empty] | 0 |  | 0 | 8109.03 | 2558.94 | 12.43 | 0.68 | 131.64 | 0 | 14.17 | 0.05 | 0 | 432.6864 | 261.9936 | [13 empty] | 0 | 0 | 1 | 1 | 1013 | 1 насос | 1 насос | 1 |  | 20678685 | 2 | Общестроительные работы | 0 | 1 | 18001 | Отопление - внутренние устройства | ФЕР-18 | 0 | 2703.01 | 2558.94 | 12.43 | 0.68 | 131.64 | 14.17 | 0.05 | 0 | 0 | 0 | 0 | 0 | *0,85 | *0,8 | 128 | 83 |  | 2 | 1 | -2 | 0 | 0 | 0 | 8803.71 | 8803.71 | 0 | 0 | 0
18 | 1 | 844 |  | 90,1 | 301-1494 | Насосы центробежные 8/18 с электродвигателем 4А 180 А2 массой агрегата до 0,1 т | компл. | -3 | -1 |  |  |  |  | -7361.4 | -7361.4 | 0 | 0 | 0 | 0 | 0 | 0 | -10.59 | 0 | 0 |  | 22723180 | 2453.8 | 2453.8 | 0 | 0 | 0 | 0 | 0 | 0 | 3.53 | 2453.8 | 2453.8 | 0 | 0 | 0 | 0 | 0 | 0 | 3.53 | 109 | 66 | 1 | 1 |  |  | 1 | 1 | 1 | 1 |  |  |  |  | 3 | 1 | ФССЦ (2010) ч.3, раздел01, поз.1494 |  |  | 18001 | 0 |  | 0 | 2 |  | 1 | 1 | 1 | 1 | 1 | 1 |  | 128 | 83 |  |  |  |  | 0 | 0 | [5 empty] | 0 |  | 0 | -7361.4 | 2453.8 | 0 | 0 | 0 | 0 | 0 | 0 | 3.53 | 0 | 0 | [13 empty] | 0 | 0 | 1 | 1 | 1013 | компл. | компл. | 1 |  | 20678685 | 2 | Общестроительные работы | 0 | 1 | 18001 | Отопление - внутренние устройства | ФЕР-18 | 0 | 2453.8 | 2453.8 | 0 | 0 | 0 | 0 | 0 |  | 0 | 0 | 0 | 0 | *0,85 | *0,8 | 128 | 83 |  | 2 | 1 | -2 | 0 | 0 | 0 | -7361.4 | -7361.4 | 0 | 0 | 0
17 | 1 |  |  | 91 | Цена поставщика | Помпа дренажная (цена=4048/1,18/6,32) | шт. | 3 | 0 |  |  |  |  | 1628.4 | 1628.4 | 0 | 0 | 0 | 0 | 0 | 0 | 0 | 0 | 0 |  | 22723180 | 542.8 | 542.8 | 0 | 0 | 0 | 0 | 0 | 0 | 0 | 542.8 | 542.8 | 0 | 0 | 0 | 0 | 0 | 0 | 0 | 0 | 0 | 1 | 1 |  |  | 1 | 1 | 1 | 1 |  |  |  |  | 3 | 1 |  |  |  | 800001 | 0 |  | 0 | 18 |  | 1 | 1 | 1 | 1 | 1 | 1 |  | 0 | 0 |  |  |  |  | 0 | 0 | [5 empty] | 0 |  | 0 | 1628.4 | 542.8 | 0 | 0 | 0 | 0 | 0 | 0 | 0 | 0 | 0 | [13 empty] | 0 | 0 | 1 | 1 | 1010 | шт. | шт. | 1 |  | 20678521 | 18 | Перевозка грузов жел./дор. транспортом | 0 | 1 | 800001 | Перевозка грузов , Железнодорожные перевозки ( ФССЦпр- 2011, раздел 5 ) | ФССЦ 2011 жд | 0 | 0 | 542.8 | 0 | 0 | 0 | 0 | 0 | 0 | 0 | 0 | 0 | 0 |  |  | 0 | 0 | занесена вручную | 2 | 0 | -2 | 0 | 0 | 0 | 1628.4 | 1628.4 | 0 | 0 | 0
17 | 1 | 853 | 790 | 92 | м08-02-317-2 | Указатель ограничения скорости | 1 ШТ. | 3 | 0 |  |  |  |  | 1659.99 | 1261.47 | 286.83 | 27.15 | 111.69 | 0 | 10.35 | 2.01 | 0 | 112.46 | 72.2 |  | 22723180 | 553.33 | 420.49 | 95.61 | 9.05 | 37.23 | 0 | 3.45 | 0.67 | 0 | 553.33 | 420.49 | 95.61 | 9.05 | 37.23 | 0 | 3.45 | 0.67 | 0 | 81 | 52 | 1 | 1 |  |  | 1 | 1 | 1 | 1 |  |  |  |  | 0 | 2 | ФЕРм08-02-317-2 пр.№321 от 4 августа 2009 г |  |  | 108001 | 0 |  | 0 | 3 |  | 1 | 1 | 1 | 1 | 1 | 1 |  | 95 | 65 |  |  |  |  | 0 | 0 | [5 empty] | 0 |  | 0 | 1659.99 | 420.49 | 95.61 | 9.05 | 37.23 | 0 | 3.45 | 0.67 | 0 | 112.4604 | 72.1968 | [13 empty] | 0 | 0 | 1 | 1 | 1013 | 1 ШТ. | 1 ШТ. | 1 |  | 20678533 | 3 | Монтажные работы | 0 | 2 | 108001 | Электромонтажные работы , отдел 01-03 : ( на АЭС НР = 110% ) - (работы по упр. авиа.- движением: СП=55% ( {АВИА}=1; обычные работы : СП=65 - {AВИА}=0), при работе на АЭС СП= 68% ) | мФЕР-08 | 0 | 553.33 | 420.49 | 95.61 | 9.05 | 37.23 | 3.45 | 0.67 | 0 | 0 | 0 | 0 | 0 | *0,85 | *0,8 | 95 | 65 |  | 2 | 1 | -2 | 0 | 0 | 0 | 1844.65 | 0 | 1844.65 | 0 | 0
17 | 1 |  |  | 93 | Цена поставщика | Регулятор скорости вращения вентилятора (цена=3680/1,18/6,32) | шт. | 3 | 0 |  |  |  |  | 1480.38 | 1480.38 | 0 | 0 | 0 | 0 | 0 | 0 | 0 | 0 | 0 |  | 22723180 | 493.46 | 493.46 | 0 | 0 | 0 | 0 | 0 | 0 | 0 | 493.46 | 493.46 | 0 | 0 | 0 | 0 | 0 | 0 | 0 | 0 | 0 | 1 | 1 |  |  | 1 | 1 | 1 | 1 |  |  |  |  | 3 | 1 |  |  |  | 800001 | 0 |  | 0 | 18 |  | 1 | 1 | 1 | 1 | 1 | 1 |  | 0 | 0 |  |  |  |  | 0 | 0 | [5 empty] | 0 |  | 0 | 1480.38 | 493.46 | 0 | 0 | 0 | 0 | 0 | 0 | 0 | 0 | 0 | [13 empty] | 0 | 0 | 1 | 1 | 1010 | шт. | шт. | 1 |  | 20678521 | 18 | Перевозка грузов жел./дор. транспортом | 0 | 1 | 800001 | Перевозка грузов , Железнодорожные перевозки ( ФССЦпр- 2011, раздел 5 ) | ФССЦ 2011 жд | 0 | 0 | 493.46 | 0 | 0 | 0 | 0 | 0 | 0 | 0 | 0 | 0 | 0 |  |  | 0 | 0 | занесена вручную | 2 | 0 | -2 | 0 | 0 | 0 | 1480.38 | 1480.38 | 0 | 0 | 0
17 | 1 | 859 | 795 | 94 | 18-07-001-3 | Установка манометров с трехходовым краном и трубкой-сифоном | 1 КОМПЛ. | 7 | 0 |  |  |  |  | 1777.09 | 1755.88 | 0 | 0 | 21.21 | 0 | 2.17 | 0 | 0 | 23.12 | 14 |  | 22723180 | 253.87 | 250.84 | 0 | 0 | 3.03 | 0 | 0.31 | 0 | 0 | 253.87 | 250.84 | 0 | 0 | 3.03 | 0 | 0.31 | 0 | 0 | 109 | 66 | 1 | 1 |  |  | 1 | 1 | 1 | 1 |  |  |  |  | 0 | 1 | ФЕР18-07-001-3 пр.№ 253 от 17 ноября 2008 г |  |  | 18001 | 0 |  | 0 | 2 |  | 1 | 1 | 1 | 1 | 1 | 1 |  | 128 | 83 |  |  |  |  | 0 | 0 | [5 empty] | 0 |  | 0 | 1777.09 | 250.84 | 0 | 0 | 3.03 | 0 | 0.31 | 0 | 0 | 23.1189 | 13.9986 | [13 empty] | 0 | 0 | 1 | 1 | 1013 | 1 КОМПЛ. | 1 КОМПЛ. | 1 |  | 20678685 | 2 | Общестроительные работы | 0 | 1 | 18001 | Отопление - внутренние устройства | ФЕР-18 | 0 | 253.87 | 250.84 | 0 | 0 | 3.03 | 0.31 | 0 | 0 | 0 | 0 | 0 | 0 | *0,85 | *0,8 | 128 | 83 |  | 2 | 1 | -2 | 0 | 0 | 0 | 1814.21 | 1814.21 | 0 | 0 | 0
18 | 1 | 859 |  | 94,1 | 301-6692 | Трубка импульсная с присоединениями для манометра | шт. | 7 | 1 |  |  |  |  | 507.57 | 507.57 | 0 | 0 | 0 | 0 | 0 | 0 | 1.4 | 0 | 0 |  | 22723180 | 72.51 | 72.51 | 0 | 0 | 0 | 0 | 0 | 0 | 0.2 | 72.51 | 72.51 | 0 | 0 | 0 | 0 | 0 | 0 | 0.2 | 109 | 66 | 1 | 1 |  |  | 1 | 1 | 1 | 1 |  |  |  |  | 3 | 1 | ФССЦ (2011) 301-6692, пр. №629 от 29 декабря 2011 г. |  |  | 18001 | 0 |  | 0 | 2 |  | 1 | 1 | 1 | 1 | 1 | 1 |  | 128 | 83 |  |  |  |  | 0 | 0 | [5 empty] | 0 |  | 0 | 507.57 | 72.51 | 0 | 0 | 0 | 0 | 0 | 0 | 0.2 | 0 | 0 | [13 empty] | 0 | 0 | 1 | 1 | 1010 | шт. | шт. | 1 |  | 20678685 | 2 | Общестроительные работы | 0 | 1 | 18001 | Отопление - внутренние устройства | ФЕР-18 | 0 | 72.51 | 72.51 | 0 | 0 | 0 | 0 | 0 |  | 0 | 0 | 0 | 0 | *0,85 | *0,8 | 128 | 83 |  | 2 | 1 | -2 | 0 | 0 | 0 | 507.57 | 507.57 | 0 | 0 | 0
17 | 1 | 863 | 800 | 95 | м20-01-056-1 | Клапан электропневматический или регулятор манометрический | 1 ШТ. | 7 | 0 |  |  |  |  | 726.6 | 0 | 0 | 0 | 726.6 | 0 | 64.47 | 0 | 0 | 566.75 | 290.64 |  | 22723180 | 103.8 | 0 | 0 | 0 | 103.8 | 0 | 9.21 | 0 | 0 | 103.8 | 0 | 0 | 0 | 103.8 | 0 | 9.21 | 0 | 0 | 78 | 40 | 1 | 1 |  |  | 1 | 1 | 1 | 1 |  |  |  |  | 0 | 2 | ФЕРм20-01-056-1 пр.№321 от 4 августа 2009 г |  |  | 120001 | 0 |  | 0 | 3 |  | 1 | 1 | 1 | 1 | 1 | 1 |  | 92 | 50 |  |  |  |  | 0 | 0 | [5 empty] | 0 |  | 0 | 726.6 | 0 | 0 | 0 | 103.8 | 0 | 9.21 | 0 | 0 | 566.748 | 290.64 | [13 empty] | 0 | 0 | 1 | 1 | 1013 | 1 ШТ. | 1 ШТ. | 1 |  | 20678554 | 3 | Монтажные работы | 0 | 2 | 120001 | Сигнализации на ж/д : оборудование сигнализации и блокировки | мФЕР-20 | 0 | 103.8 | 0 | 0 | 0 | 103.8 | 9.21 | 0 | 0 | 0 | 0 | 0 | 0 | *0,85 | *0,8 | 92 | 50 |  | 2 | 2 | -2 | 0 | 0 | 0 | 1583.99 | 0 | 1583.99 | 0 | 0
17 | 1 |  |  | 96 | Цена поставщика | Клапан игольчатый для манометров 1/2 (цена=1208/1,18/6,32) | шт. | 7 | 0 |  |  |  |  | 1133.86 | 1133.86 | 0 | 0 | 0 | 0 | 0 | 0 | 0 | 0 | 0 |  | 22723180 | 161.98 | 161.98 | 0 | 0 | 0 | 0 | 0 | 0 | 0 | 161.98 | 161.98 | 0 | 0 | 0 | 0 | 0 | 0 | 0 | 0 | 0 | 1 | 1 |  |  | 1 | 1 | 1 | 1 |  |  |  |  | 3 | 1 |  |  |  | 800001 | 0 |  | 0 | 18 |  | 1 | 1 | 1 | 1 | 1 | 1 |  | 0 | 0 |  |  |  |  | 0 | 0 | [5 empty] | 0 |  | 0 | 1133.86 | 161.98 | 0 | 0 | 0 | 0 | 0 | 0 | 0 | 0 | 0 | [13 empty] | 0 | 0 | 1 | 1 | 1010 | шт. | шт. | 1 |  | 20678521 | 18 | Перевозка грузов жел./дор. транспортом | 0 | 1 | 800001 | Перевозка грузов , Железнодорожные перевозки ( ФССЦпр- 2011, раздел 5 ) | ФССЦ 2011 жд | 0 | 0 | 161.98 | 0 | 0 | 0 | 0 | 0 | 0 | 0 | 0 | 0 | 0 |  |  | 0 | 0 | занесена вручную | 2 | 0 | -2 | 0 | 0 | 0 | 1133.86 | 1133.86 | 0 | 0 | 0
17 | 1 | 869 | 806 | 97 | 18-07-001-4 | Установка термометров в оправе прямых и угловых | 1 КОМПЛ. | 22 | 0 |  |  |  |  | 7455.14 | 7391.12 | 0 | 0 | 64.02 | 0 | 6.82 | 0 | 0 | 69.78 | 42.25 |  | 22723180 | 338.87 | 335.96 | 0 | 0 | 2.91 | 0 | 0.31 | 0 | 0 | 338.87 | 335.96 | 0 | 0 | 2.91 | 0 | 0.31 | 0 | 0 | 109 | 66 | 1 | 1 |  |  | 1 | 1 | 1 | 1 |  |  |  |  | 0 | 1 | ФЕР18-07-001-4 пр.№ 253 от 17 ноября 2008 г |  |  | 18001 | 0 |  | 0 | 2 |  | 1 | 1 | 1 | 1 | 1 | 1 |  | 128 | 83 |  |  |  |  | 0 | 0 | [5 empty] | 0 |  | 0 | 7455.14 | 335.96 | 0 | 0 | 2.91 | 0 | 0.31 | 0 | 0 | 69.7818 | 42.2532 | [13 empty] | 0 | 0 | 1 | 1 | 1013 | 1 КОМПЛ. | 1 КОМПЛ. | 1 |  | 20678685 | 2 | Общестроительные работы | 0 | 1 | 18001 | Отопление - внутренние устройства | ФЕР-18 | 0 | 338.87 | 335.96 | 0 | 0 | 2.91 | 0.31 | 0 | 0 | 0 | 0 | 0 | 0 | *0,85 | *0,8 | 128 | 83 |  | 2 | 1 | -2 | 0 | 0 | 0 | 7567.17 | 7567.17 | 0 | 0 | 0
51 | 1 | 5 | 243 |  | Новый подраздел | Монтаж системы кондиционирования | [7 empty] | 681401.79 | 624273.51 | 32245.85 | 3449.52 | 24882.43 | 0 | 2720.427 | 255.7483 | 504.59 | 29990.43 | 18484.8 |  |  | 681401.79 | 624273.51 | 32245.85 | 3449.52 | 24882.43 | 0 | 2720.427 | 255.7483 | 504.59 | 29990.43 | 18484.8 |  |  | 0 | 0 | 0 | 729877.02 | 684894.43 | 44982.59 | 0 | [6 empty] | 0 | 0 | 0 | 729877.02 | 684894.43 | 44982.59 | 0 | [57 empty] | 0
50 | 0 | 0 | 1 | 201 | 681401.79 | ПЗ | Прямые затраты |  |  | 201 | 1 | 3 |  | 2
50 | 0 | 0 | 1 | 202 | 624273.51 | СтМат | Стоимость материальных ресурсов |  |  | 202 | 2 | 3 |  | 2
50 | 0 | 0 | 1 | 222 | 0 | СтМатЗак | Стоимость материалов заказчика |  |  | 222 | 3 | 3 |  | 2
50 | 0 | 0 | 1 | 216 | 0 | Оборуд | Стоимость оборудования |  |  | 216 | 4 | 3 |  | 2
50 | 0 | 0 | 1 | 223 | 0 | ОборудЗак | Стоимость оборудования заказчика |  |  | 223 | 5 | 3 |  | 2
50 | 0 | 0 | 1 | 203 | 32245.85 | ЭММ | Эксплуатация машин |  |  | 203 | 6 | 3 |  | 2
50 | 0 | 0 | 1 | 204 | 3449.52 | ЗПМ | ЗП машинистов |  |  | 204 | 7 | 3 |  | 2
50 | 0 | 0 | 1 | 205 | 24882.43 | ОЗП | Основная ЗП рабочих |  |  | 205 | 8 | 3 |  | 2
50 | 0 | 0 | 1 | 214 | 684894.43 | Строит | Строительные работы с НР и СП |  |  | 214 | 9 | 3 |  | 2
50 | 0 | 0 | 1 | 215 | 44982.59 | Монтаж | Монтажные работы с НР и СП |  |  | 215 | 10 | 3 |  | 2
50 | 0 | 0 | 1 | 217 | 0 | Прочие | Прочие работы с НР и СП |  |  | 217 | 11 | 3 |  | 2
50 | 0 | 0 | 1 | 206 | 0 | ВозврМат | Возврат материалов |  |  | 206 | 12 | 3 |  | 2
50 | 0 | 0 | 1 | 207 | 2720.427 | ТрудСтр | Трудозатраты строителей |  |  | 207 | 13 | 3 |  | -1
50 | 0 | 0 | 1 | 208 | 255.7483 | ТрудМаш | Трудозатраты машинистов |  |  | 208 | 14 | 3 |  | -1
50 | 0 | 0 | 1 | 209 | 504.59 | ТранспМат | Транспорт материалов |  |  | 209 | 15 | 3 |  | 2
50 | 0 | 0 | 1 | 210 | 29990.43 | НР | Накладные расходы |  |  | 210 | 16 | 3 |  | 2
50 | 0 | 0 | 1 | 211 | 18484.8 | СмПриб | Сметная прибыль |  |  | 211 | 17 | 3 |  | 2
50 | 0 | 0 | 1 | 224 | 729877.02 | Всего | Всего с НР и СП |  |  | 224 | 18 | 3 |  | 2
5 | 1 |  | 391 |  | Новый подраздел | Монтаж оборудования |  | 0 |  | 0 | [10 empty] | 0 | [53 empty] | 0 | [11 empty] | 0
52 | 1 | 5 | 369 | 0 | Новый подраздел | Монтаж оборудования | [7 empty] | 886747.19 | 865109.75 | 6152.15 | 625.95 | 15485.29 | 0 | 1572.936 | 47.304 | 0 | 12923.5 | 8596.67 | 0 | 0 | 886747.19 | 865109.75 | 6152.15 | 625.95 | 15485.29 | 0 | 1572.936 | 47.304 | 0 | 12923.5 | 8596.67 | 0 | 0 | 0 | 738331.5 | 0 | 908267.36 | 133547.03 | 36388.83 | 0 | 0 | 0 | 0 | 0 | 0 | 0 | 0 | 738331.5 | 0 | 908267.36 | 133547.03 | 36388.83 | 0 | 0 | 0 | 0 | 0 | 0 | 0 | 0 | 0 | 0 | 0 | 0 | 0 | 0 | 0 | 0 | 0 | 0 | 0 | 0 | 0 | 0 | 0 | 0 | 0 | 0 | 0 | 0 | 0 | 0 | 0 | 0 | 0 | 0 | 0 | 0 | 0 | 0 | 0 | 0 | 0 | 0 | 0 | 0 | 0 | 0 | 0 | 0 | 0 | 0 | 0 | 0 | 0 | 0 | 0 | 0 | 0 | 0 | 0
17 | 1 | 877 | 814 | 98 | м07-01-035-1 | Агрегат или машина компрессорно-конденсаторная, масса 0,18 т | 1 ШТ. | 18 | 0 |  |  |  |  | 11252.34 | 5075.64 | 569.88 | 29.16 | 5606.82 | 0 | 565.2 | 2.16 | 0 | 3832.47 | 2705.27 |  | 22723180 | 625.13 | 281.98 | 31.66 | 1.62 | 311.49 | 0 | 31.4 | 0.12 | 0 | 625.13 | 281.98 | 31.66 | 1.62 | 311.49 | 0 | 31.4 | 0.12 | 0 | 68 | 48 | 1 | 1 |  |  | 1 | 1 | 1 | 1 |  |  |  |  | 0 | 2 | ФЕРм07-01-035-1 пр.№321 от 4 августа 2009 г |  |  | 107001 | 0 |  | 0 | 3 |  | 1 | 1 | 1 | 1 | 1 | 1 |  | 80 | 60 |  |  |  |  | 0 | 0 | [5 empty] | 0 |  | 0 | 11252.34 | 281.98 | 31.66 | 1.62 | 311.49 | 0 | 31.4 | 0.12 | 0 | 3832.4664 | 2705.2704 | [13 empty] | 0 | 0 | 1 | 1 | 1013 | 1 ШТ. | 1 ШТ. | 1 |  | 20678532 | 3 | Монтажные работы | 0 | 2 | 107001 | Компрессорное оборудование | мФЕР-07 | 0 | 625.13 | 281.98 | 31.66 | 1.62 | 311.49 | 31.4 | 0.12 | 0 | 0 | 0 | 0 | 0 | *0,85 | *0,8 | 80 | 60 |  | 2 | 1 | -2 | 0 | 0 | 0 | 17790.08 | 0 | 17790.08 | 0 | 0
17 | 1 |  |  | 99 | Цена поставщика | Фанкойл канальный 24,75 кВт с узлом обвязки (цена=79465/1,18/6,32) | шт. | 12 | 0 |  |  |  |  | 127866.84 | 127866.84 | 0 | 0 | 0 | 0 | 0 | 0 | 0 | 0 | 0 |  | 22723180 | 10655.57 | 10655.57 | 0 | 0 | 0 | 0 | 0 | 0 | 0 | 10655.57 | 10655.57 | 0 | 0 | 0 | 0 | 0 | 0 | 0 | 0 | 0 | 1 | 1 |  |  | 1 | 1 | 1 | 1 |  |  |  |  | 3 | 3 |  |  |  | 600001 | 0 |  | 0 | 5 |  | 1 | 1 | 1 | 1 | 1 | 1 |  | 0 | 0 |  |  |  |  | 0 | 0 | [5 empty] | 0 |  | 0 | 127866.84 | 10655.57 | 0 | 0 | 0 | 0 | 0 | 0 | 0 | 0 | 0 | [13 empty] | 0 | 0 | 1 | 1 | 1010 | шт. | шт. | 1 |  | 20678591 | 5 | оборудование | 0 | 3 | 600001 | Оборудование по ценникам | ОБОРУД. | 0 | 0 | 10655.57 | 0 | 0 | 0 | 0 | 0 | 0 | 0 | 0 | 127866.84 | 0 |  |  | 0 | 0 | занесена вручную | 2 | 0 | -2 | 0 | 0 | 0 | 127866.84 | 0 | 0 | 0 | 0
17 | 1 |  |  | 100 | Цена поставщика | Фанкойл канальный 4,2 кВт с узлом обвязки (цена=31108/1,18/6,32) | шт. | 5 | 0 |  |  |  |  | 20856.6 | 20856.6 | 0 | 0 | 0 | 0 | 0 | 0 | 0 | 0 | 0 |  | 22723180 | 4171.32 | 4171.32 | 0 | 0 | 0 | 0 | 0 | 0 | 0 | 4171.32 | 4171.32 | 0 | 0 | 0 | 0 | 0 | 0 | 0 | 0 | 0 | 1 | 1 |  |  | 1 | 1 | 1 | 1 |  |  |  |  | 3 | 3 |  |  |  | 600001 | 0 |  | 0 | 5 |  | 1 | 1 | 1 | 1 | 1 | 1 |  | 0 | 0 |  |  |  |  | 0 | 0 | [5 empty] | 0 |  | 0 | 20856.6 | 4171.32 | 0 | 0 | 0 | 0 | 0 | 0 | 0 | 0 | 0 | [13 empty] | 0 | 0 | 1 | 1 | 1010 | шт. | шт. | 1 |  | 20678591 | 5 | оборудование | 0 | 3 | 600001 | Оборудование по ценникам | ОБОРУД. | 0 | 0 | 4171.32 | 0 | 0 | 0 | 0 | 0 | 0 | 0 | 0 | 20856.6 | 0 |  |  | 0 | 0 | занесена вручную | 2 | 0 | -2 | 0 | 0 | 0 | 20856.6 | 0 | 0 | 0 | 0
17 | 1 |  |  | 101 | Цена поставщика | Фанкойл канальный 2,1 кВт с узлом обвязки (цена=23863/1,18/6,32) | шт. | 1 | 0 |  |  |  |  | 3199.82 | 3199.82 | 0 | 0 | 0 | 0 | 0 | 0 | 0 | 0 | 0 |  | 22723180 | 3199.82 | 3199.82 | 0 | 0 | 0 | 0 | 0 | 0 | 0 | 3199.82 | 3199.82 | 0 | 0 | 0 | 0 | 0 | 0 | 0 | 0 | 0 | 1 | 1 |  |  | 1 | 1 | 1 | 1 |  |  |  |  | 3 | 3 |  |  |  | 600001 | 0 |  | 0 | 5 |  | 1 | 1 | 1 | 1 | 1 | 1 |  | 0 | 0 |  |  |  |  | 0 | 0 | [5 empty] | 0 |  | 0 | 3199.82 | 3199.82 | 0 | 0 | 0 | 0 | 0 | 0 | 0 | 0 | 0 | [13 empty] | 0 | 0 | 1 | 1 | 1010 | шт. | шт. | 1 |  | 20678591 | 5 | оборудование | 0 | 3 | 600001 | Оборудование по ценникам | ОБОРУД. | 0 | 0 | 3199.82 | 0 | 0 | 0 | 0 | 0 | 0 | 0 | 0 | 3199.82 | 0 |  |  | 0 | 0 | занесена вручную | 2 | 0 | -2 | 0 | 0 | 0 | 3199.82 | 0 | 0 | 0 | 0
17 | 1 |  |  | 102 | Цена поставщика | Пульт управления проводной для канального фанкойла (цена=2588/1,18/6,32) | шт. | 18 | 0 |  |  |  |  | 2420.82 | 2420.82 | 0 | 0 | 0 | 0 | 0 | 0 | 0 | 0 | 0 |  | 22723180 | 134.49 | 134.49 | 0 | 0 | 0 | 0 | 0 | 0 | 0 | 134.49 | 134.49 | 0 | 0 | 0 | 0 | 0 | 0 | 0 | 0 | 0 | 1 | 1 |  |  | 1 | 1 | 1 | 1 |  |  |  |  | 3 | 3 |  |  |  | 600001 | 0 |  | 0 | 5 |  | 1 | 1 | 1 | 1 | 1 | 1 |  | 0 | 0 |  |  |  |  | 0 | 0 | [5 empty] | 0 |  | 0 | 2420.82 | 134.49 | 0 | 0 | 0 | 0 | 0 | 0 | 0 | 0 | 0 | [13 empty] | 0 | 0 | 1 | 1 | 1010 | шт. | шт. | 1 |  | 20678591 | 5 | оборудование | 0 | 3 | 600001 | Оборудование по ценникам | ОБОРУД. | 0 | 0 | 134.49 | 0 | 0 | 0 | 0 | 0 | 0 | 0 | 0 | 2420.82 | 0 |  |  | 0 | 0 | занесена вручную | 2 | 0 | -2 | 0 | 0 | 0 | 2420.82 | 0 | 0 | 0 | 0
17 | 1 |  |  | 103 | Цена поставщика | Пленум нагнетания канального фанкойла (цена=2990/1,18/6,32) | шт. | 18 | 0 |  |  |  |  | 7216.74 | 7216.74 | 0 | 0 | 0 | 0 | 0 | 0 | 0 | 0 | 0 |  | 22723180 | 400.93 | 400.93 | 0 | 0 | 0 | 0 | 0 | 0 | 0 | 400.93 | 400.93 | 0 | 0 | 0 | 0 | 0 | 0 | 0 | 0 | 0 | 1 | 1 |  |  | 1 | 1 | 1 | 1 |  |  |  |  | 3 | 3 |  |  |  | 600001 | 0 |  | 0 | 5 |  | 1 | 1 | 1 | 1 | 1 | 1 |  | 0 | 0 |  |  |  |  | 0 | 0 | [5 empty] | 0 |  | 0 | 7216.74 | 400.93 | 0 | 0 | 0 | 0 | 0 | 0 | 0 | 0 | 0 | [13 empty] | 0 | 0 | 1 | 1 | 1010 | шт. | шт. | 1 |  | 20678591 | 5 | оборудование | 0 | 3 | 600001 | Оборудование по ценникам | ОБОРУД. | 0 | 0 | 400.93 | 0 | 0 | 0 | 0 | 0 | 0 | 0 | 0 | 7216.74 | 0 |  |  | 0 | 0 | занесена вручную | 2 | 0 | -2 | 0 | 0 | 0 | 7216.74 | 0 | 0 | 0 | 0
17 | 1 | 888 | 827 | 104 | 20-06-013-5 | Установка блоков тепломассообмена производительностью до 63 тыс.м3/час | 10 блоков | 0.6 | 0 |  |  |  |  | 6639.22 | 386.41 | 1540.49 | 75.09 | 4712.32 | 0 | 489.846 | 5.562 | 0 | 5218.28 | 3159.69 |  | 22723180 | 11065.35 | 644.01 | 2567.48 | 125.15 | 7853.86 | 0 | 816.41 | 9.27 | 0 | 11065.35 | 644.01 | 2567.48 | 125.15 | 7853.86 | 0 | 816.41 | 9.27 | 0 | 109 | 66 | 1 | 1 |  |  | 1 | 1 | 1 | 1 |  |  |  |  | 0 | 1 | ФЕР20-06-013-5 пр.№ 253 от 17 ноября 2008 г |  |  | 20001 | 0 |  | 0 | 2 |  | 1 | 1 | 1 | 1 | 1 | 1 |  | 128 | 83 |  |  |  |  | 0 | 0 | [5 empty] | 0 |  | 0 | 6639.22 | 644.01 | 2567.48 | 125.15 | 7853.86 | 0 | 816.41 | 9.27 | 0 | 5218.2769 | 3159.6906 | [13 empty] | 0 | 0 | 1 | 1 | 1013 | 10 блоков | 10 блоков | 1 |  | 20678687 | 2 | Общестроительные работы | 0 | 1 | 20001 | Вентиляция и кондиционирование | ФЕР-20 | 0 | 11065.35 | 644.01 | 2567.48 | 125.15 | 7853.86 | 816.41 | 9.27 | 0 | 0 | 0 | 0 | 0 | *0,85 | *0,8 | 128 | 83 |  | 2 | 1 | -2 | 0 | 0 | 0 | 15017.19 | 15017.19 | 0 | 0 | 0
17 | 1 |  |  | 105 | Цена поставщика | Кондиционер настенный(цена=165025/1,18/6,32) | шт. | 3 | 0 |  |  |  |  | 66385.29 | 66385.29 | 0 | 0 | 0 | 0 | 0 | 0 | 0 | 0 | 0 |  | 22723180 | 22128.43 | 22128.43 | 0 | 0 | 0 | 0 | 0 | 0 | 0 | 22128.43 | 22128.43 | 0 | 0 | 0 | 0 | 0 | 0 | 0 | 0 | 0 | 1 | 1 |  |  | 1 | 1 | 1 | 1 |  |  |  |  | 3 | 3 |  |  |  | 600001 | 0 |  | 0 | 5 |  | 1 | 1 | 1 | 1 | 1 | 1 |  | 0 | 0 |  |  |  |  | 0 | 0 | [5 empty] | 0 |  | 0 | 66385.29 | 22128.43 | 0 | 0 | 0 | 0 | 0 | 0 | 0 | 0 | 0 | [13 empty] | 0 | 0 | 1 | 1 | 1010 | шт. | шт. | 1 |  | 20678591 | 5 | оборудование | 0 | 3 | 600001 | Оборудование по ценникам | ОБОРУД. | 0 | 0 | 22128.43 | 0 | 0 | 0 | 0 | 0 | 0 | 0 | 0 | 66385.29 | 0 |  |  | 0 | 0 | занесена вручную | 2 | 0 | -2 | 0 | 0 | 0 | 66385.29 | 0 | 0 | 0 | 0
17 | 1 | 906 | 845 | 106 | м07-01-036-1 | Установка компрессорная оппозитная с приводом от электродвигателя, масса 9,3 т | 1 КОМПЛ. | 1 | 0 |  |  |  |  | 9486.7 | 2101.13 | 2768.03 | 417.05 | 4617.54 | 0 | 459 | 31.86 | 0 | 3423.52 | 2416.6 |  | 22723180 | 9486.7 | 2101.13 | 2768.03 | 417.05 | 4617.54 | 0 | 459 | 31.86 | 0 | 9486.7 | 2101.13 | 2768.03 | 417.05 | 4617.54 | 0 | 459 | 31.86 | 0 | 68 | 48 | 1 | 1 |  |  | 1 | 1 | 1 | 1 |  |  |  |  | 0 | 2 | ФЕРм07-01-036-1 пр.№321 от 4 августа 2009 г |  |  | 107001 | 0 |  | 0 | 3 |  | 1 | 1 | 1 | 1 | 1 | 1 |  | 80 | 60 |  |  |  |  | 0 | 0 | [5 empty] | 0 |  | 0 | 9486.7 | 2101.13 | 2768.03 | 417.05 | 4617.54 | 0 | 459 | 31.86 | 0 | 3423.5212 | 2416.6032 | [13 empty] | 0 | 0 | 1 | 1 | 1013 | 1 КОМПЛ. | 1 КОМПЛ. | 1 |  | 20678532 | 3 | Монтажные работы | 0 | 2 | 107001 | Компрессорное оборудование | мФЕР-07 | 0 | 9486.7 | 2101.13 | 2768.03 | 417.05 | 4617.54 | 459 | 31.86 | 0 | 0 | 0 | 0 | 0 | *0,85 | *0,8 | 80 | 60 |  | 2 | 1 | -2 | 0 | 0 | 0 | 15326.82 | 0 | 15326.82 | 0 | 0
17 | 1 |  |  | 107 | Цена поставщика | Чиллер Q=355кВт (цена=3806250/1,18/6,32) | шт. | 1 | 0 |  |  |  |  | 510385.39 | 510385.39 | 0 | 0 | 0 | 0 | 0 | 0 | 0 | 0 | 0 |  | 22723180 | 510385.39 | 510385.39 | 0 | 0 | 0 | 0 | 0 | 0 | 0 | 510385.39 | 510385.39 | 0 | 0 | 0 | 0 | 0 | 0 | 0 | 0 | 0 | 1 | 1 |  |  | 1 | 1 | 1 | 1 |  |  |  |  | 3 | 3 |  |  |  | 600001 | 0 |  | 0 | 5 |  | 1 | 1 | 1 | 1 | 1 | 1 |  | 0 | 0 |  |  |  |  | 0 | 0 | [5 empty] | 0 |  | 0 | 510385.39 | 510385.39 | 0 | 0 | 0 | 0 | 0 | 0 | 0 | 0 | 0 | [13 empty] | 0 | 0 | 1 | 1 | 1010 | шт. | шт. | 1 |  | 20678591 | 5 | оборудование | 0 | 3 | 600001 | Оборудование по ценникам | ОБОРУД. | 0 | 0 | 510385.39 | 0 | 0 | 0 | 0 | 0 | 0 | 0 | 0 | 510385.39 | 0 |  |  | 0 | 0 | занесена вручную | 2 | 0 | -2 | 0 | 0 | 0 | 510385.39 | 0 | 0 | 0 | 0
17 | 1 |  |  | 108 | Цена поставщика | Этиленгликоль 40% (цена=62100/1,18/6,32) | м3 | 6.8 | 0 |  |  |  |  | 56624.14 | 56624.14 | 0 | 0 | 0 | 0 | 0 | 0 | 0 | 0 | 0 |  | 22723180 | 8327.08 | 8327.08 | 0 | 0 | 0 | 0 | 0 | 0 | 0 | 8327.08 | 8327.08 | 0 | 0 | 0 | 0 | 0 | 0 | 0 | 0 | 0 | 1 | 1 |  |  | 1 | 1 | 1 | 1 |  |  |  |  | 3 | 1 |  |  |  | 800001 | 0 |  | 0 | 18 |  | 1 | 1 | 1 | 1 | 1 | 1 |  | 0 | 0 |  |  |  |  | 0 | 0 | [5 empty] | 0 |  | 0 | 56624.14 | 8327.08 | 0 | 0 | 0 | 0 | 0 | 0 | 0 | 0 | 0 | [13 empty] | 0 | 0 | 1 | 1 | 1007 | м3 | м3 | 1 |  | 20678521 | 18 | Перевозка грузов жел./дор. транспортом | 0 | 1 | 800001 | Перевозка грузов , Железнодорожные перевозки ( ФССЦпр- 2011, раздел 5 ) | ФССЦ 2011 жд | 0 | 0 | 8327.08 | 0 | 0 | 0 | 0 | 0 | 0 | 0 | 0 | 0 | 0 |  |  | 0 | 0 | занесена вручную | 2 | 0 | -2 | 0 | 0 | 0 | 56624.14 | 56624.14 | 0 | 0 | 0
17 | 1 | 913 | 852 | 109 | м07-04-027-1 | Агрегат вакуум-насосный поршневой ротационный водокольцевой, масса 0,3 т | 1 ШТ. | 1 | 0 |  |  |  |  | 940.7 | 131.21 | 691.16 | 67.64 | 118.33 | 0 | 12.3 | 5.01 | 0 | 126.46 | 89.27 |  | 22723180 | 940.7 | 131.21 | 691.16 | 67.64 | 118.33 | 0 | 12.3 | 5.01 | 0 | 940.7 | 131.21 | 691.16 | 67.64 | 118.33 | 0 | 12.3 | 5.01 | 0 | 68 | 48 | 1 | 1 |  |  | 1 | 1 | 1 | 1 |  |  |  |  | 0 | 2 | ФЕРм07-04-027-1 пр.№321 от 4 августа 2009 г |  |  | 107001 | 0 |  | 0 | 3 |  | 1 | 1 | 1 | 1 | 1 | 1 |  | 80 | 60 |  |  |  |  | 0 | 0 | [5 empty] | 0 |  | 0 | 940.7 | 131.21 | 691.16 | 67.64 | 118.33 | 0 | 12.3 | 5.01 | 0 | 126.4596 | 89.2656 | [13 empty] | 0 | 0 | 1 | 1 | 1013 | 1 ШТ. | 1 ШТ. | 1 |  | 20678532 | 3 | Монтажные работы | 0 | 2 | 107001 | Компрессорное оборудование | мФЕР-07 | 0 | 940.7 | 131.21 | 691.16 | 67.64 | 118.33 | 12.3 | 5.01 | 0 | 0 | 0 | 0 | 0 | *0,85 | *0,8 | 80 | 60 |  | 2 | 1 | -2 | 0 | 0 | 0 | 1156.43 | 0 | 1156.43 | 0 | 0
17 | 1 |  |  | 110 | Цена поставщика | Циркуляционный насос 61м3/ч, 31м вод. ст. (цена=110630/1,18/6,32) | шт. | 1 | 0 |  |  |  |  | 14834.53 | 14834.53 | 0 | 0 | 0 | 0 | 0 | 0 | 0 | 0 | 0 |  | 22723180 | 14834.53 | 14834.53 | 0 | 0 | 0 | 0 | 0 | 0 | 0 | 14834.53 | 14834.53 | 0 | 0 | 0 | 0 | 0 | 0 | 0 | 0 | 0 | 1 | 1 |  |  | 1 | 1 | 1 | 1 |  |  |  |  | 3 | 1 |  |  |  | 800001 | 0 |  | 0 | 18 |  | 1 | 1 | 1 | 1 | 1 | 1 |  | 0 | 0 |  |  |  |  | 0 | 0 | [5 empty] | 0 |  | 0 | 14834.53 | 14834.53 | 0 | 0 | 0 | 0 | 0 | 0 | 0 | 0 | 0 | [13 empty] | 0 | 0 | 1 | 1 | 1010 | шт. | шт. | 1 |  | 20678521 | 18 | Перевозка грузов жел./дор. транспортом | 0 | 1 | 800001 | Перевозка грузов , Железнодорожные перевозки ( ФССЦпр- 2011, раздел 5 ) | ФССЦ 2011 жд | 0 | 0 | 14834.53 | 0 | 0 | 0 | 0 | 0 | 0 | 0 | 0 | 0 | 0 |  |  | 0 | 0 | занесена вручную | 2 | 0 | -2 | 0 | 0 | 0 | 14834.53 | 14834.53 | 0 | 0 | 0
17 | 1 | 929 | 868 | 111 | м06-03-021-1 | Деаэратор двухступенчатый, рабочее давление 0,0075-0,05 МПа, производительность 5 т/ч, вертикальный | 1 Т | 0.1 | 0 |  |  |  |  | 1159.56 | 260.79 | 503.11 | 33.09 | 395.66 | 0 | 43.1 | 2.422 | 0 | 291.55 | 205.8 |  | 22723180 | 11595.59 | 2607.87 | 5031.14 | 330.85 | 3956.58 | 0 | 431 | 24.22 | 0 | 11595.59 | 2607.87 | 5031.14 | 330.85 | 3956.58 | 0 | 431 | 24.22 | 0 | 68 | 48 | 1 | 1 |  |  | 1 | 1 | 1 | 1 |  |  |  |  | 0 | 2 | ФЕРм06-03-021-1 пр.№321 от 4 августа 2009 г |  |  | 106001 | 0 |  | 0 | 3 |  | 1 | 1 | 1 | 1 | 1 | 1 |  | 80 | 60 |  |  |  |  | 0 | 0 | [5 empty] | 0 |  | 0 | 1159.56 | 2607.87 | 5031.14 | 330.85 | 3956.58 | 0 | 431 | 24.22 | 0 | 291.55 | 205.8 | [13 empty] | 0 | 0 | 1 | 1 | 1013 | 1 Т | 1 Т | 1 |  | 20678531 | 3 | Монтажные работы | 0 | 2 | 106001 | Теплосиловое оборудование | мФЕР-06 | 0 | 11595.59 | 2607.87 | 5031.14 | 330.85 | 3956.58 | 431 | 24.22 | 0 | 0 | 0 | 0 | 0 | *0,85 | *0,8 | 80 | 60 |  | 2 | 1 | -2 | 0 | 0 | 0 | 1656.91 | 0 | 1656.91 | 0 | 0
17 | 1 |  |  | 112 | Цена поставщика | Станция подпитки 21м3 (цена=161288/1,18/6,32) | шт. | 1 | 0 |  |  |  |  | 21627.33 | 21627.33 | 0 | 0 | 0 | 0 | 0 | 0 | 0 | 0 | 0 |  | 22723180 | 21627.33 | 21627.33 | 0 | 0 | 0 | 0 | 0 | 0 | 0 | 21627.33 | 21627.33 | 0 | 0 | 0 | 0 | 0 | 0 | 0 | 0 | 0 | 1 | 1 |  |  | 1 | 1 | 1 | 1 |  |  |  |  | 3 | 1 |  |  |  | 800001 | 0 |  | 0 | 18 |  | 1 | 1 | 1 | 1 | 1 | 1 |  | 0 | 0 |  |  |  |  | 0 | 0 | [5 empty] | 0 |  | 0 | 21627.33 | 21627.33 | 0 | 0 | 0 | 0 | 0 | 0 | 0 | 0 | 0 | [13 empty] | 0 | 0 | 1 | 1 | 1010 | шт. | шт. | 1 |  | 20678521 | 18 | Перевозка грузов жел./дор. транспортом | 0 | 1 | 800001 | Перевозка грузов , Железнодорожные перевозки ( ФССЦпр- 2011, раздел 5 ) | ФССЦ 2011 жд | 0 | 0 | 21627.33 | 0 | 0 | 0 | 0 | 0 | 0 | 0 | 0 | 0 | 0 |  |  | 0 | 0 | занесена вручную | 2 | 0 | -2 | 0 | 0 | 0 | 21627.33 | 21627.33 | 0 | 0 | 0
17 | 1 | 939 | 878 | 113 | м08-03-572-4 | Блок управления шкафного исполнения или распределительный пункт (шкаф), устанавливаемый на стене, высота и ширина до 1200х1000 мм | 1 ШТ. | 1 | 0 |  |  |  |  | 407.33 | 293.23 | 79.48 | 3.92 | 34.62 | 0 | 3.49 | 0.29 | 0 | 31.22 | 20.04 |  | 22723180 | 407.33 | 293.23 | 79.48 | 3.92 | 34.62 | 0 | 3.49 | 0.29 | 0 | 407.33 | 293.23 | 79.48 | 3.92 | 34.62 | 0 | 3.49 | 0.29 | 0 | 81 | 52 | 1 | 1 |  |  | 1 | 1 | 1 | 1 |  |  |  |  | 0 | 2 | ФЕРм08-03-572-4 пр.№321 от 4 августа 2009 г |  |  | 108001 | 0 |  | 0 | 3 |  | 1 | 1 | 1 | 1 | 1 | 1 |  | 95 | 65 |  |  |  |  | 0 | 0 | [5 empty] | 0 |  | 0 | 407.33 | 293.23 | 79.48 | 3.92 | 34.62 | 0 | 3.49 | 0.29 | 0 | 31.2174 | 20.0408 | [13 empty] | 0 | 0 | 1 | 1 | 1013 | 1 ШТ. | 1 ШТ. | 1 |  | 20678533 | 3 | Монтажные работы | 0 | 2 | 108001 | Электромонтажные работы , отдел 01-03 : ( на АЭС НР = 110% ) - (работы по упр. авиа.- движением: СП=55% ( {АВИА}=1; обычные работы : СП=65 - {AВИА}=0), при работе на АЭС СП= 68% ) | мФЕР-08 | 0 | 407.33 | 293.23 | 79.48 | 3.92 | 34.62 | 3.49 | 0.29 | 0 | 0 | 0 | 0 | 0 | *0,85 | *0,8 | 95 | 65 |  | 2 | 1 | -2 | 0 | 0 | 0 | 458.59 | 0 | 458.59 | 0 | 0
17 | 1 |  |  | 114 | Цена поставщика | Щит управления (цена=189750/1,18/6,32) | шт. | 1 | 0 |  |  |  |  | 25443.84 | 25443.84 | 0 | 0 | 0 | 0 | 0 | 0 | 0 | 0 | 0 |  | 22723180 | 25443.84 | 25443.84 | 0 | 0 | 0 | 0 | 0 | 0 | 0 | 25443.84 | 25443.84 | 0 | 0 | 0 | 0 | 0 | 0 | 0 | 0 | 0 | 1 | 1 |  |  | 1 | 1 | 1 | 1 |  |  |  |  | 3 | 1 |  |  |  | 800001 | 0 |  | 0 | 18 |  | 1 | 1 | 1 | 1 | 1 | 1 |  | 0 | 0 |  |  |  |  | 0 | 0 | [5 empty] | 0 |  | 0 | 25443.84 | 25443.84 | 0 | 0 | 0 | 0 | 0 | 0 | 0 | 0 | 0 | [13 empty] | 0 | 0 | 1 | 1 | 1010 | шт. | шт. | 1 |  | 20678521 | 18 | Перевозка грузов жел./дор. транспортом | 0 | 1 | 800001 | Перевозка грузов , Железнодорожные перевозки ( ФССЦпр- 2011, раздел 5 ) | ФССЦ 2011 жд | 0 | 0 | 25443.84 | 0 | 0 | 0 | 0 | 0 | 0 | 0 | 0 | 0 | 0 |  |  | 0 | 0 | занесена вручную | 2 | 0 | -2 | 0 | 0 | 0 | 25443.84 | 25443.84 | 0 | 0 | 0
51 | 1 | 5 | 369 |  | Новый подраздел | Монтаж оборудования | [7 empty] | 886747.19 | 865109.75 | 6152.15 | 625.95 | 15485.29 | 0 | 1572.936 | 47.304 | 0 | 12923.5 | 8596.67 |  |  | 886747.19 | 865109.75 | 6152.15 | 625.95 | 15485.29 | 0 | 1572.936 | 47.304 | 0 | 12923.5 | 8596.67 |  |  | 0 | 738331.5 | 0 | 908267.36 | 133547.03 | 36388.83 | 0 | [6 empty] | 0 | 738331.5 | 0 | 908267.36 | 133547.03 | 36388.83 | 0 | [57 empty] | 0
50 | 0 | 0 | 1 | 201 | 886747.19 | ПЗ | Прямые затраты |  |  | 201 | 1 | 3 |  | 2
50 | 0 | 0 | 1 | 202 | 865109.75 | СтМат | Стоимость материальных ресурсов |  |  | 202 | 2 | 3 |  | 2
50 | 0 | 0 | 1 | 222 | 0 | СтМатЗак | Стоимость материалов заказчика |  |  | 222 | 3 | 3 |  | 2
50 | 0 | 0 | 1 | 216 | 738331.5 | Оборуд | Стоимость оборудования |  |  | 216 | 4 | 3 |  | 2
50 | 0 | 0 | 1 | 223 | 0 | ОборудЗак | Стоимость оборудования заказчика |  |  | 223 | 5 | 3 |  | 2
50 | 0 | 0 | 1 | 203 | 6152.15 | ЭММ | Эксплуатация машин |  |  | 203 | 6 | 3 |  | 2
50 | 0 | 0 | 1 | 204 | 625.95 | ЗПМ | ЗП машинистов |  |  | 204 | 7 | 3 |  | 2
50 | 0 | 0 | 1 | 205 | 15485.29 | ОЗП | Основная ЗП рабочих |  |  | 205 | 8 | 3 |  | 2
50 | 0 | 0 | 1 | 214 | 133547.03 | Строит | Строительные работы с НР и СП |  |  | 214 | 9 | 3 |  | 2
50 | 0 | 0 | 1 | 215 | 36388.83 | Монтаж | Монтажные работы с НР и СП |  |  | 215 | 10 | 3 |  | 2
50 | 0 | 0 | 1 | 217 | 0 | Прочие | Прочие работы с НР и СП |  |  | 217 | 11 | 3 |  | 2
50 | 0 | 0 | 1 | 206 | 0 | ВозврМат | Возврат материалов |  |  | 206 | 12 | 3 |  | 2
50 | 0 | 0 | 1 | 207 | 1572.936 | ТрудСтр | Трудозатраты строителей |  |  | 207 | 13 | 3 |  | -1
50 | 0 | 0 | 1 | 208 | 47.304 | ТрудМаш | Трудозатраты машинистов |  |  | 208 | 14 | 3 |  | -1
50 | 0 | 0 | 1 | 209 | 0 | ТранспМат | Транспорт материалов |  |  | 209 | 15 | 3 |  | 2
50 | 0 | 0 | 1 | 210 | 12923.5 | НР | Накладные расходы |  |  | 210 | 16 | 3 |  | 2
50 | 0 | 0 | 1 | 211 | 8596.67 | СмПриб | Сметная прибыль |  |  | 211 | 17 | 3 |  | 2
50 | 0 | 0 | 1 | 224 | 908267.36 | Всего | Всего с НР и СП |  |  | 224 | 18 | 3 |  | 2
51 | 1 | 4 | 239 |  | Новый раздел | Монтаж системы кондиционирования. Строение 2. | [7 empty] | 1568148.98 | 1489383.26 | 38398 | 4075.47 | 40367.72 | 0 | 4293.363 | 303.0523 | 504.59 | 42913.93 | 27081.47 | [15 empty] | 0 | 738331.5 | 0 | 1638144.38 | 818441.46 | 81371.42 | 0 | [70 empty] | 0
50 | 0 | 0 | 1 | 201 | 1568148.98 | ПЗ | Прямые затраты |  |  | 201 | 1 | 3 |  | 2
50 | 0 | 0 | 1 | 202 | 1489383.26 | СтМат | Стоимость материальных ресурсов |  |  | 202 | 2 | 3 |  | 2
50 | 0 | 0 | 1 | 222 | 0 | СтМатЗак | Стоимость материалов заказчика |  |  | 222 | 3 | 3 |  | 2
50 | 0 | 0 | 1 | 216 | 738331.5 | Оборуд | Стоимость оборудования |  |  | 216 | 4 | 3 |  | 2
50 | 0 | 0 | 1 | 223 | 0 | ОборудЗак | Стоимость оборудования заказчика |  |  | 223 | 5 | 3 |  | 2
50 | 0 | 0 | 1 | 203 | 38398 | ЭММ | Эксплуатация машин |  |  | 203 | 6 | 3 |  | 2
50 | 0 | 0 | 1 | 204 | 4075.47 | ЗПМ | ЗП машинистов |  |  | 204 | 7 | 3 |  | 2
50 | 0 | 0 | 1 | 205 | 40367.72 | ОЗП | Основная ЗП рабочих |  |  | 205 | 8 | 3 |  | 2
50 | 0 | 0 | 1 | 214 | 818441.46 | Строит | Строительные работы с НР и СП |  |  | 214 | 9 | 3 |  | 2
50 | 0 | 0 | 1 | 215 | 81371.42 | Монтаж | Монтажные работы с НР и СП |  |  | 215 | 10 | 3 |  | 2
50 | 0 | 0 | 1 | 217 | 0 | Прочие | Прочие работы с НР и СП |  |  | 217 | 11 | 3 |  | 2
50 | 0 | 0 | 1 | 206 | 0 | ВозврМат | Возврат материалов |  |  | 206 | 12 | 3 |  | 2
50 | 0 | 0 | 1 | 207 | 4293.363 | ТрудСтр | Трудозатраты строителей |  |  | 207 | 13 | 3 |  | -1
50 | 0 | 0 | 1 | 208 | 303.0523 | ТрудМаш | Трудозатраты машинистов |  |  | 208 | 14 | 3 |  | -1
50 | 0 | 0 | 1 | 209 | 504.59 | ТранспМат | Транспорт материалов |  |  | 209 | 15 | 3 |  | 2
50 | 0 | 0 | 1 | 210 | 42913.93 | НР | Накладные расходы |  |  | 210 | 16 | 3 |  | 2
50 | 0 | 0 | 1 | 211 | 27081.47 | СмПриб | Сметная прибыль |  |  | 211 | 17 | 3 |  | 2
50 | 0 | 0 | 1 | 224 | 1638144.38 | Всего | Всего с НР и СП |  |  | 224 | 18 | 3 |  | 2
4 | 1 |  | 504 |  | Новый раздел | Пусконаладочные работы |  | 0 |  | 0 | [10 empty] | 0 | [53 empty] | 0 | [11 empty] | 0
52 | 1 | 4 | 433 | 0 | Новый раздел | Пусконаладочные работы | [7 empty] | 63546.17 | 0 | 0 | 0 | 63546.17 | 0 | 4766.8 | 0 | 0 | 34950.4 | 20334.78 | 0 | 0 | 0 | 0 | 0 | 0 | 0 | 0 | 0 | 0 | 0 | 0 | 0 | 0 | 0 | 0 | 0 | 0 | 118831.35 | 0 | 0 | 118831.35 | 0 | 0 | 0 | 0 | 0 | 0 | 0 | 0 | 0 | 0 | 0 | 0 | 0 | 0 | 0 | 0 | 0 | 0 | 0 | 0 | 0 | 0 | 0 | 0 | 0 | 0 | 0 | 0 | 0 | 0 | 0 | 0 | 0 | 0 | 0 | 0 | 0 | 0 | 0 | 0 | 0 | 0 | 0 | 0 | 0 | 0 | 0 | 0 | 0 | 0 | 0 | 0 | 0 | 0 | 0 | 0 | 0 | 0 | 0 | 0 | 0 | 0 | 0 | 0 | 0 | 0 | 0 | 0 | 0 | 0 | 0
5 | 1 |  | 449 |  | Новый подраздел | Строение 1 |  | 0 |  | -1 | [10 empty] | 0 | [53 empty] | 0 | [11 empty] | 0
52 | 1 | 5 | 437 | 0 | Новый подраздел | Строение 1 | [7 empty] | 30753.5 | 0 | 0 | 0 | 30753.5 | 0 | 2307.28 | 0 | 0 | 16914.43 | 9841.12 | 0 | 0 | 30753.5 | 0 | 0 | 0 | 30753.5 | 0 | 2307.28 | 0 | 0 | 16914.43 | 9841.12 | 0 | 0 | 0 | 0 | 0 | 57509.05 | 0 | 0 | 57509.05 | 0 | 0 | 0 | 0 | 0 | 0 | 0 | 0 | 0 | 57509.05 | 0 | 0 | 57509.05 | 0 | 0 | 0 | 0 | 0 | 0 | 0 | 0 | 0 | 0 | 0 | 0 | 0 | 0 | 0 | 0 | 0 | 0 | 0 | 0 | 0 | 0 | 0 | 0 | 0 | 0 | 0 | 0 | 0 | 0 | 0 | 0 | 0 | 0 | 0 | 0 | 0 | 0 | 0 | 0 | 0 | 0 | 0 | 0 | 0 | 0 | 0 | 0 | 0 | 0 | 0 | 0 | 0 | 0 | 0 | 0 | 0 | 0
17 | 1 | 945 | 884 | 115 | п06-01-017-6 | Холодильная установка насосно-циркуляционная для непосредственного охлаждения с одним одноступенчатым компрессором, холодопроизводительность до 465 кВт (400 тыс. ккал/ч) | 1 установка | 1 | 0 |  |  |  |  | 7154.47 | 0 | 0 | 0 | 7154.47 | 0 | 536.8 | 0 | 0 | 3934.96 | 2289.43 |  | 22723180 | 7154.472 | 0 | 0 | 0 | 7154.472 | 0 | 536.8 | 0 | 0 | 8943.09 | 0 | 0 | 0 | 8943.09 | 0 | 671 | 0 | 0 | 55 | 32 | 1 | 1 |  |  | 1 | 1 | 1 | 1 |  |  |  |  | 0 | 4 | ФЕРп06-01-017-6 пр.№321 от 4 августа 2009 г |  |  | 200001 | 0 |  | 0 | 4 |  | 1 | 1 | 1 | 1 | 1 | 1 |  | 65 | 40 |  |  |  |  | 0 | 0 | [5 empty] | 0 |  | 0 | 7154.47 | 0 | 0 | 0 | 7154.472 | 0 | 536.8 | 0 | 0 | 3934.9585 | 2289.4304 | [6 empty] | )*0,8 |  | )*0,8 |  |  |  |  | 0 | 0 | 1 | 1 | 1013 | 1 установка | 1 установка | 1 |  | 20678579 | 4 | Пусконаладочные работы | 0 | 4 | 200001 | Пусконаладочные работы : все сборники и отдел 05 ( диагностика лифтов ) сборника мрФЕР-01 | пФЕРп | 0 | 8943.09 | 0 | 0 | 0 | 8943.09 | 671 | 0 | 0 | 0 | 0 | 0 | 0 | *0,85 | *0,8 | 65 | 40 |  | 2 | 1 | -2 | 0 | 0 | 0 | 13378.86 | 0 | 0 | 13378.86 | 0
17 | 1 | 950 | 889 | 116 | п03-01-075-1 | Кондиционер местный неавтономный с централизованным теплохолодоснабжением, номинальной подачей по воздуху до 3 тыс. м3/ч при количестве однотипных кондиционеров в одном помещении до 5 | 1 кондиционер | 17 | 0 |  |  |  |  | 1232.57 | 0 | 0 | 0 | 1232.57 | 0 | 91.12 | 0 | 0 | 677.91 | 394.42 |  | 22723180 | 72.504 | 0 | 0 | 0 | 72.504 | 0 | 5.36 | 0 | 0 | 90.63 | 0 | 0 | 0 | 90.63 | 0 | 6.7 | 0 | 0 | 55 | 32 | 1 | 1 |  |  | 1 | 1 | 1 | 1 |  |  |  |  | 0 | 4 | ФЕРп03-01-075-1 пр.№321 от 4 августа 2009 г |  |  | 200001 | 0 |  | 0 | 4 |  | 1 | 1 | 1 | 1 | 1 | 1 |  | 65 | 40 |  |  |  |  | 0 | 0 | [5 empty] | 0 |  | 0 | 1232.57 | 0 | 0 | 0 | 72.504 | 0 | 5.36 | 0 | 0 | 677.9135 | 394.4224 | [6 empty] | )*0,8 |  | )*0,8 |  |  |  |  | 0 | 0 | 1 | 1 | 1013 | 1 кондиционер | 1 кондиционер | 1 |  | 20678579 | 4 | Пусконаладочные работы | 0 | 4 | 200001 | Пусконаладочные работы : все сборники и отдел 05 ( диагностика лифтов ) сборника мрФЕР-01 | пФЕРп | 0 | 90.63 | 0 | 0 | 0 | 90.63 | 6.7 | 0 | 0 | 0 | 0 | 0 | 0 | *0,85 | *0,8 | 65 | 40 |  | 2 | 1 | -2 | 0 | 0 | 0 | 2304.9 | 0 | 0 | 2304.9 | 0
17 | 1 | 954 | 893 | 117 | п03-02-042-3 | Насос центробежный при подаче до 80 м3/ч | 1 насос | 1 | 0 |  |  |  |  | 273.98 | 0 | 0 | 0 | 273.98 | 0 | 20.8 | 0 | 0 | 150.69 | 87.67 |  | 22723180 | 273.976 | 0 | 0 | 0 | 273.976 | 0 | 20.8 | 0 | 0 | 342.47 | 0 | 0 | 0 | 342.47 | 0 | 26 | 0 | 0 | 55 | 32 | 1 | 1 |  |  | 1 | 1 | 1 | 1 |  |  |  |  | 0 | 4 | ФЕРп03-02-042-3 пр.№321 от 4 августа 2009 г |  |  | 200001 | 0 |  | 0 | 4 |  | 1 | 1 | 1 | 1 | 1 | 1 |  | 65 | 40 |  |  |  |  | 0 | 0 | [5 empty] | 0 |  | 0 | 273.98 | 0 | 0 | 0 | 273.976 | 0 | 20.8 | 0 | 0 | 150.689 | 87.6736 | [6 empty] | )*0,8 |  | )*0,8 |  |  |  |  | 0 | 0 | 1 | 1 | 1013 | 1 насос | 1 насос | 1 |  | 20678579 | 4 | Пусконаладочные работы | 0 | 4 | 200001 | Пусконаладочные работы : все сборники и отдел 05 ( диагностика лифтов ) сборника мрФЕР-01 | пФЕРп | 0 | 342.47 | 0 | 0 | 0 | 342.47 | 26 | 0 | 0 | 0 | 0 | 0 | 0 | *0,85 | *0,8 | 65 | 40 |  | 2 | 1 | -2 | 0 | 0 | 0 | 512.34 | 0 | 0 | 512.34 | 0
17 | 1 | 959 | 898 | 118 | п03-02-088-4 | Определение холодопроизводительности и регулирование температурного режима при холодоотдаче холодильной машины до 480 кВт (300000 ккал/ч) | 1 холодильная машина | 1 | 0 |  |  |  |  | 3560.3 | 0 | 0 | 0 | 3560.3 | 0 | 263.2 | 0 | 0 | 1958.17 | 1139.3 |  | 22723180 | 3560.304 | 0 | 0 | 0 | 3560.304 | 0 | 263.2 | 0 | 0 | 4450.38 | 0 | 0 | 0 | 4450.38 | 0 | 329 | 0 | 0 | 55 | 32 | 1 | 1 |  |  | 1 | 1 | 1 | 1 |  |  |  |  | 0 | 4 | ФЕРп03-02-088-4 пр.№321 от 4 августа 2009 г |  |  | 200001 | 0 |  | 0 | 4 |  | 1 | 1 | 1 | 1 | 1 | 1 |  | 65 | 40 |  |  |  |  | 0 | 0 | [5 empty] | 0 |  | 0 | 3560.3 | 0 | 0 | 0 | 3560.304 | 0 | 263.2 | 0 | 0 | 1958.165 | 1139.296 | [6 empty] | )*0,8 |  | )*0,8 |  |  |  |  | 0 | 0 | 1 | 1 | 1013 | 1 холодильная машина | 1 холодильная машина | 1 |  | 20678579 | 4 | Пусконаладочные работы | 0 | 4 | 200001 | Пусконаладочные работы : все сборники и отдел 05 ( диагностика лифтов ) сборника мрФЕР-01 | пФЕРп | 0 | 4450.38 | 0 | 0 | 0 | 4450.38 | 329 | 0 | 0 | 0 | 0 | 0 | 0 | *0,85 | *0,8 | 65 | 40 |  | 2 | 1 | -2 | 0 | 0 | 0 | 6657.77 | 0 | 0 | 6657.77 | 0
17 | 1 | 964 | 903 | 119 | п03-01-022-4 | Сеть систем вентиляции и кондиционирования воздуха при количестве сечений до 20 | 1 вентиляционная сеть | 17 | 0 |  |  |  |  | 4783.12 | 0 | 0 | 0 | 4783.12 | 0 | 353.6 | 0 | 0 | 2630.72 | 1530.6 |  | 22723180 | 281.36 | 0 | 0 | 0 | 281.36 | 0 | 20.8 | 0 | 0 | 351.7 | 0 | 0 | 0 | 351.7 | 0 | 26 | 0 | 0 | 55 | 32 | 1 | 1 |  |  | 1 | 1 | 1 | 1 |  |  |  |  | 0 | 4 | ФЕРп03-01-022-4 пр.№321 от 4 августа 2009 г |  |  | 200001 | 0 |  | 0 | 4 |  | 1 | 1 | 1 | 1 | 1 | 1 |  | 65 | 40 |  |  |  |  | 0 | 0 | [5 empty] | 0 |  | 0 | 4783.12 | 0 | 0 | 0 | 281.36 | 0 | 20.8 | 0 | 0 | 2630.716 | 1530.5984 | [6 empty] | )*0,8 |  | )*0,8 |  |  |  |  | 0 | 0 | 1 | 1 | 1013 | 1 вентиляционная сеть | 1 вентиляционная сеть | 1 |  | 20678579 | 4 | Пусконаладочные работы | 0 | 4 | 200001 | Пусконаладочные работы : все сборники и отдел 05 ( диагностика лифтов ) сборника мрФЕР-01 | пФЕРп | 0 | 351.7 | 0 | 0 | 0 | 351.7 | 26 | 0 | 0 | 0 | 0 | 0 | 0 | *0,85 | *0,8 | 65 | 40 |  | 2 | 1 | -2 | 0 | 0 | 0 | 8944.44 | 0 | 0 | 8944.44 | 0
17 | 1 | 969 | 908 | 120 | п03-01-045-3 | Система воздухораспределения в одном помещении для регулирования метеорологических условий в рабочей зоне при количестве приточных насадков (воздухораспределителей) до 20 | 1 помещение | 17 | 0 |  |  |  |  | 1030.2 | 0 | 0 | 0 | 1030.2 | 0 | 76.16 | 0 | 0 | 566.61 | 329.66 |  | 22723180 | 60.6 | 0 | 0 | 0 | 60.6 | 0 | 4.48 | 0 | 0 | 75.75 | 0 | 0 | 0 | 75.75 | 0 | 5.6 | 0 | 0 | 55 | 32 | 1 | 1 |  |  | 1 | 1 | 1 | 1 |  |  |  |  | 0 | 4 | ФЕРп03-01-045-3 пр.№321 от 4 августа 2009 г |  |  | 200001 | 0 |  | 0 | 4 |  | 1 | 1 | 1 | 1 | 1 | 1 |  | 65 | 40 |  |  |  |  | 0 | 0 | [5 empty] | 0 |  | 0 | 1030.2 | 0 | 0 | 0 | 60.6 | 0 | 4.48 | 0 | 0 | 566.61 | 329.664 | [6 empty] | )*0,8 |  | )*0,8 |  |  |  |  | 0 | 0 | 1 | 1 | 1013 | 1 помещение | 1 помещение | 1 |  | 20678579 | 4 | Пусконаладочные работы | 0 | 4 | 200001 | Пусконаладочные работы : все сборники и отдел 05 ( диагностика лифтов ) сборника мрФЕР-01 | пФЕРп | 0 | 75.75 | 0 | 0 | 0 | 75.75 | 5.6 | 0 | 0 | 0 | 0 | 0 | 0 | *0,85 | *0,8 | 65 | 40 |  | 2 | 1 | -2 | 0 | 0 | 0 | 1926.47 | 0 | 0 | 1926.47 | 0
17 | 1 | 973 | 912 | 121 | п03-01-041-17 | Определение потерь (подсосов) воздуха в вентиляционной сети переносным вентилятором при суммарной длине воздуховода свыше 90 м, площадь сечения воздуховода в месте присоединения переносного вентилятора до 0,5 м2 | 1 участок вентиляционной сети | 17 | 0 |  |  |  |  | 12718.86 | 0 | 0 | 0 | 12718.86 | 0 | 965.6 | 0 | 0 | 6995.37 | 4070.04 |  | 22723180 | 748.168 | 0 | 0 | 0 | 748.168 | 0 | 56.8 | 0 | 0 | 935.21 | 0 | 0 | 0 | 935.21 | 0 | 71 | 0 | 0 | 55 | 32 | 1 | 1 |  |  | 1 | 1 | 1 | 1 |  |  |  |  | 0 | 4 | ФЕРп03-01-041-17 пр.№321 от 4 августа 2009 г |  |  | 200001 | 0 |  | 0 | 4 |  | 1 | 1 | 1 | 1 | 1 | 1 |  | 65 | 40 |  |  |  |  | 0 | 0 | [5 empty] | 0 |  | 0 | 12718.86 | 0 | 0 | 0 | 748.168 | 0 | 56.8 | 0 | 0 | 6995.373 | 4070.0352 | [6 empty] | )*0,8 |  | )*0,8 |  |  |  |  | 0 | 0 | 1 | 1 | 1013 | 1 участок вентиляционной сети | 1 участок вентиляционной сети | 1 |  | 20678579 | 4 | Пусконаладочные работы | 0 | 4 | 200001 | Пусконаладочные работы : все сборники и отдел 05 ( диагностика лифтов ) сборника мрФЕР-01 | пФЕРп | 0 | 935.21 | 0 | 0 | 0 | 935.21 | 71 | 0 | 0 | 0 | 0 | 0 | 0 | *0,85 | *0,8 | 65 | 40 |  | 2 | 1 | -2 | 0 | 0 | 0 | 23784.27 | 0 | 0 | 23784.27 | 0
51 | 1 | 5 | 437 |  | Новый подраздел | Строение 1 | [7 empty] | 30753.5 | 0 | 0 | 0 | 30753.5 | 0 | 2307.28 | 0 | 0 | 16914.43 | 9841.12 |  |  | 30753.5 | 0 | 0 | 0 | 30753.5 | 0 | 2307.28 | 0 | 0 | 16914.43 | 9841.12 |  |  | 0 | 0 | 0 | 57509.05 | 0 | 0 | 57509.05 | [6 empty] | 0 | 0 | 0 | 57509.05 | 0 | 0 | 57509.05 | [57 empty] | 0
50 | 0 | 0 | 1 | 201 | 30753.5 | ПЗ | Прямые затраты |  |  | 201 | 1 | 3 |  | 2
50 | 0 | 0 | 1 | 202 | 0 | СтМат | Стоимость материальных ресурсов |  |  | 202 | 2 | 3 |  | 2
50 | 0 | 0 | 1 | 222 | 0 | СтМатЗак | Стоимость материалов заказчика |  |  | 222 | 3 | 3 |  | 2
50 | 0 | 0 | 1 | 216 | 0 | Оборуд | Стоимость оборудования |  |  | 216 | 4 | 3 |  | 2
50 | 0 | 0 | 1 | 223 | 0 | ОборудЗак | Стоимость оборудования заказчика |  |  | 223 | 5 | 3 |  | 2
50 | 0 | 0 | 1 | 203 | 0 | ЭММ | Эксплуатация машин |  |  | 203 | 6 | 3 |  | 2
50 | 0 | 0 | 1 | 204 | 0 | ЗПМ | ЗП машинистов |  |  | 204 | 7 | 3 |  | 2
50 | 0 | 0 | 1 | 205 | 30753.5 | ОЗП | Основная ЗП рабочих |  |  | 205 | 8 | 3 |  | 2
50 | 0 | 0 | 1 | 214 | 0 | Строит | Строительные работы с НР и СП |  |  | 214 | 9 | 3 |  | 2
50 | 0 | 0 | 1 | 215 | 0 | Монтаж | Монтажные работы с НР и СП |  |  | 215 | 10 | 3 |  | 2
50 | 0 | 0 | 1 | 217 | 57509.05 | Прочие | Прочие работы с НР и СП |  |  | 217 | 11 | 3 |  | 2
50 | 0 | 0 | 1 | 206 | 0 | ВозврМат | Возврат материалов |  |  | 206 | 12 | 3 |  | 2
50 | 0 | 0 | 1 | 207 | 2307.28 | ТрудСтр | Трудозатраты строителей |  |  | 207 | 13 | 3 |  | -1
50 | 0 | 0 | 1 | 208 | 0 | ТрудМаш | Трудозатраты машинистов |  |  | 208 | 14 | 3 |  | -1
50 | 0 | 0 | 1 | 209 | 0 | ТранспМат | Транспорт материалов |  |  | 209 | 15 | 3 |  | 2
50 | 0 | 0 | 1 | 210 | 16914.43 | НР | Накладные расходы |  |  | 210 | 16 | 3 |  | 2
50 | 0 | 0 | 1 | 211 | 9841.12 | СмПриб | Сметная прибыль |  |  | 211 | 17 | 3 |  | 2
50 | 0 | 0 | 1 | 224 | 57509.05 | Всего | Всего с НР и СП |  |  | 224 | 18 | 3 |  | 2
5 | 1 |  | 483 |  | Новый подраздел | Строение 2 |  | 0 |  | 0 | [10 empty] | 0 | [53 empty] | 0 | [11 empty] | 0
52 | 1 | 5 | 470 | 0 | Новый подраздел | Строение 2 | [7 empty] | 32792.67 | 0 | 0 | 0 | 32792.67 | 0 | 2459.52 | 0 | 0 | 18035.97 | 10493.66 | 0 | 0 | 32792.67 | 0 | 0 | 0 | 32792.67 | 0 | 2459.52 | 0 | 0 | 18035.97 | 10493.66 | 0 | 0 | 0 | 0 | 0 | 61322.3 | 0 | 0 | 61322.3 | 0 | 0 | 0 | 0 | 0 | 0 | 0 | 0 | 0 | 61322.3 | 0 | 0 | 61322.3 | 0 | 0 | 0 | 0 | 0 | 0 | 0 | 0 | 0 | 0 | 0 | 0 | 0 | 0 | 0 | 0 | 0 | 0 | 0 | 0 | 0 | 0 | 0 | 0 | 0 | 0 | 0 | 0 | 0 | 0 | 0 | 0 | 0 | 0 | 0 | 0 | 0 | 0 | 0 | 0 | 0 | 0 | 0 | 0 | 0 | 0 | 0 | 0 | 0 | 0 | 0 | 0 | 0 | 0 | 0 | 0 | 0 | 0
17 | 1 | 979 | 918 | 122 | п06-01-017-6 | Холодильная установка насосно-циркуляционная для непосредственного охлаждения с одним одноступенчатым компрессором, холодопроизводительность до 465 кВт (400 тыс. ккал/ч) | 1 установка | 1 | 0 |  |  |  |  | 7154.47 | 0 | 0 | 0 | 7154.47 | 0 | 536.8 | 0 | 0 | 3934.96 | 2289.43 |  | 22723180 | 7154.472 | 0 | 0 | 0 | 7154.472 | 0 | 536.8 | 0 | 0 | 8943.09 | 0 | 0 | 0 | 8943.09 | 0 | 671 | 0 | 0 | 55 | 32 | 1 | 1 |  |  | 1 | 1 | 1 | 1 |  |  |  |  | 0 | 4 | ФЕРп06-01-017-6 пр.№321 от 4 августа 2009 г |  |  | 200001 | 0 |  | 0 | 4 |  | 1 | 1 | 1 | 1 | 1 | 1 |  | 65 | 40 |  |  |  |  | 0 | 0 | [5 empty] | 0 |  | 0 | 7154.47 | 0 | 0 | 0 | 7154.472 | 0 | 536.8 | 0 | 0 | 3934.9585 | 2289.4304 | [6 empty] | )*0,8 |  | )*0,8 |  |  |  |  | 0 | 0 | 1 | 1 | 1013 | 1 установка | 1 установка | 1 |  | 20678579 | 4 | Пусконаладочные работы | 0 | 4 | 200001 | Пусконаладочные работы : все сборники и отдел 05 ( диагностика лифтов ) сборника мрФЕР-01 | пФЕРп | 0 | 8943.09 | 0 | 0 | 0 | 8943.09 | 671 | 0 | 0 | 0 | 0 | 0 | 0 | *0,85 | *0,8 | 65 | 40 |  | 2 | 1 | -2 | 0 | 0 | 0 | 13378.86 | 0 | 0 | 13378.86 | 0
17 | 1 | 984 | 923 | 123 | п03-01-075-1 | Кондиционер местный неавтономный с централизованным теплохолодоснабжением, номинальной подачей по воздуху до 3 тыс. м3/ч при количестве однотипных кондиционеров в одном помещении до 5 | 1 кондиционер | 18 | 0 |  |  |  |  | 1305.07 | 0 | 0 | 0 | 1305.07 | 0 | 96.48 | 0 | 0 | 717.79 | 417.62 |  | 22723180 | 72.504 | 0 | 0 | 0 | 72.504 | 0 | 5.36 | 0 | 0 | 90.63 | 0 | 0 | 0 | 90.63 | 0 | 6.7 | 0 | 0 | 55 | 32 | 1 | 1 |  |  | 1 | 1 | 1 | 1 |  |  |  |  | 0 | 4 | ФЕРп03-01-075-1 пр.№321 от 4 августа 2009 г |  |  | 200001 | 0 |  | 0 | 4 |  | 1 | 1 | 1 | 1 | 1 | 1 |  | 65 | 40 |  |  |  |  | 0 | 0 | [5 empty] | 0 |  | 0 | 1305.07 | 0 | 0 | 0 | 72.504 | 0 | 5.36 | 0 | 0 | 717.7885 | 417.6224 | [6 empty] | )*0,8 |  | )*0,8 |  |  |  |  | 0 | 0 | 1 | 1 | 1013 | 1 кондиционер | 1 кондиционер | 1 |  | 20678579 | 4 | Пусконаладочные работы | 0 | 4 | 200001 | Пусконаладочные работы : все сборники и отдел 05 ( диагностика лифтов ) сборника мрФЕР-01 | пФЕРп | 0 | 90.63 | 0 | 0 | 0 | 90.63 | 6.7 | 0 | 0 | 0 | 0 | 0 | 0 | *0,85 | *0,8 | 65 | 40 |  | 2 | 1 | -2 | 0 | 0 | 0 | 2440.48 | 0 | 0 | 2440.48 | 0
17 | 1 | 989 | 928 | 124 | п03-01-070-1 | Кондиционер местный автономный шкафного типа со встроенной холодильной машиной, номинальной подачей по воздуху свыше 1 тыс. м3/ч до 3,5 тыс. м3/ч, при количестве однотипных кондиционеров в машинном зале (помещении) 1 | 1 кондиционер | 3 | 0 |  |  |  |  | 876.55 | 0 | 0 | 0 | 876.55 | 0 | 64.8 | 0 | 0 | 482.1 | 280.5 |  | 22723180 | 292.184 | 0 | 0 | 0 | 292.184 | 0 | 21.6 | 0 | 0 | 365.23 | 0 | 0 | 0 | 365.23 | 0 | 27 | 0 | 0 | 55 | 32 | 1 | 1 |  |  | 1 | 1 | 1 | 1 |  |  |  |  | 0 | 4 | ФЕРп03-01-070-1 пр.№321 от 4 августа 2009 г |  |  | 200001 | 0 |  | 0 | 4 |  | 1 | 1 | 1 | 1 | 1 | 1 |  | 65 | 40 |  |  |  |  | 0 | 0 | [5 empty] | 0 |  | 0 | 876.55 | 0 | 0 | 0 | 292.184 | 0 | 21.6 | 0 | 0 | 482.1025 | 280.496 | [6 empty] | )*0,8 |  | )*0,8 |  |  |  |  | 0 | 0 | 1 | 1 | 1013 | 1 кондиционер | 1 кондиционер | 1 |  | 20678579 | 4 | Пусконаладочные работы | 0 | 4 | 200001 | Пусконаладочные работы : все сборники и отдел 05 ( диагностика лифтов ) сборника мрФЕР-01 | пФЕРп | 0 | 365.23 | 0 | 0 | 0 | 365.23 | 27 | 0 | 0 | 0 | 0 | 0 | 0 | *0,85 | *0,8 | 65 | 40 |  | 2 | 1 | -2 | 0 | 0 | 0 | 1639.15 | 0 | 0 | 1639.15 | 0
17 | 1 | 993 | 932 | 125 | п03-02-042-3 | Насос центробежный при подаче до 80 м3/ч | 1 насос | 1 | 0 |  |  |  |  | 273.98 | 0 | 0 | 0 | 273.98 | 0 | 20.8 | 0 | 0 | 150.69 | 87.67 |  | 22723180 | 273.976 | 0 | 0 | 0 | 273.976 | 0 | 20.8 | 0 | 0 | 342.47 | 0 | 0 | 0 | 342.47 | 0 | 26 | 0 | 0 | 55 | 32 | 1 | 1 |  |  | 1 | 1 | 1 | 1 |  |  |  |  | 0 | 4 | ФЕРп03-02-042-3 пр.№321 от 4 августа 2009 г |  |  | 200001 | 0 |  | 0 | 4 |  | 1 | 1 | 1 | 1 | 1 | 1 |  | 65 | 40 |  |  |  |  | 0 | 0 | [5 empty] | 0 |  | 0 | 273.98 | 0 | 0 | 0 | 273.976 | 0 | 20.8 | 0 | 0 | 150.689 | 87.6736 | [6 empty] | )*0,8 |  | )*0,8 |  |  |  |  | 0 | 0 | 1 | 1 | 1013 | 1 насос | 1 насос | 1 |  | 20678579 | 4 | Пусконаладочные работы | 0 | 4 | 200001 | Пусконаладочные работы : все сборники и отдел 05 ( диагностика лифтов ) сборника мрФЕР-01 | пФЕРп | 0 | 342.47 | 0 | 0 | 0 | 342.47 | 26 | 0 | 0 | 0 | 0 | 0 | 0 | *0,85 | *0,8 | 65 | 40 |  | 2 | 1 | -2 | 0 | 0 | 0 | 512.34 | 0 | 0 | 512.34 | 0
17 | 1 | 998 | 937 | 126 | п03-02-088-4 | Определение холодопроизводительности и регулирование температурного режима при холодоотдаче холодильной машины до 480 кВт (300000 ккал/ч) | 1 холодильная машина | 1 | 0 |  |  |  |  | 3560.3 | 0 | 0 | 0 | 3560.3 | 0 | 263.2 | 0 | 0 | 1958.17 | 1139.3 |  | 22723180 | 3560.304 | 0 | 0 | 0 | 3560.304 | 0 | 263.2 | 0 | 0 | 4450.38 | 0 | 0 | 0 | 4450.38 | 0 | 329 | 0 | 0 | 55 | 32 | 1 | 1 |  |  | 1 | 1 | 1 | 1 |  |  |  |  | 0 | 4 | ФЕРп03-02-088-4 пр.№321 от 4 августа 2009 г |  |  | 200001 | 0 |  | 0 | 4 |  | 1 | 1 | 1 | 1 | 1 | 1 |  | 65 | 40 |  |  |  |  | 0 | 0 | [5 empty] | 0 |  | 0 | 3560.3 | 0 | 0 | 0 | 3560.304 | 0 | 263.2 | 0 | 0 | 1958.165 | 1139.296 | [6 empty] | )*0,8 |  | )*0,8 |  |  |  |  | 0 | 0 | 1 | 1 | 1013 | 1 холодильная машина | 1 холодильная машина | 1 |  | 20678579 | 4 | Пусконаладочные работы | 0 | 4 | 200001 | Пусконаладочные работы : все сборники и отдел 05 ( диагностика лифтов ) сборника мрФЕР-01 | пФЕРп | 0 | 4450.38 | 0 | 0 | 0 | 4450.38 | 329 | 0 | 0 | 0 | 0 | 0 | 0 | *0,85 | *0,8 | 65 | 40 |  | 2 | 1 | -2 | 0 | 0 | 0 | 6657.77 | 0 | 0 | 6657.77 | 0
17 | 1 | 1003 | 942 | 127 | п03-01-022-4 | Сеть систем вентиляции и кондиционирования воздуха при количестве сечений до 20 | 1 вентиляционная сеть | 18 | 0 |  |  |  |  | 5064.48 | 0 | 0 | 0 | 5064.48 | 0 | 374.4 | 0 | 0 | 2785.46 | 1620.63 |  | 22723180 | 281.36 | 0 | 0 | 0 | 281.36 | 0 | 20.8 | 0 | 0 | 351.7 | 0 | 0 | 0 | 351.7 | 0 | 26 | 0 | 0 | 55 | 32 | 1 | 1 |  |  | 1 | 1 | 1 | 1 |  |  |  |  | 0 | 4 | ФЕРп03-01-022-4 пр.№321 от 4 августа 2009 г |  |  | 200001 | 0 |  | 0 | 4 |  | 1 | 1 | 1 | 1 | 1 | 1 |  | 65 | 40 |  |  |  |  | 0 | 0 | [5 empty] | 0 |  | 0 | 5064.48 | 0 | 0 | 0 | 281.36 | 0 | 20.8 | 0 | 0 | 2785.464 | 1620.6336 | [6 empty] | )*0,8 |  | )*0,8 |  |  |  |  | 0 | 0 | 1 | 1 | 1013 | 1 вентиляционная сеть | 1 вентиляционная сеть | 1 |  | 20678579 | 4 | Пусконаладочные работы | 0 | 4 | 200001 | Пусконаладочные работы : все сборники и отдел 05 ( диагностика лифтов ) сборника мрФЕР-01 | пФЕРп | 0 | 351.7 | 0 | 0 | 0 | 351.7 | 26 | 0 | 0 | 0 | 0 | 0 | 0 | *0,85 | *0,8 | 65 | 40 |  | 2 | 1 | -2 | 0 | 0 | 0 | 9470.57 | 0 | 0 | 9470.57 | 0
17 | 1 | 1008 | 947 | 128 | п03-01-045-3 | Система воздухораспределения в одном помещении для регулирования метеорологических условий в рабочей зоне при количестве приточных насадков (воздухораспределителей) до 20 | 1 помещение | 18 | 0 |  |  |  |  | 1090.8 | 0 | 0 | 0 | 1090.8 | 0 | 80.64 | 0 | 0 | 599.94 | 349.06 |  | 22723180 | 60.6 | 0 | 0 | 0 | 60.6 | 0 | 4.48 | 0 | 0 | 75.75 | 0 | 0 | 0 | 75.75 | 0 | 5.6 | 0 | 0 | 55 | 32 | 1 | 1 |  |  | 1 | 1 | 1 | 1 |  |  |  |  | 0 | 4 | ФЕРп03-01-045-3 пр.№321 от 4 августа 2009 г |  |  | 200001 | 0 |  | 0 | 4 |  | 1 | 1 | 1 | 1 | 1 | 1 |  | 65 | 40 |  |  |  |  | 0 | 0 | [5 empty] | 0 |  | 0 | 1090.8 | 0 | 0 | 0 | 60.6 | 0 | 4.48 | 0 | 0 | 599.94 | 349.056 | [6 empty] | )*0,8 |  | )*0,8 |  |  |  |  | 0 | 0 | 1 | 1 | 1013 | 1 помещение | 1 помещение | 1 |  | 20678579 | 4 | Пусконаладочные работы | 0 | 4 | 200001 | Пусконаладочные работы : все сборники и отдел 05 ( диагностика лифтов ) сборника мрФЕР-01 | пФЕРп | 0 | 75.75 | 0 | 0 | 0 | 75.75 | 5.6 | 0 | 0 | 0 | 0 | 0 | 0 | *0,85 | *0,8 | 65 | 40 |  | 2 | 1 | -2 | 0 | 0 | 0 | 2039.8 | 0 | 0 | 2039.8 | 0
17 | 1 | 1012 | 951 | 129 | п03-01-041-17 | Определение потерь (подсосов) воздуха в вентиляционной сети переносным вентилятором при суммарной длине воздуховода свыше 90 м, площадь сечения воздуховода в месте присоединения переносного вентилятора до 0,5 м2 | 1 участок вентиляционной сети | 18 | 0 |  |  |  |  | 13467.02 | 0 | 0 | 0 | 13467.02 | 0 | 1022.4 | 0 | 0 | 7406.86 | 4309.45 |  | 22723180 | 748.168 | 0 | 0 | 0 | 748.168 | 0 | 56.8 | 0 | 0 | 935.21 | 0 | 0 | 0 | 935.21 | 0 | 71 | 0 | 0 | 55 | 32 | 1 | 1 |  |  | 1 | 1 | 1 | 1 |  |  |  |  | 0 | 4 | ФЕРп03-01-041-17 пр.№321 от 4 августа 2009 г |  |  | 200001 | 0 |  | 0 | 4 |  | 1 | 1 | 1 | 1 | 1 | 1 |  | 65 | 40 |  |  |  |  | 0 | 0 | [5 empty] | 0 |  | 0 | 13467.02 | 0 | 0 | 0 | 748.168 | 0 | 56.8 | 0 | 0 | 7406.861 | 4309.4464 | [6 empty] | )*0,8 |  | )*0,8 |  |  |  |  | 0 | 0 | 1 | 1 | 1013 | 1 участок вентиляционной сети | 1 участок вентиляционной сети | 1 |  | 20678579 | 4 | Пусконаладочные работы | 0 | 4 | 200001 | Пусконаладочные работы : все сборники и отдел 05 ( диагностика лифтов ) сборника мрФЕР-01 | пФЕРп | 0 | 935.21 | 0 | 0 | 0 | 935.21 | 71 | 0 | 0 | 0 | 0 | 0 | 0 | *0,85 | *0,8 | 65 | 40 |  | 2 | 1 | -2 | 0 | 0 | 0 | 25183.33 | 0 | 0 | 25183.33 | 0
51 | 1 | 5 | 470 |  | Новый подраздел | Строение 2 | [7 empty] | 32792.67 | 0 | 0 | 0 | 32792.67 | 0 | 2459.52 | 0 | 0 | 18035.97 | 10493.66 |  |  | 32792.67 | 0 | 0 | 0 | 32792.67 | 0 | 2459.52 | 0 | 0 | 18035.97 | 10493.66 |  |  | 0 | 0 | 0 | 61322.3 | 0 | 0 | 61322.3 | [6 empty] | 0 | 0 | 0 | 61322.3 | 0 | 0 | 61322.3 | [57 empty] | 0
50 | 0 | 0 | 1 | 201 | 32792.67 | ПЗ | Прямые затраты |  |  | 201 | 1 | 3 |  | 2
50 | 0 | 0 | 1 | 202 | 0 | СтМат | Стоимость материальных ресурсов |  |  | 202 | 2 | 3 |  | 2
50 | 0 | 0 | 1 | 222 | 0 | СтМатЗак | Стоимость материалов заказчика |  |  | 222 | 3 | 3 |  | 2
50 | 0 | 0 | 1 | 216 | 0 | Оборуд | Стоимость оборудования |  |  | 216 | 4 | 3 |  | 2
50 | 0 | 0 | 1 | 223 | 0 | ОборудЗак | Стоимость оборудования заказчика |  |  | 223 | 5 | 3 |  | 2
50 | 0 | 0 | 1 | 203 | 0 | ЭММ | Эксплуатация машин |  |  | 203 | 6 | 3 |  | 2
50 | 0 | 0 | 1 | 204 | 0 | ЗПМ | ЗП машинистов |  |  | 204 | 7 | 3 |  | 2
50 | 0 | 0 | 1 | 205 | 32792.67 | ОЗП | Основная ЗП рабочих |  |  | 205 | 8 | 3 |  | 2
50 | 0 | 0 | 1 | 214 | 0 | Строит | Строительные работы с НР и СП |  |  | 214 | 9 | 3 |  | 2
50 | 0 | 0 | 1 | 215 | 0 | Монтаж | Монтажные работы с НР и СП |  |  | 215 | 10 | 3 |  | 2
50 | 0 | 0 | 1 | 217 | 61322.3 | Прочие | Прочие работы с НР и СП |  |  | 217 | 11 | 3 |  | 2
50 | 0 | 0 | 1 | 206 | 0 | ВозврМат | Возврат материалов |  |  | 206 | 12 | 3 |  | 2
50 | 0 | 0 | 1 | 207 | 2459.52 | ТрудСтр | Трудозатраты строителей |  |  | 207 | 13 | 3 |  | -1
50 | 0 | 0 | 1 | 208 | 0 | ТрудМаш | Трудозатраты машинистов |  |  | 208 | 14 | 3 |  | -1
50 | 0 | 0 | 1 | 209 | 0 | ТранспМат | Транспорт материалов |  |  | 209 | 15 | 3 |  | 2
50 | 0 | 0 | 1 | 210 | 18035.97 | НР | Накладные расходы |  |  | 210 | 16 | 3 |  | 2
50 | 0 | 0 | 1 | 211 | 10493.66 | СмПриб | Сметная прибыль |  |  | 211 | 17 | 3 |  | 2
50 | 0 | 0 | 1 | 224 | 61322.3 | Всего | Всего с НР и СП |  |  | 224 | 18 | 3 |  | 2
51 | 1 | 4 | 433 |  | Новый раздел | Пусконаладочные работы | [7 empty] | 63546.17 | 0 | 0 | 0 | 63546.17 | 0 | 4766.8 | 0 | 0 | 34950.4 | 20334.78 | [15 empty] | 0 | 0 | 0 | 118831.35 | 0 | 0 | 118831.35 | [70 empty] | 0
50 | 0 | 0 | 1 | 201 | 63546.17 | ПЗ | Прямые затраты |  |  | 201 | 1 | 3 |  | 2
50 | 0 | 0 | 1 | 202 | 0 | СтМат | Стоимость материальных ресурсов |  |  | 202 | 2 | 3 |  | 2
50 | 0 | 0 | 1 | 222 | 0 | СтМатЗак | Стоимость материалов заказчика |  |  | 222 | 3 | 3 |  | 2
50 | 0 | 0 | 1 | 216 | 0 | Оборуд | Стоимость оборудования |  |  | 216 | 4 | 3 |  | 2
50 | 0 | 0 | 1 | 223 | 0 | ОборудЗак | Стоимость оборудования заказчика |  |  | 223 | 5 | 3 |  | 2
50 | 0 | 0 | 1 | 203 | 0 | ЭММ | Эксплуатация машин |  |  | 203 | 6 | 3 |  | 2
50 | 0 | 0 | 1 | 204 | 0 | ЗПМ | ЗП машинистов |  |  | 204 | 7 | 3 |  | 2
50 | 0 | 0 | 1 | 205 | 63546.17 | ОЗП | Основная ЗП рабочих |  |  | 205 | 8 | 3 |  | 2
50 | 0 | 0 | 1 | 214 | 0 | Строит | Строительные работы с НР и СП |  |  | 214 | 9 | 3 |  | 2
50 | 0 | 0 | 1 | 215 | 0 | Монтаж | Монтажные работы с НР и СП |  |  | 215 | 10 | 3 |  | 2
50 | 0 | 0 | 1 | 217 | 118831.35 | Прочие | Прочие работы с НР и СП |  |  | 217 | 11 | 3 |  | 2
50 | 0 | 0 | 1 | 206 | 0 | ВозврМат | Возврат материалов |  |  | 206 | 12 | 3 |  | 2
50 | 0 | 0 | 1 | 207 | 4766.8 | ТрудСтр | Трудозатраты строителей |  |  | 207 | 13 | 3 |  | -1
50 | 0 | 0 | 1 | 208 | 0 | ТрудМаш | Трудозатраты машинистов |  |  | 208 | 14 | 3 |  | -1
50 | 0 | 0 | 1 | 209 | 0 | ТранспМат | Транспорт материалов |  |  | 209 | 15 | 3 |  | 2
50 | 0 | 0 | 1 | 210 | 34950.4 | НР | Накладные расходы |  |  | 210 | 16 | 3 |  | 2
50 | 0 | 0 | 1 | 211 | 20334.78 | СмПриб | Сметная прибыль |  |  | 211 | 17 | 3 |  | 2
50 | 0 | 0 | 1 | 224 | 118831.35 | Всего | Всего с НР и СП |  |  | 224 | 18 | 3 |  | 2
50 | 1 | 0 | 2 | 0 | 118831.35 | Итого | Итого |  |  | 212 | 19 | 0 |  | 2
51 | 1 | 3 | 20 |  | Новая локальная смета | Новая локальная смета | [7 empty] | 3093513.34 | 2880556.61 | 73732.82 | 7844.01 | 139223.91 | 0 | 12829.9782 | 580.814 | 990.91 | 114935.83 | 70912.9 | [15 empty] | 0 | 1368318.25 | 0 | 3279362.07 | 1634470.31 | 157742.16 | 118831.35 | [70 empty] | 0
50 | 0 | 0 | 1 | 201 | 3093513.34 | ПЗ | Прямые затраты |  |  | 201 | 1 | 3 |  | 2
50 | 0 | 0 | 1 | 202 | 2880556.61 | СтМат | Стоимость материальных ресурсов |  |  | 202 | 2 | 3 |  | 2
50 | 0 | 0 | 1 | 222 | 0 | СтМатЗак | Стоимость материалов заказчика |  |  | 222 | 3 | 3 |  | 2
50 | 0 | 0 | 1 | 216 | 1368318.25 | Оборуд | Стоимость оборудования |  |  | 216 | 4 | 3 |  | 2
50 | 0 | 0 | 1 | 223 | 0 | ОборудЗак | Стоимость оборудования заказчика |  |  | 223 | 5 | 3 |  | 2
50 | 0 | 0 | 1 | 203 | 73732.82 | ЭММ | Эксплуатация машин |  |  | 203 | 6 | 3 |  | 2
50 | 0 | 0 | 1 | 204 | 7844.01 | ЗПМ | ЗП машинистов |  |  | 204 | 7 | 3 |  | 2
50 | 0 | 0 | 1 | 205 | 139223.91 | ОЗП | Основная ЗП рабочих |  |  | 205 | 8 | 3 |  | 2
50 | 0 | 0 | 1 | 214 | 1634470.31 | Строит | Строительные работы с НР и СП |  |  | 214 | 9 | 3 |  | 2
50 | 0 | 0 | 1 | 215 | 157742.16 | Монтаж | Монтажные работы с НР и СП |  |  | 215 | 10 | 3 |  | 2
50 | 0 | 0 | 1 | 217 | 118831.35 | Прочие | Прочие работы с НР и СП |  |  | 217 | 11 | 3 |  | 2
50 | 0 | 0 | 1 | 206 | 0 | ВозврМат | Возврат материалов |  |  | 206 | 12 | 3 |  | 2
50 | 0 | 0 | 1 | 207 | 12829.9782 | ТрудСтр | Трудозатраты строителей |  |  | 207 | 13 | 3 |  | -1
50 | 0 | 0 | 1 | 208 | 580.814 | ТрудМаш | Трудозатраты машинистов |  |  | 208 | 14 | 3 |  | -1
50 | 0 | 0 | 1 | 209 | 990.91 | ТранспМат | Транспорт материалов |  |  | 209 | 15 | 3 |  | 2
50 | 0 | 0 | 1 | 210 | 114935.83 | НР | Накладные расходы |  |  | 210 | 16 | 3 |  | 2
50 | 0 | 0 | 1 | 211 | 70912.9 | СмПриб | Сметная прибыль |  |  | 211 | 17 | 3 |  | 2
50 | 0 | 0 | 1 | 224 | 3279362.07 | Всего | Всего с НР и СП |  |  | 224 | 18 | 3 |  | 2
51 | 602 | 1 | 12 |  | Новый объект | Устройство и пусконаладка системы кондиционирования | [7 empty] | 3093513.34 | 2880556.61 | 73732.82 | 7844.01 | 139223.91 | 0 | 12829.9782 | 580.814 | 990.91 | 114935.83 | 70912.9 | [15 empty] | 0 | 1368318.25 | 0 | 3279362.07 | 1634470.31 | 157742.16 | 118831.35 | [70 empty] | 0
50 | 0 | 0 | 1 | 0 | 3093513.34 | ПЗ | Прямые затраты |  |  | 201 | 1 | 3 |  | 2
50 | 0 | 0 | 1 | 202 | 2880556.61 | СтМат | Стоимость материальных ресурсов |  |  | 202 | 2 | 3 |  | 2
50 | 0 | 0 | 1 | 222 | 0 | СтМатЗак | Стоимость материалов заказчика |  |  | 222 | 3 | 3 |  | 2
50 | 0 | 0 | 1 | 216 | 1368318.25 | Оборуд | Стоимость оборудования |  |  | 216 | 4 | 3 |  | 2
50 | 0 | 0 | 1 | 223 | 0 | ОборудЗак | Стоимость оборудования заказчика |  |  | 223 | 5 | 3 |  | 2
50 | 0 | 0 | 1 | 203 | 73732.82 | ЭММ | Эксплуатация машин |  |  | 203 | 6 | 3 |  | 2
50 | 0 | 0 | 1 | 204 | 7844.01 | ЗПМ | ЗП машинистов |  |  | 204 | 7 | 3 |  | 2
50 | 0 | 0 | 1 | 205 | 139223.91 | ОЗП | Основная ЗП рабочих |  |  | 205 | 8 | 3 |  | 2
50 | 0 | 0 | 1 | 214 | 1634470.31 | Строит | Строительные работы с НР и СП |  |  | 214 | 9 | 3 |  | 2
50 | 0 | 0 | 1 | 215 | 157742.16 | Монтаж | Монтажные работы с НР и СП |  |  | 215 | 10 | 3 |  | 2
50 | 0 | 0 | 1 | 217 | 118831.35 | Прочие | Прочие работы с НР и СП |  |  | 217 | 11 | 3 |  | 2
50 | 0 | 0 | 1 | 206 | 0 | ВозврМат | Возврат материалов |  |  | 206 | 12 | 3 |  | 2
50 | 0 | 0 | 1 | 207 | 12829.9782 | ТрудСтр | Трудозатраты строителей |  |  | 207 | 13 | 3 |  | -1
50 | 0 | 0 | 1 | 208 | 580.814 | ТрудМаш | Трудозатраты машинистов |  |  | 208 | 14 | 3 |  | -1
50 | 0 | 0 | 1 | 209 | 990.91 | ТранспМат | Транспорт материалов |  |  | 209 | 15 | 3 |  | 2
50 | 0 | 0 | 1 | 0 | 114935.83 | НР | Накладные расходы |  |  | 210 | 16 | 3 |  | 2
50 | 0 | 0 | 1 | 0 | 70912.9 | СмПриб | Сметная прибыль |  |  | 211 | 17 | 3 |  | 2
50 | 0 | 0 | 1 | 224 | 3279362.07 | Всего | Всего с НР и СП |  |  | 224 | 18 | 3 |  | 2
50 | 1 | 0 | 2 | 201 | 3093513.34 | Итог1 | Итого прямые затраты |  |  | 212 | 19 | 0 |  | 2
50 | 1 | 0 | 2 | 210 | 114935.83 | Итог2 | Накладные расходы |  |  | 212 | 20 | 0 |  | 2
50 | 1 | 0 | 2 | 211 | 70912.9 | Итог3 | Сметная прибыль |  |  | 212 | 21 | 0 |  | 2
50 | 1 | 0 | 2 | 0 | 3279362.07 | Итог4 | Итого |  |  | 212 | 22 | 0 |  | 2
50 | 1 | 0 | 2 | 0 | 20725568.28 | Итог | Всего с единым индексом-Коэффициентом перехода в цены 2кв. 2013г. 6,32 |  |  | 212 | 23 | 0 |  | 2
50 | 1 | 0 | 2 | 0 | 3730602.29 | Итог7 | НДС 18% |  |  | 212 | 25 | 0 |  | 2
50 | 1 | 0 | 2 | 213 | 24456170.57 | Итог8 | Всего |  |  | 212 | 26 | 0 |  | 2
70 | 1 |  | 1 | СТР_РЕК | СТОИТЕЛЬСТВО и РЕКОНСТРУКЦИЯ зданий и сооружений всех назначений | 1 | 0 |  | 1 | 0 |  |  | 0
70 | 1 |  | 2 | РЕМ_ЖИЛ | КАП. РЕМ. ЖИЛЫХ И ОБЩЕСТВЕННЫХ ЗДАНИЙ | 0 | 0 |  | 1 | 0 |  |  | 0
70 | 1 |  | 3 | РЕМ_ПР | КАП. РЕМ. ПРОИЗВОДСТВЕННЫХ ЗД, и СООРУЖЕНИЙ, НАРУЖНЫХ ИНЖЕНЕРНЫХ СЕТЕЙ, УЛИЦ И ДОРОГ МЕСТНОГО ЗНАЧЕНИЯ, МОСТОВ И ПУТЕПРОВОДВ | 0 | 0 |  | 1 | 0 |  |  | 0
70 | 1 |  | 4 | УПР | {вкл} - УПРОЩЕННОЕ НАЛОГООБЛОЖЕНИЕ | 0 | 0 | Для всех расценок. ( при применении упрощенной системы налогообложения) · {УПР} - ( вкл.) - при упрощенной системе ; к = 0,9 к СП ( к= 0,7 к НР отменен с 1.01.11) · {УПР} - ( выкл.) - при обычной системе налогообложения | 0 | 0 |  |  | 0
70 | 1 |  | 5 | ХОЗ | {вкл} - ХОЗЯЙСТВЕННЫЙ СПОСОБ | 0 | 0 | Для всех расценок. ( при хозяйственном способе производства работ): · {ХОЗ} - ( вкл.) - при хоз. способе (к=0,6 к НР ) · {ХОЗ} - ( выкл.) - при обычном способе производства работ | 0 | 0 |  |  | 0
70 | 1 |  | 6 | СЛЖ | {вкл} - При РЕКОНСТРУКЦИИ сложных объектов, РЕКОНСТРУКЦИИ и КАП. РЕМОНТЕ объектов с дейст. яд. реакторами | 0 | 0 | Для сборников ФЕР ( при производстве работ на технически сложных объектах ): · { СЛЖ } - (вкл.) - работа на сложных объектах (к=1,2 к НР) · { СЛЖ } - (выкл.) - работа на обычных объектах | 0 | 0 |  |  | 0
70 | 1 |  | 7 | М/Т/Я | Работы по строительству мосто, тоннелей, метрополитенов, атомных станций, объектов с ядерным топливом и радиокативными отходами ( письмо Госстроя РФ № 2536-ИП/12/ГС от 27.11.12), коэффициенты к НР =0,85 и к СП-0,8 не назначаются | 0 | 0 |  | 0 | 0 |  |  | 0
70 | 1 |  | 8 | ОПТ/В | {вкл} - Прокладка МЕЖДУГОРОДНИХ ВОЛОКОННО-ОПТИЧЕСКИХ ЛИНИЙ (для ФЕРм10, отд. 6 разд.3) {выкл} - Прокладка ГОРОДСКИХ ВОЛОКОННО-ОПТИТЕСКИХ ЛИНИЙ (для ФЕРм10, отд. 6 разд.3) | 0 | 0 | Для сборников ФЕРм-10 ( волоконно-оптические линии связи ): · {М_ГОР_опт} - ( вкл.) - междугородные сети связи ( НР=120% , СП=70% ) · {М_ГОР_опт} - ( выкл.) - городские сети связи ( НР=100%; СП=65%) | 0 | 0 |  |  | 0
70 | 1 |  | 9 | ЗАКР | {вкл} - Обслуживающие и сопутстующие работы тоннелях при производве работ ЗАКРЫТЫМ СПОСОБОМ {выкл} - Обслуживающие и сопутстующие работы тоннелях при производве работ ОТКРЫТЫМ (ФЕР-29, разд.04 ) | 0 | 0 | Для сборника ФЕР -29 ( сопутствующие работы в тоннелях и метро. ): · {ЗАКР} - (вкл.) - при выполнении работ в тоннелях и метро закрытым способом (НР=145% , СП=75%); · {ЗАКР} - (выкл.) - при выполнении работ в тоннелях и метро отк | 0 | 0 |  |  | 0
70 | 1 |  | 10 | АВИ | (вкл) - При работах по ДИСПЕТЧЕРЕЗАЦИИ управления движением АВИАТРАНСПОРТОМ {вкл} (монтажные работы ) | 0 | 0 | Для сборников ФЕРм 08;10;11 : · {мАВИА} - (вкл.) - производство монтажных работы по диспетчеризации управления движением авиатранспортном (НР=95%, СП=55%) ; · {мАВИА} - (выкл. ) - при производстве работ на прочих объектах , кром | 0 | 0 |  |  | 0
70 | 1 |  | 11 | АЭС | (вкл) - Производство эл./монт. работ на АЭС ( ФЕРм -08 , отдел 01-03 ), и контроль свар. швов на АЭС {вкл} (ФЕРм-39, отд. 02 и 03 ) (вык) - Произовдство эл./монт. работ и и контроль свар. швов на ОБЫЧНЫХ СООРУЖ, | 0 | 0 | Для сборника ФЕРм -39 и ФЕРМ-08 ( при работах по контролю сварных соединений) : {мАЭС} - ( вкл.) - при выполнении работ по на АЭС (HР=101%; СП= 68%; {мАЭС} - (выкл.) - при выполнении работ на обычных объектах | 0 | 0 |  |  | 0
70 | 1 |  | 1 | К_НР_РЕМ | при ремонте жилых и общестыеных зданий если ( если {РЕМ_ЖИЛ}= [вкл.] | 0.9 | 1 | Для сборников ФЕР и ФЕРмр : · Значение {_МДСрем_НР}= 0,90 - при ремонте зданий жилого и гражданского назначений ( 0,90 к НР) ; · Значение {_МДСрем_НР}= 1,00 - при строительстве и реконструкции объектов всех назначений | 0 | 0 |  |  | 0
70 | 1 |  | 2 | К_СП_РЕМ | к нормам СП при капитальном ремонте зданий и сооружений всех назначений ( если или {РЕМ_ЖИЛ}=[вкл] , или (РЕМ_ПР}=[вкл] ) | 0.85 | 1 | Для сборников ФЕР и ФЕРмр : · Значение {_МДСрем_СП} = 0.85 - при ремонте зданий всех назначений ( 0,85 к СП); · Значение {_МДСрем_СП} = 1,00 - при строительстве и реконструкции объектов всех назначений | 0 | 0 |  |  | 0
70 | 1 |  | 3 | К_НР_05 | К нормам НР с 1.01.2005 по 1.01.2011 | 1 | 0.85 | Для норм НР с 1.01.2011 года: · {_ТЕК_НР} = 0.85 - Коэффициент учитывающий изменение нормы страховых взносов с 1.01.1 - (при расчете в текущем уровне цен индексами по статьям затрат ) · {_ТЕК_НР} = 1,00 - при расчет в текущем уровне цен и при уп | 0 | 0 |  |  | 0
70 | 1 |  | 4 | К_НР_11 | Коэфф. к НР для текущего уровня цен с 01.01.2011 при обычном и упрощенном налогообложении при постатейной индексации | 1 | 0 |  | 0 | 0 |  |  | 0
70 | 1 |  | 5 | К_СП_11 | Коэф. к СП в текущем уровне цен с 01.01.2011 | 1 | 0.8 | Для норм СП с 1.01.2011 года: · {_ТЕК_СП} = 0.80 - Коэффициент учитывающий изменение нормы страховых взносов с 1.01.11 - (при расчете в текущем уровне цен индексами по статьям затрат ) · {_ТЕК_СП} = 1,00 - без учета | 0 | 0 |  |  | 0
70 | 1 |  | 6 | К_НР_12 | Кореектирвока НР с 3.12.12 если (М/Т/Я) = {выкл.} | 0.85 | 0 |  | 0 | 0 |  |  | 0
70 | 1 |  | 7 | К_СП_12 | Кореектирвока СП с 3.12.12 в текущем уровне цен по письму 2536-ИП/12/ГС от 27.11.12 ( если (М/Т/Я) = {выкл.} ) | 0.8 | 0 |  | 0 | 0 |  |  | 0
70 | 1 |  | 8 | К_НР_УПР | Коэф. к НР при упрощенном налогообложении ( если {УПР} = [вкл] ) | 0.94 | 0 |  | 0 | 0 |  |  | 0
70 | 1 |  | 9 | К_СП_УПР | Коэф. к СП при упрощенном налогообложении ( если {УПР} = [вкл] ) | 0.9 | 0 |  | 0 | 0 |  |  | 0
70 | 1 |  | 10 | К_НР_ХОЗ | Коэф. к НР при хозяйственном спсобе производства работ ( если {ХОЗ}= {вкл} ) | 0.6 | 0 |  | 0 | 0 |  |  | 0
70 | 1 |  | 11 | К_НР_СЛЖ | Коэф. при реконструкции сложных объектов и кап. ремонте объектов с яд. реакторами ( если {СЛЖ} = [вкл] ) | 1.2 | 0 |  | 0 | 0 |  |  | 0
70 | 1 |  | 12 | Р_ОКР | Разрядность округления результата расчета НР и СП ( с 01.01.2011 - до целых ) | 0 | 0 |  | 0 | 0 |  |  | 0
-1
75 | Уровень цен | 2012 | 0 | 12 | 0 | 0 | 1 | 0 | 1 | 0 | 0 | 0 | 22723180 | 1
2 | Вид цен |  | 0 | 0
65 |  | 1 | 0 | 200

## SourceObSm
0 | Smeta.RU (495) 974-1589 |  | _OBSM_ |  | 0 | 0 | 0 | Smeta.RU |  | 1 | 43366
1 | 49 | 0 |  | 0 | Новый объект | Устройство и пусконаладка системы кондиционирования |  | 0 | [5 empty] | 0 | 0 | 0 | 0 | 0 | [17 empty] | Сметные нормы списания | Коды ценников | 1 | 1 | 0 | 0 | 1 | 0 | 6 | 2 | 1 | 1 | 0 | 0 | 0 | 0 | 0 | Федеральная сметно-нормативная база (ФСНБ) | ТР для Версии 8: Центральные регионы (с учетом п-ма 2536-ИП/12/ГС от 27.11.12) | ФЕР-2001 | ФЕР-2001 | ФЕР-2001 | ФЕР-2001 | Поправки для НБ 2001 года в ред. 2009 года от 29.03.2011 | 0 | 0 | 8 | 0
22 | 0 | 0 | 22723180 | 0 | 3
3 | 1 | Новая локальная смета | Новая локальная смета | 1634.47 | 157.74 | 1368.32 | 118.83 | 3279.36 | 139.22 | [9 empty] | 0 | 0 | 0 | 3093513.34 | 2880556.61 | 0 | 1368318.25 | 0 | 73732.82 | 7844.01 | 139223.91 | 1634470.31 | 157742.16 | 118831.35 | 0 | 12829.9782 | 580.814 | 990.91 | 114935.83 | 70912.9 | 3279362.07
51 |  |  |  | 1634.47 | 157.74 | 1368.32 | 118.83 | 3279.36 | 139.22
50 | 0 | 0 | 1 | 0 | 3093513.34 | ПЗ | Прямые затраты |  |  | 201 | 1 | 3 |  | 2
50 | 0 | 0 | 1 | 202 | 2880556.61 | СтМат | Стоимость материальных ресурсов |  |  | 202 | 2 | 3 |  | 2
50 | 0 | 0 | 1 | 222 | 0 | СтМатЗак | Стоимость материалов заказчика |  |  | 222 | 3 | 3 |  | 2
50 | 0 | 0 | 1 | 216 | 1368318.25 | Оборуд | Стоимость оборудования |  |  | 216 | 4 | 3 |  | 2
50 | 0 | 0 | 1 | 223 | 0 | ОборудЗак | Стоимость оборудования заказчика |  |  | 223 | 5 | 3 |  | 2
50 | 0 | 0 | 1 | 203 | 73732.82 | ЭММ | Эксплуатация машин |  |  | 203 | 6 | 3 |  | 2
50 | 0 | 0 | 1 | 204 | 7844.01 | ЗПМ | ЗП машинистов |  |  | 204 | 7 | 3 |  | 2
50 | 0 | 0 | 1 | 205 | 139223.91 | ОЗП | Основная ЗП рабочих |  |  | 205 | 8 | 3 |  | 2
50 | 0 | 0 | 1 | 214 | 1634470.31 | Строит | Строительные работы с НР и СП |  |  | 214 | 9 | 3 |  | 2
50 | 0 | 0 | 1 | 215 | 157742.16 | Монтаж | Монтажные работы с НР и СП |  |  | 215 | 10 | 3 |  | 2
50 | 0 | 0 | 1 | 217 | 118831.35 | Прочие | Прочие работы с НР и СП |  |  | 217 | 11 | 3 |  | 2
50 | 0 | 0 | 1 | 206 | 0 | ВозврМат | Возврат материалов |  |  | 206 | 12 | 3 |  | 2
50 | 0 | 0 | 1 | 207 | 12829.9782 | ТрудСтр | Трудозатраты строителей |  |  | 207 | 13 | 3 |  | -1
50 | 0 | 0 | 1 | 208 | 580.814 | ТрудМаш | Трудозатраты машинистов |  |  | 208 | 14 | 3 |  | -1
50 | 0 | 0 | 1 | 209 | 990.91 | ТранспМат | Транспорт материалов |  |  | 209 | 15 | 3 |  | 2
50 | 0 | 0 | 1 | 0 | 114935.83 | НР | Накладные расходы |  |  | 210 | 16 | 3 |  | 2
50 | 0 | 0 | 1 | 0 | 70912.9 | СмПриб | Сметная прибыль |  |  | 211 | 17 | 3 |  | 2
50 | 0 | 0 | 1 | 224 | 3279362.07 | Всего | Всего с НР и СП |  |  | 224 | 18 | 3 |  | 2
50 | 1 | 0 | 2 | 201 | 3093513.34 | Итог1 | Итого прямые затраты |  |  | 212 | 19 | 0 |  | 2
50 | 1 | 0 | 2 | 210 | 114935.83 | Итог2 | Накладные расходы |  |  | 212 | 20 | 0 |  | 2
50 | 1 | 0 | 2 | 211 | 70912.9 | Итог3 | Сметная прибыль |  |  | 212 | 21 | 0 |  | 2
50 | 1 | 0 | 2 | 0 | 3279362.07 | Итог4 | Итого |  |  | 212 | 22 | 0 |  | 2
50 | 1 | 0 | 2 | 0 | 20725568.28 | Итог | Всего с единым индексом-Коэффициентом перехода в цены 2кв. 2013г. 6,32 |  |  | 212 | 23 | 0 |  | 2
50 | 1 | 0 | 2 | 0 | 3730602.29 | Итог7 | НДС 18% |  |  | 212 | 25 | 0 |  | 2
50 | 1 | 0 | 2 | 213 | 24456170.57 | Итог8 | Всего |  |  | 212 | 26 | 0 |  | 2
-1
75 | Уровень цен | 2012 | 0 | 12 | 0 | 0 | 1 | 0 | 1 | 0 | 0 | 0 | 22723180 | 1
2 | Вид цен |  | 0 | 0

## SmtRes
28 | 22723180 | 22754436 | 9415385 | 1 | 1 | 1 | 1 | 1-1038 |  | Рабочий строитель среднего разряда 3,8 | 1369 | 1013 | чел.-ч | чел.-ч | 1 | 17.95 | 0 | 0 | 0 | 9.4 | 0 | 1 | 0 | 0 | 0 | 17.95 |  | 1 | 2 | 22754437 | 1 | 0 | 1 | 0 | 0 | 0 | 0 | 0 | 0 | 0 | 0 | 0 | 0 | 0 | 0 | 0 | 0 | 0 | 0 | 0 | 0 | 0 | 0 | 0 | 0 | 0
28 | 22723180 | 22754436 | 121548 | 1 | 1 | 1 | 1 | 2 |  | Затраты труда машинистов | 608254 | 1013 | чел.час | чел.час | 1 | 5.01 | 0 | 0 | 0 | 0 | 0 | 1 | 0 | 0 | 0 | 5.01 |  | 2 | 2 | 22754438 | 1 | 0 | 2 | 0 | 0 | 0 | 0 | 0 | 0 | 0 | 0 | 0 | 0 | 0 | 0 | 0 | 0 | 0 | 0 | 0 | 0 | 0 | 0 | 0 | 0 | 0
28 | 22723180 | 22754436 | 21280827 | 1 | 1 | 1 | 2 | 021141 | ФСЭМ (2009), сб.02,поз.1141 | Краны на автомобильном ходу при работе на других видах строительства 10 т | 1368 | 1011 | маш.-ч | маш.-ч | 1 | 1.26 | 0 | 111.99 | 13.5 | 0 | 0 | 1 | 0 | 0 | 0 | 1.26 |  | 0 | 2 | 22754439 | 1 | 0 | 3 | 0 | 0 | 0 | 0 | 0 | 0 | 0 | 0 | 0 | 0 | 0 | 0 | 0 | 0 | 0 | 0 | 0 | 0 | 0 | 0 | 0 | 0 | 0
28 | 22723180 | 22754436 | 21304734 | 1 | 1 | 1 | 2 | 030402 | ФСЭМ (2009), сб.03,поз.0402 | Лебедки электрические тяговым усилием до 12,26 кН (1,25 т) | 1368 | 1011 | маш.-ч | маш.-ч | 1 | 0.34 | 0 | 3.28 | 0 | 0 | 0 | 1 | 0 | 0 | 0 | 0.34 |  | 0 | 2 | 22754440 | 1 | 0 | 4 | 0 | 0 | 0 | 0 | 0 | 0 | 0 | 0 | 0 | 0 | 0 | 0 | 0 | 0 | 0 | 0 | 0 | 0 | 0 | 0 | 0 | 0 | 0
28 | 22723180 | 22754436 | 21299878 | 1 | 1 | 1 | 2 | 040202 | ФСЭМ (2009), сб.04,поз.0202 | Агрегаты сварочные передвижные с номинальным сварочным током 250-400 А с дизельным двигателем | 1368 | 1011 | маш.-ч | маш.-ч | 1 | 1.07 | 0 | 14 | 0 | 0 | 0 | 1 | 0 | 0 | 0 | 1.07 |  | 0 | 2 | 22754441 | 1 | 0 | 5 | 0 | 0 | 0 | 0 | 0 | 0 | 0 | 0 | 0 | 0 | 0 | 0 | 0 | 0 | 0 | 0 | 0 | 0 | 0 | 0 | 0 | 0 | 0
28 | 22723180 | 22754436 | 21288557 | 1 | 1 | 1 | 2 | 040504 | ФСЭМ (2009), сб.04,поз.0504 | Аппарат для газовой сварки и резки | 1368 | 1011 | маш.-ч | маш.-ч | 1 | 0.31 | 0 | 1.2 | 0 | 0 | 0 | 1 | 0 | 0 | 0 | 0.31 |  | 0 | 2 | 22754442 | 1 | 0 | 6 | 0 | 0 | 0 | 0 | 0 | 0 | 0 | 0 | 0 | 0 | 0 | 0 | 0 | 0 | 0 | 0 | 0 | 0 | 0 | 0 | 0 | 0 | 0
28 | 22723180 | 22754436 | 21304069 | 1 | 1 | 1 | 2 | 140110 | ФСЭМ (2009), сб.14,поз.0110 | Агрегаты копровые без дизель-молота на базе трактора 80 кВт (108 л.с.) | 1368 | 1011 | маш.-ч | маш.-ч | 1 | 3.75 | 0 | 239.25 | 16.44 | 0 | 0 | 1 | 0 | 0 | 0 | 3.75 |  | 0 | 2 | 22754443 | 1 | 0 | 7 | 0 | 0 | 0 | 0 | 0 | 0 | 0 | 0 | 0 | 0 | 0 | 0 | 0 | 0 | 0 | 0 | 0 | 0 | 0 | 0 | 0 | 0 | 0
28 | 22723180 | 22754436 | 21304735 | 1 | 1 | 1 | 2 | 140502 | ФСЭМ (2009), сб.14,поз.0502 | Дизель-молоты 1,25 т | 1368 | 1011 | маш.-ч | маш.-ч | 1 | 3.75 | 0 | 40.41 | 0 | 0 | 0 | 1 | 0 | 0 | 0 | 3.75 |  | 0 | 2 | 22754444 | 1 | 0 | 8 | 0 | 0 | 0 | 0 | 0 | 0 | 0 | 0 | 0 | 0 | 0 | 0 | 0 | 0 | 0 | 0 | 0 | 0 | 0 | 0 | 0 | 0 | 0
28 | 22723180 | 22754436 | 21299880 | 1 | 1 | 1 | 2 | 330206 | ФСЭМ (2009), сб.33,поз.0206 | Дрели электрические | 1368 | 1011 | маш.-ч | маш.-ч | 1 | 0.14 | 0 | 1.95 | 0 | 0 | 0 | 1 | 0 | 0 | 0 | 0.14 |  | 0 | 2 | 22754445 | 1 | 0 | 9 | 0 | 0 | 0 | 0 | 0 | 0 | 0 | 0 | 0 | 0 | 0 | 0 | 0 | 0 | 0 | 0 | 0 | 0 | 0 | 0 | 0 | 0 | 0
28 | 22723180 | 22754436 | 21304071 | 1 | 1 | 1 | 2 | 400101 | ФСЭМ (2009), сб.40,поз.0101 | Тягачи седельные, грузоподъемность 12 т | 1368 | 1011 | маш.-ч | маш.-ч | 1 | 0.15 | 0 | 127.82 | 13.5 | 0 | 0 | 1 | 0 | 0 | 0 | 0.15 |  | 0 | 2 | 22754446 | 1 | 0 | 10 | 0 | 0 | 0 | 0 | 0 | 0 | 0 | 0 | 0 | 0 | 0 | 0 | 0 | 0 | 0 | 0 | 0 | 0 | 0 | 0 | 0 | 0 | 0
28 | 22723180 | 22754436 | 21304072 | 1 | 1 | 1 | 2 | 400111 | ФСЭМ (2009), сб.40,поз.0111 | Полуприцепы общего назначения, грузоподъемность 12 т | 1368 | 1011 | маш.-ч | маш.-ч | 1 | 0.15 | 0 | 12 | 0 | 0 | 0 | 1 | 0 | 0 | 0 | 0.15 |  | 0 | 2 | 22754447 | 1 | 0 | 11 | 0 | 0 | 0 | 0 | 0 | 0 | 0 | 0 | 0 | 0 | 0 | 0 | 0 | 0 | 0 | 0 | 0 | 0 | 0 | 0 | 0 | 0 | 0
28 | 22723180 | 22754436 | 21288561 | 1 | 1 | 1 | 3 | 101-0324 | ФССЦ (2010) ч.1, раздел01, поз.0324 | Кислород технический газообразный | 1339 | 1007 | м3 | м3 | 1 | 0.3 | 6.22 | 0 | 0 | 0 | 0 | 1 | 0 | 0 | 0 | 0.3 |  | 0 | 2 | 22754448 | 1 | 0 | 12 | 0 | 0 | 0 | 0 | 0 | 0 | 0 | 0 | 0 | 0 | 0 | 0 | 0 | 0 | 0 | 0 | 0 | 0 | 0 | 0 | 0 | 0 | 0
28 | 22723180 | 22754436 | 21288798 | 1 | 1 | 1 | 3 | 101-0388 | ФССЦ (2010) ч.1, раздел01, поз.0388 | Краски масляные земляные марки МА-0115 мумия, сурик железный | 1348 | 1009 | т | т | 1000 | 4e-05 | 15119 | 0 | 0 | 0 | 0 | 1 | 0 | 0 | 0 | 4e-05 |  | 0 | 2 | 22754449 | 1 | 0 | 13 | 0 | 0 | 0 | 0 | 0 | 0 | 0 | 0 | 0 | 0 | 0 | 0 | 0 | 0 | 0 | 0 | 0 | 0 | 0 | 0 | 0 | 0 | 0
28 | 22723180 | 22754436 | 21282855 | 1 | 1 | 1 | 3 | 101-0782 | ФССЦ (2010) ч.1, раздел01, поз.0782 | Поковки из квадратных заготовок, масса 1,8 кг | 1348 | 1009 | т | т | 1000 | 0.0006 | 5989 | 0 | 0 | 0 | 0 | 1 | 0 | 0 | 0 | 0.0006 |  | 0 | 2 | 22754450 | 1 | 0 | 14 | 0 | 0 | 0 | 0 | 0 | 0 | 0 | 0 | 0 | 0 | 0 | 0 | 0 | 0 | 0 | 0 | 0 | 0 | 0 | 0 | 0 | 0 | 0
28 | 22723180 | 22754436 | 21304738 | 1 | 1 | 1 | 3 | 101-1145 | ФССЦ (2010) ч.1, раздел01, поз.1145 | Профили фасонные горячекатаные для шпунтовых свай Л4 и Л5 массой от 50 до 100 кг, сталь марки 16ХГ | 1348 | 1009 | т | т | 1000 | 1.01 | 6789.36 | 0 | 0 | 0 | 0 | 1 | 0 | 0 | 0 | 1.01 |  | 0 | 2 | 22754451 | 1 | 0 | 15 | 0 | 0 | 0 | 0 | 0 | 0 | 0 | 0 | 0 | 0 | 0 | 0 | 0 | 0 | 0 | 0 | 0 | 0 | 0 | 0 | 0 | 0 | 0
28 | 22723180 | 22754436 | 21304502 | 1 | 1 | 1 | 3 | 101-1522 | ФССЦ (2010) ч.1, раздел01, поз.1522 | Электроды диаметром 5 мм Э42А | 1348 | 1009 | т | т | 1000 | 0.00193 | 10362 | 0 | 0 | 0 | 0 | 1 | 0 | 0 | 0 | 0.00193 |  | 0 | 2 | 22754452 | 1 | 0 | 16 | 0 | 0 | 0 | 0 | 0 | 0 | 0 | 0 | 0 | 0 | 0 | 0 | 0 | 0 | 0 | 0 | 0 | 0 | 0 | 0 | 0 | 0 | 0
28 | 22723180 | 22754436 | 21299885 | 1 | 1 | 1 | 3 | 101-1602 | ФССЦ (2010) ч.1, раздел01, поз.1602 | Ацетилен газообразный технический | 1339 | 1007 | м3 | м3 | 1 | 0.06 | 38.51 | 0 | 0 | 0 | 0 | 1 | 0 | 0 | 0 | 0.06 |  | 0 | 2 | 22754453 | 1 | 0 | 17 | 0 | 0 | 0 | 0 | 0 | 0 | 0 | 0 | 0 | 0 | 0 | 0 | 0 | 0 | 0 | 0 | 0 | 0 | 0 | 0 | 0 | 0 | 0
28 | 22723180 | 22754436 | 21282859 | 1 | 1 | 1 | 3 | 102-0008 | ФССЦ (2010) ч.1, раздел02, поз.0008 | Лесоматериалы круглые хвойных пород для строительства диаметром 14-24 см, длиной 3-6,5 м | 1339 | 1007 | м3 | м3 | 1 | 0.006 | 558.33 | 0 | 0 | 0 | 0 | 1 | 0 | 0 | 0 | 0.006 |  | 0 | 2 | 22754454 | 1 | 0 | 18 | 0 | 0 | 0 | 0 | 0 | 0 | 0 | 0 | 0 | 0 | 0 | 0 | 0 | 0 | 0 | 0 | 0 | 0 | 0 | 0 | 0 | 0 | 0
28 | 22723180 | 22754436 | 21304075 | 1 | 1 | 1 | 3 | 201-0774 | ФССЦ (2010) ч.2, раздел01, поз.0774 | Конструктивные элементы вспомогательного назначения массой не более 50 кг с преобладанием толстолистовой стали собираемые из двух и более деталей, с отверстиями и без отверстий, соединяемые на сварке | 1348 | 1009 | т | т | 1000 | 0.0004 | 11255 | 0 | 0 | 0 | 0 | 1 | 0 | 0 | 0 | 0.0004 |  | 0 | 2 | 22754455 | 1 | 0 | 19 | 0 | 0 | 0 | 0 | 0 | 0 | 0 | 0 | 0 | 0 | 0 | 0 | 0 | 0 | 0 | 0 | 0 | 0 | 0 | 0 | 0 | 0 | 0
28 | 22723180 | 22754436 | 0 | 0 | 1 | 1 | 3 | Цена поставщика |  | Свая винтовая СВС-219 (Цена без НДС 8092,33/6,32) | 1354 | 1010 | шт. | шт. | 1 | 5.4545 | 1280.43 | 0 | 0 | 0 | 0 | 0 | 0 | 0 | 0 | 5.4545 |  | 0 | 1 | -1 | 0 | 0 |  | 0 | 0 | 0 | 0 | 0 | 0 | 0 | 0 | 0 | 0 | 0 | 0 | 0 | 0 | 0 | 0 | 0 | 0 | 0 | 0 | 0 | 0 | 0
28 | 22723180 | 22754436 | 0 | 0 | 1 | 1 | 3 | Цена поставщика |  | Оголовок сваи (Цена без НДС 211,86/6,32) | 1354 | 1010 | шт. | шт. | 1 | 5.4545 | 33.52 | 0 | 0 | 0 | 0 | 0 | 0 | 0 | 0 | 5.4545 |  | 0 | 1 | -1 | 0 | 0 |  | 0 | 0 | 0 | 0 | 0 | 0 | 0 | 0 | 0 | 0 | 0 | 0 | 0 | 0 | 0 | 0 | 0 | 0 | 0 | 0 | 0 | 0 | 0
28 | 22723180 | 22754436 | 0 | 0 | 1 | 1 | 3 | Цена поставщика |  | Балка двутавровая №20 (Цена без НДС 22881,36/6,32) | 3209553 | 1012 | т | тонна | 1 | 0.32454 | 3620.47 | 0 | 0 | 0 | 0 | 0 | 0 | 0 | 0 | 0.32454 |  | 0 | 1 | -1 | 0 | 0 |  | 0 | 0 | 0 | 0 | 0 | 0 | 0 | 0 | 0 | 0 | 0 | 0 | 0 | 0 | 0 | 0 | 0 | 0 | 0 | 0 | 0 | 0 | 0
32 | 22723180 | 22754471 | 9416110 | 1 | 1 | 1 | 1 | 1-1036 |  | Рабочий строитель среднего разряда 3,6 | 1369 | 1013 | чел.-ч | чел.-ч | 1 | 0.64 | 0 | 0 | 0 | 9.18 | 0 | 1 | 0 | 0 | 0 | 0.64 |  | 1 | 2 | 22754472 | 1 | 0 | 20 | 0 | 0 | 0 | 0 | 0 | 0 | 0 | 0 | 0 | 0 | 0 | 0 | 0 | 0 | 0 | 0 | 0 | 0 | 0 | 0 | 0 | 0 | 0
32 | 22723180 | 22754471 | 121548 | 1 | 1 | 1 | 1 | 2 |  | Затраты труда машинистов | 608254 | 1013 | чел.час | чел.час | 1 | 0.35 | 0 | 0 | 0 | 0 | 0 | 1 | 0 | 0 | 0 | 0.35 |  | 2 | 2 | 22754473 | 1 | 0 | 21 | 0 | 0 | 0 | 0 | 0 | 0 | 0 | 0 | 0 | 0 | 0 | 0 | 0 | 0 | 0 | 0 | 0 | 0 | 0 | 0 | 0 | 0 | 0
32 | 22723180 | 22754471 | 21285263 | 1 | 1 | 1 | 2 | 021243 | ФСЭМ (2009), сб.02,поз.1243 | Краны на гусеничном ходу при работе на других видах строительства до 16 т | 1368 | 1011 | маш.-ч | маш.-ч | 1 | 0.35 | 0 | 96.89 | 13.5 | 0 | 0 | 1 | 0 | 0 | 0 | 0.35 |  | 0 | 2 | 22754474 | 1 | 0 | 22 | 0 | 0 | 0 | 0 | 0 | 0 | 0 | 0 | 0 | 0 | 0 | 0 | 0 | 0 | 0 | 0 | 0 | 0 | 0 | 0 | 0 | 0 | 0
32 | 22723180 | 22754471 | 21307181 | 1 | 1 | 1 | 2 | 111100 | ФСЭМ (2009), сб.11,поз.1100 | Вибратор глубинный | 1368 | 1011 | маш.-ч | маш.-ч | 1 | 0.24 | 0 | 1.9 | 0 | 0 | 0 | 1 | 0 | 0 | 0 | 0.24 |  | 0 | 2 | 22754475 | 1 | 0 | 23 | 0 | 0 | 0 | 0 | 0 | 0 | 0 | 0 | 0 | 0 | 0 | 0 | 0 | 0 | 0 | 0 | 0 | 0 | 0 | 0 | 0 | 0 | 0
32 | 22723180 | 22754471 | 21308079 | 1 | 1 | 1 | 2 | 270301 | ФСЭМ (2009), сб.27,поз.0301 | Насосы грязевые, подача 23,4-65,3 м3/ч, давление нагнетания 15,7-5,88 МПа (160-60 кгс/см2) | 1368 | 1011 | маш.-ч | маш.-ч | 1 | 0.21 | 0 | 32.71 | 0 | 0 | 0 | 1 | 0 | 0 | 0 | 0.21 |  | 0 | 2 | 22754476 | 1 | 0 | 24 | 0 | 0 | 0 | 0 | 0 | 0 | 0 | 0 | 0 | 0 | 0 | 0 | 0 | 0 | 0 | 0 | 0 | 0 | 0 | 0 | 0 | 0 | 0
32 | 22723180 | 22754471 | 21280770 | 1 | 1 | 1 | 2 | 400001 | ФСЭМ (2009), сб.40,поз.0001 | Автомобили бортовые, грузоподъемность до 5 т | 1368 | 1011 | маш.-ч | маш.-ч | 1 | 0.07 | 0 | 87.17 | 11.6 | 0 | 0 | 1 | 0 | 0 | 0 | 0.07 |  | 0 | 2 | 22754477 | 1 | 0 | 25 | 0 | 0 | 0 | 0 | 0 | 0 | 0 | 0 | 0 | 0 | 0 | 0 | 0 | 0 | 0 | 0 | 0 | 0 | 0 | 0 | 0 | 0 | 0
32 | 22723180 | 22754471 | 21307184 | 1 | 1 | 1 | 3 | 103-0576 | ФССЦ (2010) ч.1, раздел03, поз.0576 | Трубы бесшовные обсадные из стали группы Д и Б с короткой треугольной резьбой, наружным диаметром 377 мм, толщина стенки 12 мм | 1301 | 1003 | м | м | 1 | 0.15 | 1001.3 | 0 | 0 | 0 | 0 | 1 | 0 | 0 | 0 | 0.15 |  | 0 | 2 | 22754478 | 1 | 0 | 26 | 0 | 0 | 0 | 0 | 0 | 0 | 0 | 0 | 0 | 0 | 0 | 0 | 0 | 0 | 0 | 0 | 0 | 0 | 0 | 0 | 0 | 0 | 0
64 | 22723180 | 22720241 | 9416104 | 1 | 1 | 1 | 1 | 1-1034 |  | Рабочий строитель среднего разряда 3,4 | 1369 | 1013 | чел.-ч | чел.-ч | 1 | 18.53 | 0 | 0 | 0 | 8.97 | 0 | 1 | 0 | 0 | 0 | 18.53 |  | 1 | 2 | 22720257 | 1 | 0 | 28 | 0 | 0 | 0 | 0 | 0 | 0 | 0 | 0 | 0 | 0 | 0 | 0 | 0 | 0 | 0 | 0 | 0 | 0 | 0 | 0 | 0 | 0 | 0
64 | 22723180 | 22720241 | 121548 | 1 | 1 | 1 | 1 | 2 |  | Затраты труда машинистов | 608254 | 1013 | чел.час | чел.час | 1 | 0.17 | 0 | 0 | 0 | 0 | 0 | 1 | 0 | 0 | 0 | 0.17 |  | 2 | 2 | 22720258 | 1 | 0 | 29 | 0 | 0 | 0 | 0 | 0 | 0 | 0 | 0 | 0 | 0 | 0 | 0 | 0 | 0 | 0 | 0 | 0 | 0 | 0 | 0 | 0 | 0 | 0
64 | 22723180 | 22720241 | 21280827 | 1 | 1 | 1 | 2 | 021141 | ФСЭМ (2009), сб.02,поз.1141 | Краны на автомобильном ходу при работе на других видах строительства 10 т | 1368 | 1011 | маш.-ч | маш.-ч | 1 | 0.17 | 0 | 111.99 | 13.5 | 0 | 0 | 1 | 0 | 0 | 0 | 0.17 |  | 0 | 2 | 22720259 | 1 | 0 | 30 | 0 | 0 | 0 | 0 | 0 | 0 | 0 | 0 | 0 | 0 | 0 | 0 | 0 | 0 | 0 | 0 | 0 | 0 | 0 | 0 | 0 | 0 | 0
64 | 22723180 | 22720241 | 21285419 | 1 | 1 | 1 | 2 | 040502 | ФСЭМ (2009), сб.04,поз.0502 | Установки для сварки ручной дуговой (постоянного тока) | 1368 | 1011 | маш.-ч | маш.-ч | 1 | 1.51 | 0 | 8.1 | 0 | 0 | 0 | 1 | 0 | 0 | 0 | 1.51 |  | 0 | 2 | 22720260 | 1 | 0 | 31 | 0 | 0 | 0 | 0 | 0 | 0 | 0 | 0 | 0 | 0 | 0 | 0 | 0 | 0 | 0 | 0 | 0 | 0 | 0 | 0 | 0 | 0 | 0
64 | 22723180 | 22720241 | 21330832 | 1 | 1 | 1 | 2 | 042900 | ФСЭМ (2009), сб.04,поз.2900 | Установки для гидравлических испытаний трубопроводов, давление нагнетания низкое 0,1 МПа (1 кгс/см2), высокое 10 МПа (100 кгс/см2) | 1368 | 1011 | маш.-ч | маш.-ч | 1 | 0.4 | 0 | 29.67 | 0 | 0 | 0 | 1 | 0 | 0 | 0 | 0.4 |  | 0 | 2 | 22720261 | 1 | 0 | 32 | 0 | 0 | 0 | 0 | 0 | 0 | 0 | 0 | 0 | 0 | 0 | 0 | 0 | 0 | 0 | 0 | 0 | 0 | 0 | 0 | 0 | 0 | 0
64 | 22723180 | 22720241 | 21280770 | 1 | 1 | 1 | 2 | 400001 | ФСЭМ (2009), сб.40,поз.0001 | Автомобили бортовые, грузоподъемность до 5 т | 1368 | 1011 | маш.-ч | маш.-ч | 1 | 0.21 | 0 | 87.17 | 11.6 | 0 | 0 | 1 | 0 | 0 | 0 | 0.21 |  | 0 | 2 | 22720262 | 1 | 0 | 33 | 0 | 0 | 0 | 0 | 0 | 0 | 0 | 0 | 0 | 0 | 0 | 0 | 0 | 0 | 0 | 0 | 0 | 0 | 0 | 0 | 0 | 0 | 0
64 | 22723180 | 22720241 | 21288798 | 1 | 1 | 1 | 3 | 101-0388 | ФССЦ (2010) ч.1, раздел01, поз.0388 | Краски масляные земляные марки МА-0115 мумия, сурик железный | 1348 | 1009 | т | т | 1000 | 8e-05 | 15119 | 0 | 0 | 0 | 0 | 1 | 0 | 0 | 0 | 8e-05 |  | 0 | 2 | 22720263 | 1 | 0 | 34 | 0 | 0 | 0 | 0 | 0 | 0 | 0 | 0 | 0 | 0 | 0 | 0 | 0 | 0 | 0 | 0 | 0 | 0 | 0 | 0 | 0 | 0 | 0
64 | 22723180 | 22720241 | 21362285 | 1 | 1 | 1 | 3 | 101-0628 | ФССЦ (2010) ч.1, раздел01, поз.0628 | Олифа комбинированная, марки К-3 | 1348 | 1009 | т | т | 1000 | 4e-05 | 16950 | 0 | 0 | 0 | 0 | 1 | 0 | 0 | 0 | 4e-05 |  | 0 | 2 | 22720264 | 1 | 0 | 35 | 0 | 0 | 0 | 0 | 0 | 0 | 0 | 0 | 0 | 0 | 0 | 0 | 0 | 0 | 0 | 0 | 0 | 0 | 0 | 0 | 0 | 0 | 0
64 | 22723180 | 22720241 | 21304502 | 1 | 1 | 1 | 3 | 101-1522 | ФССЦ (2010) ч.1, раздел01, поз.1522 | Электроды диаметром 5 мм Э42А | 1348 | 1009 | т | т | 1000 | 0.001 | 10362 | 0 | 0 | 0 | 0 | 1 | 0 | 0 | 0 | 0.001 |  | 0 | 2 | 22720265 | 1 | 0 | 36 | 0 | 0 | 0 | 0 | 0 | 0 | 0 | 0 | 0 | 0 | 0 | 0 | 0 | 0 | 0 | 0 | 0 | 0 | 0 | 0 | 0 | 0 | 0
64 | 22723180 | 22720241 | 21288800 | 1 | 1 | 1 | 3 | 101-1669 | ФССЦ (2010) ч.1, раздел01, поз.1669 | Очес льняной | 1346 | 1009 | кг | кг | 1 | 0.04 | 37.29 | 0 | 0 | 0 | 0 | 1 | 0 | 0 | 0 | 0.04 |  | 0 | 2 | 22720266 | 1 | 0 | 37 | 0 | 0 | 0 | 0 | 0 | 0 | 0 | 0 | 0 | 0 | 0 | 0 | 0 | 0 | 0 | 0 | 0 | 0 | 0 | 0 | 0 | 0 | 0
64 | 22723180 | 22720241 | 21288801 | 1 | 1 | 1 | 3 | 101-2575 | ФССЦ (2010) ч.1, раздел01, поз.2575 | Болты с гайками и шайбами для санитарно-технических работ диаметром 12 мм | 1348 | 1009 | т | т | 1000 | 0.00274 | 15323 | 0 | 0 | 0 | 0 | 1 | 0 | 0 | 0 | 0.00274 |  | 0 | 2 | 22720267 | 1 | 0 | 38 | 0 | 0 | 0 | 0 | 0 | 0 | 0 | 0 | 0 | 0 | 0 | 0 | 0 | 0 | 0 | 0 | 0 | 0 | 0 | 0 | 0 | 0 | 0
64 | 22723180 | 22720241 | 21366504 | 1 | 1 | 1 | 3 | 301-1128 | ФССЦ (2010) ч.3, раздел01, поз.1128 | Баки конденсационные (круглые и прямоугольные) без водоуказателя, емкостью до 2 м3 | 1354 | 1010 | шт. | шт. | 1 | 1 | 2208 | 0 | 0 | 0 | 0 | 1 | 0 | 0 | 0 | 1 |  | 0 | 2 | 22720268 | 1 | 0 | 39 | 0 | 0 | 0 | 0 | 0 | 0 | 0 | 0 | 0 | 0 | 0 | 0 | 0 | 0 | 0 | 0 | 0 | 0 | 0 | 0 | 0 | 0 | 0
64 | 22723180 | 22720241 | 21281662 | 1 | 1 | 1 | 3 | 411-0001 | ФССЦ (2010) ч.4, раздел11, поз.0001 | Вода | 1339 | 1007 | м3 | м3 | 1 | 2 | 2.44 | 0 | 0 | 0 | 0 | 1 | 0 | 0 | 0 | 2 |  | 0 | 2 | 22720269 | 1 | 0 | 40 | 0 | 0 | 0 | 0 | 0 | 0 | 0 | 0 | 0 | 0 | 0 | 0 | 0 | 0 | 0 | 0 | 0 | 0 | 0 | 0 | 0 | 0 | 0
64 | 22723180 | 22720241 | 21840918 | 1 | 1 | 1 | 3 | 507-0985 | ФССЦ (2010) ч.5, раздел07, поз.0985 | Фланцы стальные плоские приварные из стали ВСт3сп2, ВСт3сп3, давлением 1,0 МПа (10 кгс/см2), диаметром 80 мм | 1354 | 1010 | шт. | шт. | 1 | 4 | 37 | 0 | 0 | 0 | 0 | 1 | 0 | 0 | 0 | 4 |  | 0 | 2 | 22720270 | 1 | 0 | 41 | 0 | 0 | 0 | 0 | 0 | 0 | 0 | 0 | 0 | 0 | 0 | 0 | 0 | 0 | 0 | 0 | 0 | 0 | 0 | 0 | 0 | 0 | 0
64 | 22723180 | 22720241 | 21363108 | 1 | 1 | 1 | 3 | 509-0967 | ФССЦ (2010) ч.5, раздел09, поз.0967 | Прокладки из паронита марки ПМБ, толщиной 1 мм, диаметром 100 мм | 1356 | 1010 | 1000 шт. | 1000 шт. | 1000 | 0.004 | 5650 | 0 | 0 | 0 | 0 | 1 | 0 | 0 | 0 | 0.004 |  | 0 | 2 | 22720271 | 1 | 0 | 42 | 0 | 0 | 0 | 0 | 0 | 0 | 0 | 0 | 0 | 0 | 0 | 0 | 0 | 0 | 0 | 0 | 0 | 0 | 0 | 0 | 0 | 0 | 0
67 | 22723180 | 22720274 | 9415666 | 1 | 1 | 1 | 1 | 1-1032 |  | Рабочий строитель среднего разряда 3,2 | 1369 | 1013 | чел.-ч | чел.-ч | 1 | 1.46 | 0 | 0 | 0 | 8.74 | 0 | 1 | 0 | 0 | 0 | 1.46 |  | 1 | 2 | 22720280 | 1 | 0 | 43 | 0 | 0 | 0 | 0 | 0 | 0 | 0 | 0 | 0 | 0 | 0 | 0 | 0 | 0 | 0 | 0 | 0 | 0 | 0 | 0 | 0 | 0 | 0
67 | 22723180 | 22720274 | 121548 | 1 | 1 | 1 | 1 | 2 |  | Затраты труда машинистов | 608254 | 1013 | чел.час | чел.час | 1 | 0.01 | 0 | 0 | 0 | 0 | 0 | 1 | 0 | 0 | 0 | 0.01 |  | 2 | 2 | 22720281 | 1 | 0 | 44 | 0 | 0 | 0 | 0 | 0 | 0 | 0 | 0 | 0 | 0 | 0 | 0 | 0 | 0 | 0 | 0 | 0 | 0 | 0 | 0 | 0 | 0 | 0
67 | 22723180 | 22720274 | 21315620 | 1 | 1 | 1 | 2 | 020129 | ФСЭМ (2009), сб.02,поз.0129 | Краны башенные при работе на других видах строительства 8 т | 1368 | 1011 | маш.-ч | маш.-ч | 1 | 0.01 | 0 | 86.4 | 13.5 | 0 | 0 | 1 | 0 | 0 | 0 | 0.01 |  | 0 | 2 | 22720282 | 1 | 0 | 45 | 0 | 0 | 0 | 0 | 0 | 0 | 0 | 0 | 0 | 0 | 0 | 0 | 0 | 0 | 0 | 0 | 0 | 0 | 0 | 0 | 0 | 0 | 0
67 | 22723180 | 22720274 | 21280770 | 1 | 1 | 1 | 2 | 400001 | ФСЭМ (2009), сб.40,поз.0001 | Автомобили бортовые, грузоподъемность до 5 т | 1368 | 1011 | маш.-ч | маш.-ч | 1 | 0.07 | 0 | 87.17 | 11.6 | 0 | 0 | 1 | 0 | 0 | 0 | 0.07 |  | 0 | 2 | 22720283 | 1 | 0 | 46 | 0 | 0 | 0 | 0 | 0 | 0 | 0 | 0 | 0 | 0 | 0 | 0 | 0 | 0 | 0 | 0 | 0 | 0 | 0 | 0 | 0 | 0 | 0
67 | 22723180 | 22720274 | 21800848 | 1 | 1 | 1 | 3 | 301-1492 | ФССЦ (2010) ч.3, раздел01, поз.1492 | Поддоны для баков вместимостью до 2 м3, размер 1,52х1,2 м | 1354 | 1010 | шт. | шт. | 1 | 1 | 805.49 | 0 | 0 | 0 | 0 | 1 | 0 | 0 | 0 | 1 |  | 0 | 2 | 22720284 | 1 | 0 | 47 | 0 | 0 | 0 | 0 | 0 | 0 | 0 | 0 | 0 | 0 | 0 | 0 | 0 | 0 | 0 | 0 | 0 | 0 | 0 | 0 | 0 | 0 | 0
68 | 22723180 | 22720285 | 9430710 | 1 | 1 | 1 | 1 | 1-2040 |  | Рабочий монтажник среднего разряда 4 | 1369 | 1013 | чел.-ч | чел.-ч | 1 | 443 | 0 | 0 | 0 | 9.62 | 0 | 1 | 0 | 0 | 0 | 443 |  | 1 | 2 | 22720307 | 1 | 0 | 48 | 0 | 0 | 0 | 0 | 0 | 0 | 0 | 0 | 0 | 0 | 0 | 0 | 0 | 0 | 0 | 0 | 0 | 0 | 0 | 0 | 0 | 0 | 0
68 | 22723180 | 22720285 | 121548 | 1 | 1 | 1 | 1 | 2 |  | Затраты труда машинистов | 608254 | 1013 | чел.час | чел.час | 1 | 220.92 | 0 | 0 | 0 | 0 | 0 | 1 | 0 | 0 | 0 | 220.92 |  | 2 | 2 | 22720308 | 1 | 0 | 49 | 0 | 0 | 0 | 0 | 0 | 0 | 0 | 0 | 0 | 0 | 0 | 0 | 0 | 0 | 0 | 0 | 0 | 0 | 0 | 0 | 0 | 0 | 0
68 | 22723180 | 22720285 | 21334659 | 1 | 1 | 1 | 2 | 021102 | ФСЭМ (2009), сб.02,поз.1102 | Краны на автомобильном ходу при работе на монтаже технологического оборудования 10 т | 1368 | 1011 | маш.-ч | маш.-ч | 1 | 1.2 | 0 | 134.65 | 13.5 | 0 | 0 | 1 | 0 | 0 | 0 | 1.2 |  | 0 | 2 | 22720309 | 1 | 0 | 50 | 0 | 0 | 0 | 0 | 0 | 0 | 0 | 0 | 0 | 0 | 0 | 0 | 0 | 0 | 0 | 0 | 0 | 0 | 0 | 0 | 0 | 0 | 0
68 | 22723180 | 22720285 | 21451851 | 1 | 1 | 1 | 2 | 050301 | ФСЭМ (2009), сб.05,поз.0301 | Компрессоры самоходные с двигателем внутреннего сгорания давлением 800 кПа (8 ат), производительность 6,3 м3/мин | 1368 | 1011 | маш.-ч | маш.-ч | 1 | 8.12 | 0 | 100 | 10.06 | 0 | 0 | 1 | 0 | 0 | 0 | 8.12 |  | 0 | 2 | 22720310 | 1 | 0 | 51 | 0 | 0 | 0 | 0 | 0 | 0 | 0 | 0 | 0 | 0 | 0 | 0 | 0 | 0 | 0 | 0 | 0 | 0 | 0 | 0 | 0 | 0 | 0
68 | 22723180 | 22720285 | 21336293 | 1 | 1 | 1 | 2 | 150102 | ФСЭМ (2009), сб.15,поз.0102 | Агрегаты наполнительно-опрессовочные до 300 м3/ч | 1368 | 1011 | маш.-ч | маш.-ч | 1 | 29 | 0 | 287.99 | 11.6 | 0 | 0 | 1 | 0 | 0 | 0 | 29 |  | 0 | 2 | 22720311 | 1 | 0 | 52 | 0 | 0 | 0 | 0 | 0 | 0 | 0 | 0 | 0 | 0 | 0 | 0 | 0 | 0 | 0 | 0 | 0 | 0 | 0 | 0 | 0 | 0 | 0
68 | 22723180 | 22720285 | 21398718 | 1 | 1 | 1 | 2 | 151301 | ФСЭМ (2009), сб.15,поз.1301 | Станки трубогибочные для труб диаметром 200-500 мм | 1368 | 1011 | маш.-ч | маш.-ч | 1 | 63.8 | 0 | 91.83 | 10.06 | 0 | 0 | 1 | 0 | 0 | 0 | 63.8 |  | 0 | 2 | 22720312 | 1 | 0 | 53 | 0 | 0 | 0 | 0 | 0 | 0 | 0 | 0 | 0 | 0 | 0 | 0 | 0 | 0 | 0 | 0 | 0 | 0 | 0 | 0 | 0 | 0 | 0
68 | 22723180 | 22720285 | 21491628 | 1 | 1 | 1 | 2 | 331005 | ФСЭМ (2009), сб.33,поз.1005 | Станок трубоотрезной | 1368 | 1011 | маш.-ч | маш.-ч | 1 | 55 | 0 | 52.61 | 11.6 | 0 | 0 | 1 | 0 | 0 | 0 | 55 |  | 0 | 2 | 22720313 | 1 | 0 | 54 | 0 | 0 | 0 | 0 | 0 | 0 | 0 | 0 | 0 | 0 | 0 | 0 | 0 | 0 | 0 | 0 | 0 | 0 | 0 | 0 | 0 | 0 | 0
68 | 22723180 | 22720285 | 21491629 | 1 | 1 | 1 | 2 | 331006 | ФСЭМ (2009), сб.33,поз.1006 | Станок трубонарезной | 1368 | 1011 | маш.-ч | маш.-ч | 1 | 63.8 | 0 | 30.46 | 11.6 | 0 | 0 | 1 | 0 | 0 | 0 | 63.8 |  | 0 | 2 | 22720314 | 1 | 0 | 55 | 0 | 0 | 0 | 0 | 0 | 0 | 0 | 0 | 0 | 0 | 0 | 0 | 0 | 0 | 0 | 0 | 0 | 0 | 0 | 0 | 0 | 0 | 0
68 | 22723180 | 22720285 | 21280770 | 1 | 1 | 1 | 2 | 400001 | ФСЭМ (2009), сб.40,поз.0001 | Автомобили бортовые, грузоподъемность до 5 т | 1368 | 1011 | маш.-ч | маш.-ч | 1 | 1.2 | 0 | 87.17 | 11.6 | 0 | 0 | 1 | 0 | 0 | 0 | 1.2 |  | 0 | 2 | 22720315 | 1 | 0 | 56 | 0 | 0 | 0 | 0 | 0 | 0 | 0 | 0 | 0 | 0 | 0 | 0 | 0 | 0 | 0 | 0 | 0 | 0 | 0 | 0 | 0 | 0 | 0
68 | 22723180 | 22720285 | 21331404 | 1 | 1 | 1 | 3 | 101-0091 | ФССЦ (2010) ч.1, раздел01, поз.0091 | Болты с шестигранной головкой диаметром резьбы 12 (14) мм | 1348 | 1009 | т | т | 1000 | 0.00454 | 12606 | 0 | 0 | 0 | 0 | 1 | 0 | 0 | 0 | 0.00454 |  | 0 | 2 | 22720316 | 1 | 0 | 57 | 0 | 0 | 0 | 0 | 0 | 0 | 0 | 0 | 0 | 0 | 0 | 0 | 0 | 0 | 0 | 0 | 0 | 0 | 0 | 0 | 0 | 0 | 0
68 | 22723180 | 22720285 | 21288561 | 1 | 1 | 1 | 3 | 101-0324 | ФССЦ (2010) ч.1, раздел01, поз.0324 | Кислород технический газообразный | 1339 | 1007 | м3 | м3 | 1 | 2.42 | 6.22 | 0 | 0 | 0 | 0 | 1 | 0 | 0 | 0 | 2.42 |  | 0 | 2 | 22720317 | 1 | 0 | 58 | 0 | 0 | 0 | 0 | 0 | 0 | 0 | 0 | 0 | 0 | 0 | 0 | 0 | 0 | 0 | 0 | 0 | 0 | 0 | 0 | 0 | 0 | 0
68 | 22723180 | 22720285 | 21316761 | 1 | 1 | 1 | 3 | 101-0816 | ФССЦ (2010) ч.1, раздел01, поз.0816 | Проволока светлая диаметром 1,1 мм | 1348 | 1009 | т | т | 1000 | 0.00012 | 10200 | 0 | 0 | 0 | 0 | 1 | 0 | 0 | 0 | 0.00012 |  | 0 | 2 | 22720318 | 1 | 0 | 59 | 0 | 0 | 0 | 0 | 0 | 0 | 0 | 0 | 0 | 0 | 0 | 0 | 0 | 0 | 0 | 0 | 0 | 0 | 0 | 0 | 0 | 0 | 0
68 | 22723180 | 22720285 | 21593664 | 1 | 1 | 1 | 3 | 101-2041 | ФССЦ (2010) ч.1, раздел01, поз.2041 | Шайбы оцинкованные, диаметр 6 мм | 1346 | 1009 | кг | кг | 1 | 0.62 | 27.72 | 0 | 0 | 0 | 0 | 1 | 0 | 0 | 0 | 0.62 |  | 0 | 2 | 22720319 | 1 | 0 | 60 | 0 | 0 | 0 | 0 | 0 | 0 | 0 | 0 | 0 | 0 | 0 | 0 | 0 | 0 | 0 | 0 | 0 | 0 | 0 | 0 | 0 | 0 | 0
68 | 22723180 | 22720285 | 21364440 | 1 | 1 | 1 | 3 | 103-0050 | ФССЦ (2010) ч.1, раздел03, поз.0050 | Трубы стальные сварные водогазопроводные с резьбой оцинкованные обыкновенные, диаметр условного прохода 20 мм, толщина стенки 2,8 мм | 1301 | 1003 | м | м | 1 | 291.6667 | 25.1 | 0 | 0 | 0 | 0 | 0 | 0 | 0 | 0 | 291.6667 |  | 0 | 1 | -1 | 0 | 0 |  | 0 | 0 | 0 | 0 | 0 | 0 | 0 | 0 | 0 | 0 | 0 | 0 | 0 | 0 | 0 | 0 | 0 | 0 | 0 | 0 | 0 | 0 | 0
68 | 22723180 | 22720285 | 21364450 | 1 | 1 | 1 | 3 | 103-0051 | ФССЦ (2010) ч.1, раздел03, поз.0051 | Трубы стальные сварные водогазопроводные с резьбой оцинкованные обыкновенные, диаметр условного прохода 25 мм, толщина стенки 3,2 мм | 1301 | 1003 | м | м | 1 | 708.3333 | 31.2 | 0 | 0 | 0 | 0 | 0 | 0 | 0 | 0 | 708.3333 |  | 0 | 1 | -1 | 0 | 0 |  | 0 | 0 | 0 | 0 | 0 | 0 | 0 | 0 | 0 | 0 | 0 | 0 | 0 | 0 | 0 | 0 | 0 | 0 | 0 | 0 | 0 | 0 | 0
68 | 22723180 | 22720285 | 21593150 | 1 | 1 | 1 | 3 | 111-0109 | ФССЦ (2010) ч.1, раздел11, поз.0109 | Бирки маркировочные пластмассовые | 1355 | 1010 | 100 шт. | 100 шт. | 100 | 0.7 | 30.74 | 0 | 0 | 0 | 0 | 1 | 0 | 0 | 0 | 0.7 |  | 0 | 2 | 22720320 | 1 | 0 | 61 | 0 | 0 | 0 | 0 | 0 | 0 | 0 | 0 | 0 | 0 | 0 | 0 | 0 | 0 | 0 | 0 | 0 | 0 | 0 | 0 | 0 | 0 | 0
68 | 22723180 | 22720285 | 21806405 | 1 | 1 | 1 | 3 | 301-3347 | ФССЦ (2010) ч.3, раздел01, поз.3347 | Заглушки стальные для труб диаметром 25 мм | 1354 | 1010 | шт. | шт. | 1 | 50 | 6.45 | 0 | 0 | 0 | 0 | 1 | 0 | 0 | 0 | 50 |  | 0 | 2 | 22720321 | 1 | 0 | 62 | 0 | 0 | 0 | 0 | 0 | 0 | 0 | 0 | 0 | 0 | 0 | 0 | 0 | 0 | 0 | 0 | 0 | 0 | 0 | 0 | 0 | 0 | 0
68 | 22723180 | 22720285 | 21630052 | 1 | 1 | 1 | 3 | 302-3235 | ФССЦ (2010) ч.3, раздел02, поз.3235 | Контргайка для трубных проводок из водогазопроводных труб, диаметр условного прохода 25 мм | 1354 | 1010 | шт. | шт. | 1 | 255 | 6.85 | 0 | 0 | 0 | 0 | 1 | 0 | 0 | 0 | 255 |  | 0 | 2 | 22720322 | 1 | 0 | 63 | 0 | 0 | 0 | 0 | 0 | 0 | 0 | 0 | 0 | 0 | 0 | 0 | 0 | 0 | 0 | 0 | 0 | 0 | 0 | 0 | 0 | 0 | 0
68 | 22723180 | 22720285 | 21630053 | 1 | 1 | 1 | 3 | 302-3246 | ФССЦ (2010) ч.3, раздел02, поз.3246 | Угольники прямые | 1358 | 1010 | 10 шт. | 10 шт. | 10 | 25.5 | 250 | 0 | 0 | 0 | 0 | 1 | 0 | 0 | 0 | 25.5 |  | 0 | 2 | 22720323 | 1 | 0 | 64 | 0 | 0 | 0 | 0 | 0 | 0 | 0 | 0 | 0 | 0 | 0 | 0 | 0 | 0 | 0 | 0 | 0 | 0 | 0 | 0 | 0 | 0 | 0
68 | 22723180 | 22720285 | 21336294 | 1 | 1 | 1 | 3 | 411-0002 | ФССЦ (2012) 411-0002, пр. №190 от 05 мая 2012 г. | Вода водопроводная | 1339 | 1007 | м3 | м3 | 1 | 0.29 | 3.15 | 0 | 0 | 0 | 0 | 1 | 0 | 0 | 0 | 0.29 |  | 0 | 2 | 22720324 | 1 | 0 | 65 | 0 | 0 | 0 | 0 | 0 | 0 | 0 | 0 | 0 | 0 | 0 | 0 | 0 | 0 | 0 | 0 | 0 | 0 | 0 | 0 | 0 | 0 | 0
68 | 22723180 | 22720285 | 21630054 | 1 | 1 | 1 | 3 | 507-2838 | ФССЦ (2010) ч.5, раздел07, поз.2838 | Хомутики для крепления труб | 1355 | 1010 | 100 шт. | 100 шт. | 100 | 0.683 | 150 | 0 | 0 | 0 | 0 | 1 | 0 | 0 | 0 | 0.683 |  | 0 | 2 | 22720325 | 1 | 0 | 66 | 0 | 0 | 0 | 0 | 0 | 0 | 0 | 0 | 0 | 0 | 0 | 0 | 0 | 0 | 0 | 0 | 0 | 0 | 0 | 0 | 0 | 0 | 0
68 | 22723180 | 22720285 | 21630055 | 1 | 1 | 1 | 3 | 509-0113 | ФССЦ (2010) ч.5, раздел09, поз.0113 | Скобы СД | 1358 | 1010 | 10 шт. | 10 шт. | 10 | 27 | 6.66 | 0 | 0 | 0 | 0 | 1 | 0 | 0 | 0 | 27 |  | 0 | 2 | 22720326 | 1 | 0 | 67 | 0 | 0 | 0 | 0 | 0 | 0 | 0 | 0 | 0 | 0 | 0 | 0 | 0 | 0 | 0 | 0 | 0 | 0 | 0 | 0 | 0 | 0 | 0
68 | 22723180 | 22720285 | 21532219 | 1 | 1 | 1 | 3 | 999-9950 | ФССЦ (2010) ч.9, раздел99, поз.9950 | Вспомогательные ненормируемые материалы (2% от ОЗП) | 1344 | 1008 | руб. | руб. | 1 | 85.23 | 1 | 0 | 0 | 0 | 0 | 1 | 0 | 0 | 0 | 85.23 |  | 0 | 2 | 22720327 | 1 | 0 | 68 | 0 | 0 | 0 | 0 | 0 | 0 | 0 | 0 | 0 | 0 | 0 | 0 | 0 | 0 | 0 | 0 | 0 | 0 | 0 | 0 | 0 | 0 | 0
71 | 22723180 | 22720332 | 9699766 | 1 | 1 | 1 | 1 | 1-1053 |  | Рабочий строитель среднего разряда 5,3 | 1369 | 1013 | чел.-ч | чел.-ч | 1 | 5.01 | 0 | 0 | 0 | 11.64 | 0 | 1 | 0 | 0 | 0 | 5.01 |  | 1 | 2 | 22720339 | 1 | 0 | 69 | 0 | 0 | 0 | 0 | 0 | 0 | 0 | 0 | 0 | 0 | 0 | 0 | 0 | 0 | 0 | 0 | 0 | 0 | 0 | 0 | 0 | 0 | 0
71 | 22723180 | 22720332 | 21330832 | 1 | 1 | 1 | 2 | 042900 | ФСЭМ (2009), сб.04,поз.2900 | Установки для гидравлических испытаний трубопроводов, давление нагнетания низкое 0,1 МПа (1 кгс/см2), высокое 10 МПа (100 кгс/см2) | 1368 | 1011 | маш.-ч | маш.-ч | 1 | 1.5 | 0 | 29.67 | 0 | 0 | 0 | 1 | 0 | 0 | 0 | 1.5 |  | 0 | 2 | 22720340 | 1 | 0 | 70 | 0 | 0 | 0 | 0 | 0 | 0 | 0 | 0 | 0 | 0 | 0 | 0 | 0 | 0 | 0 | 0 | 0 | 0 | 0 | 0 | 0 | 0 | 0
71 | 22723180 | 22720332 | 21288798 | 1 | 1 | 1 | 3 | 101-0388 | ФССЦ (2010) ч.1, раздел01, поз.0388 | Краски масляные земляные марки МА-0115 мумия, сурик железный | 1348 | 1009 | т | т | 1000 | 5e-05 | 15119 | 0 | 0 | 0 | 0 | 1 | 0 | 0 | 0 | 5e-05 |  | 0 | 2 | 22720341 | 1 | 0 | 71 | 0 | 0 | 0 | 0 | 0 | 0 | 0 | 0 | 0 | 0 | 0 | 0 | 0 | 0 | 0 | 0 | 0 | 0 | 0 | 0 | 0 | 0 | 0
71 | 22723180 | 22720332 | 21362285 | 1 | 1 | 1 | 3 | 101-0628 | ФССЦ (2010) ч.1, раздел01, поз.0628 | Олифа комбинированная, марки К-3 | 1348 | 1009 | т | т | 1000 | 2e-05 | 16950 | 0 | 0 | 0 | 0 | 1 | 0 | 0 | 0 | 2e-05 |  | 0 | 2 | 22720342 | 1 | 0 | 72 | 0 | 0 | 0 | 0 | 0 | 0 | 0 | 0 | 0 | 0 | 0 | 0 | 0 | 0 | 0 | 0 | 0 | 0 | 0 | 0 | 0 | 0 | 0
71 | 22723180 | 22720332 | 21288800 | 1 | 1 | 1 | 3 | 101-1669 | ФССЦ (2010) ч.1, раздел01, поз.1669 | Очес льняной | 1346 | 1009 | кг | кг | 1 | 0.02 | 37.29 | 0 | 0 | 0 | 0 | 1 | 0 | 0 | 0 | 0.02 |  | 0 | 2 | 22720343 | 1 | 0 | 73 | 0 | 0 | 0 | 0 | 0 | 0 | 0 | 0 | 0 | 0 | 0 | 0 | 0 | 0 | 0 | 0 | 0 | 0 | 0 | 0 | 0 | 0 | 0
71 | 22723180 | 22720332 | 21281662 | 1 | 1 | 1 | 3 | 411-0001 | ФССЦ (2010) ч.4, раздел11, поз.0001 | Вода | 1339 | 1007 | м3 | м3 | 1 | 1 | 2.44 | 0 | 0 | 0 | 0 | 1 | 0 | 0 | 0 | 1 |  | 0 | 2 | 22720344 | 1 | 0 | 74 | 0 | 0 | 0 | 0 | 0 | 0 | 0 | 0 | 0 | 0 | 0 | 0 | 0 | 0 | 0 | 0 | 0 | 0 | 0 | 0 | 0 | 0 | 0
72 | 22723180 | 22720345 | 9415296 | 1 | 1 | 1 | 1 | 1-1041 |  | Рабочий строитель среднего разряда 4,1 | 1369 | 1013 | чел.-ч | чел.-ч | 1 | 72.16 | 0 | 0 | 0 | 9.76 | 0 | 1 | 0 | 0 | 0 | 72.16 |  | 1 | 2 | 22720359 | 1 | 0 | 75 | 0 | 0 | 0 | 0 | 0 | 0 | 0 | 0 | 0 | 0 | 0 | 0 | 0 | 0 | 0 | 0 | 0 | 0 | 0 | 0 | 0 | 0 | 0
72 | 22723180 | 22720345 | 121548 | 1 | 1 | 1 | 1 | 2 |  | Затраты труда машинистов | 608254 | 1013 | чел.час | чел.час | 1 | 0.23 | 0 | 0 | 0 | 0 | 0 | 1 | 0 | 0 | 0 | 0.23 |  | 2 | 2 | 22720360 | 1 | 0 | 76 | 0 | 0 | 0 | 0 | 0 | 0 | 0 | 0 | 0 | 0 | 0 | 0 | 0 | 0 | 0 | 0 | 0 | 0 | 0 | 0 | 0 | 0 | 0
72 | 22723180 | 22720345 | 21315620 | 1 | 1 | 1 | 2 | 020129 | ФСЭМ (2009), сб.02,поз.0129 | Краны башенные при работе на других видах строительства 8 т | 1368 | 1011 | маш.-ч | маш.-ч | 1 | 0.15 | 0 | 86.4 | 13.5 | 0 | 0 | 1 | 0 | 0 | 0 | 0.15 |  | 0 | 2 | 22720361 | 1 | 0 | 77 | 0 | 0 | 0 | 0 | 0 | 0 | 0 | 0 | 0 | 0 | 0 | 0 | 0 | 0 | 0 | 0 | 0 | 0 | 0 | 0 | 0 | 0 | 0
72 | 22723180 | 22720345 | 21280827 | 1 | 1 | 1 | 2 | 021141 | ФСЭМ (2009), сб.02,поз.1141 | Краны на автомобильном ходу при работе на других видах строительства 10 т | 1368 | 1011 | маш.-ч | маш.-ч | 1 | 0.08 | 0 | 111.99 | 13.5 | 0 | 0 | 1 | 0 | 0 | 0 | 0.08 |  | 0 | 2 | 22720362 | 1 | 0 | 78 | 0 | 0 | 0 | 0 | 0 | 0 | 0 | 0 | 0 | 0 | 0 | 0 | 0 | 0 | 0 | 0 | 0 | 0 | 0 | 0 | 0 | 0 | 0
72 | 22723180 | 22720345 | 21288557 | 1 | 1 | 1 | 2 | 040504 | ФСЭМ (2009), сб.04,поз.0504 | Аппарат для газовой сварки и резки | 1368 | 1011 | маш.-ч | маш.-ч | 1 | 24.94 | 0 | 1.2 | 0 | 0 | 0 | 1 | 0 | 0 | 0 | 24.94 |  | 0 | 2 | 22720363 | 1 | 0 | 79 | 0 | 0 | 0 | 0 | 0 | 0 | 0 | 0 | 0 | 0 | 0 | 0 | 0 | 0 | 0 | 0 | 0 | 0 | 0 | 0 | 0 | 0 | 0
72 | 22723180 | 22720345 | 21280770 | 1 | 1 | 1 | 2 | 400001 | ФСЭМ (2009), сб.40,поз.0001 | Автомобили бортовые, грузоподъемность до 5 т | 1368 | 1011 | маш.-ч | маш.-ч | 1 | 1.01 | 0 | 87.17 | 11.6 | 0 | 0 | 1 | 0 | 0 | 0 | 1.01 |  | 0 | 2 | 22720364 | 1 | 0 | 80 | 0 | 0 | 0 | 0 | 0 | 0 | 0 | 0 | 0 | 0 | 0 | 0 | 0 | 0 | 0 | 0 | 0 | 0 | 0 | 0 | 0 | 0 | 0
72 | 22723180 | 22720345 | 21288561 | 1 | 1 | 1 | 3 | 101-0324 | ФССЦ (2010) ч.1, раздел01, поз.0324 | Кислород технический газообразный | 1339 | 1007 | м3 | м3 | 1 | 0.45 | 6.22 | 0 | 0 | 0 | 0 | 1 | 0 | 0 | 0 | 0.45 |  | 0 | 2 | 22720365 | 1 | 0 | 81 | 0 | 0 | 0 | 0 | 0 | 0 | 0 | 0 | 0 | 0 | 0 | 0 | 0 | 0 | 0 | 0 | 0 | 0 | 0 | 0 | 0 | 0 | 0
72 | 22723180 | 22720345 | 21335452 | 1 | 1 | 1 | 3 | 101-0807 | ФССЦ (2010) ч.1, раздел01, поз.0807 | Проволока сварочная легированная диаметром 4 мм | 1348 | 1009 | т | т | 1000 | 0.0003 | 13560 | 0 | 0 | 0 | 0 | 1 | 0 | 0 | 0 | 0.0003 |  | 0 | 2 | 22720366 | 1 | 0 | 82 | 0 | 0 | 0 | 0 | 0 | 0 | 0 | 0 | 0 | 0 | 0 | 0 | 0 | 0 | 0 | 0 | 0 | 0 | 0 | 0 | 0 | 0 | 0
72 | 22723180 | 22720345 | 21299885 | 1 | 1 | 1 | 3 | 101-1602 | ФССЦ (2010) ч.1, раздел01, поз.1602 | Ацетилен газообразный технический | 1339 | 1007 | м3 | м3 | 1 | 0.41 | 38.51 | 0 | 0 | 0 | 0 | 1 | 0 | 0 | 0 | 0.41 |  | 0 | 2 | 22720367 | 1 | 0 | 83 | 0 | 0 | 0 | 0 | 0 | 0 | 0 | 0 | 0 | 0 | 0 | 0 | 0 | 0 | 0 | 0 | 0 | 0 | 0 | 0 | 0 | 0 | 0
72 | 22723180 | 22720345 | 21553621 | 1 | 1 | 1 | 3 | 201-1113 | ФССЦ (2010) ч.2, раздел01, поз.1113 | Конструкции металлические (седло под трубопроводы, хомуты или подвески) | 1348 | 1009 | т | т | 1000 | 1.18 | 9600 | 0 | 0 | 0 | 0 | 0 | 0 | 0 | 0 | 1.18 |  | 0 | 1 | -1 | 0 | 0 |  | 0 | 0 | 0 | 0 | 0 | 0 | 0 | 0 | 0 | 0 | 0 | 0 | 0 | 0 | 0 | 0 | 0 | 0 | 0 | 0 | 0 | 0 | 0
72 | 22723180 | 22720345 | 21815539 | 1 | 1 | 1 | 3 | 302-1317 | ФССЦ (2010) ч.3, раздел02, поз.1317 | Трубопроводы из стальных электросварных труб с гильзами для отопления и водоснабжения, наружный диаметр 57 мм, толщина стенки 3,5 мм | 1301 | 1003 | м | м | 1 | 100 | 41.28 | 0 | 0 | 0 | 0 | 0 | 0 | 0 | 0 | 100 |  | 0 | 1 | -1 | 0 | 0 |  | 0 | 0 | 0 | 0 | 0 | 0 | 0 | 0 | 0 | 0 | 0 | 0 | 0 | 0 | 0 | 0 | 0 | 0 | 0 | 0 | 0 | 0 | 0
72 | 22723180 | 22720345 | 21815540 | 1 | 1 | 1 | 3 | 302-1318 | ФССЦ (2010) ч.3, раздел02, поз.1318 | Трубопроводы из стальных электросварных труб с гильзами для отопления и водоснабжения, наружный диаметр 76 мм, толщина стенки 3,5 мм | 1301 | 1003 | м | м | 1 | 100 | 53.12 | 0 | 0 | 0 | 0 | 1 | 0 | 0 | 0 | 100 |  | 0 | 2 | 22720369 | 1 | 0 | 85 | 0 | 0 | 0 | 0 | 0 | 0 | 0 | 0 | 0 | 0 | 0 | 0 | 0 | 0 | 0 | 0 | 0 | 0 | 0 | 0 | 0 | 0 | 0
72 | 22723180 | 22720345 | 21311138 | 1 | 1 | 1 | 3 | 402-0006 | ФССЦ (2010) ч.4, раздел02, поз.0006 | Раствор готовый кладочный цементный марки 200 | 1339 | 1007 | м3 | м3 | 1 | 0.012 | 600 | 0 | 0 | 0 | 0 | 1 | 0 | 0 | 0 | 0.012 |  | 0 | 2 | 22720370 | 1 | 0 | 86 | 0 | 0 | 0 | 0 | 0 | 0 | 0 | 0 | 0 | 0 | 0 | 0 | 0 | 0 | 0 | 0 | 0 | 0 | 0 | 0 | 0 | 0 | 0
72 | 22723180 | 22720345 | 21361908 | 1 | 1 | 1 | 3 | 405-1601 | ФССЦ (2010) ч.4, раздел05, поз.1601 | Известь строительная негашеная хлорная, марки А | 1346 | 1009 | кг | кг | 1 | 0.0166 | 2.15 | 0 | 0 | 0 | 0 | 1 | 0 | 0 | 0 | 0.0166 |  | 0 | 2 | 22720371 | 1 | 0 | 87 | 0 | 0 | 0 | 0 | 0 | 0 | 0 | 0 | 0 | 0 | 0 | 0 | 0 | 0 | 0 | 0 | 0 | 0 | 0 | 0 | 0 | 0 | 0
72 | 22723180 | 22720345 | 21281662 | 1 | 1 | 1 | 3 | 411-0001 | ФССЦ (2010) ч.4, раздел11, поз.0001 | Вода | 1339 | 1007 | м3 | м3 | 1 | 4.64 | 2.44 | 0 | 0 | 0 | 0 | 1 | 0 | 0 | 0 | 4.64 |  | 0 | 2 | 22720372 | 1 | 0 | 88 | 0 | 0 | 0 | 0 | 0 | 0 | 0 | 0 | 0 | 0 | 0 | 0 | 0 | 0 | 0 | 0 | 0 | 0 | 0 | 0 | 0 | 0 | 0
75 | 22723180 | 22720377 | 9415296 | 1 | 1 | 1 | 1 | 1-1041 |  | Рабочий строитель среднего разряда 4,1 | 1369 | 1013 | чел.-ч | чел.-ч | 1 | 79.75 | 0 | 0 | 0 | 9.76 | 0 | 1 | 0 | 0 | 0 | 79.75 |  | 1 | 2 | 22720391 | 1 | 0 | 89 | 0 | 0 | 0 | 0 | 0 | 0 | 0 | 0 | 0 | 0 | 0 | 0 | 0 | 0 | 0 | 0 | 0 | 0 | 0 | 0 | 0 | 0 | 0
75 | 22723180 | 22720377 | 121548 | 1 | 1 | 1 | 1 | 2 |  | Затраты труда машинистов | 608254 | 1013 | чел.час | чел.час | 1 | 0.37 | 0 | 0 | 0 | 0 | 0 | 1 | 0 | 0 | 0 | 0.37 |  | 2 | 2 | 22720392 | 1 | 0 | 90 | 0 | 0 | 0 | 0 | 0 | 0 | 0 | 0 | 0 | 0 | 0 | 0 | 0 | 0 | 0 | 0 | 0 | 0 | 0 | 0 | 0 | 0 | 0
75 | 22723180 | 22720377 | 21315620 | 1 | 1 | 1 | 2 | 020129 | ФСЭМ (2009), сб.02,поз.0129 | Краны башенные при работе на других видах строительства 8 т | 1368 | 1011 | маш.-ч | маш.-ч | 1 | 0.27 | 0 | 86.4 | 13.5 | 0 | 0 | 1 | 0 | 0 | 0 | 0.27 |  | 0 | 2 | 22720393 | 1 | 0 | 91 | 0 | 0 | 0 | 0 | 0 | 0 | 0 | 0 | 0 | 0 | 0 | 0 | 0 | 0 | 0 | 0 | 0 | 0 | 0 | 0 | 0 | 0 | 0
75 | 22723180 | 22720377 | 21280827 | 1 | 1 | 1 | 2 | 021141 | ФСЭМ (2009), сб.02,поз.1141 | Краны на автомобильном ходу при работе на других видах строительства 10 т | 1368 | 1011 | маш.-ч | маш.-ч | 1 | 0.1 | 0 | 111.99 | 13.5 | 0 | 0 | 1 | 0 | 0 | 0 | 0.1 |  | 0 | 2 | 22720394 | 1 | 0 | 92 | 0 | 0 | 0 | 0 | 0 | 0 | 0 | 0 | 0 | 0 | 0 | 0 | 0 | 0 | 0 | 0 | 0 | 0 | 0 | 0 | 0 | 0 | 0
75 | 22723180 | 22720377 | 21288557 | 1 | 1 | 1 | 2 | 040504 | ФСЭМ (2009), сб.04,поз.0504 | Аппарат для газовой сварки и резки | 1368 | 1011 | маш.-ч | маш.-ч | 1 | 34.92 | 0 | 1.2 | 0 | 0 | 0 | 1 | 0 | 0 | 0 | 34.92 |  | 0 | 2 | 22720395 | 1 | 0 | 93 | 0 | 0 | 0 | 0 | 0 | 0 | 0 | 0 | 0 | 0 | 0 | 0 | 0 | 0 | 0 | 0 | 0 | 0 | 0 | 0 | 0 | 0 | 0
75 | 22723180 | 22720377 | 21280770 | 1 | 1 | 1 | 2 | 400001 | ФСЭМ (2009), сб.40,поз.0001 | Автомобили бортовые, грузоподъемность до 5 т | 1368 | 1011 | маш.-ч | маш.-ч | 1 | 1.4 | 0 | 87.17 | 11.6 | 0 | 0 | 1 | 0 | 0 | 0 | 1.4 |  | 0 | 2 | 22720396 | 1 | 0 | 94 | 0 | 0 | 0 | 0 | 0 | 0 | 0 | 0 | 0 | 0 | 0 | 0 | 0 | 0 | 0 | 0 | 0 | 0 | 0 | 0 | 0 | 0 | 0
75 | 22723180 | 22720377 | 21288561 | 1 | 1 | 1 | 3 | 101-0324 | ФССЦ (2010) ч.1, раздел01, поз.0324 | Кислород технический газообразный | 1339 | 1007 | м3 | м3 | 1 | 0.67 | 6.22 | 0 | 0 | 0 | 0 | 1 | 0 | 0 | 0 | 0.67 |  | 0 | 2 | 22720397 | 1 | 0 | 95 | 0 | 0 | 0 | 0 | 0 | 0 | 0 | 0 | 0 | 0 | 0 | 0 | 0 | 0 | 0 | 0 | 0 | 0 | 0 | 0 | 0 | 0 | 0
75 | 22723180 | 22720377 | 21335452 | 1 | 1 | 1 | 3 | 101-0807 | ФССЦ (2010) ч.1, раздел01, поз.0807 | Проволока сварочная легированная диаметром 4 мм | 1348 | 1009 | т | т | 1000 | 0.0005 | 13560 | 0 | 0 | 0 | 0 | 1 | 0 | 0 | 0 | 0.0005 |  | 0 | 2 | 22720398 | 1 | 0 | 96 | 0 | 0 | 0 | 0 | 0 | 0 | 0 | 0 | 0 | 0 | 0 | 0 | 0 | 0 | 0 | 0 | 0 | 0 | 0 | 0 | 0 | 0 | 0
75 | 22723180 | 22720377 | 21299885 | 1 | 1 | 1 | 3 | 101-1602 | ФССЦ (2010) ч.1, раздел01, поз.1602 | Ацетилен газообразный технический | 1339 | 1007 | м3 | м3 | 1 | 0.61 | 38.51 | 0 | 0 | 0 | 0 | 1 | 0 | 0 | 0 | 0.61 |  | 0 | 2 | 22720399 | 1 | 0 | 97 | 0 | 0 | 0 | 0 | 0 | 0 | 0 | 0 | 0 | 0 | 0 | 0 | 0 | 0 | 0 | 0 | 0 | 0 | 0 | 0 | 0 | 0 | 0
75 | 22723180 | 22720377 | 21553621 | 1 | 1 | 1 | 3 | 201-1113 | ФССЦ (2010) ч.2, раздел01, поз.1113 | Конструкции металлические (седло под трубопроводы, хомуты или подвески) | 1348 | 1009 | т | т | 1000 | 1.18 | 9600 | 0 | 0 | 0 | 0 | 0 | 0 | 0 | 0 | 1.18 |  | 0 | 1 | -1 | 0 | 0 |  | 0 | 0 | 0 | 0 | 0 | 0 | 0 | 0 | 0 | 0 | 0 | 0 | 0 | 0 | 0 | 0 | 0 | 0 | 0 | 0 | 0 | 0 | 0
75 | 22723180 | 22720377 | 21815540 | 1 | 1 | 1 | 3 | 302-1318 | ФССЦ (2010) ч.3, раздел02, поз.1318 | Трубопроводы из стальных электросварных труб с гильзами для отопления и водоснабжения, наружный диаметр 76 мм, толщина стенки 3,5 мм | 1301 | 1003 | м | м | 1 | 100 | 53.12 | 0 | 0 | 0 | 0 | 0 | 0 | 0 | 0 | 100 |  | 0 | 1 | -1 | 0 | 0 |  | 0 | 0 | 0 | 0 | 0 | 0 | 0 | 0 | 0 | 0 | 0 | 0 | 0 | 0 | 0 | 0 | 0 | 0 | 0 | 0 | 0 | 0 | 0
75 | 22723180 | 22720377 | 21815541 | 1 | 1 | 1 | 3 | 302-1319 | ФССЦ (2010) ч.3, раздел02, поз.1319 | Трубопроводы из стальных электросварных труб с гильзами для отопления и водоснабжения, наружный диаметр 89 мм, толщина стенки 3,5 мм | 1301 | 1003 | м | м | 1 | 100 | 61.76 | 0 | 0 | 0 | 0 | 1 | 0 | 0 | 0 | 100 |  | 0 | 2 | 22720401 | 1 | 0 | 99 | 0 | 0 | 0 | 0 | 0 | 0 | 0 | 0 | 0 | 0 | 0 | 0 | 0 | 0 | 0 | 0 | 0 | 0 | 0 | 0 | 0 | 0 | 0
75 | 22723180 | 22720377 | 21311138 | 1 | 1 | 1 | 3 | 402-0006 | ФССЦ (2010) ч.4, раздел02, поз.0006 | Раствор готовый кладочный цементный марки 200 | 1339 | 1007 | м3 | м3 | 1 | 0.021 | 600 | 0 | 0 | 0 | 0 | 1 | 0 | 0 | 0 | 0.021 |  | 0 | 2 | 22720402 | 1 | 0 | 100 | 0 | 0 | 0 | 0 | 0 | 0 | 0 | 0 | 0 | 0 | 0 | 0 | 0 | 0 | 0 | 0 | 0 | 0 | 0 | 0 | 0 | 0 | 0
75 | 22723180 | 22720377 | 21361908 | 1 | 1 | 1 | 3 | 405-1601 | ФССЦ (2010) ч.4, раздел05, поз.1601 | Известь строительная негашеная хлорная, марки А | 1346 | 1009 | кг | кг | 1 | 0.0251 | 2.15 | 0 | 0 | 0 | 0 | 1 | 0 | 0 | 0 | 0.0251 |  | 0 | 2 | 22720403 | 1 | 0 | 101 | 0 | 0 | 0 | 0 | 0 | 0 | 0 | 0 | 0 | 0 | 0 | 0 | 0 | 0 | 0 | 0 | 0 | 0 | 0 | 0 | 0 | 0 | 0
75 | 22723180 | 22720377 | 21281662 | 1 | 1 | 1 | 3 | 411-0001 | ФССЦ (2010) ч.4, раздел11, поз.0001 | Вода | 1339 | 1007 | м3 | м3 | 1 | 7.03 | 2.44 | 0 | 0 | 0 | 0 | 1 | 0 | 0 | 0 | 7.03 |  | 0 | 2 | 22720404 | 1 | 0 | 102 | 0 | 0 | 0 | 0 | 0 | 0 | 0 | 0 | 0 | 0 | 0 | 0 | 0 | 0 | 0 | 0 | 0 | 0 | 0 | 0 | 0 | 0 | 0
78 | 22723180 | 22720409 | 9415296 | 1 | 1 | 1 | 1 | 1-1041 |  | Рабочий строитель среднего разряда 4,1 | 1369 | 1013 | чел.-ч | чел.-ч | 1 | 79.75 | 0 | 0 | 0 | 9.76 | 0 | 1 | 0 | 0 | 0 | 79.75 |  | 1 | 2 | 22720423 | 1 | 0 | 103 | 0 | 0 | 0 | 0 | 0 | 0 | 0 | 0 | 0 | 0 | 0 | 0 | 0 | 0 | 0 | 0 | 0 | 0 | 0 | 0 | 0 | 0 | 0
78 | 22723180 | 22720409 | 121548 | 1 | 1 | 1 | 1 | 2 |  | Затраты труда машинистов | 608254 | 1013 | чел.час | чел.час | 1 | 0.37 | 0 | 0 | 0 | 0 | 0 | 1 | 0 | 0 | 0 | 0.37 |  | 2 | 2 | 22720424 | 1 | 0 | 104 | 0 | 0 | 0 | 0 | 0 | 0 | 0 | 0 | 0 | 0 | 0 | 0 | 0 | 0 | 0 | 0 | 0 | 0 | 0 | 0 | 0 | 0 | 0
78 | 22723180 | 22720409 | 21315620 | 1 | 1 | 1 | 2 | 020129 | ФСЭМ (2009), сб.02,поз.0129 | Краны башенные при работе на других видах строительства 8 т | 1368 | 1011 | маш.-ч | маш.-ч | 1 | 0.27 | 0 | 86.4 | 13.5 | 0 | 0 | 1 | 0 | 0 | 0 | 0.27 |  | 0 | 2 | 22720425 | 1 | 0 | 105 | 0 | 0 | 0 | 0 | 0 | 0 | 0 | 0 | 0 | 0 | 0 | 0 | 0 | 0 | 0 | 0 | 0 | 0 | 0 | 0 | 0 | 0 | 0
78 | 22723180 | 22720409 | 21280827 | 1 | 1 | 1 | 2 | 021141 | ФСЭМ (2009), сб.02,поз.1141 | Краны на автомобильном ходу при работе на других видах строительства 10 т | 1368 | 1011 | маш.-ч | маш.-ч | 1 | 0.1 | 0 | 111.99 | 13.5 | 0 | 0 | 1 | 0 | 0 | 0 | 0.1 |  | 0 | 2 | 22720426 | 1 | 0 | 106 | 0 | 0 | 0 | 0 | 0 | 0 | 0 | 0 | 0 | 0 | 0 | 0 | 0 | 0 | 0 | 0 | 0 | 0 | 0 | 0 | 0 | 0 | 0
78 | 22723180 | 22720409 | 21288557 | 1 | 1 | 1 | 2 | 040504 | ФСЭМ (2009), сб.04,поз.0504 | Аппарат для газовой сварки и резки | 1368 | 1011 | маш.-ч | маш.-ч | 1 | 34.92 | 0 | 1.2 | 0 | 0 | 0 | 1 | 0 | 0 | 0 | 34.92 |  | 0 | 2 | 22720427 | 1 | 0 | 107 | 0 | 0 | 0 | 0 | 0 | 0 | 0 | 0 | 0 | 0 | 0 | 0 | 0 | 0 | 0 | 0 | 0 | 0 | 0 | 0 | 0 | 0 | 0
78 | 22723180 | 22720409 | 21280770 | 1 | 1 | 1 | 2 | 400001 | ФСЭМ (2009), сб.40,поз.0001 | Автомобили бортовые, грузоподъемность до 5 т | 1368 | 1011 | маш.-ч | маш.-ч | 1 | 1.4 | 0 | 87.17 | 11.6 | 0 | 0 | 1 | 0 | 0 | 0 | 1.4 |  | 0 | 2 | 22720428 | 1 | 0 | 108 | 0 | 0 | 0 | 0 | 0 | 0 | 0 | 0 | 0 | 0 | 0 | 0 | 0 | 0 | 0 | 0 | 0 | 0 | 0 | 0 | 0 | 0 | 0
78 | 22723180 | 22720409 | 21288561 | 1 | 1 | 1 | 3 | 101-0324 | ФССЦ (2010) ч.1, раздел01, поз.0324 | Кислород технический газообразный | 1339 | 1007 | м3 | м3 | 1 | 0.67 | 6.22 | 0 | 0 | 0 | 0 | 1 | 0 | 0 | 0 | 0.67 |  | 0 | 2 | 22720429 | 1 | 0 | 109 | 0 | 0 | 0 | 0 | 0 | 0 | 0 | 0 | 0 | 0 | 0 | 0 | 0 | 0 | 0 | 0 | 0 | 0 | 0 | 0 | 0 | 0 | 0
78 | 22723180 | 22720409 | 21335452 | 1 | 1 | 1 | 3 | 101-0807 | ФССЦ (2010) ч.1, раздел01, поз.0807 | Проволока сварочная легированная диаметром 4 мм | 1348 | 1009 | т | т | 1000 | 0.0005 | 13560 | 0 | 0 | 0 | 0 | 1 | 0 | 0 | 0 | 0.0005 |  | 0 | 2 | 22720430 | 1 | 0 | 110 | 0 | 0 | 0 | 0 | 0 | 0 | 0 | 0 | 0 | 0 | 0 | 0 | 0 | 0 | 0 | 0 | 0 | 0 | 0 | 0 | 0 | 0 | 0
78 | 22723180 | 22720409 | 21299885 | 1 | 1 | 1 | 3 | 101-1602 | ФССЦ (2010) ч.1, раздел01, поз.1602 | Ацетилен газообразный технический | 1339 | 1007 | м3 | м3 | 1 | 0.61 | 38.51 | 0 | 0 | 0 | 0 | 1 | 0 | 0 | 0 | 0.61 |  | 0 | 2 | 22720431 | 1 | 0 | 111 | 0 | 0 | 0 | 0 | 0 | 0 | 0 | 0 | 0 | 0 | 0 | 0 | 0 | 0 | 0 | 0 | 0 | 0 | 0 | 0 | 0 | 0 | 0
78 | 22723180 | 22720409 | 21553621 | 1 | 1 | 1 | 3 | 201-1113 | ФССЦ (2010) ч.2, раздел01, поз.1113 | Конструкции металлические (седло под трубопроводы, хомуты или подвески) | 1348 | 1009 | т | т | 1000 | 1.18 | 9600 | 0 | 0 | 0 | 0 | 0 | 0 | 0 | 0 | 1.18 |  | 0 | 1 | -1 | 0 | 0 |  | 0 | 0 | 0 | 0 | 0 | 0 | 0 | 0 | 0 | 0 | 0 | 0 | 0 | 0 | 0 | 0 | 0 | 0 | 0 | 0 | 0 | 0 | 0
78 | 22723180 | 22720409 | 21815541 | 1 | 1 | 1 | 3 | 302-1319 | ФССЦ (2010) ч.3, раздел02, поз.1319 | Трубопроводы из стальных электросварных труб с гильзами для отопления и водоснабжения, наружный диаметр 89 мм, толщина стенки 3,5 мм | 1301 | 1003 | м | м | 1 | 100 | 61.76 | 0 | 0 | 0 | 0 | 0 | 0 | 0 | 0 | 100 |  | 0 | 1 | -1 | 0 | 0 |  | 0 | 0 | 0 | 0 | 0 | 0 | 0 | 0 | 0 | 0 | 0 | 0 | 0 | 0 | 0 | 0 | 0 | 0 | 0 | 0 | 0 | 0 | 0
78 | 22723180 | 22720409 | 21815542 | 1 | 1 | 1 | 3 | 302-1320 | ФССЦ (2010) ч.3, раздел02, поз.1320 | Трубопроводы из стальных электросварных труб с гильзами для отопления и водоснабжения, наружный диаметр 108 мм, толщина стенки 4 мм | 1301 | 1003 | м | м | 1 | 100 | 79.36 | 0 | 0 | 0 | 0 | 1 | 0 | 0 | 0 | 100 |  | 0 | 2 | 22720433 | 1 | 0 | 113 | 0 | 0 | 0 | 0 | 0 | 0 | 0 | 0 | 0 | 0 | 0 | 0 | 0 | 0 | 0 | 0 | 0 | 0 | 0 | 0 | 0 | 0 | 0
78 | 22723180 | 22720409 | 21311138 | 1 | 1 | 1 | 3 | 402-0006 | ФССЦ (2010) ч.4, раздел02, поз.0006 | Раствор готовый кладочный цементный марки 200 | 1339 | 1007 | м3 | м3 | 1 | 0.021 | 600 | 0 | 0 | 0 | 0 | 1 | 0 | 0 | 0 | 0.021 |  | 0 | 2 | 22720434 | 1 | 0 | 114 | 0 | 0 | 0 | 0 | 0 | 0 | 0 | 0 | 0 | 0 | 0 | 0 | 0 | 0 | 0 | 0 | 0 | 0 | 0 | 0 | 0 | 0 | 0
78 | 22723180 | 22720409 | 21361908 | 1 | 1 | 1 | 3 | 405-1601 | ФССЦ (2010) ч.4, раздел05, поз.1601 | Известь строительная негашеная хлорная, марки А | 1346 | 1009 | кг | кг | 1 | 0.0393 | 2.15 | 0 | 0 | 0 | 0 | 1 | 0 | 0 | 0 | 0.0393 |  | 0 | 2 | 22720435 | 1 | 0 | 115 | 0 | 0 | 0 | 0 | 0 | 0 | 0 | 0 | 0 | 0 | 0 | 0 | 0 | 0 | 0 | 0 | 0 | 0 | 0 | 0 | 0 | 0 | 0
78 | 22723180 | 22720409 | 21281662 | 1 | 1 | 1 | 3 | 411-0001 | ФССЦ (2010) ч.4, раздел11, поз.0001 | Вода | 1339 | 1007 | м3 | м3 | 1 | 10.99 | 2.44 | 0 | 0 | 0 | 0 | 1 | 0 | 0 | 0 | 10.99 |  | 0 | 2 | 22720436 | 1 | 0 | 116 | 0 | 0 | 0 | 0 | 0 | 0 | 0 | 0 | 0 | 0 | 0 | 0 | 0 | 0 | 0 | 0 | 0 | 0 | 0 | 0 | 0 | 0 | 0
81 | 22723180 | 22720441 | 9699766 | 1 | 1 | 1 | 1 | 1-1053 |  | Рабочий строитель среднего разряда 5,3 | 1369 | 1013 | чел.-ч | чел.-ч | 1 | 5.01 | 0 | 0 | 0 | 11.64 | 0 | 1 | 0 | 0 | 0 | 5.01 |  | 1 | 2 | 22720448 | 1 | 0 | 117 | 0 | 0 | 0 | 0 | 0 | 0 | 0 | 0 | 0 | 0 | 0 | 0 | 0 | 0 | 0 | 0 | 0 | 0 | 0 | 0 | 0 | 0 | 0
81 | 22723180 | 22720441 | 21330832 | 1 | 1 | 1 | 2 | 042900 | ФСЭМ (2009), сб.04,поз.2900 | Установки для гидравлических испытаний трубопроводов, давление нагнетания низкое 0,1 МПа (1 кгс/см2), высокое 10 МПа (100 кгс/см2) | 1368 | 1011 | маш.-ч | маш.-ч | 1 | 1.5 | 0 | 29.67 | 0 | 0 | 0 | 1 | 0 | 0 | 0 | 1.5 |  | 0 | 2 | 22720449 | 1 | 0 | 118 | 0 | 0 | 0 | 0 | 0 | 0 | 0 | 0 | 0 | 0 | 0 | 0 | 0 | 0 | 0 | 0 | 0 | 0 | 0 | 0 | 0 | 0 | 0
81 | 22723180 | 22720441 | 21288798 | 1 | 1 | 1 | 3 | 101-0388 | ФССЦ (2010) ч.1, раздел01, поз.0388 | Краски масляные земляные марки МА-0115 мумия, сурик железный | 1348 | 1009 | т | т | 1000 | 5e-05 | 15119 | 0 | 0 | 0 | 0 | 1 | 0 | 0 | 0 | 5e-05 |  | 0 | 2 | 22720450 | 1 | 0 | 119 | 0 | 0 | 0 | 0 | 0 | 0 | 0 | 0 | 0 | 0 | 0 | 0 | 0 | 0 | 0 | 0 | 0 | 0 | 0 | 0 | 0 | 0 | 0
81 | 22723180 | 22720441 | 21362285 | 1 | 1 | 1 | 3 | 101-0628 | ФССЦ (2010) ч.1, раздел01, поз.0628 | Олифа комбинированная, марки К-3 | 1348 | 1009 | т | т | 1000 | 2e-05 | 16950 | 0 | 0 | 0 | 0 | 1 | 0 | 0 | 0 | 2e-05 |  | 0 | 2 | 22720451 | 1 | 0 | 120 | 0 | 0 | 0 | 0 | 0 | 0 | 0 | 0 | 0 | 0 | 0 | 0 | 0 | 0 | 0 | 0 | 0 | 0 | 0 | 0 | 0 | 0 | 0
81 | 22723180 | 22720441 | 21288800 | 1 | 1 | 1 | 3 | 101-1669 | ФССЦ (2010) ч.1, раздел01, поз.1669 | Очес льняной | 1346 | 1009 | кг | кг | 1 | 0.02 | 37.29 | 0 | 0 | 0 | 0 | 1 | 0 | 0 | 0 | 0.02 |  | 0 | 2 | 22720452 | 1 | 0 | 121 | 0 | 0 | 0 | 0 | 0 | 0 | 0 | 0 | 0 | 0 | 0 | 0 | 0 | 0 | 0 | 0 | 0 | 0 | 0 | 0 | 0 | 0 | 0
81 | 22723180 | 22720441 | 21281662 | 1 | 1 | 1 | 3 | 411-0001 | ФССЦ (2010) ч.4, раздел11, поз.0001 | Вода | 1339 | 1007 | м3 | м3 | 1 | 3.8 | 2.44 | 0 | 0 | 0 | 0 | 1 | 0 | 0 | 0 | 3.8 |  | 0 | 2 | 22720453 | 1 | 0 | 122 | 0 | 0 | 0 | 0 | 0 | 0 | 0 | 0 | 0 | 0 | 0 | 0 | 0 | 0 | 0 | 0 | 0 | 0 | 0 | 0 | 0 | 0 | 0
82 | 22723180 | 22720454 | 9416287 | 1 | 1 | 1 | 1 | 1-1039 |  | Рабочий строитель среднего разряда 3,9 | 1369 | 1013 | чел.-ч | чел.-ч | 1 | 115.44 | 0 | 0 | 0 | 9.51 | 0 | 1 | 0 | 0 | 0 | 115.44 |  | 1 | 2 | 22720469 | 1 | 0 | 123 | 0 | 0 | 0 | 0 | 0 | 0 | 0 | 0 | 0 | 0 | 0 | 0 | 0 | 0 | 0 | 0 | 0 | 0 | 0 | 0 | 0 | 0 | 0
82 | 22723180 | 22720454 | 121548 | 1 | 1 | 1 | 1 | 2 |  | Затраты труда машинистов | 608254 | 1013 | чел.час | чел.час | 1 | 0.65 | 0 | 0 | 0 | 0 | 0 | 1 | 0 | 0 | 0 | 0.65 |  | 2 | 2 | 22720470 | 1 | 0 | 124 | 0 | 0 | 0 | 0 | 0 | 0 | 0 | 0 | 0 | 0 | 0 | 0 | 0 | 0 | 0 | 0 | 0 | 0 | 0 | 0 | 0 | 0 | 0
82 | 22723180 | 22720454 | 21315620 | 1 | 1 | 1 | 2 | 020129 | ФСЭМ (2009), сб.02,поз.0129 | Краны башенные при работе на других видах строительства 8 т | 1368 | 1011 | маш.-ч | маш.-ч | 1 | 0.5 | 0 | 86.4 | 13.5 | 0 | 0 | 1 | 0 | 0 | 0 | 0.5 |  | 0 | 2 | 22720471 | 1 | 0 | 125 | 0 | 0 | 0 | 0 | 0 | 0 | 0 | 0 | 0 | 0 | 0 | 0 | 0 | 0 | 0 | 0 | 0 | 0 | 0 | 0 | 0 | 0 | 0
82 | 22723180 | 22720454 | 21280827 | 1 | 1 | 1 | 2 | 021141 | ФСЭМ (2009), сб.02,поз.1141 | Краны на автомобильном ходу при работе на других видах строительства 10 т | 1368 | 1011 | маш.-ч | маш.-ч | 1 | 0.15 | 0 | 111.99 | 13.5 | 0 | 0 | 1 | 0 | 0 | 0 | 0.15 |  | 0 | 2 | 22720472 | 1 | 0 | 126 | 0 | 0 | 0 | 0 | 0 | 0 | 0 | 0 | 0 | 0 | 0 | 0 | 0 | 0 | 0 | 0 | 0 | 0 | 0 | 0 | 0 | 0 | 0
82 | 22723180 | 22720454 | 21285419 | 1 | 1 | 1 | 2 | 040502 | ФСЭМ (2009), сб.04,поз.0502 | Установки для сварки ручной дуговой (постоянного тока) | 1368 | 1011 | маш.-ч | маш.-ч | 1 | 1.66 | 0 | 8.1 | 0 | 0 | 0 | 1 | 0 | 0 | 0 | 1.66 |  | 0 | 2 | 22720473 | 1 | 0 | 127 | 0 | 0 | 0 | 0 | 0 | 0 | 0 | 0 | 0 | 0 | 0 | 0 | 0 | 0 | 0 | 0 | 0 | 0 | 0 | 0 | 0 | 0 | 0
82 | 22723180 | 22720454 | 21288557 | 1 | 1 | 1 | 2 | 040504 | ФСЭМ (2009), сб.04,поз.0504 | Аппарат для газовой сварки и резки | 1368 | 1011 | маш.-ч | маш.-ч | 1 | 49.42 | 0 | 1.2 | 0 | 0 | 0 | 1 | 0 | 0 | 0 | 49.42 |  | 0 | 2 | 22720474 | 1 | 0 | 128 | 0 | 0 | 0 | 0 | 0 | 0 | 0 | 0 | 0 | 0 | 0 | 0 | 0 | 0 | 0 | 0 | 0 | 0 | 0 | 0 | 0 | 0 | 0
82 | 22723180 | 22720454 | 21280770 | 1 | 1 | 1 | 2 | 400001 | ФСЭМ (2009), сб.40,поз.0001 | Автомобили бортовые, грузоподъемность до 5 т | 1368 | 1011 | маш.-ч | маш.-ч | 1 | 1.56 | 0 | 87.17 | 11.6 | 0 | 0 | 1 | 0 | 0 | 0 | 1.56 |  | 0 | 2 | 22720475 | 1 | 0 | 129 | 0 | 0 | 0 | 0 | 0 | 0 | 0 | 0 | 0 | 0 | 0 | 0 | 0 | 0 | 0 | 0 | 0 | 0 | 0 | 0 | 0 | 0 | 0
82 | 22723180 | 22720454 | 21288561 | 1 | 1 | 1 | 3 | 101-0324 | ФССЦ (2010) ч.1, раздел01, поз.0324 | Кислород технический газообразный | 1339 | 1007 | м3 | м3 | 1 | 1 | 6.22 | 0 | 0 | 0 | 0 | 1 | 0 | 0 | 0 | 1 |  | 0 | 2 | 22720476 | 1 | 0 | 130 | 0 | 0 | 0 | 0 | 0 | 0 | 0 | 0 | 0 | 0 | 0 | 0 | 0 | 0 | 0 | 0 | 0 | 0 | 0 | 0 | 0 | 0 | 0
82 | 22723180 | 22720454 | 21335452 | 1 | 1 | 1 | 3 | 101-0807 | ФССЦ (2010) ч.1, раздел01, поз.0807 | Проволока сварочная легированная диаметром 4 мм | 1348 | 1009 | т | т | 1000 | 0.0007 | 13560 | 0 | 0 | 0 | 0 | 1 | 0 | 0 | 0 | 0.0007 |  | 0 | 2 | 22720477 | 1 | 0 | 131 | 0 | 0 | 0 | 0 | 0 | 0 | 0 | 0 | 0 | 0 | 0 | 0 | 0 | 0 | 0 | 0 | 0 | 0 | 0 | 0 | 0 | 0 | 0
82 | 22723180 | 22720454 | 21299885 | 1 | 1 | 1 | 3 | 101-1602 | ФССЦ (2010) ч.1, раздел01, поз.1602 | Ацетилен газообразный технический | 1339 | 1007 | м3 | м3 | 1 | 0.91 | 38.51 | 0 | 0 | 0 | 0 | 1 | 0 | 0 | 0 | 0.91 |  | 0 | 2 | 22720478 | 1 | 0 | 132 | 0 | 0 | 0 | 0 | 0 | 0 | 0 | 0 | 0 | 0 | 0 | 0 | 0 | 0 | 0 | 0 | 0 | 0 | 0 | 0 | 0 | 0 | 0
82 | 22723180 | 22720454 | 21553621 | 1 | 1 | 1 | 3 | 201-1113 | ФССЦ (2010) ч.2, раздел01, поз.1113 | Конструкции металлические (седло под трубопроводы, хомуты или подвески) | 1348 | 1009 | т | т | 1000 | 1.18 | 9600 | 0 | 0 | 0 | 0 | 0 | 0 | 0 | 0 | 1.18 |  | 0 | 1 | -1 | 0 | 0 |  | 0 | 0 | 0 | 0 | 0 | 0 | 0 | 0 | 0 | 0 | 0 | 0 | 0 | 0 | 0 | 0 | 0 | 0 | 0 | 0 | 0 | 0 | 0
82 | 22723180 | 22720454 | 21815542 | 1 | 1 | 1 | 3 | 302-1320 | ФССЦ (2010) ч.3, раздел02, поз.1320 | Трубопроводы из стальных электросварных труб с гильзами для отопления и водоснабжения, наружный диаметр 108 мм, толщина стенки 4 мм | 1301 | 1003 | м | м | 1 | 100 | 79.36 | 0 | 0 | 0 | 0 | 0 | 0 | 0 | 0 | 100 |  | 0 | 1 | -1 | 0 | 0 |  | 0 | 0 | 0 | 0 | 0 | 0 | 0 | 0 | 0 | 0 | 0 | 0 | 0 | 0 | 0 | 0 | 0 | 0 | 0 | 0 | 0 | 0 | 0
82 | 22723180 | 22720454 | 21815543 | 1 | 1 | 1 | 3 | 302-1321 | ФССЦ (2010) ч.3, раздел02, поз.1321 | Трубопроводы из стальных электросварных труб с гильзами для отопления и водоснабжения, наружный диаметр 133 мм, толщина стенки 4 мм | 1301 | 1003 | м | м | 1 | 100 | 103.04 | 0 | 0 | 0 | 0 | 1 | 0 | 0 | 0 | 100 |  | 0 | 2 | 22720480 | 1 | 0 | 134 | 0 | 0 | 0 | 0 | 0 | 0 | 0 | 0 | 0 | 0 | 0 | 0 | 0 | 0 | 0 | 0 | 0 | 0 | 0 | 0 | 0 | 0 | 0
82 | 22723180 | 22720454 | 21311138 | 1 | 1 | 1 | 3 | 402-0006 | ФССЦ (2010) ч.4, раздел02, поз.0006 | Раствор готовый кладочный цементный марки 200 | 1339 | 1007 | м3 | м3 | 1 | 0.114 | 600 | 0 | 0 | 0 | 0 | 1 | 0 | 0 | 0 | 0.114 |  | 0 | 2 | 22720481 | 1 | 0 | 135 | 0 | 0 | 0 | 0 | 0 | 0 | 0 | 0 | 0 | 0 | 0 | 0 | 0 | 0 | 0 | 0 | 0 | 0 | 0 | 0 | 0 | 0 | 0
82 | 22723180 | 22720454 | 21361908 | 1 | 1 | 1 | 3 | 405-1601 | ФССЦ (2010) ч.4, раздел05, поз.1601 | Известь строительная негашеная хлорная, марки А | 1346 | 1009 | кг | кг | 1 | 0.0615 | 2.15 | 0 | 0 | 0 | 0 | 1 | 0 | 0 | 0 | 0.0615 |  | 0 | 2 | 22720482 | 1 | 0 | 136 | 0 | 0 | 0 | 0 | 0 | 0 | 0 | 0 | 0 | 0 | 0 | 0 | 0 | 0 | 0 | 0 | 0 | 0 | 0 | 0 | 0 | 0 | 0
82 | 22723180 | 22720454 | 21281662 | 1 | 1 | 1 | 3 | 411-0001 | ФССЦ (2010) ч.4, раздел11, поз.0001 | Вода | 1339 | 1007 | м3 | м3 | 1 | 17.17 | 2.44 | 0 | 0 | 0 | 0 | 1 | 0 | 0 | 0 | 17.17 |  | 0 | 2 | 22720483 | 1 | 0 | 137 | 0 | 0 | 0 | 0 | 0 | 0 | 0 | 0 | 0 | 0 | 0 | 0 | 0 | 0 | 0 | 0 | 0 | 0 | 0 | 0 | 0 | 0 | 0
85 | 22723180 | 22720488 | 9416287 | 1 | 1 | 1 | 1 | 1-1039 |  | Рабочий строитель среднего разряда 3,9 | 1369 | 1013 | чел.-ч | чел.-ч | 1 | 115.44 | 0 | 0 | 0 | 9.51 | 0 | 1 | 0 | 0 | 0 | 115.44 |  | 1 | 2 | 22720502 | 1 | 0 | 138 | 0 | 0 | 0 | 0 | 0 | 0 | 0 | 0 | 0 | 0 | 0 | 0 | 0 | 0 | 0 | 0 | 0 | 0 | 0 | 0 | 0 | 0 | 0
85 | 22723180 | 22720488 | 121548 | 1 | 1 | 1 | 1 | 2 |  | Затраты труда машинистов | 608254 | 1013 | чел.час | чел.час | 1 | 0.65 | 0 | 0 | 0 | 0 | 0 | 1 | 0 | 0 | 0 | 0.65 |  | 2 | 2 | 22720503 | 1 | 0 | 139 | 0 | 0 | 0 | 0 | 0 | 0 | 0 | 0 | 0 | 0 | 0 | 0 | 0 | 0 | 0 | 0 | 0 | 0 | 0 | 0 | 0 | 0 | 0
85 | 22723180 | 22720488 | 21315620 | 1 | 1 | 1 | 2 | 020129 | ФСЭМ (2009), сб.02,поз.0129 | Краны башенные при работе на других видах строительства 8 т | 1368 | 1011 | маш.-ч | маш.-ч | 1 | 0.5 | 0 | 86.4 | 13.5 | 0 | 0 | 1 | 0 | 0 | 0 | 0.5 |  | 0 | 2 | 22720504 | 1 | 0 | 140 | 0 | 0 | 0 | 0 | 0 | 0 | 0 | 0 | 0 | 0 | 0 | 0 | 0 | 0 | 0 | 0 | 0 | 0 | 0 | 0 | 0 | 0 | 0
85 | 22723180 | 22720488 | 21280827 | 1 | 1 | 1 | 2 | 021141 | ФСЭМ (2009), сб.02,поз.1141 | Краны на автомобильном ходу при работе на других видах строительства 10 т | 1368 | 1011 | маш.-ч | маш.-ч | 1 | 0.15 | 0 | 111.99 | 13.5 | 0 | 0 | 1 | 0 | 0 | 0 | 0.15 |  | 0 | 2 | 22720505 | 1 | 0 | 141 | 0 | 0 | 0 | 0 | 0 | 0 | 0 | 0 | 0 | 0 | 0 | 0 | 0 | 0 | 0 | 0 | 0 | 0 | 0 | 0 | 0 | 0 | 0
85 | 22723180 | 22720488 | 21288557 | 1 | 1 | 1 | 2 | 040504 | ФСЭМ (2009), сб.04,поз.0504 | Аппарат для газовой сварки и резки | 1368 | 1011 | маш.-ч | маш.-ч | 1 | 49.42 | 0 | 1.2 | 0 | 0 | 0 | 1 | 0 | 0 | 0 | 49.42 |  | 0 | 2 | 22720506 | 1 | 0 | 142 | 0 | 0 | 0 | 0 | 0 | 0 | 0 | 0 | 0 | 0 | 0 | 0 | 0 | 0 | 0 | 0 | 0 | 0 | 0 | 0 | 0 | 0 | 0
85 | 22723180 | 22720488 | 21280770 | 1 | 1 | 1 | 2 | 400001 | ФСЭМ (2009), сб.40,поз.0001 | Автомобили бортовые, грузоподъемность до 5 т | 1368 | 1011 | маш.-ч | маш.-ч | 1 | 1.56 | 0 | 87.17 | 11.6 | 0 | 0 | 1 | 0 | 0 | 0 | 1.56 |  | 0 | 2 | 22720507 | 1 | 0 | 143 | 0 | 0 | 0 | 0 | 0 | 0 | 0 | 0 | 0 | 0 | 0 | 0 | 0 | 0 | 0 | 0 | 0 | 0 | 0 | 0 | 0 | 0 | 0
85 | 22723180 | 22720488 | 21288561 | 1 | 1 | 1 | 3 | 101-0324 | ФССЦ (2010) ч.1, раздел01, поз.0324 | Кислород технический газообразный | 1339 | 1007 | м3 | м3 | 1 | 1 | 6.22 | 0 | 0 | 0 | 0 | 1 | 0 | 0 | 0 | 1 |  | 0 | 2 | 22720508 | 1 | 0 | 144 | 0 | 0 | 0 | 0 | 0 | 0 | 0 | 0 | 0 | 0 | 0 | 0 | 0 | 0 | 0 | 0 | 0 | 0 | 0 | 0 | 0 | 0 | 0
85 | 22723180 | 22720488 | 21335452 | 1 | 1 | 1 | 3 | 101-0807 | ФССЦ (2010) ч.1, раздел01, поз.0807 | Проволока сварочная легированная диаметром 4 мм | 1348 | 1009 | т | т | 1000 | 0.0007 | 13560 | 0 | 0 | 0 | 0 | 1 | 0 | 0 | 0 | 0.0007 |  | 0 | 2 | 22720509 | 1 | 0 | 145 | 0 | 0 | 0 | 0 | 0 | 0 | 0 | 0 | 0 | 0 | 0 | 0 | 0 | 0 | 0 | 0 | 0 | 0 | 0 | 0 | 0 | 0 | 0
85 | 22723180 | 22720488 | 21299885 | 1 | 1 | 1 | 3 | 101-1602 | ФССЦ (2010) ч.1, раздел01, поз.1602 | Ацетилен газообразный технический | 1339 | 1007 | м3 | м3 | 1 | 0.91 | 38.51 | 0 | 0 | 0 | 0 | 1 | 0 | 0 | 0 | 0.91 |  | 0 | 2 | 22720510 | 1 | 0 | 146 | 0 | 0 | 0 | 0 | 0 | 0 | 0 | 0 | 0 | 0 | 0 | 0 | 0 | 0 | 0 | 0 | 0 | 0 | 0 | 0 | 0 | 0 | 0
85 | 22723180 | 22720488 | 21553621 | 1 | 1 | 1 | 3 | 201-1113 | ФССЦ (2010) ч.2, раздел01, поз.1113 | Конструкции металлические (седло под трубопроводы, хомуты или подвески) | 1348 | 1009 | т | т | 1000 | 1.18 | 9600 | 0 | 0 | 0 | 0 | 0 | 0 | 0 | 0 | 1.18 |  | 0 | 1 | -1 | 0 | 0 |  | 0 | 0 | 0 | 0 | 0 | 0 | 0 | 0 | 0 | 0 | 0 | 0 | 0 | 0 | 0 | 0 | 0 | 0 | 0 | 0 | 0 | 0 | 0
85 | 22723180 | 22720488 | 21815543 | 1 | 1 | 1 | 3 | 302-1321 | ФССЦ (2010) ч.3, раздел02, поз.1321 | Трубопроводы из стальных электросварных труб с гильзами для отопления и водоснабжения, наружный диаметр 133 мм, толщина стенки 4 мм | 1301 | 1003 | м | м | 1 | 100 | 103.04 | 0 | 0 | 0 | 0 | 0 | 0 | 0 | 0 | 100 |  | 0 | 1 | -1 | 0 | 0 |  | 0 | 0 | 0 | 0 | 0 | 0 | 0 | 0 | 0 | 0 | 0 | 0 | 0 | 0 | 0 | 0 | 0 | 0 | 0 | 0 | 0 | 0 | 0
85 | 22723180 | 22720488 | 21815544 | 1 | 1 | 1 | 3 | 302-1322 | ФССЦ (2010) ч.3, раздел02, поз.1322 | Трубопроводы из стальных электросварных труб с гильзами для отопления и водоснабжения, наружный диаметр 159 мм, толщина стенки 4 мм | 1301 | 1003 | м | м | 1 | 100 | 132.8 | 0 | 0 | 0 | 0 | 1 | 0 | 0 | 0 | 100 |  | 0 | 2 | 22720512 | 1 | 0 | 148 | 0 | 0 | 0 | 0 | 0 | 0 | 0 | 0 | 0 | 0 | 0 | 0 | 0 | 0 | 0 | 0 | 0 | 0 | 0 | 0 | 0 | 0 | 0
85 | 22723180 | 22720488 | 21311138 | 1 | 1 | 1 | 3 | 402-0006 | ФССЦ (2010) ч.4, раздел02, поз.0006 | Раствор готовый кладочный цементный марки 200 | 1339 | 1007 | м3 | м3 | 1 | 0.114 | 600 | 0 | 0 | 0 | 0 | 1 | 0 | 0 | 0 | 0.114 |  | 0 | 2 | 22720513 | 1 | 0 | 149 | 0 | 0 | 0 | 0 | 0 | 0 | 0 | 0 | 0 | 0 | 0 | 0 | 0 | 0 | 0 | 0 | 0 | 0 | 0 | 0 | 0 | 0 | 0
85 | 22723180 | 22720488 | 21361908 | 1 | 1 | 1 | 3 | 405-1601 | ФССЦ (2010) ч.4, раздел05, поз.1601 | Известь строительная негашеная хлорная, марки А | 1346 | 1009 | кг | кг | 1 | 0.09 | 2.15 | 0 | 0 | 0 | 0 | 1 | 0 | 0 | 0 | 0.09 |  | 0 | 2 | 22720514 | 1 | 0 | 150 | 0 | 0 | 0 | 0 | 0 | 0 | 0 | 0 | 0 | 0 | 0 | 0 | 0 | 0 | 0 | 0 | 0 | 0 | 0 | 0 | 0 | 0 | 0
85 | 22723180 | 22720488 | 21281662 | 1 | 1 | 1 | 3 | 411-0001 | ФССЦ (2010) ч.4, раздел11, поз.0001 | Вода | 1339 | 1007 | м3 | м3 | 1 | 24.73 | 2.44 | 0 | 0 | 0 | 0 | 1 | 0 | 0 | 0 | 24.73 |  | 0 | 2 | 22720515 | 1 | 0 | 151 | 0 | 0 | 0 | 0 | 0 | 0 | 0 | 0 | 0 | 0 | 0 | 0 | 0 | 0 | 0 | 0 | 0 | 0 | 0 | 0 | 0 | 0 | 0
88 | 22723180 | 22720520 | 9416287 | 1 | 1 | 1 | 1 | 1-1039 |  | Рабочий строитель среднего разряда 3,9 | 1369 | 1013 | чел.-ч | чел.-ч | 1 | 185.92 | 0 | 0 | 0 | 9.51 | 0 | 1 | 0 | 0 | 0 | 185.92 |  | 1 | 2 | 22720533 | 1 | 0 | 152 | 0 | 0 | 0 | 0 | 0 | 0 | 0 | 0 | 0 | 0 | 0 | 0 | 0 | 0 | 0 | 0 | 0 | 0 | 0 | 0 | 0 | 0 | 0
88 | 22723180 | 22720520 | 121548 | 1 | 1 | 1 | 1 | 2 |  | Затраты труда машинистов | 608254 | 1013 | чел.час | чел.час | 1 | 1.03 | 0 | 0 | 0 | 0 | 0 | 1 | 0 | 0 | 0 | 1.03 |  | 2 | 2 | 22720534 | 1 | 0 | 153 | 0 | 0 | 0 | 0 | 0 | 0 | 0 | 0 | 0 | 0 | 0 | 0 | 0 | 0 | 0 | 0 | 0 | 0 | 0 | 0 | 0 | 0 | 0
88 | 22723180 | 22720520 | 21315620 | 1 | 1 | 1 | 2 | 020129 | ФСЭМ (2009), сб.02,поз.0129 | Краны башенные при работе на других видах строительства 8 т | 1368 | 1011 | маш.-ч | маш.-ч | 1 | 0.82 | 0 | 86.4 | 13.5 | 0 | 0 | 1 | 0 | 0 | 0 | 0.82 |  | 0 | 2 | 22720535 | 1 | 0 | 154 | 0 | 0 | 0 | 0 | 0 | 0 | 0 | 0 | 0 | 0 | 0 | 0 | 0 | 0 | 0 | 0 | 0 | 0 | 0 | 0 | 0 | 0 | 0
88 | 22723180 | 22720520 | 21280827 | 1 | 1 | 1 | 2 | 021141 | ФСЭМ (2009), сб.02,поз.1141 | Краны на автомобильном ходу при работе на других видах строительства 10 т | 1368 | 1011 | маш.-ч | маш.-ч | 1 | 0.21 | 0 | 111.99 | 13.5 | 0 | 0 | 1 | 0 | 0 | 0 | 0.21 |  | 0 | 2 | 22720536 | 1 | 0 | 155 | 0 | 0 | 0 | 0 | 0 | 0 | 0 | 0 | 0 | 0 | 0 | 0 | 0 | 0 | 0 | 0 | 0 | 0 | 0 | 0 | 0 | 0 | 0
88 | 22723180 | 22720520 | 21285419 | 1 | 1 | 1 | 2 | 040502 | ФСЭМ (2009), сб.04,поз.0502 | Установки для сварки ручной дуговой (постоянного тока) | 1368 | 1011 | маш.-ч | маш.-ч | 1 | 27.14 | 0 | 8.1 | 0 | 0 | 0 | 1 | 0 | 0 | 0 | 27.14 |  | 0 | 2 | 22720537 | 1 | 0 | 156 | 0 | 0 | 0 | 0 | 0 | 0 | 0 | 0 | 0 | 0 | 0 | 0 | 0 | 0 | 0 | 0 | 0 | 0 | 0 | 0 | 0 | 0 | 0
88 | 22723180 | 22720520 | 21280770 | 1 | 1 | 1 | 2 | 400001 | ФСЭМ (2009), сб.40,поз.0001 | Автомобили бортовые, грузоподъемность до 5 т | 1368 | 1011 | маш.-ч | маш.-ч | 1 | 1.24 | 0 | 87.17 | 11.6 | 0 | 0 | 1 | 0 | 0 | 0 | 1.24 |  | 0 | 2 | 22720538 | 1 | 0 | 157 | 0 | 0 | 0 | 0 | 0 | 0 | 0 | 0 | 0 | 0 | 0 | 0 | 0 | 0 | 0 | 0 | 0 | 0 | 0 | 0 | 0 | 0 | 0
88 | 22723180 | 22720520 | 21304502 | 1 | 1 | 1 | 3 | 101-1522 | ФССЦ (2010) ч.1, раздел01, поз.1522 | Электроды диаметром 5 мм Э42А | 1348 | 1009 | т | т | 1000 | 0.004 | 10362 | 0 | 0 | 0 | 0 | 1 | 0 | 0 | 0 | 0.004 |  | 0 | 2 | 22720539 | 1 | 0 | 158 | 0 | 0 | 0 | 0 | 0 | 0 | 0 | 0 | 0 | 0 | 0 | 0 | 0 | 0 | 0 | 0 | 0 | 0 | 0 | 0 | 0 | 0 | 0
88 | 22723180 | 22720520 | 21779458 | 1 | 1 | 1 | 3 | 103-0189 | ФССЦ (2010) ч.1, раздел03, поз.0189 | Трубы стальные электросварные прямошовные со снятой фаской из стали марок БСт2кп-БСт4кп и БСт2пс-БСт4пс наружный диаметр 219 мм, толщина стенки 5 мм | 1301 | 1003 | м | м | 1 | 93 | 198 | 0 | 0 | 0 | 0 | 1 | 0 | 0 | 0 | 93 |  | 0 | 2 | 22720540 | 1 | 0 | 159 | 0 | 0 | 0 | 0 | 0 | 0 | 0 | 0 | 0 | 0 | 0 | 0 | 0 | 0 | 0 | 0 | 0 | 0 | 0 | 0 | 0 | 0 | 0
88 | 22723180 | 22720520 | 21553621 | 1 | 1 | 1 | 3 | 201-1113 | ФССЦ (2010) ч.2, раздел01, поз.1113 | Конструкции металлические (седло под трубопроводы, хомуты или подвески) | 1348 | 1009 | т | т | 1000 | 1.18 | 9600 | 0 | 0 | 0 | 0 | 0 | 0 | 0 | 0 | 1.18 |  | 0 | 1 | -1 | 0 | 0 |  | 0 | 0 | 0 | 0 | 0 | 0 | 0 | 0 | 0 | 0 | 0 | 0 | 0 | 0 | 0 | 0 | 0 | 0 | 0 | 0 | 0 | 0 | 0
88 | 22723180 | 22720520 | 21815544 | 1 | 1 | 1 | 3 | 302-1322 | ФССЦ (2010) ч.3, раздел02, поз.1322 | Трубопроводы из стальных электросварных труб с гильзами для отопления и водоснабжения, наружный диаметр 159 мм, толщина стенки 4 мм | 1301 | 1003 | м | м | 1 | 100 | 132.8 | 0 | 0 | 0 | 0 | 0 | 0 | 0 | 0 | 100 |  | 0 | 1 | -1 | 0 | 0 |  | 0 | 0 | 0 | 0 | 0 | 0 | 0 | 0 | 0 | 0 | 0 | 0 | 0 | 0 | 0 | 0 | 0 | 0 | 0 | 0 | 0 | 0 | 0
88 | 22723180 | 22720520 | 21311138 | 1 | 1 | 1 | 3 | 402-0006 | ФССЦ (2010) ч.4, раздел02, поз.0006 | Раствор готовый кладочный цементный марки 200 | 1339 | 1007 | м3 | м3 | 1 | 0.126 | 600 | 0 | 0 | 0 | 0 | 1 | 0 | 0 | 0 | 0.126 |  | 0 | 2 | 22720542 | 1 | 0 | 161 | 0 | 0 | 0 | 0 | 0 | 0 | 0 | 0 | 0 | 0 | 0 | 0 | 0 | 0 | 0 | 0 | 0 | 0 | 0 | 0 | 0 | 0 | 0
88 | 22723180 | 22720520 | 21361908 | 1 | 1 | 1 | 3 | 405-1601 | ФССЦ (2010) ч.4, раздел05, поз.1601 | Известь строительная негашеная хлорная, марки А | 1346 | 1009 | кг | кг | 1 | 0.157 | 2.15 | 0 | 0 | 0 | 0 | 1 | 0 | 0 | 0 | 0.157 |  | 0 | 2 | 22720543 | 1 | 0 | 162 | 0 | 0 | 0 | 0 | 0 | 0 | 0 | 0 | 0 | 0 | 0 | 0 | 0 | 0 | 0 | 0 | 0 | 0 | 0 | 0 | 0 | 0 | 0
88 | 22723180 | 22720520 | 21281662 | 1 | 1 | 1 | 3 | 411-0001 | ФССЦ (2010) ч.4, раздел11, поз.0001 | Вода | 1339 | 1007 | м3 | м3 | 1 | 43.96 | 2.44 | 0 | 0 | 0 | 0 | 1 | 0 | 0 | 0 | 43.96 |  | 0 | 2 | 22720544 | 1 | 0 | 163 | 0 | 0 | 0 | 0 | 0 | 0 | 0 | 0 | 0 | 0 | 0 | 0 | 0 | 0 | 0 | 0 | 0 | 0 | 0 | 0 | 0 | 0 | 0
88 | 22723180 | 22720520 | 21362773 | 1 | 1 | 1 | 3 | 507-2034 | ФССЦ (2010) ч.5, раздел07, поз.2034 | Отводы 90 град. с радиусом кривизны R=1,5 Ду на Ру до 16 МПа (160 кгс/см2), диаметром условного прохода 200 мм, наружным диаметром 219 мм, толщиной стенки 7 мм | 1354 | 1010 | шт. | шт. | 1 | 13 | 231.04 | 0 | 0 | 0 | 0 | 1 | 0 | 0 | 0 | 13 |  | 0 | 2 | 22720545 | 1 | 0 | 164 | 0 | 0 | 0 | 0 | 0 | 0 | 0 | 0 | 0 | 0 | 0 | 0 | 0 | 0 | 0 | 0 | 0 | 0 | 0 | 0 | 0 | 0 | 0
91 | 22723180 | 22720550 | 9699766 | 1 | 1 | 1 | 1 | 1-1053 |  | Рабочий строитель среднего разряда 5,3 | 1369 | 1013 | чел.-ч | чел.-ч | 1 | 5.01 | 0 | 0 | 0 | 11.64 | 0 | 1 | 0 | 0 | 0 | 5.01 |  | 1 | 2 | 22720557 | 1 | 0 | 165 | 0 | 0 | 0 | 0 | 0 | 0 | 0 | 0 | 0 | 0 | 0 | 0 | 0 | 0 | 0 | 0 | 0 | 0 | 0 | 0 | 0 | 0 | 0
91 | 22723180 | 22720550 | 21330832 | 1 | 1 | 1 | 2 | 042900 | ФСЭМ (2009), сб.04,поз.2900 | Установки для гидравлических испытаний трубопроводов, давление нагнетания низкое 0,1 МПа (1 кгс/см2), высокое 10 МПа (100 кгс/см2) | 1368 | 1011 | маш.-ч | маш.-ч | 1 | 1.5 | 0 | 29.67 | 0 | 0 | 0 | 1 | 0 | 0 | 0 | 1.5 |  | 0 | 2 | 22720558 | 1 | 0 | 166 | 0 | 0 | 0 | 0 | 0 | 0 | 0 | 0 | 0 | 0 | 0 | 0 | 0 | 0 | 0 | 0 | 0 | 0 | 0 | 0 | 0 | 0 | 0
91 | 22723180 | 22720550 | 21288798 | 1 | 1 | 1 | 3 | 101-0388 | ФССЦ (2010) ч.1, раздел01, поз.0388 | Краски масляные земляные марки МА-0115 мумия, сурик железный | 1348 | 1009 | т | т | 1000 | 5e-05 | 15119 | 0 | 0 | 0 | 0 | 1 | 0 | 0 | 0 | 5e-05 |  | 0 | 2 | 22720559 | 1 | 0 | 167 | 0 | 0 | 0 | 0 | 0 | 0 | 0 | 0 | 0 | 0 | 0 | 0 | 0 | 0 | 0 | 0 | 0 | 0 | 0 | 0 | 0 | 0 | 0
91 | 22723180 | 22720550 | 21362285 | 1 | 1 | 1 | 3 | 101-0628 | ФССЦ (2010) ч.1, раздел01, поз.0628 | Олифа комбинированная, марки К-3 | 1348 | 1009 | т | т | 1000 | 2e-05 | 16950 | 0 | 0 | 0 | 0 | 1 | 0 | 0 | 0 | 2e-05 |  | 0 | 2 | 22720560 | 1 | 0 | 168 | 0 | 0 | 0 | 0 | 0 | 0 | 0 | 0 | 0 | 0 | 0 | 0 | 0 | 0 | 0 | 0 | 0 | 0 | 0 | 0 | 0 | 0 | 0
91 | 22723180 | 22720550 | 21288800 | 1 | 1 | 1 | 3 | 101-1669 | ФССЦ (2010) ч.1, раздел01, поз.1669 | Очес льняной | 1346 | 1009 | кг | кг | 1 | 0.02 | 37.29 | 0 | 0 | 0 | 0 | 1 | 0 | 0 | 0 | 0.02 |  | 0 | 2 | 22720561 | 1 | 0 | 169 | 0 | 0 | 0 | 0 | 0 | 0 | 0 | 0 | 0 | 0 | 0 | 0 | 0 | 0 | 0 | 0 | 0 | 0 | 0 | 0 | 0 | 0 | 0
91 | 22723180 | 22720550 | 21281662 | 1 | 1 | 1 | 3 | 411-0001 | ФССЦ (2010) ч.4, раздел11, поз.0001 | Вода | 1339 | 1007 | м3 | м3 | 1 | 16.3 | 2.44 | 0 | 0 | 0 | 0 | 1 | 0 | 0 | 0 | 16.3 |  | 0 | 2 | 22720562 | 1 | 0 | 170 | 0 | 0 | 0 | 0 | 0 | 0 | 0 | 0 | 0 | 0 | 0 | 0 | 0 | 0 | 0 | 0 | 0 | 0 | 0 | 0 | 0 | 0 | 0
92 | 22723180 | 22720563 | 9415735 | 1 | 1 | 1 | 1 | 1-1035 |  | Рабочий строитель среднего разряда 3,5 | 1369 | 1013 | чел.-ч | чел.-ч | 1 | 1.47 | 0 | 0 | 0 | 9.07 | 0 | 1 | 0 | 0 | 0 | 1.47 |  | 1 | 2 | 22720571 | 1 | 0 | 171 | 0 | 0 | 0 | 0 | 0 | 0 | 0 | 0 | 0 | 0 | 0 | 0 | 0 | 0 | 0 | 0 | 0 | 0 | 0 | 0 | 0 | 0 | 0
92 | 22723180 | 22720563 | 21285419 | 1 | 1 | 1 | 2 | 040502 | ФСЭМ (2009), сб.04,поз.0502 | Установки для сварки ручной дуговой (постоянного тока) | 1368 | 1011 | маш.-ч | маш.-ч | 1 | 0.35 | 0 | 8.1 | 0 | 0 | 0 | 1 | 0 | 0 | 0 | 0.35 |  | 0 | 2 | 22720572 | 1 | 0 | 172 | 0 | 0 | 0 | 0 | 0 | 0 | 0 | 0 | 0 | 0 | 0 | 0 | 0 | 0 | 0 | 0 | 0 | 0 | 0 | 0 | 0 | 0 | 0
92 | 22723180 | 22720563 | 21280770 | 1 | 1 | 1 | 2 | 400001 | ФСЭМ (2009), сб.40,поз.0001 | Автомобили бортовые, грузоподъемность до 5 т | 1368 | 1011 | маш.-ч | маш.-ч | 1 | 0.02 | 0 | 87.17 | 11.6 | 0 | 0 | 1 | 0 | 0 | 0 | 0.02 |  | 0 | 2 | 22720573 | 1 | 0 | 173 | 0 | 0 | 0 | 0 | 0 | 0 | 0 | 0 | 0 | 0 | 0 | 0 | 0 | 0 | 0 | 0 | 0 | 0 | 0 | 0 | 0 | 0 | 0
92 | 22723180 | 22720563 | 21304502 | 1 | 1 | 1 | 3 | 101-1522 | ФССЦ (2010) ч.1, раздел01, поз.1522 | Электроды диаметром 5 мм Э42А | 1348 | 1009 | т | т | 1000 | 0.00014 | 10362 | 0 | 0 | 0 | 0 | 1 | 0 | 0 | 0 | 0.00014 |  | 0 | 2 | 22720574 | 1 | 0 | 174 | 0 | 0 | 0 | 0 | 0 | 0 | 0 | 0 | 0 | 0 | 0 | 0 | 0 | 0 | 0 | 0 | 0 | 0 | 0 | 0 | 0 | 0 | 0
92 | 22723180 | 22720563 | 21288802 | 1 | 1 | 1 | 3 | 101-2576 | ФССЦ (2010) ч.1, раздел01, поз.2576 | Болты с гайками и шайбами для санитарно-технических работ диаметром 16 мм | 1348 | 1009 | т | т | 1000 | 0.0011 | 14830 | 0 | 0 | 0 | 0 | 1 | 0 | 0 | 0 | 0.0011 |  | 0 | 2 | 22720575 | 1 | 0 | 175 | 0 | 0 | 0 | 0 | 0 | 0 | 0 | 0 | 0 | 0 | 0 | 0 | 0 | 0 | 0 | 0 | 0 | 0 | 0 | 0 | 0 | 0 | 0
92 | 22723180 | 22720563 | 21808367 | 1 | 1 | 1 | 3 | 301-4520 | ФССЦ (2010) 301-4520, пр. №359 от 3 августа 2010 г. | Клапаны предохранительные пружинные фланцевые без приспособления для принудительного открытия СППК4 (17с14нж), давлением 4,0 МПа (40 кгс/см2), сталь 20Л, диаметром 25 мм | 1354 | 1010 | шт. | шт. | 1 | 0.029412 | 3071.58 | 0 | 0 | 0 | 0 | 0 | 0 | 0 | 0 | 0.029412 |  | 0 | 1 | -1 | 0 | 0 |  | 0 | 0 | 0 | 0 | 0 | 0 | 0 | 0 | 0 | 0 | 0 | 0 | 0 | 0 | 0 | 0 | 0 | 0 | 0 | 0 | 0 | 0 | 0
92 | 22723180 | 22720563 | 21813853 | 1 | 1 | 1 | 3 | 302-0042 | ФССЦ (2010) 302-0042, пр. №359 от 3 августа 2010 г. | Краны со штуцером и пробкой (сливные) 1/2 | 1354 | 1010 | шт. | шт. | 1 | 0.47059 | 47.61 | 0 | 0 | 0 | 0 | 0 | 0 | 0 | 0 | 0.47059 |  | 0 | 1 | -1 | 0 | 0 |  | 0 | 0 | 0 | 0 | 0 | 0 | 0 | 0 | 0 | 0 | 0 | 0 | 0 | 0 | 0 | 0 | 0 | 0 | 0 | 0 | 0 | 0 | 0
92 | 22723180 | 22720563 | 21813333 | 1 | 1 | 1 | 3 | 302-1161 | ФССЦ (2011) 302-1161, пр. №629 от 29 декабря 2011 г. | Вентили динамические балансировочные для систем отопления, теплоснабжения, холодоснабжения BROEN BALLOREX типа М, давлением 1,0 МПа (10 кгс/см2), диаметром 15 мм | 1354 | 1010 | шт. | шт. | 1 | 0.029412 | 322.98 | 0 | 0 | 0 | 0 | 0 | 0 | 0 | 0 | 0.029412 |  | 0 | 1 | -1 | 0 | 0 |  | 0 | 0 | 0 | 0 | 0 | 0 | 0 | 0 | 0 | 0 | 0 | 0 | 0 | 0 | 0 | 0 | 0 | 0 | 0 | 0 | 0 | 0 | 0
92 | 22723180 | 22720563 | 21813335 | 1 | 1 | 1 | 3 | 302-1162 | ФССЦ (2011) 302-1162, пр. №629 от 29 декабря 2011 г. | Вентили динамические балансировочные для систем отопления, теплоснабжения, холодоснабжения BROEN BALLOREX типа М, давлением 1,0 МПа (10 кгс/см2), диаметром 20 мм | 1354 | 1010 | шт. | шт. | 1 | 0.11765 | 346.36 | 0 | 0 | 0 | 0 | 0 | 0 | 0 | 0 | 0.11765 |  | 0 | 1 | -1 | 0 | 0 |  | 0 | 0 | 0 | 0 | 0 | 0 | 0 | 0 | 0 | 0 | 0 | 0 | 0 | 0 | 0 | 0 | 0 | 0 | 0 | 0 | 0 | 0 | 0
92 | 22723180 | 22720563 | 21813339 | 1 | 1 | 1 | 3 | 302-1164 | ФССЦ (2011) 302-1164, пр. №629 от 29 декабря 2011 г. | Вентили динамические балансировочные для систем отопления, теплоснабжения, холодоснабжения BROEN BALLOREX типа М, давлением 1,0 МПа (10 кгс/см2), диаметром 50 мм | 1354 | 1010 | шт. | шт. | 1 | 0.35294 | 525.98 | 0 | 0 | 0 | 0 | 0 | 0 | 0 | 0 | 0.35294 |  | 0 | 1 | -1 | 0 | 0 |  | 0 | 0 | 0 | 0 | 0 | 0 | 0 | 0 | 0 | 0 | 0 | 0 | 0 | 0 | 0 | 0 | 0 | 0 | 0 | 0 | 0 | 0 | 0
92 | 22723180 | 22720563 | 21363620 | 1 | 1 | 1 | 3 | 302-9009 | ФССЦ (2010) ч.3, раздел02, поз.9009 | Арматура трубопроводная фланцевая | 1354 | 1010 | шт. | шт. | 1 | 1 | 0 | 0 | 0 | 0 | 0 | 0 | 0 | 0 | 0 | 1 |  | 0 | 2 | 22720576 | 1 | 0 | 176 | 0 | 0 | 0 | 0 | 0 | 0 | 0 | 0 | 0 | 0 | 0 | 0 | 0 | 0 | 0 | 0 | 0 | 0 | 0 | 0 | 0 | 0 | 0
92 | 22723180 | 22720563 | 21840914 | 1 | 1 | 1 | 3 | 507-0983 | ФССЦ (2010) ч.5, раздел07, поз.0983 | Фланцы стальные плоские приварные из стали ВСт3сп2, ВСт3сп3, давлением 1,0 МПа (10 кгс/см2), диаметром 50 мм | 1354 | 1010 | шт. | шт. | 1 | 2 | 28 | 0 | 0 | 0 | 0 | 1 | 0 | 0 | 0 | 2 |  | 0 | 2 | 22720577 | 1 | 0 | 177 | 0 | 0 | 0 | 0 | 0 | 0 | 0 | 0 | 0 | 0 | 0 | 0 | 0 | 0 | 0 | 0 | 0 | 0 | 0 | 0 | 0 | 0 | 0
92 | 22723180 | 22720563 | 21363100 | 1 | 1 | 1 | 3 | 509-0966 | ФССЦ (2010) ч.5, раздел09, поз.0966 | Прокладки из паронита марки ПМБ, толщиной 1 мм, диаметром 50 мм | 1356 | 1010 | 1000 шт. | 1000 шт. | 1000 | 0.002 | 3450 | 0 | 0 | 0 | 0 | 1 | 0 | 0 | 0 | 0.002 |  | 0 | 2 | 22720578 | 1 | 0 | 178 | 0 | 0 | 0 | 0 | 0 | 0 | 0 | 0 | 0 | 0 | 0 | 0 | 0 | 0 | 0 | 0 | 0 | 0 | 0 | 0 | 0 | 0 | 0
99 | 22723180 | 22720591 | 9415735 | 1 | 1 | 1 | 1 | 1-1035 |  | Рабочий строитель среднего разряда 3,5 | 1369 | 1013 | чел.-ч | чел.-ч | 1 | 2.91 | 0 | 0 | 0 | 9.07 | 0 | 1 | 0 | 0 | 0 | 2.91 |  | 1 | 2 | 22720602 | 1 | 0 | 179 | 0 | 0 | 0 | 0 | 0 | 0 | 0 | 0 | 0 | 0 | 0 | 0 | 0 | 0 | 0 | 0 | 0 | 0 | 0 | 0 | 0 | 0 | 0
99 | 22723180 | 22720591 | 121548 | 1 | 1 | 1 | 1 | 2 |  | Затраты труда машинистов | 608254 | 1013 | чел.час | чел.час | 1 | 0.02 | 0 | 0 | 0 | 0 | 0 | 1 | 0 | 0 | 0 | 0.02 |  | 2 | 2 | 22720603 | 1 | 0 | 180 | 0 | 0 | 0 | 0 | 0 | 0 | 0 | 0 | 0 | 0 | 0 | 0 | 0 | 0 | 0 | 0 | 0 | 0 | 0 | 0 | 0 | 0 | 0
99 | 22723180 | 22720591 | 21315620 | 1 | 1 | 1 | 2 | 020129 | ФСЭМ (2009), сб.02,поз.0129 | Краны башенные при работе на других видах строительства 8 т | 1368 | 1011 | маш.-ч | маш.-ч | 1 | 0.01 | 0 | 86.4 | 13.5 | 0 | 0 | 1 | 0 | 0 | 0 | 0.01 |  | 0 | 2 | 22720604 | 1 | 0 | 181 | 0 | 0 | 0 | 0 | 0 | 0 | 0 | 0 | 0 | 0 | 0 | 0 | 0 | 0 | 0 | 0 | 0 | 0 | 0 | 0 | 0 | 0 | 0
99 | 22723180 | 22720591 | 21280827 | 1 | 1 | 1 | 2 | 021141 | ФСЭМ (2009), сб.02,поз.1141 | Краны на автомобильном ходу при работе на других видах строительства 10 т | 1368 | 1011 | маш.-ч | маш.-ч | 1 | 0.01 | 0 | 111.99 | 13.5 | 0 | 0 | 1 | 0 | 0 | 0 | 0.01 |  | 0 | 2 | 22720605 | 1 | 0 | 182 | 0 | 0 | 0 | 0 | 0 | 0 | 0 | 0 | 0 | 0 | 0 | 0 | 0 | 0 | 0 | 0 | 0 | 0 | 0 | 0 | 0 | 0 | 0
99 | 22723180 | 22720591 | 21285419 | 1 | 1 | 1 | 2 | 040502 | ФСЭМ (2009), сб.04,поз.0502 | Установки для сварки ручной дуговой (постоянного тока) | 1368 | 1011 | маш.-ч | маш.-ч | 1 | 0.63 | 0 | 8.1 | 0 | 0 | 0 | 1 | 0 | 0 | 0 | 0.63 |  | 0 | 2 | 22720606 | 1 | 0 | 183 | 0 | 0 | 0 | 0 | 0 | 0 | 0 | 0 | 0 | 0 | 0 | 0 | 0 | 0 | 0 | 0 | 0 | 0 | 0 | 0 | 0 | 0 | 0
99 | 22723180 | 22720591 | 21280770 | 1 | 1 | 1 | 2 | 400001 | ФСЭМ (2009), сб.40,поз.0001 | Автомобили бортовые, грузоподъемность до 5 т | 1368 | 1011 | маш.-ч | маш.-ч | 1 | 0.02 | 0 | 87.17 | 11.6 | 0 | 0 | 1 | 0 | 0 | 0 | 0.02 |  | 0 | 2 | 22720607 | 1 | 0 | 184 | 0 | 0 | 0 | 0 | 0 | 0 | 0 | 0 | 0 | 0 | 0 | 0 | 0 | 0 | 0 | 0 | 0 | 0 | 0 | 0 | 0 | 0 | 0
99 | 22723180 | 22720591 | 21304502 | 1 | 1 | 1 | 3 | 101-1522 | ФССЦ (2010) ч.1, раздел01, поз.1522 | Электроды диаметром 5 мм Э42А | 1348 | 1009 | т | т | 1000 | 0.00033 | 10362 | 0 | 0 | 0 | 0 | 1 | 0 | 0 | 0 | 0.00033 |  | 0 | 2 | 22720608 | 1 | 0 | 185 | 0 | 0 | 0 | 0 | 0 | 0 | 0 | 0 | 0 | 0 | 0 | 0 | 0 | 0 | 0 | 0 | 0 | 0 | 0 | 0 | 0 | 0 | 0
99 | 22723180 | 22720591 | 21288802 | 1 | 1 | 1 | 3 | 101-2576 | ФССЦ (2010) ч.1, раздел01, поз.2576 | Болты с гайками и шайбами для санитарно-технических работ диаметром 16 мм | 1348 | 1009 | т | т | 1000 | 0.00207 | 14830 | 0 | 0 | 0 | 0 | 1 | 0 | 0 | 0 | 0.00207 |  | 0 | 2 | 22720609 | 1 | 0 | 186 | 0 | 0 | 0 | 0 | 0 | 0 | 0 | 0 | 0 | 0 | 0 | 0 | 0 | 0 | 0 | 0 | 0 | 0 | 0 | 0 | 0 | 0 | 0
99 | 22723180 | 22720591 | 21363620 | 1 | 1 | 1 | 3 | 302-9009 | ФССЦ (2010) ч.3, раздел02, поз.9009 | Арматура трубопроводная фланцевая | 1354 | 1010 | шт. | шт. | 1 | 1 | 0 | 0 | 0 | 0 | 0 | 0 | 0 | 0 | 0 | 1 |  | 0 | 2 | 22720610 | 1 | 0 | 187 | 0 | 0 | 0 | 0 | 0 | 0 | 0 | 0 | 0 | 0 | 0 | 0 | 0 | 0 | 0 | 0 | 0 | 0 | 0 | 0 | 0 | 0 | 0
99 | 22723180 | 22720591 | 21840920 | 1 | 1 | 1 | 3 | 507-0986 | ФССЦ (2010) ч.5, раздел07, поз.0986 | Фланцы стальные плоские приварные из стали ВСт3сп2, ВСт3сп3, давлением 1,0 МПа (10 кгс/см2), диаметром 100 мм | 1354 | 1010 | шт. | шт. | 1 | 2 | 45 | 0 | 0 | 0 | 0 | 1 | 0 | 0 | 0 | 2 |  | 0 | 2 | 22720611 | 1 | 0 | 188 | 0 | 0 | 0 | 0 | 0 | 0 | 0 | 0 | 0 | 0 | 0 | 0 | 0 | 0 | 0 | 0 | 0 | 0 | 0 | 0 | 0 | 0 | 0
99 | 22723180 | 22720591 | 21363108 | 1 | 1 | 1 | 3 | 509-0967 | ФССЦ (2010) ч.5, раздел09, поз.0967 | Прокладки из паронита марки ПМБ, толщиной 1 мм, диаметром 100 мм | 1356 | 1010 | 1000 шт. | 1000 шт. | 1000 | 0.002 | 5650 | 0 | 0 | 0 | 0 | 1 | 0 | 0 | 0 | 0.002 |  | 0 | 2 | 22720612 | 1 | 0 | 189 | 0 | 0 | 0 | 0 | 0 | 0 | 0 | 0 | 0 | 0 | 0 | 0 | 0 | 0 | 0 | 0 | 0 | 0 | 0 | 0 | 0 | 0 | 0
102 | 22723180 | 22720616 | 9430710 | 1 | 1 | 1 | 1 | 1-2040 |  | Рабочий монтажник среднего разряда 4 | 1369 | 1013 | чел.-ч | чел.-ч | 1 | 229 | 0 | 0 | 0 | 9.62 | 0 | 1 | 0 | 0 | 0 | 229 |  | 1 | 2 | 22720627 | 1 | 0 | 190 | 0 | 0 | 0 | 0 | 0 | 0 | 0 | 0 | 0 | 0 | 0 | 0 | 0 | 0 | 0 | 0 | 0 | 0 | 0 | 0 | 0 | 0 | 0
102 | 22723180 | 22720616 | 121548 | 1 | 1 | 1 | 1 | 2 |  | Затраты труда машинистов | 608254 | 1013 | чел.час | чел.час | 1 | 1 | 0 | 0 | 0 | 0 | 0 | 1 | 0 | 0 | 0 | 1 |  | 2 | 2 | 22720628 | 1 | 0 | 191 | 0 | 0 | 0 | 0 | 0 | 0 | 0 | 0 | 0 | 0 | 0 | 0 | 0 | 0 | 0 | 0 | 0 | 0 | 0 | 0 | 0 | 0 | 0
102 | 22723180 | 22720616 | 21334659 | 1 | 1 | 1 | 2 | 021102 | ФСЭМ (2009), сб.02,поз.1102 | Краны на автомобильном ходу при работе на монтаже технологического оборудования 10 т | 1368 | 1011 | маш.-ч | маш.-ч | 1 | 1 | 0 | 134.65 | 13.5 | 0 | 0 | 1 | 0 | 0 | 0 | 1 |  | 0 | 2 | 22720629 | 1 | 0 | 192 | 0 | 0 | 0 | 0 | 0 | 0 | 0 | 0 | 0 | 0 | 0 | 0 | 0 | 0 | 0 | 0 | 0 | 0 | 0 | 0 | 0 | 0 | 0
102 | 22723180 | 22720616 | 21280770 | 1 | 1 | 1 | 2 | 400001 | ФСЭМ (2009), сб.40,поз.0001 | Автомобили бортовые, грузоподъемность до 5 т | 1368 | 1011 | маш.-ч | маш.-ч | 1 | 1 | 0 | 87.17 | 11.6 | 0 | 0 | 1 | 0 | 0 | 0 | 1 |  | 0 | 2 | 22720630 | 1 | 0 | 193 | 0 | 0 | 0 | 0 | 0 | 0 | 0 | 0 | 0 | 0 | 0 | 0 | 0 | 0 | 0 | 0 | 0 | 0 | 0 | 0 | 0 | 0 | 0
102 | 22723180 | 22720616 | 21353882 | 1 | 1 | 1 | 3 | 101-0112 | ФССЦ (2010) ч.1, раздел01, поз.0112 | Бура | 1348 | 1009 | т | т | 1000 | 0.00021 | 24600 | 0 | 0 | 0 | 0 | 1 | 0 | 0 | 0 | 0.00021 |  | 0 | 2 | 22720631 | 1 | 0 | 194 | 0 | 0 | 0 | 0 | 0 | 0 | 0 | 0 | 0 | 0 | 0 | 0 | 0 | 0 | 0 | 0 | 0 | 0 | 0 | 0 | 0 | 0 | 0
102 | 22723180 | 22720616 | 21288561 | 1 | 1 | 1 | 3 | 101-0324 | ФССЦ (2010) ч.1, раздел01, поз.0324 | Кислород технический газообразный | 1339 | 1007 | м3 | м3 | 1 | 4.8 | 6.22 | 0 | 0 | 0 | 0 | 1 | 0 | 0 | 0 | 4.8 |  | 0 | 2 | 22720632 | 1 | 0 | 195 | 0 | 0 | 0 | 0 | 0 | 0 | 0 | 0 | 0 | 0 | 0 | 0 | 0 | 0 | 0 | 0 | 0 | 0 | 0 | 0 | 0 | 0 | 0
102 | 22723180 | 22720616 | 21299885 | 1 | 1 | 1 | 3 | 101-1602 | ФССЦ (2010) ч.1, раздел01, поз.1602 | Ацетилен газообразный технический | 1339 | 1007 | м3 | м3 | 1 | 4.2 | 38.51 | 0 | 0 | 0 | 0 | 1 | 0 | 0 | 0 | 4.2 |  | 0 | 2 | 22720633 | 1 | 0 | 196 | 0 | 0 | 0 | 0 | 0 | 0 | 0 | 0 | 0 | 0 | 0 | 0 | 0 | 0 | 0 | 0 | 0 | 0 | 0 | 0 | 0 | 0 | 0
102 | 22723180 | 22720616 | 21804362 | 1 | 1 | 1 | 3 | 301-1489 | ФССЦ (2010) ч.3, раздел01, поз.1489 | Воздухоотводчик автоматический с наружным резьбовым присоединением Рр=1,0 МПа, Т max = 120 град С, D = 15 мм | 1354 | 1010 | шт. | шт. | 1 | 33.3333 | 60.7 | 0 | 0 | 0 | 0 | 0 | 0 | 0 | 0 | 33.3333 |  | 0 | 1 | -1 | 0 | 0 |  | 0 | 0 | 0 | 0 | 0 | 0 | 0 | 0 | 0 | 0 | 0 | 0 | 0 | 0 | 0 | 0 | 0 | 0 | 0 | 0 | 0 | 0 | 0
102 | 22723180 | 22720616 | 21814039 | 1 | 1 | 1 | 3 | 302-2213 | ФССЦ (2011) 302-2213, пр. №629 от 29 декабря 2011 г. | Краны шаровые BROEN BALLOMAX для теплоснабжения и охлаждения, с резьбовым присоединением, под редуктор или электропривод, давлением 4,0 МПа (40 кгс/см2), серии КШТ 60.100, диаметром 15 мм | 1354 | 1010 | шт. | шт. | 1 | 20.8333 | 411.96 | 0 | 0 | 0 | 0 | 0 | 0 | 0 | 0 | 20.8333 |  | 0 | 1 | -1 | 0 | 0 |  | 0 | 0 | 0 | 0 | 0 | 0 | 0 | 0 | 0 | 0 | 0 | 0 | 0 | 0 | 0 | 0 | 0 | 0 | 0 | 0 | 0 | 0 | 0
102 | 22723180 | 22720616 | 21814041 | 1 | 1 | 1 | 3 | 302-2214 | ФССЦ (2011) 302-2214, пр. №629 от 29 декабря 2011 г. | Краны шаровые BROEN BALLOMAX для теплоснабжения и охлаждения, с резьбовым присоединением, под редуктор или электропривод, давлением 4,0 МПа (40 кгс/см2), серии КШТ 60.100, диаметром 20 мм | 1354 | 1010 | шт. | шт. | 1 | 16.6667 | 417.8 | 0 | 0 | 0 | 0 | 0 | 0 | 0 | 0 | 16.6667 |  | 0 | 1 | -1 | 0 | 0 |  | 0 | 0 | 0 | 0 | 0 | 0 | 0 | 0 | 0 | 0 | 0 | 0 | 0 | 0 | 0 | 0 | 0 | 0 | 0 | 0 | 0 | 0 | 0
102 | 22723180 | 22720616 | 21814043 | 1 | 1 | 1 | 3 | 302-2215 | ФССЦ (2011) 302-2215, пр. №629 от 29 декабря 2011 г. | Краны шаровые BROEN BALLOMAX для теплоснабжения и охлаждения, с резьбовым присоединением, под редуктор или электропривод, давлением 4,0 МПа (40 кгс/см2), серии КШТ 60.100, диаметром 25 мм | 1354 | 1010 | шт. | шт. | 1 | 8.3333 | 484.32 | 0 | 0 | 0 | 0 | 0 | 0 | 0 | 0 | 8.3333 |  | 0 | 1 | -1 | 0 | 0 |  | 0 | 0 | 0 | 0 | 0 | 0 | 0 | 0 | 0 | 0 | 0 | 0 | 0 | 0 | 0 | 0 | 0 | 0 | 0 | 0 | 0 | 0 | 0
102 | 22723180 | 22720616 | 21608064 | 1 | 1 | 1 | 3 | 506-1384 | ФССЦ (2010) ч.5, раздел06, поз.1384 | Припои марки ПРМНМЦ 68-4-2 | 1346 | 1009 | кг | кг | 1 | 2.1 | 59.08 | 0 | 0 | 0 | 0 | 1 | 0 | 0 | 0 | 2.1 |  | 0 | 2 | 22720634 | 1 | 0 | 197 | 0 | 0 | 0 | 0 | 0 | 0 | 0 | 0 | 0 | 0 | 0 | 0 | 0 | 0 | 0 | 0 | 0 | 0 | 0 | 0 | 0 | 0 | 0
102 | 22723180 | 22720616 | 21547716 | 1 | 1 | 1 | 3 | 509-2160 | ФССЦ (2010) ч.5, раздел09, поз.2160 | Прокладки паронитовые | 1346 | 1009 | кг | кг | 1 | 8.8 | 26.44 | 0 | 0 | 0 | 0 | 1 | 0 | 0 | 0 | 8.8 |  | 0 | 2 | 22720635 | 1 | 0 | 198 | 0 | 0 | 0 | 0 | 0 | 0 | 0 | 0 | 0 | 0 | 0 | 0 | 0 | 0 | 0 | 0 | 0 | 0 | 0 | 0 | 0 | 0 | 0
102 | 22723180 | 22720616 | 21532219 | 1 | 1 | 1 | 3 | 999-9950 | ФССЦ (2010) ч.9, раздел99, поз.9950 | Вспомогательные ненормируемые материалы (2% от ОЗП) | 1344 | 1008 | руб. | руб. | 1 | 44.06 | 1 | 0 | 0 | 0 | 0 | 1 | 0 | 0 | 0 | 44.06 |  | 0 | 2 | 22720636 | 1 | 0 | 199 | 0 | 0 | 0 | 0 | 0 | 0 | 0 | 0 | 0 | 0 | 0 | 0 | 0 | 0 | 0 | 0 | 0 | 0 | 0 | 0 | 0 | 0 | 0
107 | 22723180 | 22720645 | 9430710 | 1 | 1 | 1 | 1 | 1-2040 |  | Рабочий монтажник среднего разряда 4 | 1369 | 1013 | чел.-ч | чел.-ч | 1 | 447 | 0 | 0 | 0 | 9.62 | 0 | 1 | 0 | 0 | 0 | 447 |  | 1 | 2 | 22720656 | 1 | 0 | 200 | 0 | 0 | 0 | 0 | 0 | 0 | 0 | 0 | 0 | 0 | 0 | 0 | 0 | 0 | 0 | 0 | 0 | 0 | 0 | 0 | 0 | 0 | 0
107 | 22723180 | 22720645 | 121548 | 1 | 1 | 1 | 1 | 2 |  | Затраты труда машинистов | 608254 | 1013 | чел.час | чел.час | 1 | 3.16 | 0 | 0 | 0 | 0 | 0 | 1 | 0 | 0 | 0 | 3.16 |  | 2 | 2 | 22720657 | 1 | 0 | 201 | 0 | 0 | 0 | 0 | 0 | 0 | 0 | 0 | 0 | 0 | 0 | 0 | 0 | 0 | 0 | 0 | 0 | 0 | 0 | 0 | 0 | 0 | 0
107 | 22723180 | 22720645 | 21334659 | 1 | 1 | 1 | 2 | 021102 | ФСЭМ (2009), сб.02,поз.1102 | Краны на автомобильном ходу при работе на монтаже технологического оборудования 10 т | 1368 | 1011 | маш.-ч | маш.-ч | 1 | 3.16 | 0 | 134.65 | 13.5 | 0 | 0 | 1 | 0 | 0 | 0 | 3.16 |  | 0 | 2 | 22720658 | 1 | 0 | 202 | 0 | 0 | 0 | 0 | 0 | 0 | 0 | 0 | 0 | 0 | 0 | 0 | 0 | 0 | 0 | 0 | 0 | 0 | 0 | 0 | 0 | 0 | 0
107 | 22723180 | 22720645 | 21280770 | 1 | 1 | 1 | 2 | 400001 | ФСЭМ (2009), сб.40,поз.0001 | Автомобили бортовые, грузоподъемность до 5 т | 1368 | 1011 | маш.-ч | маш.-ч | 1 | 3.16 | 0 | 87.17 | 11.6 | 0 | 0 | 1 | 0 | 0 | 0 | 3.16 |  | 0 | 2 | 22720659 | 1 | 0 | 203 | 0 | 0 | 0 | 0 | 0 | 0 | 0 | 0 | 0 | 0 | 0 | 0 | 0 | 0 | 0 | 0 | 0 | 0 | 0 | 0 | 0 | 0 | 0
107 | 22723180 | 22720645 | 21353882 | 1 | 1 | 1 | 3 | 101-0112 | ФССЦ (2010) ч.1, раздел01, поз.0112 | Бура | 1348 | 1009 | т | т | 1000 | 0.0014 | 24600 | 0 | 0 | 0 | 0 | 1 | 0 | 0 | 0 | 0.0014 |  | 0 | 2 | 22720660 | 1 | 0 | 204 | 0 | 0 | 0 | 0 | 0 | 0 | 0 | 0 | 0 | 0 | 0 | 0 | 0 | 0 | 0 | 0 | 0 | 0 | 0 | 0 | 0 | 0 | 0
107 | 22723180 | 22720645 | 21288561 | 1 | 1 | 1 | 3 | 101-0324 | ФССЦ (2010) ч.1, раздел01, поз.0324 | Кислород технический газообразный | 1339 | 1007 | м3 | м3 | 1 | 25.6 | 6.22 | 0 | 0 | 0 | 0 | 1 | 0 | 0 | 0 | 25.6 |  | 0 | 2 | 22720661 | 1 | 0 | 205 | 0 | 0 | 0 | 0 | 0 | 0 | 0 | 0 | 0 | 0 | 0 | 0 | 0 | 0 | 0 | 0 | 0 | 0 | 0 | 0 | 0 | 0 | 0
107 | 22723180 | 22720645 | 21299885 | 1 | 1 | 1 | 3 | 101-1602 | ФССЦ (2010) ч.1, раздел01, поз.1602 | Ацетилен газообразный технический | 1339 | 1007 | м3 | м3 | 1 | 22.4 | 38.51 | 0 | 0 | 0 | 0 | 1 | 0 | 0 | 0 | 22.4 |  | 0 | 2 | 22720662 | 1 | 0 | 206 | 0 | 0 | 0 | 0 | 0 | 0 | 0 | 0 | 0 | 0 | 0 | 0 | 0 | 0 | 0 | 0 | 0 | 0 | 0 | 0 | 0 | 0 | 0
107 | 22723180 | 22720645 | 21814049 | 1 | 1 | 1 | 3 | 302-2218 | ФССЦ (2011) 302-2218, пр. №629 от 29 декабря 2011 г. | Краны шаровые BROEN BALLOMAX для теплоснабжения и охлаждения, с резьбовым присоединением, под редуктор или электропривод, давлением 4,0 МПа (40 кгс/см2), серии КШТ 60.100, диаметром 50 мм | 1354 | 1010 | шт. | шт. | 1 | 100 | 884.09 | 0 | 0 | 0 | 0 | 0 | 0 | 0 | 0 | 100 |  | 0 | 1 | -1 | 0 | 0 |  | 0 | 0 | 0 | 0 | 0 | 0 | 0 | 0 | 0 | 0 | 0 | 0 | 0 | 0 | 0 | 0 | 0 | 0 | 0 | 0 | 0 | 0 | 0
107 | 22723180 | 22720645 | 21608064 | 1 | 1 | 1 | 3 | 506-1384 | ФССЦ (2010) ч.5, раздел06, поз.1384 | Припои марки ПРМНМЦ 68-4-2 | 1346 | 1009 | кг | кг | 1 | 13.9 | 59.08 | 0 | 0 | 0 | 0 | 1 | 0 | 0 | 0 | 13.9 |  | 0 | 2 | 22720663 | 1 | 0 | 207 | 0 | 0 | 0 | 0 | 0 | 0 | 0 | 0 | 0 | 0 | 0 | 0 | 0 | 0 | 0 | 0 | 0 | 0 | 0 | 0 | 0 | 0 | 0
107 | 22723180 | 22720645 | 21547716 | 1 | 1 | 1 | 3 | 509-2160 | ФССЦ (2010) ч.5, раздел09, поз.2160 | Прокладки паронитовые | 1346 | 1009 | кг | кг | 1 | 8.8 | 26.44 | 0 | 0 | 0 | 0 | 1 | 0 | 0 | 0 | 8.8 |  | 0 | 2 | 22720664 | 1 | 0 | 208 | 0 | 0 | 0 | 0 | 0 | 0 | 0 | 0 | 0 | 0 | 0 | 0 | 0 | 0 | 0 | 0 | 0 | 0 | 0 | 0 | 0 | 0 | 0
107 | 22723180 | 22720645 | 21532219 | 1 | 1 | 1 | 3 | 999-9950 | ФССЦ (2010) ч.9, раздел99, поз.9950 | Вспомогательные ненормируемые материалы (2% от ОЗП) | 1344 | 1008 | руб. | руб. | 1 | 86 | 1 | 0 | 0 | 0 | 0 | 1 | 0 | 0 | 0 | 86 |  | 0 | 2 | 22720665 | 1 | 0 | 209 | 0 | 0 | 0 | 0 | 0 | 0 | 0 | 0 | 0 | 0 | 0 | 0 | 0 | 0 | 0 | 0 | 0 | 0 | 0 | 0 | 0 | 0 | 0
109 | 22723180 | 22720668 | 9416409 | 1 | 1 | 1 | 1 | 1-1042 |  | Рабочий строитель среднего разряда 4,2 | 1369 | 1013 | чел.-ч | чел.-ч | 1 | 2.45 | 0 | 0 | 0 | 9.92 | 0 | 1 | 0 | 0 | 0 | 2.45 |  | 1 | 2 | 22720675 | 1 | 0 | 210 | 0 | 0 | 0 | 0 | 0 | 0 | 0 | 0 | 0 | 0 | 0 | 0 | 0 | 0 | 0 | 0 | 0 | 0 | 0 | 0 | 0 | 0 | 0
109 | 22723180 | 22720668 | 21285419 | 1 | 1 | 1 | 2 | 040502 | ФСЭМ (2009), сб.04,поз.0502 | Установки для сварки ручной дуговой (постоянного тока) | 1368 | 1011 | маш.-ч | маш.-ч | 1 | 1.42 | 0 | 8.1 | 0 | 0 | 0 | 1 | 0 | 0 | 0 | 1.42 |  | 0 | 2 | 22720676 | 1 | 0 | 211 | 0 | 0 | 0 | 0 | 0 | 0 | 0 | 0 | 0 | 0 | 0 | 0 | 0 | 0 | 0 | 0 | 0 | 0 | 0 | 0 | 0 | 0 | 0
109 | 22723180 | 22720668 | 21280770 | 1 | 1 | 1 | 2 | 400001 | ФСЭМ (2009), сб.40,поз.0001 | Автомобили бортовые, грузоподъемность до 5 т | 1368 | 1011 | маш.-ч | маш.-ч | 1 | 0.02 | 0 | 87.17 | 11.6 | 0 | 0 | 1 | 0 | 0 | 0 | 0.02 |  | 0 | 2 | 22720677 | 1 | 0 | 212 | 0 | 0 | 0 | 0 | 0 | 0 | 0 | 0 | 0 | 0 | 0 | 0 | 0 | 0 | 0 | 0 | 0 | 0 | 0 | 0 | 0 | 0 | 0
109 | 22723180 | 22720668 | 21304502 | 1 | 1 | 1 | 3 | 101-1522 | ФССЦ (2010) ч.1, раздел01, поз.1522 | Электроды диаметром 5 мм Э42А | 1348 | 1009 | т | т | 1000 | 0.0008 | 10362 | 0 | 0 | 0 | 0 | 1 | 0 | 0 | 0 | 0.0008 |  | 0 | 2 | 22720678 | 1 | 0 | 213 | 0 | 0 | 0 | 0 | 0 | 0 | 0 | 0 | 0 | 0 | 0 | 0 | 0 | 0 | 0 | 0 | 0 | 0 | 0 | 0 | 0 | 0 | 0
109 | 22723180 | 22720668 | 21362187 | 1 | 1 | 1 | 3 | 101-2577 | ФССЦ (2010) ч.1, раздел01, поз.2577 | Болты с гайками и шайбами для санитарно-технических работ диаметром 20-22 мм | 1348 | 1009 | т | т | 1000 | 0.0031 | 13560 | 0 | 0 | 0 | 0 | 1 | 0 | 0 | 0 | 0.0031 |  | 0 | 2 | 22720679 | 1 | 0 | 214 | 0 | 0 | 0 | 0 | 0 | 0 | 0 | 0 | 0 | 0 | 0 | 0 | 0 | 0 | 0 | 0 | 0 | 0 | 0 | 0 | 0 | 0 | 0
109 | 22723180 | 22720668 | 21841222 | 1 | 1 | 1 | 3 | 507-1266 | ФССЦ (2010) ч.5, раздел07, поз.1266 | Фланцы стальные плоские приварные из стали 12Х18Н9Т, давлением 0,1 и 0,25 МПа (1 и 2,5 кгс/см2), диаметром 150 мм | 1354 | 1010 | шт. | шт. | 1 | 2 | 633.87 | 0 | 0 | 0 | 0 | 0 | 0 | 0 | 0 | 2 |  | 0 | 1 | -1 | 0 | 0 |  | 0 | 0 | 0 | 0 | 0 | 0 | 0 | 0 | 0 | 0 | 0 | 0 | 0 | 0 | 0 | 0 | 0 | 0 | 0 | 0 | 0 | 0 | 0
109 | 22723180 | 22720668 | 21363130 | 1 | 1 | 1 | 3 | 509-0968 | ФССЦ (2010) ч.5, раздел09, поз.0968 | Прокладки из паронита марки ПМБ, толщиной 1 мм, диаметром 150 мм | 1356 | 1010 | 1000 шт. | 1000 шт. | 1000 | 0.001 | 7980 | 0 | 0 | 0 | 0 | 1 | 0 | 0 | 0 | 0.001 |  | 0 | 2 | 22720681 | 1 | 0 | 216 | 0 | 0 | 0 | 0 | 0 | 0 | 0 | 0 | 0 | 0 | 0 | 0 | 0 | 0 | 0 | 0 | 0 | 0 | 0 | 0 | 0 | 0 | 0
111 | 22723180 | 22720684 | 9415735 | 1 | 1 | 1 | 1 | 1-1035 |  | Рабочий строитель среднего разряда 3,5 | 1369 | 1013 | чел.-ч | чел.-ч | 1 | 6.72 | 0 | 0 | 0 | 9.07 | 0 | 1 | 0 | 0 | 0 | 6.72 |  | 1 | 2 | 22720695 | 1 | 0 | 217 | 0 | 0 | 0 | 0 | 0 | 0 | 0 | 0 | 0 | 0 | 0 | 0 | 0 | 0 | 0 | 0 | 0 | 0 | 0 | 0 | 0 | 0 | 0
111 | 22723180 | 22720684 | 121548 | 1 | 1 | 1 | 1 | 2 |  | Затраты труда машинистов | 608254 | 1013 | чел.час | чел.час | 1 | 0.04 | 0 | 0 | 0 | 0 | 0 | 1 | 0 | 0 | 0 | 0.04 |  | 2 | 2 | 22720696 | 1 | 0 | 218 | 0 | 0 | 0 | 0 | 0 | 0 | 0 | 0 | 0 | 0 | 0 | 0 | 0 | 0 | 0 | 0 | 0 | 0 | 0 | 0 | 0 | 0 | 0
111 | 22723180 | 22720684 | 21315620 | 1 | 1 | 1 | 2 | 020129 | ФСЭМ (2009), сб.02,поз.0129 | Краны башенные при работе на других видах строительства 8 т | 1368 | 1011 | маш.-ч | маш.-ч | 1 | 0.02 | 0 | 86.4 | 13.5 | 0 | 0 | 1 | 0 | 0 | 0 | 0.02 |  | 0 | 2 | 22720697 | 1 | 0 | 219 | 0 | 0 | 0 | 0 | 0 | 0 | 0 | 0 | 0 | 0 | 0 | 0 | 0 | 0 | 0 | 0 | 0 | 0 | 0 | 0 | 0 | 0 | 0
111 | 22723180 | 22720684 | 21280827 | 1 | 1 | 1 | 2 | 021141 | ФСЭМ (2009), сб.02,поз.1141 | Краны на автомобильном ходу при работе на других видах строительства 10 т | 1368 | 1011 | маш.-ч | маш.-ч | 1 | 0.02 | 0 | 111.99 | 13.5 | 0 | 0 | 1 | 0 | 0 | 0 | 0.02 |  | 0 | 2 | 22720698 | 1 | 0 | 220 | 0 | 0 | 0 | 0 | 0 | 0 | 0 | 0 | 0 | 0 | 0 | 0 | 0 | 0 | 0 | 0 | 0 | 0 | 0 | 0 | 0 | 0 | 0
111 | 22723180 | 22720684 | 21285419 | 1 | 1 | 1 | 2 | 040502 | ФСЭМ (2009), сб.04,поз.0502 | Установки для сварки ручной дуговой (постоянного тока) | 1368 | 1011 | маш.-ч | маш.-ч | 1 | 0.86 | 0 | 8.1 | 0 | 0 | 0 | 1 | 0 | 0 | 0 | 0.86 |  | 0 | 2 | 22720699 | 1 | 0 | 221 | 0 | 0 | 0 | 0 | 0 | 0 | 0 | 0 | 0 | 0 | 0 | 0 | 0 | 0 | 0 | 0 | 0 | 0 | 0 | 0 | 0 | 0 | 0
111 | 22723180 | 22720684 | 21280770 | 1 | 1 | 1 | 2 | 400001 | ФСЭМ (2009), сб.40,поз.0001 | Автомобили бортовые, грузоподъемность до 5 т | 1368 | 1011 | маш.-ч | маш.-ч | 1 | 0.05 | 0 | 87.17 | 11.6 | 0 | 0 | 1 | 0 | 0 | 0 | 0.05 |  | 0 | 2 | 22720700 | 1 | 0 | 222 | 0 | 0 | 0 | 0 | 0 | 0 | 0 | 0 | 0 | 0 | 0 | 0 | 0 | 0 | 0 | 0 | 0 | 0 | 0 | 0 | 0 | 0 | 0
111 | 22723180 | 22720684 | 21304502 | 1 | 1 | 1 | 3 | 101-1522 | ФССЦ (2010) ч.1, раздел01, поз.1522 | Электроды диаметром 5 мм Э42А | 1348 | 1009 | т | т | 1000 | 0.00056 | 10362 | 0 | 0 | 0 | 0 | 1 | 0 | 0 | 0 | 0.00056 |  | 0 | 2 | 22720701 | 1 | 0 | 223 | 0 | 0 | 0 | 0 | 0 | 0 | 0 | 0 | 0 | 0 | 0 | 0 | 0 | 0 | 0 | 0 | 0 | 0 | 0 | 0 | 0 | 0 | 0
111 | 22723180 | 22720684 | 21362187 | 1 | 1 | 1 | 3 | 101-2577 | ФССЦ (2010) ч.1, раздел01, поз.2577 | Болты с гайками и шайбами для санитарно-технических работ диаметром 20-22 мм | 1348 | 1009 | т | т | 1000 | 0.00504 | 13560 | 0 | 0 | 0 | 0 | 1 | 0 | 0 | 0 | 0.00504 |  | 0 | 2 | 22720702 | 1 | 0 | 224 | 0 | 0 | 0 | 0 | 0 | 0 | 0 | 0 | 0 | 0 | 0 | 0 | 0 | 0 | 0 | 0 | 0 | 0 | 0 | 0 | 0 | 0 | 0
111 | 22723180 | 22720684 | 21809137 | 1 | 1 | 1 | 3 | 301-3028 | ФССЦ (2010) ч.3, раздел01, поз.3028 | Компенсатор резиновый антивибрационный диаметром 150 мм | 1354 | 1010 | шт. | шт. | 1 | 0.5 | 1032.7 | 0 | 0 | 0 | 0 | 0 | 0 | 0 | 0 | 0.5 |  | 0 | 1 | -1 | 0 | 0 |  | 0 | 0 | 0 | 0 | 0 | 0 | 0 | 0 | 0 | 0 | 0 | 0 | 0 | 0 | 0 | 0 | 0 | 0 | 0 | 0 | 0 | 0 | 0
111 | 22723180 | 22720684 | 21806652 | 1 | 1 | 1 | 3 | 301-6603 | ФССЦ (2011) 301-6603 пр. №535 от 11 ноября 2011 г. | Затвор дисковый поворотный межфланцевый чугунный марки "Гранвел" ЗПВС-FL-3-E, диаметром 150 мм | 1354 | 1010 | шт. | шт. | 1 | 0.75 | 1097.3 | 0 | 0 | 0 | 0 | 0 | 0 | 0 | 0 | 0.75 |  | 0 | 1 | -1 | 0 | 0 |  | 0 | 0 | 0 | 0 | 0 | 0 | 0 | 0 | 0 | 0 | 0 | 0 | 0 | 0 | 0 | 0 | 0 | 0 | 0 | 0 | 0 | 0 | 0
111 | 22723180 | 22720684 | 21812472 | 1 | 1 | 1 | 3 | 301-6954 | ФССЦ (2011) 301-6954, пр. №629 от 29 декабря 2011 г. | Фильтры фланцевые BROEN V821М чугунные сетчатые, с магнитной вставкой и сливной пробкой, с фланцевым присоединением, давлением 1,6 МПа (16 кгс/см2), диаметром 150 мм | 1354 | 1010 | шт. | шт. | 1 | 0.125 | 5142.29 | 0 | 0 | 0 | 0 | 0 | 0 | 0 | 0 | 0.125 |  | 0 | 1 | -1 | 0 | 0 |  | 0 | 0 | 0 | 0 | 0 | 0 | 0 | 0 | 0 | 0 | 0 | 0 | 0 | 0 | 0 | 0 | 0 | 0 | 0 | 0 | 0 | 0 | 0
111 | 22723180 | 22720684 | 21808188 | 1 | 1 | 1 | 3 | 301-7381 | ФССЦ (2012) 301-7381, пр. №260 от 29 июня 2012 г. | Клапан обратный межфланцевый двухстворчатый CV-16 диаметром 150 мм | 1354 | 1010 | шт. | шт. | 1 | 0.125 | 1229.26 | 0 | 0 | 0 | 0 | 0 | 0 | 0 | 0 | 0.125 |  | 0 | 1 | -1 | 0 | 0 |  | 0 | 0 | 0 | 0 | 0 | 0 | 0 | 0 | 0 | 0 | 0 | 0 | 0 | 0 | 0 | 0 | 0 | 0 | 0 | 0 | 0 | 0 | 0
111 | 22723180 | 22720684 | 21370844 | 1 | 1 | 1 | 3 | 507-0988 | ФССЦ (2010) ч.5, раздел07, поз.0988 | Фланцы стальные плоские приварные из стали ВСт3сп2, ВСт3сп3, давлением 1,0 МПа (10 кгс/см2), диаметром 150 мм | 1354 | 1010 | шт. | шт. | 1 | 2 | 75 | 0 | 0 | 0 | 0 | 1 | 0 | 0 | 0 | 2 |  | 0 | 2 | 22720704 | 1 | 0 | 226 | 0 | 0 | 0 | 0 | 0 | 0 | 0 | 0 | 0 | 0 | 0 | 0 | 0 | 0 | 0 | 0 | 0 | 0 | 0 | 0 | 0 | 0 | 0
111 | 22723180 | 22720684 | 21363130 | 1 | 1 | 1 | 3 | 509-0968 | ФССЦ (2010) ч.5, раздел09, поз.0968 | Прокладки из паронита марки ПМБ, толщиной 1 мм, диаметром 150 мм | 1356 | 1010 | 1000 шт. | 1000 шт. | 1000 | 0.002 | 7980 | 0 | 0 | 0 | 0 | 1 | 0 | 0 | 0 | 0.002 |  | 0 | 2 | 22720705 | 1 | 0 | 227 | 0 | 0 | 0 | 0 | 0 | 0 | 0 | 0 | 0 | 0 | 0 | 0 | 0 | 0 | 0 | 0 | 0 | 0 | 0 | 0 | 0 | 0 | 0
116 | 22723180 | 22720714 | 9417175 | 1 | 1 | 1 | 1 | 1-1043 |  | Рабочий строитель среднего разряда 4,3 | 1369 | 1013 | чел.-ч | чел.-ч | 1 | 48.91 | 0 | 0 | 0 | 10.06 | 0 | 1 | 0 | 0 | 0 | 48.91 |  | 1 | 2 | 22720728 | 1 | 0 | 228 | 0 | 0 | 0 | 0 | 0 | 0 | 0 | 0 | 0 | 0 | 0 | 0 | 0 | 0 | 0 | 0 | 0 | 0 | 0 | 0 | 0 | 0 | 0
116 | 22723180 | 22720714 | 121548 | 1 | 1 | 1 | 1 | 2 |  | Затраты труда машинистов | 608254 | 1013 | чел.час | чел.час | 1 | 136.48 | 0 | 0 | 0 | 0 | 0 | 1 | 0 | 0 | 0 | 136.48 |  | 2 | 2 | 22720729 | 1 | 0 | 229 | 0 | 0 | 0 | 0 | 0 | 0 | 0 | 0 | 0 | 0 | 0 | 0 | 0 | 0 | 0 | 0 | 0 | 0 | 0 | 0 | 0 | 0 | 0
116 | 22723180 | 22720714 | 21284566 | 1 | 1 | 1 | 2 | 030101 | ФСЭМ (2009), сб.03,поз.0101 | Автопогрузчики 5 т | 1368 | 1011 | маш.-ч | маш.-ч | 1 | 0.07 | 0 | 89.99 | 10.06 | 0 | 0 | 1 | 0 | 0 | 0 | 0.07 |  | 0 | 2 | 22720730 | 1 | 0 | 230 | 0 | 0 | 0 | 0 | 0 | 0 | 0 | 0 | 0 | 0 | 0 | 0 | 0 | 0 | 0 | 0 | 0 | 0 | 0 | 0 | 0 | 0 | 0
116 | 22723180 | 22720714 | 21285803 | 1 | 1 | 1 | 2 | 150701 | ФСЭМ (2009), сб.15,поз.0701 | Трубоукладчики для труб диаметром до 400 мм грузоподъемностью 6,3 т | 1368 | 1011 | маш.-ч | маш.-ч | 1 | 40.45 | 0 | 160.03 | 14.4 | 0 | 0 | 1 | 0 | 0 | 0 | 40.45 |  | 0 | 2 | 22720731 | 1 | 0 | 231 | 0 | 0 | 0 | 0 | 0 | 0 | 0 | 0 | 0 | 0 | 0 | 0 | 0 | 0 | 0 | 0 | 0 | 0 | 0 | 0 | 0 | 0 | 0
116 | 22723180 | 22720714 | 21378729 | 1 | 1 | 1 | 2 | 150903 | ФСЭМ (2009), сб.15,поз.0903 | Машины для очистки и грунтовки труб диаметром 600-800 мм | 1368 | 1011 | маш.-ч | маш.-ч | 1 | 16.72 | 0 | 242.41 | 27.9 | 0 | 0 | 1 | 0 | 0 | 0 | 16.72 |  | 0 | 2 | 22720732 | 1 | 0 | 232 | 0 | 0 | 0 | 0 | 0 | 0 | 0 | 0 | 0 | 0 | 0 | 0 | 0 | 0 | 0 | 0 | 0 | 0 | 0 | 0 | 0 | 0 | 0
116 | 22723180 | 22720714 | 21380185 | 1 | 1 | 1 | 2 | 151203 | ФСЭМ (2009), сб.15,поз.1203 | Машины для очистки и изоляции полимерными лентами труб диаметром 600-800 мм | 1368 | 1011 | маш.-ч | маш.-ч | 1 | 31.26 | 0 | 432.25 | 27.9 | 0 | 0 | 1 | 0 | 0 | 0 | 31.26 |  | 0 | 2 | 22720733 | 1 | 0 | 233 | 0 | 0 | 0 | 0 | 0 | 0 | 0 | 0 | 0 | 0 | 0 | 0 | 0 | 0 | 0 | 0 | 0 | 0 | 0 | 0 | 0 | 0 | 0
116 | 22723180 | 22720714 | 21378733 | 1 | 1 | 1 | 2 | 151801 | ФСЭМ (2009), сб.15,поз.1801 | Установки для сушки труб диаметром до 500 мм | 1368 | 1011 | маш.-ч | маш.-ч | 1 | 3.41 | 0 | 441.26 | 0 | 0 | 0 | 1 | 0 | 0 | 0 | 3.41 |  | 0 | 2 | 22720734 | 1 | 0 | 234 | 0 | 0 | 0 | 0 | 0 | 0 | 0 | 0 | 0 | 0 | 0 | 0 | 0 | 0 | 0 | 0 | 0 | 0 | 0 | 0 | 0 | 0 | 0
116 | 22723180 | 22720714 | 21334800 | 1 | 1 | 1 | 3 | 101-1597 | ФССЦ (2010) ч.1, раздел01, поз.1597 | Брезент | 1327 | 1005 | м2 | м2 | 1 | 0.6 | 37.43 | 0 | 0 | 0 | 0 | 1 | 0 | 0 | 0 | 0.6 |  | 0 | 2 | 22720735 | 1 | 0 | 235 | 0 | 0 | 0 | 0 | 0 | 0 | 0 | 0 | 0 | 0 | 0 | 0 | 0 | 0 | 0 | 0 | 0 | 0 | 0 | 0 | 0 | 0 | 0
116 | 22723180 | 22720714 | 21304504 | 1 | 1 | 1 | 3 | 101-1782 | ФССЦ (2010) ч.1, раздел01, поз.1782 | Ткань мешочная | 1330 | 1005 | 10 м2 | 10 м2 | 10 | 0.12 | 84.75 | 0 | 0 | 0 | 0 | 1 | 0 | 0 | 0 | 0.12 |  | 0 | 2 | 22720736 | 1 | 0 | 236 | 0 | 0 | 0 | 0 | 0 | 0 | 0 | 0 | 0 | 0 | 0 | 0 | 0 | 0 | 0 | 0 | 0 | 0 | 0 | 0 | 0 | 0 | 0
116 | 22723180 | 22720714 | 21409397 | 1 | 1 | 1 | 3 | 101-1968 | ФССЦ (2010) ч.1, раздел01, поз.1968 | Грунтовка битумная под полимерное или резиновое покрытие | 1348 | 1009 | т | т | 1000 | 0.112 | 31060 | 0 | 0 | 0 | 0 | 1 | 0 | 0 | 0 | 0.112 |  | 0 | 2 | 22720737 | 1 | 0 | 237 | 0 | 0 | 0 | 0 | 0 | 0 | 0 | 0 | 0 | 0 | 0 | 0 | 0 | 0 | 0 | 0 | 0 | 0 | 0 | 0 | 0 | 0 | 0
116 | 22723180 | 22720714 | 21380187 | 1 | 1 | 1 | 3 | 101-2489 | ФССЦ (2010) ч.1, раздел01, поз.2489 | Лента поливинилхлоридная липкая толщиной 0,4 мм | 1327 | 1005 | м2 | м2 | 1 | 866 | 30 | 0 | 0 | 0 | 0 | 1 | 0 | 0 | 0 | 866 |  | 0 | 2 | 22720738 | 1 | 0 | 238 | 0 | 0 | 0 | 0 | 0 | 0 | 0 | 0 | 0 | 0 | 0 | 0 | 0 | 0 | 0 | 0 | 0 | 0 | 0 | 0 | 0 | 0 | 0
116 | 22723180 | 22720714 | 21410484 | 1 | 1 | 1 | 3 | 101-2737 | ФССЦ (2010) ч.1, раздел01, поз.2737 | Материал рулонный гидроизоляционный TERANAP 431 TP | 1327 | 1005 | м2 | м2 | 1 | 870 | 104.62 | 0 | 0 | 0 | 0 | 0 | 0 | 0 | 0 | 870 |  | 0 | 1 | -1 | 0 | 0 |  | 0 | 0 | 0 | 0 | 0 | 0 | 0 | 0 | 0 | 0 | 0 | 0 | 0 | 0 | 0 | 0 | 0 | 0 | 0 | 0 | 0 | 0 | 0
116 | 22723180 | 22720714 | 21282859 | 1 | 1 | 1 | 3 | 102-0008 | ФССЦ (2010) ч.1, раздел02, поз.0008 | Лесоматериалы круглые хвойных пород для строительства диаметром 14-24 см, длиной 3-6,5 м | 1339 | 1007 | м3 | м3 | 1 | 0.25 | 558.33 | 0 | 0 | 0 | 0 | 1 | 0 | 0 | 0 | 0.25 |  | 0 | 2 | 22720739 | 1 | 0 | 239 | 0 | 0 | 0 | 0 | 0 | 0 | 0 | 0 | 0 | 0 | 0 | 0 | 0 | 0 | 0 | 0 | 0 | 0 | 0 | 0 | 0 | 0 | 0
116 | 22723180 | 22720714 | 21380189 | 1 | 1 | 1 | 3 | 113-0073 | ФССЦ (2010) ч.1, раздел13, поз.0073 | Клей фенолполивинилацетатный марки БФ-2, БФ-2Н, сорт высший | 1348 | 1009 | т | т | 1000 | 0.021 | 12900 | 0 | 0 | 0 | 0 | 1 | 0 | 0 | 0 | 0.021 |  | 0 | 2 | 22720740 | 1 | 0 | 240 | 0 | 0 | 0 | 0 | 0 | 0 | 0 | 0 | 0 | 0 | 0 | 0 | 0 | 0 | 0 | 0 | 0 | 0 | 0 | 0 | 0 | 0 | 0
118 | 22723180 | 22720744 | 9417175 | 1 | 1 | 1 | 1 | 1-1043 |  | Рабочий строитель среднего разряда 4,3 | 1369 | 1013 | чел.-ч | чел.-ч | 1 | 42.98 | 0 | 0 | 0 | 10.06 | 0 | 1 | 0 | 0 | 0 | 42.98 |  | 1 | 2 | 22720758 | 1 | 0 | 242 | 0 | 0 | 0 | 0 | 0 | 0 | 0 | 0 | 0 | 0 | 0 | 0 | 0 | 0 | 0 | 0 | 0 | 0 | 0 | 0 | 0 | 0 | 0
118 | 22723180 | 22720744 | 121548 | 1 | 1 | 1 | 1 | 2 |  | Затраты труда машинистов | 608254 | 1013 | чел.час | чел.час | 1 | 88.16 | 0 | 0 | 0 | 0 | 0 | 1 | 0 | 0 | 0 | 88.16 |  | 2 | 2 | 22720759 | 1 | 0 | 243 | 0 | 0 | 0 | 0 | 0 | 0 | 0 | 0 | 0 | 0 | 0 | 0 | 0 | 0 | 0 | 0 | 0 | 0 | 0 | 0 | 0 | 0 | 0
118 | 22723180 | 22720744 | 21284566 | 1 | 1 | 1 | 2 | 030101 | ФСЭМ (2009), сб.03,поз.0101 | Автопогрузчики 5 т | 1368 | 1011 | маш.-ч | маш.-ч | 1 | 0.06 | 0 | 89.99 | 10.06 | 0 | 0 | 1 | 0 | 0 | 0 | 0.06 |  | 0 | 2 | 22720760 | 1 | 0 | 244 | 0 | 0 | 0 | 0 | 0 | 0 | 0 | 0 | 0 | 0 | 0 | 0 | 0 | 0 | 0 | 0 | 0 | 0 | 0 | 0 | 0 | 0 | 0
118 | 22723180 | 22720744 | 21285803 | 1 | 1 | 1 | 2 | 150701 | ФСЭМ (2009), сб.15,поз.0701 | Трубоукладчики для труб диаметром до 400 мм грузоподъемностью 6,3 т | 1368 | 1011 | маш.-ч | маш.-ч | 1 | 31.16 | 0 | 160.03 | 14.4 | 0 | 0 | 1 | 0 | 0 | 0 | 31.16 |  | 0 | 2 | 22720761 | 1 | 0 | 245 | 0 | 0 | 0 | 0 | 0 | 0 | 0 | 0 | 0 | 0 | 0 | 0 | 0 | 0 | 0 | 0 | 0 | 0 | 0 | 0 | 0 | 0 | 0
118 | 22723180 | 22720744 | 21378729 | 1 | 1 | 1 | 2 | 150903 | ФСЭМ (2009), сб.15,поз.0903 | Машины для очистки и грунтовки труб диаметром 600-800 мм | 1368 | 1011 | маш.-ч | маш.-ч | 1 | 13.02 | 0 | 242.41 | 27.9 | 0 | 0 | 1 | 0 | 0 | 0 | 13.02 |  | 0 | 2 | 22720762 | 1 | 0 | 246 | 0 | 0 | 0 | 0 | 0 | 0 | 0 | 0 | 0 | 0 | 0 | 0 | 0 | 0 | 0 | 0 | 0 | 0 | 0 | 0 | 0 | 0 | 0
118 | 22723180 | 22720744 | 21380185 | 1 | 1 | 1 | 2 | 151203 | ФСЭМ (2009), сб.15,поз.1203 | Машины для очистки и изоляции полимерными лентами труб диаметром 600-800 мм | 1368 | 1011 | маш.-ч | маш.-ч | 1 | 15.45 | 0 | 432.25 | 27.9 | 0 | 0 | 1 | 0 | 0 | 0 | 15.45 |  | 0 | 2 | 22720763 | 1 | 0 | 247 | 0 | 0 | 0 | 0 | 0 | 0 | 0 | 0 | 0 | 0 | 0 | 0 | 0 | 0 | 0 | 0 | 0 | 0 | 0 | 0 | 0 | 0 | 0
118 | 22723180 | 22720744 | 21378733 | 1 | 1 | 1 | 2 | 151801 | ФСЭМ (2009), сб.15,поз.1801 | Установки для сушки труб диаметром до 500 мм | 1368 | 1011 | маш.-ч | маш.-ч | 1 | 3.17 | 0 | 441.26 | 0 | 0 | 0 | 1 | 0 | 0 | 0 | 3.17 |  | 0 | 2 | 22720764 | 1 | 0 | 248 | 0 | 0 | 0 | 0 | 0 | 0 | 0 | 0 | 0 | 0 | 0 | 0 | 0 | 0 | 0 | 0 | 0 | 0 | 0 | 0 | 0 | 0 | 0
118 | 22723180 | 22720744 | 21334800 | 1 | 1 | 1 | 3 | 101-1597 | ФССЦ (2010) ч.1, раздел01, поз.1597 | Брезент | 1327 | 1005 | м2 | м2 | 1 | 0.6 | 37.43 | 0 | 0 | 0 | 0 | 1 | 0 | 0 | 0 | 0.6 |  | 0 | 2 | 22720765 | 1 | 0 | 249 | 0 | 0 | 0 | 0 | 0 | 0 | 0 | 0 | 0 | 0 | 0 | 0 | 0 | 0 | 0 | 0 | 0 | 0 | 0 | 0 | 0 | 0 | 0
118 | 22723180 | 22720744 | 21304504 | 1 | 1 | 1 | 3 | 101-1782 | ФССЦ (2010) ч.1, раздел01, поз.1782 | Ткань мешочная | 1330 | 1005 | 10 м2 | 10 м2 | 10 | 0.12 | 84.75 | 0 | 0 | 0 | 0 | 1 | 0 | 0 | 0 | 0.12 |  | 0 | 2 | 22720766 | 1 | 0 | 250 | 0 | 0 | 0 | 0 | 0 | 0 | 0 | 0 | 0 | 0 | 0 | 0 | 0 | 0 | 0 | 0 | 0 | 0 | 0 | 0 | 0 | 0 | 0
118 | 22723180 | 22720744 | 21409397 | 1 | 1 | 1 | 3 | 101-1968 | ФССЦ (2010) ч.1, раздел01, поз.1968 | Грунтовка битумная под полимерное или резиновое покрытие | 1348 | 1009 | т | т | 1000 | 0.08 | 31060 | 0 | 0 | 0 | 0 | 1 | 0 | 0 | 0 | 0.08 |  | 0 | 2 | 22720767 | 1 | 0 | 251 | 0 | 0 | 0 | 0 | 0 | 0 | 0 | 0 | 0 | 0 | 0 | 0 | 0 | 0 | 0 | 0 | 0 | 0 | 0 | 0 | 0 | 0 | 0
118 | 22723180 | 22720744 | 21380187 | 1 | 1 | 1 | 3 | 101-2489 | ФССЦ (2010) ч.1, раздел01, поз.2489 | Лента поливинилхлоридная липкая толщиной 0,4 мм | 1327 | 1005 | м2 | м2 | 1 | 629 | 30 | 0 | 0 | 0 | 0 | 1 | 0 | 0 | 0 | 629 |  | 0 | 2 | 22720768 | 1 | 0 | 252 | 0 | 0 | 0 | 0 | 0 | 0 | 0 | 0 | 0 | 0 | 0 | 0 | 0 | 0 | 0 | 0 | 0 | 0 | 0 | 0 | 0 | 0 | 0
118 | 22723180 | 22720744 | 21410484 | 1 | 1 | 1 | 3 | 101-2737 | ФССЦ (2010) ч.1, раздел01, поз.2737 | Материал рулонный гидроизоляционный TERANAP 431 TP | 1327 | 1005 | м2 | м2 | 1 | 620 | 104.62 | 0 | 0 | 0 | 0 | 0 | 0 | 0 | 0 | 620 |  | 0 | 1 | -1 | 0 | 0 |  | 0 | 0 | 0 | 0 | 0 | 0 | 0 | 0 | 0 | 0 | 0 | 0 | 0 | 0 | 0 | 0 | 0 | 0 | 0 | 0 | 0 | 0 | 0
118 | 22723180 | 22720744 | 21282859 | 1 | 1 | 1 | 3 | 102-0008 | ФССЦ (2010) ч.1, раздел02, поз.0008 | Лесоматериалы круглые хвойных пород для строительства диаметром 14-24 см, длиной 3-6,5 м | 1339 | 1007 | м3 | м3 | 1 | 0.25 | 558.33 | 0 | 0 | 0 | 0 | 1 | 0 | 0 | 0 | 0.25 |  | 0 | 2 | 22720769 | 1 | 0 | 253 | 0 | 0 | 0 | 0 | 0 | 0 | 0 | 0 | 0 | 0 | 0 | 0 | 0 | 0 | 0 | 0 | 0 | 0 | 0 | 0 | 0 | 0 | 0
118 | 22723180 | 22720744 | 21380189 | 1 | 1 | 1 | 3 | 113-0073 | ФССЦ (2010) ч.1, раздел13, поз.0073 | Клей фенолполивинилацетатный марки БФ-2, БФ-2Н, сорт высший | 1348 | 1009 | т | т | 1000 | 0.015 | 12900 | 0 | 0 | 0 | 0 | 1 | 0 | 0 | 0 | 0.015 |  | 0 | 2 | 22720770 | 1 | 0 | 254 | 0 | 0 | 0 | 0 | 0 | 0 | 0 | 0 | 0 | 0 | 0 | 0 | 0 | 0 | 0 | 0 | 0 | 0 | 0 | 0 | 0 | 0 | 0
120 | 22723180 | 22720774 | 9416287 | 1 | 1 | 1 | 1 | 1-1039 |  | Рабочий строитель среднего разряда 3,9 | 1369 | 1013 | чел.-ч | чел.-ч | 1 | 116.12 | 0 | 0 | 0 | 9.51 | 0 | 1 | 0 | 0 | 0 | 116.12 |  | 1 | 2 | 22720786 | 1 | 0 | 256 | 0 | 0 | 0 | 0 | 0 | 0 | 0 | 0 | 0 | 0 | 0 | 0 | 0 | 0 | 0 | 0 | 0 | 0 | 0 | 0 | 0 | 0 | 0
120 | 22723180 | 22720774 | 121548 | 1 | 1 | 1 | 1 | 2 |  | Затраты труда машинистов | 608254 | 1013 | чел.час | чел.час | 1 | 7.47 | 0 | 0 | 0 | 0 | 0 | 1 | 0 | 0 | 0 | 7.47 |  | 2 | 2 | 22720787 | 1 | 0 | 257 | 0 | 0 | 0 | 0 | 0 | 0 | 0 | 0 | 0 | 0 | 0 | 0 | 0 | 0 | 0 | 0 | 0 | 0 | 0 | 0 | 0 | 0 | 0
120 | 22723180 | 22720774 | 21284566 | 1 | 1 | 1 | 2 | 030101 | ФСЭМ (2009), сб.03,поз.0101 | Автопогрузчики 5 т | 1368 | 1011 | маш.-ч | маш.-ч | 1 | 0.05 | 0 | 89.99 | 10.06 | 0 | 0 | 1 | 0 | 0 | 0 | 0.05 |  | 0 | 2 | 22720788 | 1 | 0 | 258 | 0 | 0 | 0 | 0 | 0 | 0 | 0 | 0 | 0 | 0 | 0 | 0 | 0 | 0 | 0 | 0 | 0 | 0 | 0 | 0 | 0 | 0 | 0
120 | 22723180 | 22720774 | 21380185 | 1 | 1 | 1 | 2 | 151203 | ФСЭМ (2009), сб.15,поз.1203 | Машины для очистки и изоляции полимерными лентами труб диаметром 600-800 мм | 1368 | 1011 | маш.-ч | маш.-ч | 1 | 3.71 | 0 | 432.25 | 27.9 | 0 | 0 | 1 | 0 | 0 | 0 | 3.71 |  | 0 | 2 | 22720789 | 1 | 0 | 259 | 0 | 0 | 0 | 0 | 0 | 0 | 0 | 0 | 0 | 0 | 0 | 0 | 0 | 0 | 0 | 0 | 0 | 0 | 0 | 0 | 0 | 0 | 0
120 | 22723180 | 22720774 | 21313522 | 1 | 1 | 1 | 2 | 330301 | ФСЭМ (2009), сб.33,поз.0301 | Машины шлифовальные электрические | 1368 | 1011 | маш.-ч | маш.-ч | 1 | 20.16 | 0 | 5.13 | 0 | 0 | 0 | 1 | 0 | 0 | 0 | 20.16 |  | 0 | 2 | 22720790 | 1 | 0 | 260 | 0 | 0 | 0 | 0 | 0 | 0 | 0 | 0 | 0 | 0 | 0 | 0 | 0 | 0 | 0 | 0 | 0 | 0 | 0 | 0 | 0 | 0 | 0
120 | 22723180 | 22720774 | 21334800 | 1 | 1 | 1 | 3 | 101-1597 | ФССЦ (2010) ч.1, раздел01, поз.1597 | Брезент | 1327 | 1005 | м2 | м2 | 1 | 0.6 | 37.43 | 0 | 0 | 0 | 0 | 1 | 0 | 0 | 0 | 0.6 |  | 0 | 2 | 22720791 | 1 | 0 | 261 | 0 | 0 | 0 | 0 | 0 | 0 | 0 | 0 | 0 | 0 | 0 | 0 | 0 | 0 | 0 | 0 | 0 | 0 | 0 | 0 | 0 | 0 | 0
120 | 22723180 | 22720774 | 21304504 | 1 | 1 | 1 | 3 | 101-1782 | ФССЦ (2010) ч.1, раздел01, поз.1782 | Ткань мешочная | 1330 | 1005 | 10 м2 | 10 м2 | 10 | 0.12 | 84.75 | 0 | 0 | 0 | 0 | 1 | 0 | 0 | 0 | 0.12 |  | 0 | 2 | 22720792 | 1 | 0 | 262 | 0 | 0 | 0 | 0 | 0 | 0 | 0 | 0 | 0 | 0 | 0 | 0 | 0 | 0 | 0 | 0 | 0 | 0 | 0 | 0 | 0 | 0 | 0
120 | 22723180 | 22720774 | 21409397 | 1 | 1 | 1 | 3 | 101-1968 | ФССЦ (2010) ч.1, раздел01, поз.1968 | Грунтовка битумная под полимерное или резиновое покрытие | 1348 | 1009 | т | т | 1000 | 0.067 | 31060 | 0 | 0 | 0 | 0 | 1 | 0 | 0 | 0 | 0.067 |  | 0 | 2 | 22720793 | 1 | 0 | 263 | 0 | 0 | 0 | 0 | 0 | 0 | 0 | 0 | 0 | 0 | 0 | 0 | 0 | 0 | 0 | 0 | 0 | 0 | 0 | 0 | 0 | 0 | 0
120 | 22723180 | 22720774 | 21380187 | 1 | 1 | 1 | 3 | 101-2489 | ФССЦ (2010) ч.1, раздел01, поз.2489 | Лента поливинилхлоридная липкая толщиной 0,4 мм | 1327 | 1005 | м2 | м2 | 1 | 526 | 30 | 0 | 0 | 0 | 0 | 1 | 0 | 0 | 0 | 526 |  | 0 | 2 | 22720794 | 1 | 0 | 264 | 0 | 0 | 0 | 0 | 0 | 0 | 0 | 0 | 0 | 0 | 0 | 0 | 0 | 0 | 0 | 0 | 0 | 0 | 0 | 0 | 0 | 0 | 0
120 | 22723180 | 22720774 | 21410484 | 1 | 1 | 1 | 3 | 101-2737 | ФССЦ (2010) ч.1, раздел01, поз.2737 | Материал рулонный гидроизоляционный TERANAP 431 TP | 1327 | 1005 | м2 | м2 | 1 | 530 | 104.62 | 0 | 0 | 0 | 0 | 0 | 0 | 0 | 0 | 530 |  | 0 | 1 | -1 | 0 | 0 |  | 0 | 0 | 0 | 0 | 0 | 0 | 0 | 0 | 0 | 0 | 0 | 0 | 0 | 0 | 0 | 0 | 0 | 0 | 0 | 0 | 0 | 0 | 0
120 | 22723180 | 22720774 | 21282859 | 1 | 1 | 1 | 3 | 102-0008 | ФССЦ (2010) ч.1, раздел02, поз.0008 | Лесоматериалы круглые хвойных пород для строительства диаметром 14-24 см, длиной 3-6,5 м | 1339 | 1007 | м3 | м3 | 1 | 0.25 | 558.33 | 0 | 0 | 0 | 0 | 1 | 0 | 0 | 0 | 0.25 |  | 0 | 2 | 22720795 | 1 | 0 | 265 | 0 | 0 | 0 | 0 | 0 | 0 | 0 | 0 | 0 | 0 | 0 | 0 | 0 | 0 | 0 | 0 | 0 | 0 | 0 | 0 | 0 | 0 | 0
120 | 22723180 | 22720774 | 21380189 | 1 | 1 | 1 | 3 | 113-0073 | ФССЦ (2010) ч.1, раздел13, поз.0073 | Клей фенолполивинилацетатный марки БФ-2, БФ-2Н, сорт высший | 1348 | 1009 | т | т | 1000 | 0.013 | 12900 | 0 | 0 | 0 | 0 | 1 | 0 | 0 | 0 | 0.013 |  | 0 | 2 | 22720796 | 1 | 0 | 266 | 0 | 0 | 0 | 0 | 0 | 0 | 0 | 0 | 0 | 0 | 0 | 0 | 0 | 0 | 0 | 0 | 0 | 0 | 0 | 0 | 0 | 0 | 0
122 | 22723180 | 22720800 | 9416287 | 1 | 1 | 1 | 1 | 1-1039 |  | Рабочий строитель среднего разряда 3,9 | 1369 | 1013 | чел.-ч | чел.-ч | 1 | 108.69 | 0 | 0 | 0 | 9.51 | 0 | 1 | 0 | 0 | 0 | 108.69 |  | 1 | 2 | 22720812 | 1 | 0 | 268 | 0 | 0 | 0 | 0 | 0 | 0 | 0 | 0 | 0 | 0 | 0 | 0 | 0 | 0 | 0 | 0 | 0 | 0 | 0 | 0 | 0 | 0 | 0
122 | 22723180 | 22720800 | 121548 | 1 | 1 | 1 | 1 | 2 |  | Затраты труда машинистов | 608254 | 1013 | чел.час | чел.час | 1 | 6.31 | 0 | 0 | 0 | 0 | 0 | 1 | 0 | 0 | 0 | 6.31 |  | 2 | 2 | 22720813 | 1 | 0 | 269 | 0 | 0 | 0 | 0 | 0 | 0 | 0 | 0 | 0 | 0 | 0 | 0 | 0 | 0 | 0 | 0 | 0 | 0 | 0 | 0 | 0 | 0 | 0
122 | 22723180 | 22720800 | 21284566 | 1 | 1 | 1 | 2 | 030101 | ФСЭМ (2009), сб.03,поз.0101 | Автопогрузчики 5 т | 1368 | 1011 | маш.-ч | маш.-ч | 1 | 0.05 | 0 | 89.99 | 10.06 | 0 | 0 | 1 | 0 | 0 | 0 | 0.05 |  | 0 | 2 | 22720814 | 1 | 0 | 270 | 0 | 0 | 0 | 0 | 0 | 0 | 0 | 0 | 0 | 0 | 0 | 0 | 0 | 0 | 0 | 0 | 0 | 0 | 0 | 0 | 0 | 0 | 0
122 | 22723180 | 22720800 | 21380185 | 1 | 1 | 1 | 2 | 151203 | ФСЭМ (2009), сб.15,поз.1203 | Машины для очистки и изоляции полимерными лентами труб диаметром 600-800 мм | 1368 | 1011 | маш.-ч | маш.-ч | 1 | 3.13 | 0 | 432.25 | 27.9 | 0 | 0 | 1 | 0 | 0 | 0 | 3.13 |  | 0 | 2 | 22720815 | 1 | 0 | 271 | 0 | 0 | 0 | 0 | 0 | 0 | 0 | 0 | 0 | 0 | 0 | 0 | 0 | 0 | 0 | 0 | 0 | 0 | 0 | 0 | 0 | 0 | 0
122 | 22723180 | 22720800 | 21313522 | 1 | 1 | 1 | 2 | 330301 | ФСЭМ (2009), сб.33,поз.0301 | Машины шлифовальные электрические | 1368 | 1011 | маш.-ч | маш.-ч | 1 | 18.53 | 0 | 5.13 | 0 | 0 | 0 | 1 | 0 | 0 | 0 | 18.53 |  | 0 | 2 | 22720816 | 1 | 0 | 272 | 0 | 0 | 0 | 0 | 0 | 0 | 0 | 0 | 0 | 0 | 0 | 0 | 0 | 0 | 0 | 0 | 0 | 0 | 0 | 0 | 0 | 0 | 0
122 | 22723180 | 22720800 | 21334800 | 1 | 1 | 1 | 3 | 101-1597 | ФССЦ (2010) ч.1, раздел01, поз.1597 | Брезент | 1327 | 1005 | м2 | м2 | 1 | 0.6 | 37.43 | 0 | 0 | 0 | 0 | 1 | 0 | 0 | 0 | 0.6 |  | 0 | 2 | 22720817 | 1 | 0 | 273 | 0 | 0 | 0 | 0 | 0 | 0 | 0 | 0 | 0 | 0 | 0 | 0 | 0 | 0 | 0 | 0 | 0 | 0 | 0 | 0 | 0 | 0 | 0
122 | 22723180 | 22720800 | 21304504 | 1 | 1 | 1 | 3 | 101-1782 | ФССЦ (2010) ч.1, раздел01, поз.1782 | Ткань мешочная | 1330 | 1005 | 10 м2 | 10 м2 | 10 | 0.12 | 84.75 | 0 | 0 | 0 | 0 | 1 | 0 | 0 | 0 | 0.12 |  | 0 | 2 | 22720818 | 1 | 0 | 274 | 0 | 0 | 0 | 0 | 0 | 0 | 0 | 0 | 0 | 0 | 0 | 0 | 0 | 0 | 0 | 0 | 0 | 0 | 0 | 0 | 0 | 0 | 0
122 | 22723180 | 22720800 | 21409397 | 1 | 1 | 1 | 3 | 101-1968 | ФССЦ (2010) ч.1, раздел01, поз.1968 | Грунтовка битумная под полимерное или резиновое покрытие | 1348 | 1009 | т | т | 1000 | 0.056 | 31060 | 0 | 0 | 0 | 0 | 1 | 0 | 0 | 0 | 0.056 |  | 0 | 2 | 22720819 | 1 | 0 | 275 | 0 | 0 | 0 | 0 | 0 | 0 | 0 | 0 | 0 | 0 | 0 | 0 | 0 | 0 | 0 | 0 | 0 | 0 | 0 | 0 | 0 | 0 | 0
122 | 22723180 | 22720800 | 21380187 | 1 | 1 | 1 | 3 | 101-2489 | ФССЦ (2010) ч.1, раздел01, поз.2489 | Лента поливинилхлоридная липкая толщиной 0,4 мм | 1327 | 1005 | м2 | м2 | 1 | 427 | 30 | 0 | 0 | 0 | 0 | 1 | 0 | 0 | 0 | 427 |  | 0 | 2 | 22720820 | 1 | 0 | 276 | 0 | 0 | 0 | 0 | 0 | 0 | 0 | 0 | 0 | 0 | 0 | 0 | 0 | 0 | 0 | 0 | 0 | 0 | 0 | 0 | 0 | 0 | 0
122 | 22723180 | 22720800 | 21410484 | 1 | 1 | 1 | 3 | 101-2737 | ФССЦ (2010) ч.1, раздел01, поз.2737 | Материал рулонный гидроизоляционный TERANAP 431 TP | 1327 | 1005 | м2 | м2 | 1 | 420 | 104.62 | 0 | 0 | 0 | 0 | 0 | 0 | 0 | 0 | 420 |  | 0 | 1 | -1 | 0 | 0 |  | 0 | 0 | 0 | 0 | 0 | 0 | 0 | 0 | 0 | 0 | 0 | 0 | 0 | 0 | 0 | 0 | 0 | 0 | 0 | 0 | 0 | 0 | 0
122 | 22723180 | 22720800 | 21282859 | 1 | 1 | 1 | 3 | 102-0008 | ФССЦ (2010) ч.1, раздел02, поз.0008 | Лесоматериалы круглые хвойных пород для строительства диаметром 14-24 см, длиной 3-6,5 м | 1339 | 1007 | м3 | м3 | 1 | 0.25 | 558.33 | 0 | 0 | 0 | 0 | 1 | 0 | 0 | 0 | 0.25 |  | 0 | 2 | 22720821 | 1 | 0 | 277 | 0 | 0 | 0 | 0 | 0 | 0 | 0 | 0 | 0 | 0 | 0 | 0 | 0 | 0 | 0 | 0 | 0 | 0 | 0 | 0 | 0 | 0 | 0
122 | 22723180 | 22720800 | 21380189 | 1 | 1 | 1 | 3 | 113-0073 | ФССЦ (2010) ч.1, раздел13, поз.0073 | Клей фенолполивинилацетатный марки БФ-2, БФ-2Н, сорт высший | 1348 | 1009 | т | т | 1000 | 0.01 | 12900 | 0 | 0 | 0 | 0 | 1 | 0 | 0 | 0 | 0.01 |  | 0 | 2 | 22720822 | 1 | 0 | 278 | 0 | 0 | 0 | 0 | 0 | 0 | 0 | 0 | 0 | 0 | 0 | 0 | 0 | 0 | 0 | 0 | 0 | 0 | 0 | 0 | 0 | 0 | 0
124 | 22723180 | 22720826 | 9416287 | 1 | 1 | 1 | 1 | 1-1039 |  | Рабочий строитель среднего разряда 3,9 | 1369 | 1013 | чел.-ч | чел.-ч | 1 | 101.62 | 0 | 0 | 0 | 9.51 | 0 | 1 | 0 | 0 | 0 | 101.62 |  | 1 | 2 | 22720838 | 1 | 0 | 280 | 0 | 0 | 0 | 0 | 0 | 0 | 0 | 0 | 0 | 0 | 0 | 0 | 0 | 0 | 0 | 0 | 0 | 0 | 0 | 0 | 0 | 0 | 0
124 | 22723180 | 22720826 | 121548 | 1 | 1 | 1 | 1 | 2 |  | Затраты труда машинистов | 608254 | 1013 | чел.час | чел.час | 1 | 4.68 | 0 | 0 | 0 | 0 | 0 | 1 | 0 | 0 | 0 | 4.68 |  | 2 | 2 | 22720839 | 1 | 0 | 281 | 0 | 0 | 0 | 0 | 0 | 0 | 0 | 0 | 0 | 0 | 0 | 0 | 0 | 0 | 0 | 0 | 0 | 0 | 0 | 0 | 0 | 0 | 0
124 | 22723180 | 22720826 | 21284566 | 1 | 1 | 1 | 2 | 030101 | ФСЭМ (2009), сб.03,поз.0101 | Автопогрузчики 5 т | 1368 | 1011 | маш.-ч | маш.-ч | 1 | 0.04 | 0 | 89.99 | 10.06 | 0 | 0 | 1 | 0 | 0 | 0 | 0.04 |  | 0 | 2 | 22720840 | 1 | 0 | 282 | 0 | 0 | 0 | 0 | 0 | 0 | 0 | 0 | 0 | 0 | 0 | 0 | 0 | 0 | 0 | 0 | 0 | 0 | 0 | 0 | 0 | 0 | 0
124 | 22723180 | 22720826 | 21380185 | 1 | 1 | 1 | 2 | 151203 | ФСЭМ (2009), сб.15,поз.1203 | Машины для очистки и изоляции полимерными лентами труб диаметром 600-800 мм | 1368 | 1011 | маш.-ч | маш.-ч | 1 | 2.32 | 0 | 432.25 | 27.9 | 0 | 0 | 1 | 0 | 0 | 0 | 2.32 |  | 0 | 2 | 22720841 | 1 | 0 | 283 | 0 | 0 | 0 | 0 | 0 | 0 | 0 | 0 | 0 | 0 | 0 | 0 | 0 | 0 | 0 | 0 | 0 | 0 | 0 | 0 | 0 | 0 | 0
124 | 22723180 | 22720826 | 21313522 | 1 | 1 | 1 | 2 | 330301 | ФСЭМ (2009), сб.33,поз.0301 | Машины шлифовальные электрические | 1368 | 1011 | маш.-ч | маш.-ч | 1 | 17 | 0 | 5.13 | 0 | 0 | 0 | 1 | 0 | 0 | 0 | 17 |  | 0 | 2 | 22720842 | 1 | 0 | 284 | 0 | 0 | 0 | 0 | 0 | 0 | 0 | 0 | 0 | 0 | 0 | 0 | 0 | 0 | 0 | 0 | 0 | 0 | 0 | 0 | 0 | 0 | 0
124 | 22723180 | 22720826 | 21334800 | 1 | 1 | 1 | 3 | 101-1597 | ФССЦ (2010) ч.1, раздел01, поз.1597 | Брезент | 1327 | 1005 | м2 | м2 | 1 | 0.6 | 37.43 | 0 | 0 | 0 | 0 | 1 | 0 | 0 | 0 | 0.6 |  | 0 | 2 | 22720843 | 1 | 0 | 285 | 0 | 0 | 0 | 0 | 0 | 0 | 0 | 0 | 0 | 0 | 0 | 0 | 0 | 0 | 0 | 0 | 0 | 0 | 0 | 0 | 0 | 0 | 0
124 | 22723180 | 22720826 | 21304504 | 1 | 1 | 1 | 3 | 101-1782 | ФССЦ (2010) ч.1, раздел01, поз.1782 | Ткань мешочная | 1330 | 1005 | 10 м2 | 10 м2 | 10 | 0.12 | 84.75 | 0 | 0 | 0 | 0 | 1 | 0 | 0 | 0 | 0.12 |  | 0 | 2 | 22720844 | 1 | 0 | 286 | 0 | 0 | 0 | 0 | 0 | 0 | 0 | 0 | 0 | 0 | 0 | 0 | 0 | 0 | 0 | 0 | 0 | 0 | 0 | 0 | 0 | 0 | 0
124 | 22723180 | 22720826 | 21409397 | 1 | 1 | 1 | 3 | 101-1968 | ФССЦ (2010) ч.1, раздел01, поз.1968 | Грунтовка битумная под полимерное или резиновое покрытие | 1348 | 1009 | т | т | 1000 | 0.038 | 31060 | 0 | 0 | 0 | 0 | 1 | 0 | 0 | 0 | 0.038 |  | 0 | 2 | 22720845 | 1 | 0 | 287 | 0 | 0 | 0 | 0 | 0 | 0 | 0 | 0 | 0 | 0 | 0 | 0 | 0 | 0 | 0 | 0 | 0 | 0 | 0 | 0 | 0 | 0 | 0
124 | 22723180 | 22720826 | 21380187 | 1 | 1 | 1 | 3 | 101-2489 | ФССЦ (2010) ч.1, раздел01, поз.2489 | Лента поливинилхлоридная липкая толщиной 0,4 мм | 1327 | 1005 | м2 | м2 | 1 | 350 | 30 | 0 | 0 | 0 | 0 | 1 | 0 | 0 | 0 | 350 |  | 0 | 2 | 22720846 | 1 | 0 | 288 | 0 | 0 | 0 | 0 | 0 | 0 | 0 | 0 | 0 | 0 | 0 | 0 | 0 | 0 | 0 | 0 | 0 | 0 | 0 | 0 | 0 | 0 | 0
124 | 22723180 | 22720826 | 21410484 | 1 | 1 | 1 | 3 | 101-2737 | ФССЦ (2010) ч.1, раздел01, поз.2737 | Материал рулонный гидроизоляционный TERANAP 431 TP | 1327 | 1005 | м2 | м2 | 1 | 300 | 104.62 | 0 | 0 | 0 | 0 | 0 | 0 | 0 | 0 | 300 |  | 0 | 1 | -1 | 0 | 0 |  | 0 | 0 | 0 | 0 | 0 | 0 | 0 | 0 | 0 | 0 | 0 | 0 | 0 | 0 | 0 | 0 | 0 | 0 | 0 | 0 | 0 | 0 | 0
124 | 22723180 | 22720826 | 21282859 | 1 | 1 | 1 | 3 | 102-0008 | ФССЦ (2010) ч.1, раздел02, поз.0008 | Лесоматериалы круглые хвойных пород для строительства диаметром 14-24 см, длиной 3-6,5 м | 1339 | 1007 | м3 | м3 | 1 | 0.25 | 558.33 | 0 | 0 | 0 | 0 | 1 | 0 | 0 | 0 | 0.25 |  | 0 | 2 | 22720847 | 1 | 0 | 289 | 0 | 0 | 0 | 0 | 0 | 0 | 0 | 0 | 0 | 0 | 0 | 0 | 0 | 0 | 0 | 0 | 0 | 0 | 0 | 0 | 0 | 0 | 0
124 | 22723180 | 22720826 | 21380189 | 1 | 1 | 1 | 3 | 113-0073 | ФССЦ (2010) ч.1, раздел13, поз.0073 | Клей фенолполивинилацетатный марки БФ-2, БФ-2Н, сорт высший | 1348 | 1009 | т | т | 1000 | 0.007 | 12900 | 0 | 0 | 0 | 0 | 1 | 0 | 0 | 0 | 0.007 |  | 0 | 2 | 22720848 | 1 | 0 | 290 | 0 | 0 | 0 | 0 | 0 | 0 | 0 | 0 | 0 | 0 | 0 | 0 | 0 | 0 | 0 | 0 | 0 | 0 | 0 | 0 | 0 | 0 | 0
126 | 22723180 | 22720852 | 9415666 | 1 | 1 | 1 | 1 | 1-1032 |  | Рабочий строитель среднего разряда 3,2 | 1369 | 1013 | чел.-ч | чел.-ч | 1 | 167.86 | 0 | 0 | 0 | 8.74 | 0 | 1 | 0 | 0 | 0 | 167.86 |  | 1 | 2 | 22720864 | 1 | 0 | 292 | 0 | 0 | 0 | 0 | 0 | 0 | 0 | 0 | 0 | 0 | 0 | 0 | 0 | 0 | 0 | 0 | 0 | 0 | 0 | 0 | 0 | 0 | 0
126 | 22723180 | 22720852 | 121548 | 1 | 1 | 1 | 1 | 2 |  | Затраты труда машинистов | 608254 | 1013 | чел.час | чел.час | 1 | 0.52 | 0 | 0 | 0 | 0 | 0 | 1 | 0 | 0 | 0 | 0.52 |  | 2 | 2 | 22720865 | 1 | 0 | 293 | 0 | 0 | 0 | 0 | 0 | 0 | 0 | 0 | 0 | 0 | 0 | 0 | 0 | 0 | 0 | 0 | 0 | 0 | 0 | 0 | 0 | 0 | 0
126 | 22723180 | 22720852 | 21280827 | 1 | 1 | 1 | 2 | 021141 | ФСЭМ (2009), сб.02,поз.1141 | Краны на автомобильном ходу при работе на других видах строительства 10 т | 1368 | 1011 | маш.-ч | маш.-ч | 1 | 0.52 | 0 | 111.99 | 13.5 | 0 | 0 | 1 | 0 | 0 | 0 | 0.52 |  | 0 | 2 | 22720866 | 1 | 0 | 294 | 0 | 0 | 0 | 0 | 0 | 0 | 0 | 0 | 0 | 0 | 0 | 0 | 0 | 0 | 0 | 0 | 0 | 0 | 0 | 0 | 0 | 0 | 0
126 | 22723180 | 22720852 | 21340707 | 1 | 1 | 1 | 2 | 030403 | ФСЭМ (2009), сб.03,поз.0403 | Лебедки электрические тяговым усилием 19,62 кН (2 т) | 1368 | 1011 | маш.-ч | маш.-ч | 1 | 0.39 | 0 | 6.66 | 0 | 0 | 0 | 1 | 0 | 0 | 0 | 0.39 |  | 0 | 2 | 22720867 | 1 | 0 | 295 | 0 | 0 | 0 | 0 | 0 | 0 | 0 | 0 | 0 | 0 | 0 | 0 | 0 | 0 | 0 | 0 | 0 | 0 | 0 | 0 | 0 | 0 | 0
126 | 22723180 | 22720852 | 21285419 | 1 | 1 | 1 | 2 | 040502 | ФСЭМ (2009), сб.04,поз.0502 | Установки для сварки ручной дуговой (постоянного тока) | 1368 | 1011 | маш.-ч | маш.-ч | 1 | 1.79 | 0 | 8.1 | 0 | 0 | 0 | 1 | 0 | 0 | 0 | 1.79 |  | 0 | 2 | 22720868 | 1 | 0 | 296 | 0 | 0 | 0 | 0 | 0 | 0 | 0 | 0 | 0 | 0 | 0 | 0 | 0 | 0 | 0 | 0 | 0 | 0 | 0 | 0 | 0 | 0 | 0
126 | 22723180 | 22720852 | 21280770 | 1 | 1 | 1 | 2 | 400001 | ФСЭМ (2009), сб.40,поз.0001 | Автомобили бортовые, грузоподъемность до 5 т | 1368 | 1011 | маш.-ч | маш.-ч | 1 | 0.8 | 0 | 87.17 | 11.6 | 0 | 0 | 1 | 0 | 0 | 0 | 0.8 |  | 0 | 2 | 22720869 | 1 | 0 | 297 | 0 | 0 | 0 | 0 | 0 | 0 | 0 | 0 | 0 | 0 | 0 | 0 | 0 | 0 | 0 | 0 | 0 | 0 | 0 | 0 | 0 | 0 | 0
126 | 22723180 | 22720852 | 21304502 | 1 | 1 | 1 | 3 | 101-1522 | ФССЦ (2010) ч.1, раздел01, поз.1522 | Электроды диаметром 5 мм Э42А | 1348 | 1009 | т | т | 1000 | 0.00045 | 10362 | 0 | 0 | 0 | 0 | 1 | 0 | 0 | 0 | 0.00045 |  | 0 | 2 | 22720870 | 1 | 0 | 298 | 0 | 0 | 0 | 0 | 0 | 0 | 0 | 0 | 0 | 0 | 0 | 0 | 0 | 0 | 0 | 0 | 0 | 0 | 0 | 0 | 0 | 0 | 0
126 | 22723180 | 22720852 | 21285804 | 1 | 1 | 1 | 3 | 101-1703 | ФССЦ (2010) ч.1, раздел01, поз.1703 | Прокладки резиновые (пластина техническая прессованная) | 1346 | 1009 | кг | кг | 1 | 8 | 23.09 | 0 | 0 | 0 | 0 | 1 | 0 | 0 | 0 | 8 |  | 0 | 2 | 22720871 | 1 | 0 | 299 | 0 | 0 | 0 | 0 | 0 | 0 | 0 | 0 | 0 | 0 | 0 | 0 | 0 | 0 | 0 | 0 | 0 | 0 | 0 | 0 | 0 | 0 | 0
126 | 22723180 | 22720852 | 21280799 | 1 | 1 | 1 | 3 | 101-1714 | ФССЦ (2010) ч.1, раздел01, поз.1714 | Болты с гайками и шайбами строительные | 1348 | 1009 | т | т | 1000 | 0.015 | 9040 | 0 | 0 | 0 | 0 | 1 | 0 | 0 | 0 | 0.015 |  | 0 | 2 | 22720872 | 1 | 0 | 300 | 0 | 0 | 0 | 0 | 0 | 0 | 0 | 0 | 0 | 0 | 0 | 0 | 0 | 0 | 0 | 0 | 0 | 0 | 0 | 0 | 0 | 0 | 0
126 | 22723180 | 22720852 | 21353727 | 1 | 1 | 1 | 3 | 101-2493 | ФССЦ (2010) ч.1, раздел01, поз.2493 | Лента липкая изоляционная на поликасиновом компаунде марки ЛСЭПЛ, шириной 20-30 мм, толщиной от 0,14 до 0,19 мм | 1346 | 1009 | кг | кг | 1 | 14.7 | 91.29 | 0 | 0 | 0 | 0 | 1 | 0 | 0 | 0 | 14.7 |  | 0 | 2 | 22720873 | 1 | 0 | 301 | 0 | 0 | 0 | 0 | 0 | 0 | 0 | 0 | 0 | 0 | 0 | 0 | 0 | 0 | 0 | 0 | 0 | 0 | 0 | 0 | 0 | 0 | 0
126 | 22723180 | 22720852 | 21322067 | 1 | 1 | 1 | 3 | 101-2501 | ФССЦ (2011) 101-2501, пр. №356 от 21 июля 2011 г. | Лента полиэтиленовая с липким слоем марка А | 1346 | 1009 | кг | кг | 1 | 2.66 | 39.02 | 0 | 0 | 0 | 0 | 1 | 0 | 0 | 0 | 2.66 |  | 0 | 2 | 22720874 | 1 | 0 | 302 | 0 | 0 | 0 | 0 | 0 | 0 | 0 | 0 | 0 | 0 | 0 | 0 | 0 | 0 | 0 | 0 | 0 | 0 | 0 | 0 | 0 | 0 | 0
126 | 22723180 | 22720852 | 21803685 | 1 | 1 | 1 | 3 | 301-4899 | ФССЦ (2010) 301-4899, пр. №359 от 3 августа 2010 г. | Изделия фасонные для воздуховодов из оцинкованной стали с шиной и уголками толщиной 0,55 мм, периметром 500 мм | 1327 | 1005 | м2 | м2 | 1 | 14.9596 | 185.53 | 0 | 0 | 0 | 0 | 0 | 0 | 0 | 0 | 14.9596 |  | 0 | 1 | -1 | 0 | 0 |  | 0 | 0 | 0 | 0 | 0 | 0 | 0 | 0 | 0 | 0 | 0 | 0 | 0 | 0 | 0 | 0 | 0 | 0 | 0 | 0 | 0 | 0 | 0
126 | 22723180 | 22720852 | 21804233 | 1 | 1 | 1 | 3 | 301-8151 | ФССЦ (2010) 301-8151, пр. №359 от 3 августа 2010 г. | Воздуховоды типа SONODUCT (POLAR BEAR) звукопоглощающие теплоизолированные гибкие диаметром 254 мм | 1327 | 1005 | м2 | м2 | 1 | 100 | 218.54 | 0 | 0 | 0 | 0 | 0 | 0 | 0 | 0 | 100 |  | 0 | 1 | -1 | 0 | 0 |  | 0 | 0 | 0 | 0 | 0 | 0 | 0 | 0 | 0 | 0 | 0 | 0 | 0 | 0 | 0 | 0 | 0 | 0 | 0 | 0 | 0 | 0 | 0
129 | 22723180 | 22720885 | 9416104 | 1 | 1 | 1 | 1 | 1-1034 |  | Рабочий строитель среднего разряда 3,4 | 1369 | 1013 | чел.-ч | чел.-ч | 1 | 1.46 | 0 | 0 | 0 | 8.97 | 0 | 1 | 0 | 0 | 0 | 1.46 |  | 1 | 2 | 22720893 | 1 | 0 | 309 | 0 | 0 | 0 | 0 | 0 | 0 | 0 | 0 | 0 | 0 | 0 | 0 | 0 | 0 | 0 | 0 | 0 | 0 | 0 | 0 | 0 | 0 | 0
129 | 22723180 | 22720885 | 21285419 | 1 | 1 | 1 | 2 | 040502 | ФСЭМ (2009), сб.04,поз.0502 | Установки для сварки ручной дуговой (постоянного тока) | 1368 | 1011 | маш.-ч | маш.-ч | 1 | 0.12 | 0 | 8.1 | 0 | 0 | 0 | 1 | 0 | 0 | 0 | 0.12 |  | 0 | 2 | 22720894 | 1 | 0 | 310 | 0 | 0 | 0 | 0 | 0 | 0 | 0 | 0 | 0 | 0 | 0 | 0 | 0 | 0 | 0 | 0 | 0 | 0 | 0 | 0 | 0 | 0 | 0
129 | 22723180 | 22720885 | 21299880 | 1 | 1 | 1 | 2 | 330206 | ФСЭМ (2009), сб.33,поз.0206 | Дрели электрические | 1368 | 1011 | маш.-ч | маш.-ч | 1 | 0.27 | 0 | 1.95 | 0 | 0 | 0 | 1 | 0 | 0 | 0 | 0.27 |  | 0 | 2 | 22720895 | 1 | 0 | 311 | 0 | 0 | 0 | 0 | 0 | 0 | 0 | 0 | 0 | 0 | 0 | 0 | 0 | 0 | 0 | 0 | 0 | 0 | 0 | 0 | 0 | 0 | 0
129 | 22723180 | 22720885 | 21280770 | 1 | 1 | 1 | 2 | 400001 | ФСЭМ (2009), сб.40,поз.0001 | Автомобили бортовые, грузоподъемность до 5 т | 1368 | 1011 | маш.-ч | маш.-ч | 1 | 0.01 | 0 | 87.17 | 11.6 | 0 | 0 | 1 | 0 | 0 | 0 | 0.01 |  | 0 | 2 | 22720896 | 1 | 0 | 312 | 0 | 0 | 0 | 0 | 0 | 0 | 0 | 0 | 0 | 0 | 0 | 0 | 0 | 0 | 0 | 0 | 0 | 0 | 0 | 0 | 0 | 0 | 0
129 | 22723180 | 22720885 | 21304502 | 1 | 1 | 1 | 3 | 101-1522 | ФССЦ (2010) ч.1, раздел01, поз.1522 | Электроды диаметром 5 мм Э42А | 1348 | 1009 | т | т | 1000 | 0.00011 | 10362 | 0 | 0 | 0 | 0 | 1 | 0 | 0 | 0 | 0.00011 |  | 0 | 2 | 22720897 | 1 | 0 | 313 | 0 | 0 | 0 | 0 | 0 | 0 | 0 | 0 | 0 | 0 | 0 | 0 | 0 | 0 | 0 | 0 | 0 | 0 | 0 | 0 | 0 | 0 | 0
129 | 22723180 | 22720885 | 21312040 | 1 | 1 | 1 | 3 | 204-0004 | ФССЦ (2010) ч.2, раздел04, поз.0004 | Горячекатаная арматурная сталь гладкая класса А-I, диаметром 12 мм | 1348 | 1009 | т | т | 1000 | 0.00043 | 6508.75 | 0 | 0 | 0 | 0 | 1 | 0 | 0 | 0 | 0.00043 |  | 0 | 2 | 22720898 | 1 | 0 | 314 | 0 | 0 | 0 | 0 | 0 | 0 | 0 | 0 | 0 | 0 | 0 | 0 | 0 | 0 | 0 | 0 | 0 | 0 | 0 | 0 | 0 | 0 | 0
129 | 22723180 | 22720885 | 21805789 | 1 | 1 | 1 | 3 | 301-2664 | ФССЦ (2010) ч.3, раздел01, поз.2664 | Решетки потолочные алюминиевые "АРКТОС" типа 4 АПР, размером 600х600 мм | 1354 | 1010 | шт. | шт. | 1 | 1 | 1581.2 | 0 | 0 | 0 | 0 | 0 | 0 | 0 | 0 | 1 |  | 0 | 1 | -1 | 0 | 0 |  | 0 | 0 | 0 | 0 | 0 | 0 | 0 | 0 | 0 | 0 | 0 | 0 | 0 | 0 | 0 | 0 | 0 | 0 | 0 | 0 | 0 | 0 | 0
129 | 22723180 | 22720885 | 21323239 | 1 | 1 | 1 | 3 | 402-0004 | ФССЦ (2010) ч.4, раздел02, поз.0004 | Раствор готовый кладочный цементный марки 100 | 1339 | 1007 | м3 | м3 | 1 | 0.0003 | 519.8 | 0 | 0 | 0 | 0 | 1 | 0 | 0 | 0 | 0.0003 |  | 0 | 2 | 22720900 | 1 | 0 | 316 | 0 | 0 | 0 | 0 | 0 | 0 | 0 | 0 | 0 | 0 | 0 | 0 | 0 | 0 | 0 | 0 | 0 | 0 | 0 | 0 | 0 | 0 | 0
131 | 22723180 | 22720903 | 9430710 | 1 | 1 | 1 | 1 | 1-2040 |  | Рабочий монтажник среднего разряда 4 | 1369 | 1013 | чел.-ч | чел.-ч | 1 | 10.9 | 0 | 0 | 0 | 9.62 | 0 | 1 | 0 | 0 | 0 | 10.9 |  | 1 | 2 | 22720916 | 1 | 0 | 317 | 0 | 0 | 0 | 0 | 0 | 0 | 0 | 0 | 0 | 0 | 0 | 0 | 0 | 0 | 0 | 0 | 0 | 0 | 0 | 0 | 0 | 0 | 0
131 | 22723180 | 22720903 | 121548 | 1 | 1 | 1 | 1 | 2 |  | Затраты труда машинистов | 608254 | 1013 | чел.час | чел.час | 1 | 0.01 | 0 | 0 | 0 | 0 | 0 | 1 | 0 | 0 | 0 | 0.01 |  | 2 | 2 | 22720917 | 1 | 0 | 318 | 0 | 0 | 0 | 0 | 0 | 0 | 0 | 0 | 0 | 0 | 0 | 0 | 0 | 0 | 0 | 0 | 0 | 0 | 0 | 0 | 0 | 0 | 0
131 | 22723180 | 22720903 | 21334659 | 1 | 1 | 1 | 2 | 021102 | ФСЭМ (2009), сб.02,поз.1102 | Краны на автомобильном ходу при работе на монтаже технологического оборудования 10 т | 1368 | 1011 | маш.-ч | маш.-ч | 1 | 0.01 | 0 | 134.65 | 13.5 | 0 | 0 | 1 | 0 | 0 | 0 | 0.01 |  | 0 | 2 | 22720918 | 1 | 0 | 319 | 0 | 0 | 0 | 0 | 0 | 0 | 0 | 0 | 0 | 0 | 0 | 0 | 0 | 0 | 0 | 0 | 0 | 0 | 0 | 0 | 0 | 0 | 0
131 | 22723180 | 22720903 | 21340707 | 1 | 1 | 1 | 2 | 030403 | ФСЭМ (2009), сб.03,поз.0403 | Лебедки электрические тяговым усилием 19,62 кН (2 т) | 1368 | 1011 | маш.-ч | маш.-ч | 1 | 1.51 | 0 | 6.66 | 0 | 0 | 0 | 1 | 0 | 0 | 0 | 1.51 |  | 0 | 2 | 22720919 | 1 | 0 | 320 | 0 | 0 | 0 | 0 | 0 | 0 | 0 | 0 | 0 | 0 | 0 | 0 | 0 | 0 | 0 | 0 | 0 | 0 | 0 | 0 | 0 | 0 | 0
131 | 22723180 | 22720903 | 21285419 | 1 | 1 | 1 | 2 | 040502 | ФСЭМ (2009), сб.04,поз.0502 | Установки для сварки ручной дуговой (постоянного тока) | 1368 | 1011 | маш.-ч | маш.-ч | 1 | 0.06 | 0 | 8.1 | 0 | 0 | 0 | 1 | 0 | 0 | 0 | 0.06 |  | 0 | 2 | 22720920 | 1 | 0 | 321 | 0 | 0 | 0 | 0 | 0 | 0 | 0 | 0 | 0 | 0 | 0 | 0 | 0 | 0 | 0 | 0 | 0 | 0 | 0 | 0 | 0 | 0 | 0
131 | 22723180 | 22720903 | 21350306 | 1 | 1 | 1 | 2 | 331002 | ФСЭМ (2009), сб.33,поз.1002 | Станок сверлильный | 1368 | 1011 | маш.-ч | маш.-ч | 1 | 0.09 | 0 | 2.36 | 0 | 0 | 0 | 1 | 0 | 0 | 0 | 0.09 |  | 0 | 2 | 22720921 | 1 | 0 | 322 | 0 | 0 | 0 | 0 | 0 | 0 | 0 | 0 | 0 | 0 | 0 | 0 | 0 | 0 | 0 | 0 | 0 | 0 | 0 | 0 | 0 | 0 | 0
131 | 22723180 | 22720903 | 21323012 | 1 | 1 | 1 | 2 | 331531 | ФСЭМ (2009), сб.33,поз.1531 | Пила дисковая электрическая | 1368 | 1011 | маш.-ч | маш.-ч | 1 | 0.14 | 0 | 0.95 | 0 | 0 | 0 | 1 | 0 | 0 | 0 | 0.14 |  | 0 | 2 | 22720922 | 1 | 0 | 323 | 0 | 0 | 0 | 0 | 0 | 0 | 0 | 0 | 0 | 0 | 0 | 0 | 0 | 0 | 0 | 0 | 0 | 0 | 0 | 0 | 0 | 0 | 0
131 | 22723180 | 22720903 | 21569197 | 1 | 1 | 1 | 2 | 351365 | ФСЭМ (2009), сб.35,поз.1365 | Насосы мощностью 7,2 м3/ч | 1368 | 1011 | маш.-ч | маш.-ч | 1 | 0.45 | 0 | 18.68 | 0 | 0 | 0 | 1 | 0 | 0 | 0 | 0.45 |  | 0 | 2 | 22720923 | 1 | 0 | 324 | 0 | 0 | 0 | 0 | 0 | 0 | 0 | 0 | 0 | 0 | 0 | 0 | 0 | 0 | 0 | 0 | 0 | 0 | 0 | 0 | 0 | 0 | 0
131 | 22723180 | 22720903 | 21280770 | 1 | 1 | 1 | 2 | 400001 | ФСЭМ (2009), сб.40,поз.0001 | Автомобили бортовые, грузоподъемность до 5 т | 1368 | 1011 | маш.-ч | маш.-ч | 1 | 0.01 | 0 | 87.17 | 11.6 | 0 | 0 | 1 | 0 | 0 | 0 | 0.01 |  | 0 | 2 | 22720924 | 1 | 0 | 325 | 0 | 0 | 0 | 0 | 0 | 0 | 0 | 0 | 0 | 0 | 0 | 0 | 0 | 0 | 0 | 0 | 0 | 0 | 0 | 0 | 0 | 0 | 0
131 | 22723180 | 22720903 | 21815575 | 1 | 1 | 1 | 3 | 302-3354 | ФССЦ (2012) 302-3354, пр. №260 от 29 июня 2012 г. | Трубопроводы напорные из полипропилена PPRS с гильзами и креплениями для холодного и горячего водоснабжения PN10 SDR 11, диаметром 20 мм, толщина стенки 1,9 мм | 1301 | 1003 | м | м | 1 | 1.8681 | 18.55 | 0 | 0 | 0 | 0 | 0 | 0 | 0 | 0 | 1.8681 |  | 0 | 1 | -1 | 0 | 0 |  | 0 | 0 | 0 | 0 | 0 | 0 | 0 | 0 | 0 | 0 | 0 | 0 | 0 | 0 | 0 | 0 | 0 | 0 | 0 | 0 | 0 | 0 | 0
131 | 22723180 | 22720903 | 21815577 | 1 | 1 | 1 | 3 | 302-3355 | ФССЦ (2012) 302-3355, пр. №260 от 29 июня 2012 г. | Трубопроводы напорные из полипропилена PPRS с гильзами и креплениями для холодного и горячего водоснабжения PN10 SDR 11, диаметром 25 мм, толщина стенки 2,3 мм | 1301 | 1003 | м | м | 1 | 4.2857 | 24.96 | 0 | 0 | 0 | 0 | 0 | 0 | 0 | 0 | 4.2857 |  | 0 | 1 | -1 | 0 | 0 |  | 0 | 0 | 0 | 0 | 0 | 0 | 0 | 0 | 0 | 0 | 0 | 0 | 0 | 0 | 0 | 0 | 0 | 0 | 0 | 0 | 0 | 0 | 0
131 | 22723180 | 22720903 | 21815579 | 1 | 1 | 1 | 3 | 302-3356 | ФССЦ (2012) 302-3356, пр. №260 от 29 июня 2012 г. | Трубопроводы напорные из полипропилена PPRS с гильзами и креплениями для холодного и горячего водоснабжения PN10 SDR 11, диаметром 32 мм, толщина стенки 2,9 мм | 1301 | 1003 | м | м | 1 | 1.8681 | 26.68 | 0 | 0 | 0 | 0 | 0 | 0 | 0 | 0 | 1.8681 |  | 0 | 1 | -1 | 0 | 0 |  | 0 | 0 | 0 | 0 | 0 | 0 | 0 | 0 | 0 | 0 | 0 | 0 | 0 | 0 | 0 | 0 | 0 | 0 | 0 | 0 | 0 | 0 | 0
131 | 22723180 | 22720903 | 21815581 | 1 | 1 | 1 | 3 | 302-3357 | ФССЦ (2012) 302-3357, пр. №260 от 29 июня 2012 г. | Трубопроводы напорные из полипропилена PPRS с гильзами и креплениями для холодного и горячего водоснабжения PN10 SDR 11, диаметром 40 мм, толщина стенки 3,7 мм | 1301 | 1003 | м | м | 1 | 1.2088 | 39.56 | 0 | 0 | 0 | 0 | 0 | 0 | 0 | 0 | 1.2088 |  | 0 | 1 | -1 | 0 | 0 |  | 0 | 0 | 0 | 0 | 0 | 0 | 0 | 0 | 0 | 0 | 0 | 0 | 0 | 0 | 0 | 0 | 0 | 0 | 0 | 0 | 0 | 0 | 0
131 | 22723180 | 22720903 | 21815583 | 1 | 1 | 1 | 3 | 302-3358 | ФССЦ (2012) 302-3358, пр. №260 от 29 июня 2012 г. | Трубопроводы напорные из полипропилена PPRS с гильзами и креплениями для холодного и горячего водоснабжения PN10 SDR 11, диаметром 50 мм, толщина стенки 4,6 мм | 1301 | 1003 | м | м | 1 | 0.76923 | 60.9 | 0 | 0 | 0 | 0 | 0 | 0 | 0 | 0 | 0.76923 |  | 0 | 1 | -1 | 0 | 0 |  | 0 | 0 | 0 | 0 | 0 | 0 | 0 | 0 | 0 | 0 | 0 | 0 | 0 | 0 | 0 | 0 | 0 | 0 | 0 | 0 | 0 | 0 | 0
131 | 22723180 | 22720903 | 21336294 | 1 | 1 | 1 | 3 | 411-0002 | ФССЦ (2012) 411-0002, пр. №190 от 05 мая 2012 г. | Вода водопроводная | 1339 | 1007 | м3 | м3 | 1 | 0.082 | 3.15 | 0 | 0 | 0 | 0 | 1 | 0 | 0 | 0 | 0.082 |  | 0 | 2 | 22720925 | 1 | 0 | 326 | 0 | 0 | 0 | 0 | 0 | 0 | 0 | 0 | 0 | 0 | 0 | 0 | 0 | 0 | 0 | 0 | 0 | 0 | 0 | 0 | 0 | 0 | 0
131 | 22723180 | 22720903 | 21547716 | 1 | 1 | 1 | 3 | 509-2160 | ФССЦ (2010) ч.5, раздел09, поз.2160 | Прокладки паронитовые | 1346 | 1009 | кг | кг | 1 | 0.14 | 26.44 | 0 | 0 | 0 | 0 | 1 | 0 | 0 | 0 | 0.14 |  | 0 | 2 | 22720926 | 1 | 0 | 327 | 0 | 0 | 0 | 0 | 0 | 0 | 0 | 0 | 0 | 0 | 0 | 0 | 0 | 0 | 0 | 0 | 0 | 0 | 0 | 0 | 0 | 0 | 0
131 | 22723180 | 22720903 | 21532219 | 1 | 1 | 1 | 3 | 999-9950 | ФССЦ (2010) ч.9, раздел99, поз.9950 | Вспомогательные ненормируемые материалы (2% от ОЗП) | 1344 | 1008 | руб. | руб. | 1 | 2.1 | 1 | 0 | 0 | 0 | 0 | 1 | 0 | 0 | 0 | 2.1 |  | 0 | 2 | 22720927 | 1 | 0 | 328 | 0 | 0 | 0 | 0 | 0 | 0 | 0 | 0 | 0 | 0 | 0 | 0 | 0 | 0 | 0 | 0 | 0 | 0 | 0 | 0 | 0 | 0 | 0
137 | 22723180 | 22720938 | 9415735 | 1 | 1 | 1 | 1 | 1-1035 |  | Рабочий строитель среднего разряда 3,5 | 1369 | 1013 | чел.-ч | чел.-ч | 1 | 4.8 | 0 | 0 | 0 | 9.07 | 0 | 1 | 0 | 0 | 0 | 4.8 |  | 1 | 2 | 22720944 | 1 | 0 | 329 | 0 | 0 | 0 | 0 | 0 | 0 | 0 | 0 | 0 | 0 | 0 | 0 | 0 | 0 | 0 | 0 | 0 | 0 | 0 | 0 | 0 | 0 | 0
137 | 22723180 | 22720938 | 121548 | 1 | 1 | 1 | 1 | 2 |  | Затраты труда машинистов | 608254 | 1013 | чел.час | чел.час | 1 | 2.61 | 0 | 0 | 0 | 0 | 0 | 1 | 0 | 0 | 0 | 2.61 |  | 2 | 2 | 22720945 | 1 | 0 | 330 | 0 | 0 | 0 | 0 | 0 | 0 | 0 | 0 | 0 | 0 | 0 | 0 | 0 | 0 | 0 | 0 | 0 | 0 | 0 | 0 | 0 | 0 | 0
137 | 22723180 | 22720938 | 21280827 | 1 | 1 | 1 | 2 | 021141 | ФСЭМ (2009), сб.02,поз.1141 | Краны на автомобильном ходу при работе на других видах строительства 10 т | 1368 | 1011 | маш.-ч | маш.-ч | 1 | 0.01 | 0 | 111.99 | 13.5 | 0 | 0 | 1 | 0 | 0 | 0 | 0.01 |  | 0 | 2 | 22720946 | 1 | 0 | 331 | 0 | 0 | 0 | 0 | 0 | 0 | 0 | 0 | 0 | 0 | 0 | 0 | 0 | 0 | 0 | 0 | 0 | 0 | 0 | 0 | 0 | 0 | 0
137 | 22723180 | 22720938 | 21363407 | 1 | 1 | 1 | 2 | 081600 | ФСЭМ (2009), сб.08,поз.1600 | Агрегаты для сварки полиэтиленовых труб | 1368 | 1011 | маш.-ч | маш.-ч | 1 | 2.6 | 0 | 100.1 | 13.5 | 0 | 0 | 1 | 0 | 0 | 0 | 2.6 |  | 0 | 2 | 22720947 | 1 | 0 | 332 | 0 | 0 | 0 | 0 | 0 | 0 | 0 | 0 | 0 | 0 | 0 | 0 | 0 | 0 | 0 | 0 | 0 | 0 | 0 | 0 | 0 | 0 | 0
137 | 22723180 | 22720938 | 21280770 | 1 | 1 | 1 | 2 | 400001 | ФСЭМ (2009), сб.40,поз.0001 | Автомобили бортовые, грузоподъемность до 5 т | 1368 | 1011 | маш.-ч | маш.-ч | 1 | 0.01 | 0 | 87.17 | 11.6 | 0 | 0 | 1 | 0 | 0 | 0 | 0.01 |  | 0 | 2 | 22720948 | 1 | 0 | 333 | 0 | 0 | 0 | 0 | 0 | 0 | 0 | 0 | 0 | 0 | 0 | 0 | 0 | 0 | 0 | 0 | 0 | 0 | 0 | 0 | 0 | 0 | 0
137 | 22723180 | 22720938 | 21839384 | 1 | 1 | 1 | 3 | 507-0775 | ФССЦ (2010) ч.5, раздел07, поз.0775 | Соединительная арматура трубопроводов, переход диаметром 90х75 мм | 1358 | 1010 | 10 шт. | 10 шт. | 10 | -1 | 82.56 | 0 | 0 | 0 | 0 | 1 | 0 | 0 | 0 | -1 |  | 0 | 2 | 22720949 | 2 | 12288 | 334 | 0 | 0 | 0 | 0 | 0 | 0 | 0 | 0 | 0 | 0 | 0 | 0 | 0 | 0 | 0 | 0 | 0 | 0 | 0 | 0 | 0 | 0 | 0
137 | 22723180 | 22720938 | 21842893 | 1 | 1 | 1 | 3 | 507-2631 | ФССЦ (2010) ч.5, раздел07, поз.2631 | Штуцер длиной 200 мм | 1354 | 1010 | шт. | шт. | 1 | 0.97245 | 44.3 | 0 | 0 | 0 | 0 | 0 | 0 | 0 | 0 | 0.97245 |  | 0 | 1 | -1 | 0 | 0 |  | 0 | 0 | 0 | 0 | 0 | 0 | 0 | 0 | 0 | 0 | 0 | 0 | 0 | 0 | 0 | 0 | 0 | 0 | 0 | 0 | 0 | 0 | 0
137 | 22723180 | 22720938 | 21840558 | 1 | 1 | 1 | 3 | 507-3176 | ФССЦ (2012) 507-3176, пр. №260 от 29 июня 2012 г. | Угольник 90 град. полипропиленовый диаметром 50 мм | 1354 | 1010 | шт. | шт. | 1 | 0.68071 | 11.27 | 0 | 0 | 0 | 0 | 0 | 0 | 0 | 0 | 0.68071 |  | 0 | 1 | -1 | 0 | 0 |  | 0 | 0 | 0 | 0 | 0 | 0 | 0 | 0 | 0 | 0 | 0 | 0 | 0 | 0 | 0 | 0 | 0 | 0 | 0 | 0 | 0 | 0 | 0
137 | 22723180 | 22720938 | 21840575 | 1 | 1 | 1 | 3 | 507-5003 | ФССЦ (2012) 507-5003, пр. №260 от 29 июня 2012 г. | Угольник 90 град. полипропиленовый диаметром 32 мм | 1354 | 1010 | шт. | шт. | 1 | 2.3501 | 3.61 | 0 | 0 | 0 | 0 | 0 | 0 | 0 | 0 | 2.3501 |  | 0 | 1 | -1 | 0 | 0 |  | 0 | 0 | 0 | 0 | 0 | 0 | 0 | 0 | 0 | 0 | 0 | 0 | 0 | 0 | 0 | 0 | 0 | 0 | 0 | 0 | 0 | 0 | 0
137 | 22723180 | 22720938 | 21839010 | 1 | 1 | 1 | 3 | 507-5008 | ФССЦ (2010) 507-5008, пр. №359 от 3 августа 2010 г. | Муфта полипропиленовая соединительная диаметром 25 мм | 1354 | 1010 | шт. | шт. | 1 | 1.9449 | 0.94 | 0 | 0 | 0 | 0 | 0 | 0 | 0 | 0 | 1.9449 |  | 0 | 1 | -1 | 0 | 0 |  | 0 | 0 | 0 | 0 | 0 | 0 | 0 | 0 | 0 | 0 | 0 | 0 | 0 | 0 | 0 | 0 | 0 | 0 | 0 | 0 | 0 | 0 | 0
137 | 22723180 | 22720938 | 21839012 | 1 | 1 | 1 | 3 | 507-5009 | ФССЦ (2010) 507-5009, пр. №359 от 3 августа 2010 г. | Муфта полипропиленовая соединительная диаметром 32 мм | 1354 | 1010 | шт. | шт. | 1 | 1.9449 | 1.29 | 0 | 0 | 0 | 0 | 0 | 0 | 0 | 0 | 1.9449 |  | 0 | 1 | -1 | 0 | 0 |  | 0 | 0 | 0 | 0 | 0 | 0 | 0 | 0 | 0 | 0 | 0 | 0 | 0 | 0 | 0 | 0 | 0 | 0 | 0 | 0 | 0 | 0 | 0
137 | 22723180 | 22720938 | 21839016 | 1 | 1 | 1 | 3 | 507-5011 | ФССЦ (2010) 507-5011, пр. №359 от 3 августа 2010 г. | Муфта полипропиленовая соединительная диаметром 50 мм | 1354 | 1010 | шт. | шт. | 1 | 1.1345 | 4.51 | 0 | 0 | 0 | 0 | 0 | 0 | 0 | 0 | 1.1345 |  | 0 | 1 | -1 | 0 | 0 |  | 0 | 0 | 0 | 0 | 0 | 0 | 0 | 0 | 0 | 0 | 0 | 0 | 0 | 0 | 0 | 0 | 0 | 0 | 0 | 0 | 0 | 0 | 0
137 | 22723180 | 22720938 | 21839094 | 1 | 1 | 1 | 3 | 507-5050 | ФССЦ (2010) 507-5050, пр. №359 от 3 августа 2010 г. | Муфта полипропиленовая комбинированная, с наружной резьбой, под ключ диаметром 32х1" | 1354 | 1010 | шт. | шт. | 1 | 0.97245 | 23.25 | 0 | 0 | 0 | 0 | 0 | 0 | 0 | 0 | 0.97245 |  | 0 | 1 | -1 | 0 | 0 |  | 0 | 0 | 0 | 0 | 0 | 0 | 0 | 0 | 0 | 0 | 0 | 0 | 0 | 0 | 0 | 0 | 0 | 0 | 0 | 0 | 0 | 0 | 0
146 | 22723180 | 22720966 | 9415735 | 1 | 1 | 1 | 1 | 1-1035 |  | Рабочий строитель среднего разряда 3,5 | 1369 | 1013 | чел.-ч | чел.-ч | 1 | 7.09 | 0 | 0 | 0 | 9.07 | 0 | 1 | 0 | 0 | 0 | 7.09 |  | 1 | 2 | 22720972 | 1 | 0 | 335 | 0 | 0 | 0 | 0 | 0 | 0 | 0 | 0 | 0 | 0 | 0 | 0 | 0 | 0 | 0 | 0 | 0 | 0 | 0 | 0 | 0 | 0 | 0
146 | 22723180 | 22720966 | 121548 | 1 | 1 | 1 | 1 | 2 |  | Затраты труда машинистов | 608254 | 1013 | чел.час | чел.час | 1 | 3.84 | 0 | 0 | 0 | 0 | 0 | 1 | 0 | 0 | 0 | 3.84 |  | 2 | 2 | 22720973 | 1 | 0 | 336 | 0 | 0 | 0 | 0 | 0 | 0 | 0 | 0 | 0 | 0 | 0 | 0 | 0 | 0 | 0 | 0 | 0 | 0 | 0 | 0 | 0 | 0 | 0
146 | 22723180 | 22720966 | 21280827 | 1 | 1 | 1 | 2 | 021141 | ФСЭМ (2009), сб.02,поз.1141 | Краны на автомобильном ходу при работе на других видах строительства 10 т | 1368 | 1011 | маш.-ч | маш.-ч | 1 | 0.01 | 0 | 111.99 | 13.5 | 0 | 0 | 1 | 0 | 0 | 0 | 0.01 |  | 0 | 2 | 22720974 | 1 | 0 | 337 | 0 | 0 | 0 | 0 | 0 | 0 | 0 | 0 | 0 | 0 | 0 | 0 | 0 | 0 | 0 | 0 | 0 | 0 | 0 | 0 | 0 | 0 | 0
146 | 22723180 | 22720966 | 21363407 | 1 | 1 | 1 | 2 | 081600 | ФСЭМ (2009), сб.08,поз.1600 | Агрегаты для сварки полиэтиленовых труб | 1368 | 1011 | маш.-ч | маш.-ч | 1 | 3.83 | 0 | 100.1 | 13.5 | 0 | 0 | 1 | 0 | 0 | 0 | 3.83 |  | 0 | 2 | 22720975 | 1 | 0 | 338 | 0 | 0 | 0 | 0 | 0 | 0 | 0 | 0 | 0 | 0 | 0 | 0 | 0 | 0 | 0 | 0 | 0 | 0 | 0 | 0 | 0 | 0 | 0
146 | 22723180 | 22720966 | 21280770 | 1 | 1 | 1 | 2 | 400001 | ФСЭМ (2009), сб.40,поз.0001 | Автомобили бортовые, грузоподъемность до 5 т | 1368 | 1011 | маш.-ч | маш.-ч | 1 | 0.02 | 0 | 87.17 | 11.6 | 0 | 0 | 1 | 0 | 0 | 0 | 0.02 |  | 0 | 2 | 22720976 | 1 | 0 | 339 | 0 | 0 | 0 | 0 | 0 | 0 | 0 | 0 | 0 | 0 | 0 | 0 | 0 | 0 | 0 | 0 | 0 | 0 | 0 | 0 | 0 | 0 | 0
146 | 22723180 | 22720966 | 21840154 | 1 | 1 | 1 | 3 | 507-0880 | ФССЦ (2010) ч.5, раздел07, поз.0880 | Соединительная арматура трубопроводов: тройник прямой диаметром 90 мм | 1358 | 1010 | 10 шт. | 10 шт. | 10 | -1 | 374.4 | 0 | 0 | 0 | 0 | 1 | 0 | 0 | 0 | -1 |  | 0 | 2 | 22720977 | 2 | 12288 | 340 | 0 | 0 | 0 | 0 | 0 | 0 | 0 | 0 | 0 | 0 | 0 | 0 | 0 | 0 | 0 | 0 | 0 | 0 | 0 | 0 | 0 | 0 | 0
146 | 22723180 | 22720966 | 21840399 | 1 | 1 | 1 | 3 | 507-3307 | ФССЦ (2010) 507-3307, пр. №359 от 3 августа 2010 г. | Тройник полипропиленовый переходной диаметром 50х32х50 мм | 1354 | 1010 | шт. | шт. | 1 | 10 | 11.09 | 0 | 0 | 0 | 0 | 0 | 0 | 0 | 0 | 10 |  | 0 | 1 | -1 | 0 | 0 |  | 0 | 0 | 0 | 0 | 0 | 0 | 0 | 0 | 0 | 0 | 0 | 0 | 0 | 0 | 0 | 0 | 0 | 0 | 0 | 0 | 0 | 0 | 0
149 | 22723180 | 22720982 | 9415296 | 1 | 1 | 1 | 1 | 1-1041 |  | Рабочий строитель среднего разряда 4,1 | 1369 | 1013 | чел.-ч | чел.-ч | 1 | 0.31 | 0 | 0 | 0 | 9.76 | 0 | 1 | 0 | 0 | 0 | 0.31 |  | 1 | 2 | 22720988 | 1 | 0 | 341 | 0 | 0 | 0 | 0 | 0 | 0 | 0 | 0 | 0 | 0 | 0 | 0 | 0 | 0 | 0 | 0 | 0 | 0 | 0 | 0 | 0 | 0 | 0
149 | 22723180 | 22720982 | 21288798 | 1 | 1 | 1 | 3 | 101-0388 | ФССЦ (2010) ч.1, раздел01, поз.0388 | Краски масляные земляные марки МА-0115 мумия, сурик железный | 1348 | 1009 | т | т | 1000 | 2e-05 | 15119 | 0 | 0 | 0 | 0 | 1 | 0 | 0 | 0 | 2e-05 |  | 0 | 2 | 22720989 | 1 | 0 | 342 | 0 | 0 | 0 | 0 | 0 | 0 | 0 | 0 | 0 | 0 | 0 | 0 | 0 | 0 | 0 | 0 | 0 | 0 | 0 | 0 | 0 | 0 | 0
149 | 22723180 | 22720982 | 21362285 | 1 | 1 | 1 | 3 | 101-0628 | ФССЦ (2010) ч.1, раздел01, поз.0628 | Олифа комбинированная, марки К-3 | 1348 | 1009 | т | т | 1000 | 1e-05 | 16950 | 0 | 0 | 0 | 0 | 1 | 0 | 0 | 0 | 1e-05 |  | 0 | 2 | 22720990 | 1 | 0 | 343 | 0 | 0 | 0 | 0 | 0 | 0 | 0 | 0 | 0 | 0 | 0 | 0 | 0 | 0 | 0 | 0 | 0 | 0 | 0 | 0 | 0 | 0 | 0
149 | 22723180 | 22720982 | 21288800 | 1 | 1 | 1 | 3 | 101-1669 | ФССЦ (2010) ч.1, раздел01, поз.1669 | Очес льняной | 1346 | 1009 | кг | кг | 1 | 0.01 | 37.29 | 0 | 0 | 0 | 0 | 1 | 0 | 0 | 0 | 0.01 |  | 0 | 2 | 22720991 | 1 | 0 | 344 | 0 | 0 | 0 | 0 | 0 | 0 | 0 | 0 | 0 | 0 | 0 | 0 | 0 | 0 | 0 | 0 | 0 | 0 | 0 | 0 | 0 | 0 | 0
149 | 22723180 | 22720982 | 21810603 | 1 | 1 | 1 | 3 | 301-1466 | ФССЦ (2010) ч.3, раздел01, поз.1466 | Манометр для неагрессивных сред (класс точности 1.5) с резьбовым присоединением марка МП-3У-16 с трехходовым краном 11П18пкРу16 с трубкой сифоном | 1035 | 1013 | компл. | компл. | 1 | 1 | 250 | 0 | 0 | 0 | 0 | 1 | 0 | 0 | 0 | 1 |  | 0 | 2 | 22720992 | 1 | 0 | 345 | 0 | 0 | 0 | 0 | 0 | 0 | 0 | 0 | 0 | 0 | 0 | 0 | 0 | 0 | 0 | 0 | 0 | 0 | 0 | 0 | 0 | 0 | 0
149 | 22723180 | 22720982 | 21810663 | 1 | 1 | 1 | 3 | 301-6692 | ФССЦ (2011) 301-6692, пр. №629 от 29 декабря 2011 г. | Трубка импульсная с присоединениями для манометра | 1354 | 1010 | шт. | шт. | 1 | 1 | 72.51 | 0 | 0 | 0 | 0 | 0 | 0 | 0 | 0 | 1 |  | 0 | 1 | -1 | 0 | 0 |  | 0 | 0 | 0 | 0 | 0 | 0 | 0 | 0 | 0 | 0 | 0 | 0 | 0 | 0 | 0 | 0 | 0 | 0 | 0 | 0 | 0 | 0 | 0
151 | 22723180 | 22720995 | 9452170 | 1 | 1 | 1 | 1 | 1-2051 |  | Рабочий монтажник среднего разряда 5,1 | 1369 | 1013 | чел.-ч | чел.-ч | 1 | 9.21 | 0 | 0 | 0 | 11.27 | 0 | 1 | 0 | 0 | 0 | 9.21 |  | 1 | 2 | 22721000 | 1 | 0 | 346 | 0 | 0 | 0 | 0 | 0 | 0 | 0 | 0 | 0 | 0 | 0 | 0 | 0 | 0 | 0 | 0 | 0 | 0 | 0 | 0 | 0 | 0 | 0
151 | 22723180 | 22720995 | 21573760 | 1 | 1 | 1 | 3 | 103-0016 | ФССЦ (2010) ч.1, раздел03, поз.0016 | Трубы стальные сварные водогазопроводные с резьбой черные обыкновенные (неоцинкованные), диаметр условного прохода 32 мм, толщина стенки 3,2 мм | 1301 | 1003 | м | м | 1 | 0.5 | 26.5 | 0 | 0 | 0 | 0 | 1 | 0 | 0 | 0 | 0.5 |  | 0 | 2 | 22721001 | 1 | 0 | 347 | 0 | 0 | 0 | 0 | 0 | 0 | 0 | 0 | 0 | 0 | 0 | 0 | 0 | 0 | 0 | 0 | 0 | 0 | 0 | 0 | 0 | 0 | 0
151 | 22723180 | 22720995 | 21441219 | 1 | 1 | 1 | 3 | 103-0018 | ФССЦ (2010) ч.1, раздел03, поз.0018 | Трубы стальные сварные водогазопроводные с резьбой черные обыкновенные (неоцинкованные), диаметр условного прохода 50 мм, толщина стенки 3,5 мм | 1301 | 1003 | м | м | 1 | 1.25 | 39.6 | 0 | 0 | 0 | 0 | 1 | 0 | 0 | 0 | 1.25 |  | 0 | 2 | 22721002 | 1 | 0 | 348 | 0 | 0 | 0 | 0 | 0 | 0 | 0 | 0 | 0 | 0 | 0 | 0 | 0 | 0 | 0 | 0 | 0 | 0 | 0 | 0 | 0 | 0 | 0
151 | 22723180 | 22720995 | 21532219 | 1 | 1 | 1 | 3 | 999-9950 | ФССЦ (2010) ч.9, раздел99, поз.9950 | Вспомогательные ненормируемые материалы (2% от ОЗП) | 1344 | 1008 | руб. | руб. | 1 | 2.08 | 1 | 0 | 0 | 0 | 0 | 1 | 0 | 0 | 0 | 2.08 |  | 0 | 2 | 22721004 | 1 | 0 | 350 | 0 | 0 | 0 | 0 | 0 | 0 | 0 | 0 | 0 | 0 | 0 | 0 | 0 | 0 | 0 | 0 | 0 | 0 | 0 | 0 | 0 | 0 | 0
153 | 22723180 | 22721006 | 9415385 | 1 | 1 | 1 | 1 | 1-1038 |  | Рабочий строитель среднего разряда 3,8 | 1369 | 1013 | чел.-ч | чел.-ч | 1 | 0.31 | 0 | 0 | 0 | 9.4 | 0 | 1 | 0 | 0 | 0 | 0.31 |  | 1 | 2 | 22721013 | 1 | 0 | 351 | 0 | 0 | 0 | 0 | 0 | 0 | 0 | 0 | 0 | 0 | 0 | 0 | 0 | 0 | 0 | 0 | 0 | 0 | 0 | 0 | 0 | 0 | 0
153 | 22723180 | 22721006 | 21288798 | 1 | 1 | 1 | 3 | 101-0388 | ФССЦ (2010) ч.1, раздел01, поз.0388 | Краски масляные земляные марки МА-0115 мумия, сурик железный | 1348 | 1009 | т | т | 1000 | 2e-05 | 15119 | 0 | 0 | 0 | 0 | 1 | 0 | 0 | 0 | 2e-05 |  | 0 | 2 | 22721014 | 1 | 0 | 352 | 0 | 0 | 0 | 0 | 0 | 0 | 0 | 0 | 0 | 0 | 0 | 0 | 0 | 0 | 0 | 0 | 0 | 0 | 0 | 0 | 0 | 0 | 0
153 | 22723180 | 22721006 | 21365260 | 1 | 1 | 1 | 3 | 101-0587 | ФССЦ (2010) ч.1, раздел01, поз.0587 | Масло индустриальное И-20А | 1348 | 1009 | т | т | 1000 | 0.00011 | 9266 | 0 | 0 | 0 | 0 | 1 | 0 | 0 | 0 | 0.00011 |  | 0 | 2 | 22721015 | 1 | 0 | 353 | 0 | 0 | 0 | 0 | 0 | 0 | 0 | 0 | 0 | 0 | 0 | 0 | 0 | 0 | 0 | 0 | 0 | 0 | 0 | 0 | 0 | 0 | 0
153 | 22723180 | 22721006 | 21362285 | 1 | 1 | 1 | 3 | 101-0628 | ФССЦ (2010) ч.1, раздел01, поз.0628 | Олифа комбинированная, марки К-3 | 1348 | 1009 | т | т | 1000 | 1e-05 | 16950 | 0 | 0 | 0 | 0 | 1 | 0 | 0 | 0 | 1e-05 |  | 0 | 2 | 22721016 | 1 | 0 | 354 | 0 | 0 | 0 | 0 | 0 | 0 | 0 | 0 | 0 | 0 | 0 | 0 | 0 | 0 | 0 | 0 | 0 | 0 | 0 | 0 | 0 | 0 | 0
153 | 22723180 | 22721006 | 21288800 | 1 | 1 | 1 | 3 | 101-1669 | ФССЦ (2010) ч.1, раздел01, поз.1669 | Очес льняной | 1346 | 1009 | кг | кг | 1 | 0.01 | 37.29 | 0 | 0 | 0 | 0 | 1 | 0 | 0 | 0 | 0.01 |  | 0 | 2 | 22721017 | 1 | 0 | 355 | 0 | 0 | 0 | 0 | 0 | 0 | 0 | 0 | 0 | 0 | 0 | 0 | 0 | 0 | 0 | 0 | 0 | 0 | 0 | 0 | 0 | 0 | 0
153 | 22723180 | 22721006 | 21810621 | 1 | 1 | 1 | 3 | 301-1467 | ФССЦ (2010) ч.3, раздел01, поз.1467 | Термометр прямой (угловой) ртутный (ножка 66 мм) до 160 град С в оправе | 1035 | 1013 | компл. | компл. | 1 | 1 | 334.1 | 0 | 0 | 0 | 0 | 1 | 0 | 0 | 0 | 1 |  | 0 | 2 | 22721018 | 1 | 0 | 356 | 0 | 0 | 0 | 0 | 0 | 0 | 0 | 0 | 0 | 0 | 0 | 0 | 0 | 0 | 0 | 0 | 0 | 0 | 0 | 0 | 0 | 0 | 0
180 | 22723180 | 22721059 | 9431548 | 1 | 1 | 1 | 1 | 1-2042 |  | Рабочий монтажник среднего разряда 4,2 | 1369 | 1013 | чел.-ч | чел.-ч | 1 | 31.4 | 0 | 0 | 0 | 9.92 | 0 | 1 | 0 | 0 | 0 | 31.4 |  | 1 | 2 | 22721068 | 1 | 0 | 357 | 0 | 0 | 0 | 0 | 0 | 0 | 0 | 0 | 0 | 0 | 0 | 0 | 0 | 0 | 0 | 0 | 0 | 0 | 0 | 0 | 0 | 0 | 0
180 | 22723180 | 22721059 | 121548 | 1 | 1 | 1 | 1 | 2 |  | Затраты труда машинистов | 608254 | 1013 | чел.час | чел.час | 1 | 0.12 | 0 | 0 | 0 | 0 | 0 | 1 | 0 | 0 | 0 | 0.12 |  | 2 | 2 | 22721069 | 1 | 0 | 358 | 0 | 0 | 0 | 0 | 0 | 0 | 0 | 0 | 0 | 0 | 0 | 0 | 0 | 0 | 0 | 0 | 0 | 0 | 0 | 0 | 0 | 0 | 0
180 | 22723180 | 22721059 | 21334659 | 1 | 1 | 1 | 2 | 021102 | ФСЭМ (2009), сб.02,поз.1102 | Краны на автомобильном ходу при работе на монтаже технологического оборудования 10 т | 1368 | 1011 | маш.-ч | маш.-ч | 1 | 0.12 | 0 | 134.65 | 13.5 | 0 | 0 | 1 | 0 | 0 | 0 | 0.12 |  | 0 | 2 | 22721070 | 1 | 0 | 359 | 0 | 0 | 0 | 0 | 0 | 0 | 0 | 0 | 0 | 0 | 0 | 0 | 0 | 0 | 0 | 0 | 0 | 0 | 0 | 0 | 0 | 0 | 0
180 | 22723180 | 22721059 | 21315965 | 1 | 1 | 1 | 2 | 030404 | ФСЭМ (2009), сб.03,поз.0404 | Лебедки электрические тяговым усилием до 31,39 кН (3,2 т) | 1368 | 1011 | маш.-ч | маш.-ч | 1 | 0.73 | 0 | 6.9 | 0 | 0 | 0 | 1 | 0 | 0 | 0 | 0.73 |  | 0 | 2 | 22721071 | 1 | 0 | 360 | 0 | 0 | 0 | 0 | 0 | 0 | 0 | 0 | 0 | 0 | 0 | 0 | 0 | 0 | 0 | 0 | 0 | 0 | 0 | 0 | 0 | 0 | 0
180 | 22723180 | 22721059 | 21280770 | 1 | 1 | 1 | 2 | 400001 | ФСЭМ (2009), сб.40,поз.0001 | Автомобили бортовые, грузоподъемность до 5 т | 1368 | 1011 | маш.-ч | маш.-ч | 1 | 0.12 | 0 | 87.17 | 11.6 | 0 | 0 | 1 | 0 | 0 | 0 | 0.12 |  | 0 | 2 | 22721072 | 1 | 0 | 361 | 0 | 0 | 0 | 0 | 0 | 0 | 0 | 0 | 0 | 0 | 0 | 0 | 0 | 0 | 0 | 0 | 0 | 0 | 0 | 0 | 0 | 0 | 0
180 | 22723180 | 22721059 | 21424010 | 1 | 1 | 1 | 3 | 101-1671 | ФССЦ (2010) ч.1, раздел01, поз.1671 | Поковки простые строительные /скобы, закрепы, хомуты и т,п,/ массой до 1,6 кг | 1346 | 1009 | кг | кг | 1 | 0.6 | 15.14 | 0 | 0 | 0 | 0 | 1 | 0 | 0 | 0 | 0.6 |  | 0 | 2 | 22721073 | 1 | 0 | 362 | 0 | 0 | 0 | 0 | 0 | 0 | 0 | 0 | 0 | 0 | 0 | 0 | 0 | 0 | 0 | 0 | 0 | 0 | 0 | 0 | 0 | 0 | 0
180 | 22723180 | 22721059 | 21451862 | 1 | 1 | 1 | 3 | 105-0071 | ФССЦ (2010) ч.1, раздел05, поз.0071 | Шпалы непропитанные для железных дорог 1 тип | 1354 | 1010 | шт. | шт. | 1 | 1 | 266.67 | 0 | 0 | 0 | 0 | 1 | 0 | 0 | 0 | 1 |  | 0 | 2 | 22721074 | 1 | 0 | 363 | 0 | 0 | 0 | 0 | 0 | 0 | 0 | 0 | 0 | 0 | 0 | 0 | 0 | 0 | 0 | 0 | 0 | 0 | 0 | 0 | 0 | 0 | 0
180 | 22723180 | 22721059 | 21532219 | 1 | 1 | 1 | 3 | 999-9950 | ФССЦ (2010) ч.9, раздел99, поз.9950 | Вспомогательные ненормируемые материалы (2% от ОЗП) | 1344 | 1008 | руб. | руб. | 1 | 6.23 | 1 | 0 | 0 | 0 | 0 | 1 | 0 | 0 | 0 | 6.23 |  | 0 | 2 | 22721075 | 1 | 0 | 364 | 0 | 0 | 0 | 0 | 0 | 0 | 0 | 0 | 0 | 0 | 0 | 0 | 0 | 0 | 0 | 0 | 0 | 0 | 0 | 0 | 0 | 0 | 0
187 | 22723180 | 22721082 | 9431559 | 1 | 1 | 1 | 1 | 1-2043 |  | Рабочий монтажник среднего разряда 4,3 | 1369 | 1013 | чел.-ч | чел.-ч | 1 | 459 | 0 | 0 | 0 | 10.06 | 0 | 1 | 0 | 0 | 0 | 459 |  | 1 | 2 | 22721101 | 1 | 0 | 365 | 0 | 0 | 0 | 0 | 0 | 0 | 0 | 0 | 0 | 0 | 0 | 0 | 0 | 0 | 0 | 0 | 0 | 0 | 0 | 0 | 0 | 0 | 0
187 | 22723180 | 22721082 | 121548 | 1 | 1 | 1 | 1 | 2 |  | Затраты труда машинистов | 608254 | 1013 | чел.час | чел.час | 1 | 31.86 | 0 | 0 | 0 | 0 | 0 | 1 | 0 | 0 | 0 | 31.86 |  | 2 | 2 | 22721102 | 1 | 0 | 366 | 0 | 0 | 0 | 0 | 0 | 0 | 0 | 0 | 0 | 0 | 0 | 0 | 0 | 0 | 0 | 0 | 0 | 0 | 0 | 0 | 0 | 0 | 0
187 | 22723180 | 22721082 | 21281551 | 1 | 1 | 1 | 2 | 010312 | ФСЭМ (2009), сб.01,поз.0312 | Тракторы на гусеничном ходу при работе на других видах строительства 79 кВт (108 л.с.) | 1368 | 1011 | маш.-ч | маш.-ч | 1 | 1.87 | 0 | 83.1 | 14.4 | 0 | 0 | 1 | 0 | 0 | 0 | 1.87 |  | 0 | 2 | 22721103 | 1 | 0 | 367 | 0 | 0 | 0 | 0 | 0 | 0 | 0 | 0 | 0 | 0 | 0 | 0 | 0 | 0 | 0 | 0 | 0 | 0 | 0 | 0 | 0 | 0 | 0
187 | 22723180 | 22721082 | 21341183 | 1 | 1 | 1 | 2 | 020811 | ФСЭМ (2009), сб.02,поз.0811 | Краны мостовые электрические при работе на монтаже технологического оборудования общего назначения 10 т | 1368 | 1011 | маш.-ч | маш.-ч | 1 | 23.8 | 0 | 73.12 | 13.5 | 0 | 0 | 1 | 0 | 0 | 0 | 23.8 |  | 0 | 2 | 22721104 | 1 | 0 | 368 | 0 | 0 | 0 | 0 | 0 | 0 | 0 | 0 | 0 | 0 | 0 | 0 | 0 | 0 | 0 | 0 | 0 | 0 | 0 | 0 | 0 | 0 | 0
187 | 22723180 | 22721082 | 21535669 | 1 | 1 | 1 | 2 | 021201 | ФСЭМ (2009), сб.02,поз.1201 | Краны на гусеничном ходу при работе на монтаже технологического оборудования до 16 т | 1368 | 1011 | маш.-ч | маш.-ч | 1 | 1.9 | 0 | 99.78 | 13.5 | 0 | 0 | 1 | 0 | 0 | 0 | 1.9 |  | 0 | 2 | 22721105 | 1 | 0 | 369 | 0 | 0 | 0 | 0 | 0 | 0 | 0 | 0 | 0 | 0 | 0 | 0 | 0 | 0 | 0 | 0 | 0 | 0 | 0 | 0 | 0 | 0 | 0
187 | 22723180 | 22721082 | 21285419 | 1 | 1 | 1 | 2 | 040502 | ФСЭМ (2009), сб.04,поз.0502 | Установки для сварки ручной дуговой (постоянного тока) | 1368 | 1011 | маш.-ч | маш.-ч | 1 | 11.31 | 0 | 8.1 | 0 | 0 | 0 | 1 | 0 | 0 | 0 | 11.31 |  | 0 | 2 | 22721106 | 1 | 0 | 370 | 0 | 0 | 0 | 0 | 0 | 0 | 0 | 0 | 0 | 0 | 0 | 0 | 0 | 0 | 0 | 0 | 0 | 0 | 0 | 0 | 0 | 0 | 0
187 | 22723180 | 22721082 | 21288557 | 1 | 1 | 1 | 2 | 040504 | ФСЭМ (2009), сб.04,поз.0504 | Аппарат для газовой сварки и резки | 1368 | 1011 | маш.-ч | маш.-ч | 1 | 0.4 | 0 | 1.2 | 0 | 0 | 0 | 1 | 0 | 0 | 0 | 0.4 |  | 0 | 2 | 22721107 | 1 | 0 | 371 | 0 | 0 | 0 | 0 | 0 | 0 | 0 | 0 | 0 | 0 | 0 | 0 | 0 | 0 | 0 | 0 | 0 | 0 | 0 | 0 | 0 | 0 | 0
187 | 22723180 | 22721082 | 21285802 | 1 | 1 | 1 | 2 | 150101 | ФСЭМ (2009), сб.15,поз.0101 | Агрегаты наполнительно-опрессовочные до 70 м3/ч | 1368 | 1011 | маш.-ч | маш.-ч | 1 | 4.29 | 0 | 129.8 | 10.06 | 0 | 0 | 1 | 0 | 0 | 0 | 4.29 |  | 0 | 2 | 22721108 | 1 | 0 | 372 | 0 | 0 | 0 | 0 | 0 | 0 | 0 | 0 | 0 | 0 | 0 | 0 | 0 | 0 | 0 | 0 | 0 | 0 | 0 | 0 | 0 | 0 | 0
187 | 22723180 | 22721082 | 21313522 | 1 | 1 | 1 | 2 | 330301 | ФСЭМ (2009), сб.33,поз.0301 | Машины шлифовальные электрические | 1368 | 1011 | маш.-ч | маш.-ч | 1 | 6.6 | 0 | 5.13 | 0 | 0 | 0 | 1 | 0 | 0 | 0 | 6.6 |  | 0 | 2 | 22721109 | 1 | 0 | 373 | 0 | 0 | 0 | 0 | 0 | 0 | 0 | 0 | 0 | 0 | 0 | 0 | 0 | 0 | 0 | 0 | 0 | 0 | 0 | 0 | 0 | 0 | 0
187 | 22723180 | 22721082 | 21332092 | 1 | 1 | 1 | 3 | 101-0322 | ФССЦ (2010) ч.1, раздел01, поз.0322 | Керосин для технических целей марок КТ-1, КТ-2 | 1348 | 1009 | т | т | 1000 | 0.1 | 2606.9 | 0 | 0 | 0 | 0 | 1 | 0 | 0 | 0 | 0.1 |  | 0 | 2 | 22721110 | 1 | 0 | 374 | 0 | 0 | 0 | 0 | 0 | 0 | 0 | 0 | 0 | 0 | 0 | 0 | 0 | 0 | 0 | 0 | 0 | 0 | 0 | 0 | 0 | 0 | 0
187 | 22723180 | 22721082 | 21288561 | 1 | 1 | 1 | 3 | 101-0324 | ФССЦ (2010) ч.1, раздел01, поз.0324 | Кислород технический газообразный | 1339 | 1007 | м3 | м3 | 1 | 3.3 | 6.22 | 0 | 0 | 0 | 0 | 1 | 0 | 0 | 0 | 3.3 |  | 0 | 2 | 22721111 | 1 | 0 | 375 | 0 | 0 | 0 | 0 | 0 | 0 | 0 | 0 | 0 | 0 | 0 | 0 | 0 | 0 | 0 | 0 | 0 | 0 | 0 | 0 | 0 | 0 | 0
187 | 22723180 | 22721082 | 21302554 | 1 | 1 | 1 | 3 | 101-1518 | ФССЦ (2010) ч.1, раздел01, поз.1518 | Электроды диаметром 4 мм Э50А | 1348 | 1009 | т | т | 1000 | 0.0067 | 11524 | 0 | 0 | 0 | 0 | 1 | 0 | 0 | 0 | 0.0067 |  | 0 | 2 | 22721112 | 1 | 0 | 376 | 0 | 0 | 0 | 0 | 0 | 0 | 0 | 0 | 0 | 0 | 0 | 0 | 0 | 0 | 0 | 0 | 0 | 0 | 0 | 0 | 0 | 0 | 0
187 | 22723180 | 22721082 | 21424010 | 1 | 1 | 1 | 3 | 101-1671 | ФССЦ (2010) ч.1, раздел01, поз.1671 | Поковки простые строительные /скобы, закрепы, хомуты и т,п,/ массой до 1,6 кг | 1346 | 1009 | кг | кг | 1 | 3 | 15.14 | 0 | 0 | 0 | 0 | 1 | 0 | 0 | 0 | 3 |  | 0 | 2 | 22721113 | 1 | 0 | 377 | 0 | 0 | 0 | 0 | 0 | 0 | 0 | 0 | 0 | 0 | 0 | 0 | 0 | 0 | 0 | 0 | 0 | 0 | 0 | 0 | 0 | 0 | 0
187 | 22723180 | 22721082 | 21303341 | 1 | 1 | 1 | 3 | 101-2278 | ФССЦ (2010) ч.1, раздел01, поз.2278 | Пропан-бутан, смесь техническая | 1346 | 1009 | кг | кг | 1 | 0.6 | 6.09 | 0 | 0 | 0 | 0 | 1 | 0 | 0 | 0 | 0.6 |  | 0 | 2 | 22721114 | 1 | 0 | 378 | 0 | 0 | 0 | 0 | 0 | 0 | 0 | 0 | 0 | 0 | 0 | 0 | 0 | 0 | 0 | 0 | 0 | 0 | 0 | 0 | 0 | 0 | 0
187 | 22723180 | 22721082 | 21451862 | 1 | 1 | 1 | 3 | 105-0071 | ФССЦ (2010) ч.1, раздел05, поз.0071 | Шпалы непропитанные для железных дорог 1 тип | 1354 | 1010 | шт. | шт. | 1 | 3 | 266.67 | 0 | 0 | 0 | 0 | 1 | 0 | 0 | 0 | 3 |  | 0 | 2 | 22721115 | 1 | 0 | 379 | 0 | 0 | 0 | 0 | 0 | 0 | 0 | 0 | 0 | 0 | 0 | 0 | 0 | 0 | 0 | 0 | 0 | 0 | 0 | 0 | 0 | 0 | 0
187 | 22723180 | 22721082 | 21312039 | 1 | 1 | 1 | 3 | 201-0835 | ФССЦ (2010) ч.2, раздел01, поз.0835 | Подкладки металлические | 1346 | 1009 | кг | кг | 1 | 63 | 12.6 | 0 | 0 | 0 | 0 | 1 | 0 | 0 | 0 | 63 |  | 0 | 2 | 22721116 | 1 | 0 | 380 | 0 | 0 | 0 | 0 | 0 | 0 | 0 | 0 | 0 | 0 | 0 | 0 | 0 | 0 | 0 | 0 | 0 | 0 | 0 | 0 | 0 | 0 | 0
187 | 22723180 | 22721082 | 21548191 | 1 | 1 | 1 | 3 | 411-0005 | ФССЦ (2010) ч.4, раздел11, поз.0005 | Вода химически очищенная | 1339 | 1007 | м3 | м3 | 1 | 0.7 | 10.67 | 0 | 0 | 0 | 0 | 1 | 0 | 0 | 0 | 0.7 |  | 0 | 2 | 22721117 | 1 | 0 | 381 | 0 | 0 | 0 | 0 | 0 | 0 | 0 | 0 | 0 | 0 | 0 | 0 | 0 | 0 | 0 | 0 | 0 | 0 | 0 | 0 | 0 | 0 | 0
187 | 22723180 | 22721082 | 21532219 | 1 | 1 | 1 | 3 | 999-9950 | ФССЦ (2010) ч.9, раздел99, поз.9950 | Вспомогательные ненормируемые материалы (2% от ОЗП) | 1344 | 1008 | руб. | руб. | 1 | 92.35 | 1 | 0 | 0 | 0 | 0 | 1 | 0 | 0 | 0 | 92.35 |  | 0 | 2 | 22721118 | 1 | 0 | 382 | 0 | 0 | 0 | 0 | 0 | 0 | 0 | 0 | 0 | 0 | 0 | 0 | 0 | 0 | 0 | 0 | 0 | 0 | 0 | 0 | 0 | 0 | 0
190 | 22723180 | 22721121 | 9430710 | 1 | 1 | 1 | 1 | 1-2040 |  | Рабочий монтажник среднего разряда 4 | 1369 | 1013 | чел.-ч | чел.-ч | 1 | 12.3 | 0 | 0 | 0 | 9.62 | 0 | 1 | 0 | 0 | 0 | 12.3 |  | 1 | 2 | 22721129 | 1 | 0 | 383 | 0 | 0 | 0 | 0 | 0 | 0 | 0 | 0 | 0 | 0 | 0 | 0 | 0 | 0 | 0 | 0 | 0 | 0 | 0 | 0 | 0 | 0 | 0
190 | 22723180 | 22721121 | 121548 | 1 | 1 | 1 | 1 | 2 |  | Затраты труда машинистов | 608254 | 1013 | чел.час | чел.час | 1 | 5.01 | 0 | 0 | 0 | 0 | 0 | 1 | 0 | 0 | 0 | 5.01 |  | 2 | 2 | 22721130 | 1 | 0 | 384 | 0 | 0 | 0 | 0 | 0 | 0 | 0 | 0 | 0 | 0 | 0 | 0 | 0 | 0 | 0 | 0 | 0 | 0 | 0 | 0 | 0 | 0 | 0
190 | 22723180 | 22721121 | 21334659 | 1 | 1 | 1 | 2 | 021102 | ФСЭМ (2009), сб.02,поз.1102 | Краны на автомобильном ходу при работе на монтаже технологического оборудования 10 т | 1368 | 1011 | маш.-ч | маш.-ч | 1 | 5.01 | 0 | 134.65 | 13.5 | 0 | 0 | 1 | 0 | 0 | 0 | 5.01 |  | 0 | 2 | 22721131 | 1 | 0 | 385 | 0 | 0 | 0 | 0 | 0 | 0 | 0 | 0 | 0 | 0 | 0 | 0 | 0 | 0 | 0 | 0 | 0 | 0 | 0 | 0 | 0 | 0 | 0
190 | 22723180 | 22721121 | 21280770 | 1 | 1 | 1 | 2 | 400001 | ФСЭМ (2009), сб.40,поз.0001 | Автомобили бортовые, грузоподъемность до 5 т | 1368 | 1011 | маш.-ч | маш.-ч | 1 | 0.19 | 0 | 87.17 | 11.6 | 0 | 0 | 1 | 0 | 0 | 0 | 0.19 |  | 0 | 2 | 22721132 | 1 | 0 | 386 | 0 | 0 | 0 | 0 | 0 | 0 | 0 | 0 | 0 | 0 | 0 | 0 | 0 | 0 | 0 | 0 | 0 | 0 | 0 | 0 | 0 | 0 | 0
190 | 22723180 | 22721121 | 21312039 | 1 | 1 | 1 | 3 | 201-0835 | ФССЦ (2010) ч.2, раздел01, поз.0835 | Подкладки металлические | 1346 | 1009 | кг | кг | 1 | 10 | 12.6 | 0 | 0 | 0 | 0 | 1 | 0 | 0 | 0 | 10 |  | 0 | 2 | 22721133 | 1 | 0 | 387 | 0 | 0 | 0 | 0 | 0 | 0 | 0 | 0 | 0 | 0 | 0 | 0 | 0 | 0 | 0 | 0 | 0 | 0 | 0 | 0 | 0 | 0 | 0
190 | 22723180 | 22721121 | 21376944 | 1 | 1 | 1 | 3 | 411-0041 | ФССЦ (2010) ч.4, раздел11, поз.0041 | Электроэнергия | 1383 | 1013 | КВТ-Ч | КВТ-Ч | 1 | 7.1 | 0.4 | 0 | 0 | 0 | 0 | 1 | 0 | 0 | 0 | 7.1 |  | 0 | 2 | 22721134 | 1 | 0 | 388 | 0 | 0 | 0 | 0 | 0 | 0 | 0 | 0 | 0 | 0 | 0 | 0 | 0 | 0 | 0 | 0 | 0 | 0 | 0 | 0 | 0 | 0 | 0
190 | 22723180 | 22721121 | 21532219 | 1 | 1 | 1 | 3 | 999-9950 | ФССЦ (2010) ч.9, раздел99, поз.9950 | Вспомогательные ненормируемые материалы (2% от ОЗП) | 1344 | 1008 | руб. | руб. | 1 | 2.37 | 1 | 0 | 0 | 0 | 0 | 1 | 0 | 0 | 0 | 2.37 |  | 0 | 2 | 22721135 | 1 | 0 | 389 | 0 | 0 | 0 | 0 | 0 | 0 | 0 | 0 | 0 | 0 | 0 | 0 | 0 | 0 | 0 | 0 | 0 | 0 | 0 | 0 | 0 | 0 | 0
192 | 22723180 | 22721137 | 9430883 | 1 | 1 | 1 | 1 | 1-2036 |  | Рабочий монтажник среднего разряда 3,6 | 1369 | 1013 | чел.-ч | чел.-ч | 1 | 431 | 0 | 0 | 0 | 9.18 | 0 | 1 | 0 | 0 | 0 | 431 |  | 1 | 2 | 22721154 | 1 | 0 | 390 | 0 | 0 | 0 | 0 | 0 | 0 | 0 | 0 | 0 | 0 | 0 | 0 | 0 | 0 | 0 | 0 | 0 | 0 | 0 | 0 | 0 | 0 | 0
192 | 22723180 | 22721137 | 121548 | 1 | 1 | 1 | 1 | 2 |  | Затраты труда машинистов | 608254 | 1013 | чел.час | чел.час | 1 | 24.22 | 0 | 0 | 0 | 0 | 0 | 1 | 0 | 0 | 0 | 24.22 |  | 2 | 2 | 22721155 | 1 | 0 | 391 | 0 | 0 | 0 | 0 | 0 | 0 | 0 | 0 | 0 | 0 | 0 | 0 | 0 | 0 | 0 | 0 | 0 | 0 | 0 | 0 | 0 | 0 | 0
192 | 22723180 | 22721137 | 21323264 | 1 | 1 | 1 | 2 | 020429 | ФСЭМ (2009), сб.02,поз.0429 | Краны козловые при работе на строительстве тепловых и атомных электростанций 30 т | 1368 | 1011 | маш.-ч | маш.-ч | 1 | 1.32 | 0 | 166.51 | 25.1 | 0 | 0 | 1 | 0 | 0 | 0 | 1.32 |  | 0 | 2 | 22721156 | 1 | 0 | 392 | 0 | 0 | 0 | 0 | 0 | 0 | 0 | 0 | 0 | 0 | 0 | 0 | 0 | 0 | 0 | 0 | 0 | 0 | 0 | 0 | 0 | 0 | 0
192 | 22723180 | 22721137 | 21533798 | 1 | 1 | 1 | 2 | 020815 | ФСЭМ (2009), сб.02,поз.0815 | Краны мостовые электрические при работе на монтаже технологического оборудования общего назначения 50 т | 1368 | 1011 | маш.-ч | маш.-ч | 1 | 16.9 | 0 | 197.01 | 14.4 | 0 | 0 | 1 | 0 | 0 | 0 | 16.9 |  | 0 | 2 | 22721157 | 1 | 0 | 393 | 0 | 0 | 0 | 0 | 0 | 0 | 0 | 0 | 0 | 0 | 0 | 0 | 0 | 0 | 0 | 0 | 0 | 0 | 0 | 0 | 0 | 0 | 0
192 | 22723180 | 22721137 | 21314022 | 1 | 1 | 1 | 2 | 030405 | ФСЭМ (2009), сб.03,поз.0405 | Лебедки электрические тяговым усилием до 49,05 кН (5 т) | 1368 | 1011 | маш.-ч | маш.-ч | 1 | 25.8 | 0 | 8.2 | 0 | 0 | 0 | 1 | 0 | 0 | 0 | 25.8 |  | 0 | 2 | 22721158 | 1 | 0 | 394 | 0 | 0 | 0 | 0 | 0 | 0 | 0 | 0 | 0 | 0 | 0 | 0 | 0 | 0 | 0 | 0 | 0 | 0 | 0 | 0 | 0 | 0 | 0
192 | 22723180 | 22721137 | 21285419 | 1 | 1 | 1 | 2 | 040502 | ФСЭМ (2009), сб.04,поз.0502 | Установки для сварки ручной дуговой (постоянного тока) | 1368 | 1011 | маш.-ч | маш.-ч | 1 | 4.76 | 0 | 8.1 | 0 | 0 | 0 | 1 | 0 | 0 | 0 | 4.76 |  | 0 | 2 | 22721159 | 1 | 0 | 395 | 0 | 0 | 0 | 0 | 0 | 0 | 0 | 0 | 0 | 0 | 0 | 0 | 0 | 0 | 0 | 0 | 0 | 0 | 0 | 0 | 0 | 0 | 0
192 | 22723180 | 22721137 | 21447368 | 1 | 1 | 1 | 2 | 101402 | ФСЭМ (2009), сб.10,поз.1402 | Насосы для подачи воды, подача 160 м3/ч, напор до 30 м | 1368 | 1011 | маш.-ч | маш.-ч | 1 | 2.24 | 0 | 19.12 | 0 | 0 | 0 | 1 | 0 | 0 | 0 | 2.24 |  | 0 | 2 | 22721160 | 1 | 0 | 396 | 0 | 0 | 0 | 0 | 0 | 0 | 0 | 0 | 0 | 0 | 0 | 0 | 0 | 0 | 0 | 0 | 0 | 0 | 0 | 0 | 0 | 0 | 0
192 | 22723180 | 22721137 | 21281379 | 1 | 1 | 1 | 2 | 132601 | ФСЭМ (2009), сб.13,поз.2601 | Платформы широкой колеи 71 т | 1368 | 1011 | маш.-ч | маш.-ч | 1 | 3.95 | 0 | 16.64 | 0 | 0 | 0 | 1 | 0 | 0 | 0 | 3.95 |  | 0 | 2 | 22721161 | 1 | 0 | 397 | 0 | 0 | 0 | 0 | 0 | 0 | 0 | 0 | 0 | 0 | 0 | 0 | 0 | 0 | 0 | 0 | 0 | 0 | 0 | 0 | 0 | 0 | 0
192 | 22723180 | 22721137 | 21281381 | 1 | 1 | 1 | 2 | 132801 | ФСЭМ (2009), сб.13,поз.2801 | Тепловозы широкой колеи маневровые 552 кВт (750 л.с.) | 1368 | 1011 | маш.-ч | маш.-ч | 1 | 2.34 | 0 | 480 | 23.2 | 0 | 0 | 1 | 0 | 0 | 0 | 2.34 |  | 0 | 2 | 22721162 | 1 | 0 | 398 | 0 | 0 | 0 | 0 | 0 | 0 | 0 | 0 | 0 | 0 | 0 | 0 | 0 | 0 | 0 | 0 | 0 | 0 | 0 | 0 | 0 | 0 | 0
192 | 22723180 | 22721137 | 21313523 | 1 | 1 | 1 | 3 | 101-1514 | ФССЦ (2010) ч.1, раздел01, поз.1514 | Электроды диаметром 4 мм Э42А | 1348 | 1009 | т | т | 1000 | 0.00145 | 10578 | 0 | 0 | 0 | 0 | 1 | 0 | 0 | 0 | 0.00145 |  | 0 | 2 | 22721163 | 1 | 0 | 399 | 0 | 0 | 0 | 0 | 0 | 0 | 0 | 0 | 0 | 0 | 0 | 0 | 0 | 0 | 0 | 0 | 0 | 0 | 0 | 0 | 0 | 0 | 0
192 | 22723180 | 22721137 | 21302554 | 1 | 1 | 1 | 3 | 101-1518 | ФССЦ (2010) ч.1, раздел01, поз.1518 | Электроды диаметром 4 мм Э50А | 1348 | 1009 | т | т | 1000 | 0.006 | 11524 | 0 | 0 | 0 | 0 | 1 | 0 | 0 | 0 | 0.006 |  | 0 | 2 | 22721164 | 1 | 0 | 400 | 0 | 0 | 0 | 0 | 0 | 0 | 0 | 0 | 0 | 0 | 0 | 0 | 0 | 0 | 0 | 0 | 0 | 0 | 0 | 0 | 0 | 0 | 0
192 | 22723180 | 22721137 | 21547715 | 1 | 1 | 1 | 3 | 101-3976 | ФССЦ (2010) ч.1, раздел01, поз.3976 | Графит серебристый | 1346 | 1009 | кг | кг | 1 | 2.43 | 9.75 | 0 | 0 | 0 | 0 | 1 | 0 | 0 | 0 | 2.43 |  | 0 | 2 | 22721165 | 1 | 0 | 401 | 0 | 0 | 0 | 0 | 0 | 0 | 0 | 0 | 0 | 0 | 0 | 0 | 0 | 0 | 0 | 0 | 0 | 0 | 0 | 0 | 0 | 0 | 0
192 | 22723180 | 22721137 | 21312039 | 1 | 1 | 1 | 3 | 201-0835 | ФССЦ (2010) ч.2, раздел01, поз.0835 | Подкладки металлические | 1346 | 1009 | кг | кг | 1 | 134 | 12.6 | 0 | 0 | 0 | 0 | 1 | 0 | 0 | 0 | 134 |  | 0 | 2 | 22721166 | 1 | 0 | 402 | 0 | 0 | 0 | 0 | 0 | 0 | 0 | 0 | 0 | 0 | 0 | 0 | 0 | 0 | 0 | 0 | 0 | 0 | 0 | 0 | 0 | 0 | 0
192 | 22723180 | 22721137 | 21548191 | 1 | 1 | 1 | 3 | 411-0005 | ФССЦ (2010) ч.4, раздел11, поз.0005 | Вода химически очищенная | 1339 | 1007 | м3 | м3 | 1 | 42.6 | 10.67 | 0 | 0 | 0 | 0 | 1 | 0 | 0 | 0 | 42.6 |  | 0 | 2 | 22721167 | 1 | 0 | 403 | 0 | 0 | 0 | 0 | 0 | 0 | 0 | 0 | 0 | 0 | 0 | 0 | 0 | 0 | 0 | 0 | 0 | 0 | 0 | 0 | 0 | 0 | 0
192 | 22723180 | 22721137 | 21547716 | 1 | 1 | 1 | 3 | 509-2160 | ФССЦ (2010) ч.5, раздел09, поз.2160 | Прокладки паронитовые | 1346 | 1009 | кг | кг | 1 | 10.5 | 26.44 | 0 | 0 | 0 | 0 | 1 | 0 | 0 | 0 | 10.5 |  | 0 | 2 | 22721168 | 1 | 0 | 404 | 0 | 0 | 0 | 0 | 0 | 0 | 0 | 0 | 0 | 0 | 0 | 0 | 0 | 0 | 0 | 0 | 0 | 0 | 0 | 0 | 0 | 0 | 0
192 | 22723180 | 22721137 | 21532219 | 1 | 1 | 1 | 3 | 999-9950 | ФССЦ (2010) ч.9, раздел99, поз.9950 | Вспомогательные ненормируемые материалы (2% от ОЗП) | 1344 | 1008 | руб. | руб. | 1 | 79.13 | 1 | 0 | 0 | 0 | 0 | 1 | 0 | 0 | 0 | 79.13 |  | 0 | 2 | 22721169 | 1 | 0 | 405 | 0 | 0 | 0 | 0 | 0 | 0 | 0 | 0 | 0 | 0 | 0 | 0 | 0 | 0 | 0 | 0 | 0 | 0 | 0 | 0 | 0 | 0 | 0
194 | 22723180 | 22721171 | 9431548 | 1 | 1 | 1 | 1 | 1-2042 |  | Рабочий монтажник среднего разряда 4,2 | 1369 | 1013 | чел.-ч | чел.-ч | 1 | 3.49 | 0 | 0 | 0 | 9.92 | 0 | 1 | 0 | 0 | 0 | 3.49 |  | 1 | 2 | 22721182 | 1 | 0 | 406 | 0 | 0 | 0 | 0 | 0 | 0 | 0 | 0 | 0 | 0 | 0 | 0 | 0 | 0 | 0 | 0 | 0 | 0 | 0 | 0 | 0 | 0 | 0
194 | 22723180 | 22721171 | 121548 | 1 | 1 | 1 | 1 | 2 |  | Затраты труда машинистов | 608254 | 1013 | чел.час | чел.час | 1 | 0.29 | 0 | 0 | 0 | 0 | 0 | 1 | 0 | 0 | 0 | 0.29 |  | 2 | 2 | 22721183 | 1 | 0 | 407 | 0 | 0 | 0 | 0 | 0 | 0 | 0 | 0 | 0 | 0 | 0 | 0 | 0 | 0 | 0 | 0 | 0 | 0 | 0 | 0 | 0 | 0 | 0
194 | 22723180 | 22721171 | 21334659 | 1 | 1 | 1 | 2 | 021102 | ФСЭМ (2009), сб.02,поз.1102 | Краны на автомобильном ходу при работе на монтаже технологического оборудования 10 т | 1368 | 1011 | маш.-ч | маш.-ч | 1 | 0.29 | 0 | 134.65 | 13.5 | 0 | 0 | 1 | 0 | 0 | 0 | 0.29 |  | 0 | 2 | 22721184 | 1 | 0 | 408 | 0 | 0 | 0 | 0 | 0 | 0 | 0 | 0 | 0 | 0 | 0 | 0 | 0 | 0 | 0 | 0 | 0 | 0 | 0 | 0 | 0 | 0 | 0
194 | 22723180 | 22721171 | 21285419 | 1 | 1 | 1 | 2 | 040502 | ФСЭМ (2009), сб.04,поз.0502 | Установки для сварки ручной дуговой (постоянного тока) | 1368 | 1011 | маш.-ч | маш.-ч | 1 | 1.15 | 0 | 8.1 | 0 | 0 | 0 | 1 | 0 | 0 | 0 | 1.15 |  | 0 | 2 | 22721185 | 1 | 0 | 409 | 0 | 0 | 0 | 0 | 0 | 0 | 0 | 0 | 0 | 0 | 0 | 0 | 0 | 0 | 0 | 0 | 0 | 0 | 0 | 0 | 0 | 0 | 0
194 | 22723180 | 22721171 | 21322135 | 1 | 1 | 1 | 2 | 400002 | ФСЭМ (2009), сб.40,поз.0002 | Автомобили бортовые, грузоподъемность до 8 т | 1368 | 1011 | маш.-ч | маш.-ч | 1 | 0.29 | 0 | 107.3 | 11.6 | 0 | 0 | 1 | 0 | 0 | 0 | 0.29 |  | 0 | 2 | 22721186 | 1 | 0 | 410 | 0 | 0 | 0 | 0 | 0 | 0 | 0 | 0 | 0 | 0 | 0 | 0 | 0 | 0 | 0 | 0 | 0 | 0 | 0 | 0 | 0 | 0 | 0
194 | 22723180 | 22721171 | 21375790 | 1 | 1 | 1 | 3 | 101-1924 | ФССЦ (2010) ч.1, раздел01, поз.1924 | Электроды диаметром 4 мм Э42А | 1346 | 1009 | кг | кг | 1 | 0.25 | 10.57 | 0 | 0 | 0 | 0 | 1 | 0 | 0 | 0 | 0.25 |  | 0 | 2 | 22721187 | 1 | 0 | 411 | 0 | 0 | 0 | 0 | 0 | 0 | 0 | 0 | 0 | 0 | 0 | 0 | 0 | 0 | 0 | 0 | 0 | 0 | 0 | 0 | 0 | 0 | 0
194 | 22723180 | 22721171 | 21375791 | 1 | 1 | 1 | 3 | 101-1977 | ФССЦ (2010) ч.1, раздел01, поз.1977 | Болты с гайками и шайбами строительные | 1346 | 1009 | кг | кг | 1 | 0.17 | 9.04 | 0 | 0 | 0 | 0 | 1 | 0 | 0 | 0 | 0.17 |  | 0 | 2 | 22721188 | 1 | 0 | 412 | 0 | 0 | 0 | 0 | 0 | 0 | 0 | 0 | 0 | 0 | 0 | 0 | 0 | 0 | 0 | 0 | 0 | 0 | 0 | 0 | 0 | 0 | 0
194 | 22723180 | 22721171 | 21564495 | 1 | 1 | 1 | 3 | 101-2143 | ФССЦ (2010) ч.1, раздел01, поз.2143 | Краска | 1346 | 1009 | кг | кг | 1 | 0.03 | 28.6 | 0 | 0 | 0 | 0 | 1 | 0 | 0 | 0 | 0.03 |  | 0 | 2 | 22721189 | 1 | 0 | 413 | 0 | 0 | 0 | 0 | 0 | 0 | 0 | 0 | 0 | 0 | 0 | 0 | 0 | 0 | 0 | 0 | 0 | 0 | 0 | 0 | 0 | 0 | 0
194 | 22723180 | 22721171 | 21376896 | 1 | 1 | 1 | 3 | 201-0843 | ФССЦ (2010) ч.2, раздел01, поз.0843 | Конструкции стальные индивидуальные решетчатые сварные массой до 0,1 т | 1348 | 1009 | т | т | 1000 | 0.025 | 11500 | 0 | 0 | 0 | 0 | 1 | 0 | 0 | 0 | 0.025 |  | 0 | 2 | 22721190 | 1 | 0 | 414 | 0 | 0 | 0 | 0 | 0 | 0 | 0 | 0 | 0 | 0 | 0 | 0 | 0 | 0 | 0 | 0 | 0 | 0 | 0 | 0 | 0 | 0 | 0
194 | 22723180 | 22721171 | 21532219 | 1 | 1 | 1 | 3 | 999-9950 | ФССЦ (2010) ч.9, раздел99, поз.9950 | Вспомогательные ненормируемые материалы (2% от ОЗП) | 1344 | 1008 | руб. | руб. | 1 | 0.69 | 1 | 0 | 0 | 0 | 0 | 1 | 0 | 0 | 0 | 0.69 |  | 0 | 2 | 22721191 | 1 | 0 | 415 | 0 | 0 | 0 | 0 | 0 | 0 | 0 | 0 | 0 | 0 | 0 | 0 | 0 | 0 | 0 | 0 | 0 | 0 | 0 | 0 | 0 | 0 | 0
247 | 22723180 | 22721388 | 9416104 | 1 | 1 | 1 | 1 | 1-1034 |  | Рабочий строитель среднего разряда 3,4 | 1369 | 1013 | чел.-ч | чел.-ч | 1 | 18.53 | 0 | 0 | 0 | 8.97 | 0 | 1 | 0 | 0 | 0 | 18.53 |  | 1 | 2 | 22721404 | 1 | 0 | 416 | 0 | 0 | 0 | 0 | 0 | 0 | 0 | 0 | 0 | 0 | 0 | 0 | 0 | 0 | 0 | 0 | 0 | 0 | 0 | 0 | 0 | 0 | 0
247 | 22723180 | 22721388 | 121548 | 1 | 1 | 1 | 1 | 2 |  | Затраты труда машинистов | 608254 | 1013 | чел.час | чел.час | 1 | 0.17 | 0 | 0 | 0 | 0 | 0 | 1 | 0 | 0 | 0 | 0.17 |  | 2 | 2 | 22721405 | 1 | 0 | 417 | 0 | 0 | 0 | 0 | 0 | 0 | 0 | 0 | 0 | 0 | 0 | 0 | 0 | 0 | 0 | 0 | 0 | 0 | 0 | 0 | 0 | 0 | 0
247 | 22723180 | 22721388 | 21280827 | 1 | 1 | 1 | 2 | 021141 | ФСЭМ (2009), сб.02,поз.1141 | Краны на автомобильном ходу при работе на других видах строительства 10 т | 1368 | 1011 | маш.-ч | маш.-ч | 1 | 0.17 | 0 | 111.99 | 13.5 | 0 | 0 | 1 | 0 | 0 | 0 | 0.17 |  | 0 | 2 | 22721406 | 1 | 0 | 418 | 0 | 0 | 0 | 0 | 0 | 0 | 0 | 0 | 0 | 0 | 0 | 0 | 0 | 0 | 0 | 0 | 0 | 0 | 0 | 0 | 0 | 0 | 0
247 | 22723180 | 22721388 | 21285419 | 1 | 1 | 1 | 2 | 040502 | ФСЭМ (2009), сб.04,поз.0502 | Установки для сварки ручной дуговой (постоянного тока) | 1368 | 1011 | маш.-ч | маш.-ч | 1 | 1.51 | 0 | 8.1 | 0 | 0 | 0 | 1 | 0 | 0 | 0 | 1.51 |  | 0 | 2 | 22721407 | 1 | 0 | 419 | 0 | 0 | 0 | 0 | 0 | 0 | 0 | 0 | 0 | 0 | 0 | 0 | 0 | 0 | 0 | 0 | 0 | 0 | 0 | 0 | 0 | 0 | 0
247 | 22723180 | 22721388 | 21330832 | 1 | 1 | 1 | 2 | 042900 | ФСЭМ (2009), сб.04,поз.2900 | Установки для гидравлических испытаний трубопроводов, давление нагнетания низкое 0,1 МПа (1 кгс/см2), высокое 10 МПа (100 кгс/см2) | 1368 | 1011 | маш.-ч | маш.-ч | 1 | 0.4 | 0 | 29.67 | 0 | 0 | 0 | 1 | 0 | 0 | 0 | 0.4 |  | 0 | 2 | 22721408 | 1 | 0 | 420 | 0 | 0 | 0 | 0 | 0 | 0 | 0 | 0 | 0 | 0 | 0 | 0 | 0 | 0 | 0 | 0 | 0 | 0 | 0 | 0 | 0 | 0 | 0
247 | 22723180 | 22721388 | 21280770 | 1 | 1 | 1 | 2 | 400001 | ФСЭМ (2009), сб.40,поз.0001 | Автомобили бортовые, грузоподъемность до 5 т | 1368 | 1011 | маш.-ч | маш.-ч | 1 | 0.21 | 0 | 87.17 | 11.6 | 0 | 0 | 1 | 0 | 0 | 0 | 0.21 |  | 0 | 2 | 22721409 | 1 | 0 | 421 | 0 | 0 | 0 | 0 | 0 | 0 | 0 | 0 | 0 | 0 | 0 | 0 | 0 | 0 | 0 | 0 | 0 | 0 | 0 | 0 | 0 | 0 | 0
247 | 22723180 | 22721388 | 21288798 | 1 | 1 | 1 | 3 | 101-0388 | ФССЦ (2010) ч.1, раздел01, поз.0388 | Краски масляные земляные марки МА-0115 мумия, сурик железный | 1348 | 1009 | т | т | 1000 | 8e-05 | 15119 | 0 | 0 | 0 | 0 | 1 | 0 | 0 | 0 | 8e-05 |  | 0 | 2 | 22721410 | 1 | 0 | 422 | 0 | 0 | 0 | 0 | 0 | 0 | 0 | 0 | 0 | 0 | 0 | 0 | 0 | 0 | 0 | 0 | 0 | 0 | 0 | 0 | 0 | 0 | 0
247 | 22723180 | 22721388 | 21362285 | 1 | 1 | 1 | 3 | 101-0628 | ФССЦ (2010) ч.1, раздел01, поз.0628 | Олифа комбинированная, марки К-3 | 1348 | 1009 | т | т | 1000 | 4e-05 | 16950 | 0 | 0 | 0 | 0 | 1 | 0 | 0 | 0 | 4e-05 |  | 0 | 2 | 22721411 | 1 | 0 | 423 | 0 | 0 | 0 | 0 | 0 | 0 | 0 | 0 | 0 | 0 | 0 | 0 | 0 | 0 | 0 | 0 | 0 | 0 | 0 | 0 | 0 | 0 | 0
247 | 22723180 | 22721388 | 21304502 | 1 | 1 | 1 | 3 | 101-1522 | ФССЦ (2010) ч.1, раздел01, поз.1522 | Электроды диаметром 5 мм Э42А | 1348 | 1009 | т | т | 1000 | 0.001 | 10362 | 0 | 0 | 0 | 0 | 1 | 0 | 0 | 0 | 0.001 |  | 0 | 2 | 22721412 | 1 | 0 | 424 | 0 | 0 | 0 | 0 | 0 | 0 | 0 | 0 | 0 | 0 | 0 | 0 | 0 | 0 | 0 | 0 | 0 | 0 | 0 | 0 | 0 | 0 | 0
247 | 22723180 | 22721388 | 21288800 | 1 | 1 | 1 | 3 | 101-1669 | ФССЦ (2010) ч.1, раздел01, поз.1669 | Очес льняной | 1346 | 1009 | кг | кг | 1 | 0.04 | 37.29 | 0 | 0 | 0 | 0 | 1 | 0 | 0 | 0 | 0.04 |  | 0 | 2 | 22721413 | 1 | 0 | 425 | 0 | 0 | 0 | 0 | 0 | 0 | 0 | 0 | 0 | 0 | 0 | 0 | 0 | 0 | 0 | 0 | 0 | 0 | 0 | 0 | 0 | 0 | 0
247 | 22723180 | 22721388 | 21288801 | 1 | 1 | 1 | 3 | 101-2575 | ФССЦ (2010) ч.1, раздел01, поз.2575 | Болты с гайками и шайбами для санитарно-технических работ диаметром 12 мм | 1348 | 1009 | т | т | 1000 | 0.00274 | 15323 | 0 | 0 | 0 | 0 | 1 | 0 | 0 | 0 | 0.00274 |  | 0 | 2 | 22721414 | 1 | 0 | 426 | 0 | 0 | 0 | 0 | 0 | 0 | 0 | 0 | 0 | 0 | 0 | 0 | 0 | 0 | 0 | 0 | 0 | 0 | 0 | 0 | 0 | 0 | 0
247 | 22723180 | 22721388 | 21366504 | 1 | 1 | 1 | 3 | 301-1128 | ФССЦ (2010) ч.3, раздел01, поз.1128 | Баки конденсационные (круглые и прямоугольные) без водоуказателя, емкостью до 2 м3 | 1354 | 1010 | шт. | шт. | 1 | 1 | 2208 | 0 | 0 | 0 | 0 | 1 | 0 | 0 | 0 | 1 |  | 0 | 2 | 22721415 | 1 | 0 | 427 | 0 | 0 | 0 | 0 | 0 | 0 | 0 | 0 | 0 | 0 | 0 | 0 | 0 | 0 | 0 | 0 | 0 | 0 | 0 | 0 | 0 | 0 | 0
247 | 22723180 | 22721388 | 21281662 | 1 | 1 | 1 | 3 | 411-0001 | ФССЦ (2010) ч.4, раздел11, поз.0001 | Вода | 1339 | 1007 | м3 | м3 | 1 | 2 | 2.44 | 0 | 0 | 0 | 0 | 1 | 0 | 0 | 0 | 2 |  | 0 | 2 | 22721416 | 1 | 0 | 428 | 0 | 0 | 0 | 0 | 0 | 0 | 0 | 0 | 0 | 0 | 0 | 0 | 0 | 0 | 0 | 0 | 0 | 0 | 0 | 0 | 0 | 0 | 0
247 | 22723180 | 22721388 | 21840918 | 1 | 1 | 1 | 3 | 507-0985 | ФССЦ (2010) ч.5, раздел07, поз.0985 | Фланцы стальные плоские приварные из стали ВСт3сп2, ВСт3сп3, давлением 1,0 МПа (10 кгс/см2), диаметром 80 мм | 1354 | 1010 | шт. | шт. | 1 | 4 | 37 | 0 | 0 | 0 | 0 | 1 | 0 | 0 | 0 | 4 |  | 0 | 2 | 22721417 | 1 | 0 | 429 | 0 | 0 | 0 | 0 | 0 | 0 | 0 | 0 | 0 | 0 | 0 | 0 | 0 | 0 | 0 | 0 | 0 | 0 | 0 | 0 | 0 | 0 | 0
247 | 22723180 | 22721388 | 21363108 | 1 | 1 | 1 | 3 | 509-0967 | ФССЦ (2010) ч.5, раздел09, поз.0967 | Прокладки из паронита марки ПМБ, толщиной 1 мм, диаметром 100 мм | 1356 | 1010 | 1000 шт. | 1000 шт. | 1000 | 0.004 | 5650 | 0 | 0 | 0 | 0 | 1 | 0 | 0 | 0 | 0.004 |  | 0 | 2 | 22721418 | 1 | 0 | 430 | 0 | 0 | 0 | 0 | 0 | 0 | 0 | 0 | 0 | 0 | 0 | 0 | 0 | 0 | 0 | 0 | 0 | 0 | 0 | 0 | 0 | 0 | 0
250 | 22723180 | 22721421 | 9415666 | 1 | 1 | 1 | 1 | 1-1032 |  | Рабочий строитель среднего разряда 3,2 | 1369 | 1013 | чел.-ч | чел.-ч | 1 | 1.46 | 0 | 0 | 0 | 8.74 | 0 | 1 | 0 | 0 | 0 | 1.46 |  | 1 | 2 | 22721427 | 1 | 0 | 431 | 0 | 0 | 0 | 0 | 0 | 0 | 0 | 0 | 0 | 0 | 0 | 0 | 0 | 0 | 0 | 0 | 0 | 0 | 0 | 0 | 0 | 0 | 0
250 | 22723180 | 22721421 | 121548 | 1 | 1 | 1 | 1 | 2 |  | Затраты труда машинистов | 608254 | 1013 | чел.час | чел.час | 1 | 0.01 | 0 | 0 | 0 | 0 | 0 | 1 | 0 | 0 | 0 | 0.01 |  | 2 | 2 | 22721428 | 1 | 0 | 432 | 0 | 0 | 0 | 0 | 0 | 0 | 0 | 0 | 0 | 0 | 0 | 0 | 0 | 0 | 0 | 0 | 0 | 0 | 0 | 0 | 0 | 0 | 0
250 | 22723180 | 22721421 | 21315620 | 1 | 1 | 1 | 2 | 020129 | ФСЭМ (2009), сб.02,поз.0129 | Краны башенные при работе на других видах строительства 8 т | 1368 | 1011 | маш.-ч | маш.-ч | 1 | 0.01 | 0 | 86.4 | 13.5 | 0 | 0 | 1 | 0 | 0 | 0 | 0.01 |  | 0 | 2 | 22721429 | 1 | 0 | 433 | 0 | 0 | 0 | 0 | 0 | 0 | 0 | 0 | 0 | 0 | 0 | 0 | 0 | 0 | 0 | 0 | 0 | 0 | 0 | 0 | 0 | 0 | 0
250 | 22723180 | 22721421 | 21280770 | 1 | 1 | 1 | 2 | 400001 | ФСЭМ (2009), сб.40,поз.0001 | Автомобили бортовые, грузоподъемность до 5 т | 1368 | 1011 | маш.-ч | маш.-ч | 1 | 0.07 | 0 | 87.17 | 11.6 | 0 | 0 | 1 | 0 | 0 | 0 | 0.07 |  | 0 | 2 | 22721430 | 1 | 0 | 434 | 0 | 0 | 0 | 0 | 0 | 0 | 0 | 0 | 0 | 0 | 0 | 0 | 0 | 0 | 0 | 0 | 0 | 0 | 0 | 0 | 0 | 0 | 0
250 | 22723180 | 22721421 | 21800848 | 1 | 1 | 1 | 3 | 301-1492 | ФССЦ (2010) ч.3, раздел01, поз.1492 | Поддоны для баков вместимостью до 2 м3, размер 1,52х1,2 м | 1354 | 1010 | шт. | шт. | 1 | 1 | 805.49 | 0 | 0 | 0 | 0 | 1 | 0 | 0 | 0 | 1 |  | 0 | 2 | 22721431 | 1 | 0 | 435 | 0 | 0 | 0 | 0 | 0 | 0 | 0 | 0 | 0 | 0 | 0 | 0 | 0 | 0 | 0 | 0 | 0 | 0 | 0 | 0 | 0 | 0 | 0
251 | 22723180 | 22721432 | 9430710 | 1 | 1 | 1 | 1 | 1-2040 |  | Рабочий монтажник среднего разряда 4 | 1369 | 1013 | чел.-ч | чел.-ч | 1 | 443 | 0 | 0 | 0 | 9.62 | 0 | 1 | 0 | 0 | 0 | 443 |  | 1 | 2 | 22721454 | 1 | 0 | 436 | 0 | 0 | 0 | 0 | 0 | 0 | 0 | 0 | 0 | 0 | 0 | 0 | 0 | 0 | 0 | 0 | 0 | 0 | 0 | 0 | 0 | 0 | 0
251 | 22723180 | 22721432 | 121548 | 1 | 1 | 1 | 1 | 2 |  | Затраты труда машинистов | 608254 | 1013 | чел.час | чел.час | 1 | 220.92 | 0 | 0 | 0 | 0 | 0 | 1 | 0 | 0 | 0 | 220.92 |  | 2 | 2 | 22721455 | 1 | 0 | 437 | 0 | 0 | 0 | 0 | 0 | 0 | 0 | 0 | 0 | 0 | 0 | 0 | 0 | 0 | 0 | 0 | 0 | 0 | 0 | 0 | 0 | 0 | 0
251 | 22723180 | 22721432 | 21334659 | 1 | 1 | 1 | 2 | 021102 | ФСЭМ (2009), сб.02,поз.1102 | Краны на автомобильном ходу при работе на монтаже технологического оборудования 10 т | 1368 | 1011 | маш.-ч | маш.-ч | 1 | 1.2 | 0 | 134.65 | 13.5 | 0 | 0 | 1 | 0 | 0 | 0 | 1.2 |  | 0 | 2 | 22721456 | 1 | 0 | 438 | 0 | 0 | 0 | 0 | 0 | 0 | 0 | 0 | 0 | 0 | 0 | 0 | 0 | 0 | 0 | 0 | 0 | 0 | 0 | 0 | 0 | 0 | 0
251 | 22723180 | 22721432 | 21451851 | 1 | 1 | 1 | 2 | 050301 | ФСЭМ (2009), сб.05,поз.0301 | Компрессоры самоходные с двигателем внутреннего сгорания давлением 800 кПа (8 ат), производительность 6,3 м3/мин | 1368 | 1011 | маш.-ч | маш.-ч | 1 | 8.12 | 0 | 100 | 10.06 | 0 | 0 | 1 | 0 | 0 | 0 | 8.12 |  | 0 | 2 | 22721457 | 1 | 0 | 439 | 0 | 0 | 0 | 0 | 0 | 0 | 0 | 0 | 0 | 0 | 0 | 0 | 0 | 0 | 0 | 0 | 0 | 0 | 0 | 0 | 0 | 0 | 0
251 | 22723180 | 22721432 | 21336293 | 1 | 1 | 1 | 2 | 150102 | ФСЭМ (2009), сб.15,поз.0102 | Агрегаты наполнительно-опрессовочные до 300 м3/ч | 1368 | 1011 | маш.-ч | маш.-ч | 1 | 29 | 0 | 287.99 | 11.6 | 0 | 0 | 1 | 0 | 0 | 0 | 29 |  | 0 | 2 | 22721458 | 1 | 0 | 440 | 0 | 0 | 0 | 0 | 0 | 0 | 0 | 0 | 0 | 0 | 0 | 0 | 0 | 0 | 0 | 0 | 0 | 0 | 0 | 0 | 0 | 0 | 0
251 | 22723180 | 22721432 | 21398718 | 1 | 1 | 1 | 2 | 151301 | ФСЭМ (2009), сб.15,поз.1301 | Станки трубогибочные для труб диаметром 200-500 мм | 1368 | 1011 | маш.-ч | маш.-ч | 1 | 63.8 | 0 | 91.83 | 10.06 | 0 | 0 | 1 | 0 | 0 | 0 | 63.8 |  | 0 | 2 | 22721459 | 1 | 0 | 441 | 0 | 0 | 0 | 0 | 0 | 0 | 0 | 0 | 0 | 0 | 0 | 0 | 0 | 0 | 0 | 0 | 0 | 0 | 0 | 0 | 0 | 0 | 0
251 | 22723180 | 22721432 | 21491628 | 1 | 1 | 1 | 2 | 331005 | ФСЭМ (2009), сб.33,поз.1005 | Станок трубоотрезной | 1368 | 1011 | маш.-ч | маш.-ч | 1 | 55 | 0 | 52.61 | 11.6 | 0 | 0 | 1 | 0 | 0 | 0 | 55 |  | 0 | 2 | 22721460 | 1 | 0 | 442 | 0 | 0 | 0 | 0 | 0 | 0 | 0 | 0 | 0 | 0 | 0 | 0 | 0 | 0 | 0 | 0 | 0 | 0 | 0 | 0 | 0 | 0 | 0
251 | 22723180 | 22721432 | 21491629 | 1 | 1 | 1 | 2 | 331006 | ФСЭМ (2009), сб.33,поз.1006 | Станок трубонарезной | 1368 | 1011 | маш.-ч | маш.-ч | 1 | 63.8 | 0 | 30.46 | 11.6 | 0 | 0 | 1 | 0 | 0 | 0 | 63.8 |  | 0 | 2 | 22721461 | 1 | 0 | 443 | 0 | 0 | 0 | 0 | 0 | 0 | 0 | 0 | 0 | 0 | 0 | 0 | 0 | 0 | 0 | 0 | 0 | 0 | 0 | 0 | 0 | 0 | 0
251 | 22723180 | 22721432 | 21280770 | 1 | 1 | 1 | 2 | 400001 | ФСЭМ (2009), сб.40,поз.0001 | Автомобили бортовые, грузоподъемность до 5 т | 1368 | 1011 | маш.-ч | маш.-ч | 1 | 1.2 | 0 | 87.17 | 11.6 | 0 | 0 | 1 | 0 | 0 | 0 | 1.2 |  | 0 | 2 | 22721462 | 1 | 0 | 444 | 0 | 0 | 0 | 0 | 0 | 0 | 0 | 0 | 0 | 0 | 0 | 0 | 0 | 0 | 0 | 0 | 0 | 0 | 0 | 0 | 0 | 0 | 0
251 | 22723180 | 22721432 | 21331404 | 1 | 1 | 1 | 3 | 101-0091 | ФССЦ (2010) ч.1, раздел01, поз.0091 | Болты с шестигранной головкой диаметром резьбы 12 (14) мм | 1348 | 1009 | т | т | 1000 | 0.00454 | 12606 | 0 | 0 | 0 | 0 | 1 | 0 | 0 | 0 | 0.00454 |  | 0 | 2 | 22721463 | 1 | 0 | 445 | 0 | 0 | 0 | 0 | 0 | 0 | 0 | 0 | 0 | 0 | 0 | 0 | 0 | 0 | 0 | 0 | 0 | 0 | 0 | 0 | 0 | 0 | 0
251 | 22723180 | 22721432 | 21288561 | 1 | 1 | 1 | 3 | 101-0324 | ФССЦ (2010) ч.1, раздел01, поз.0324 | Кислород технический газообразный | 1339 | 1007 | м3 | м3 | 1 | 2.42 | 6.22 | 0 | 0 | 0 | 0 | 1 | 0 | 0 | 0 | 2.42 |  | 0 | 2 | 22721464 | 1 | 0 | 446 | 0 | 0 | 0 | 0 | 0 | 0 | 0 | 0 | 0 | 0 | 0 | 0 | 0 | 0 | 0 | 0 | 0 | 0 | 0 | 0 | 0 | 0 | 0
251 | 22723180 | 22721432 | 21316761 | 1 | 1 | 1 | 3 | 101-0816 | ФССЦ (2010) ч.1, раздел01, поз.0816 | Проволока светлая диаметром 1,1 мм | 1348 | 1009 | т | т | 1000 | 0.00012 | 10200 | 0 | 0 | 0 | 0 | 1 | 0 | 0 | 0 | 0.00012 |  | 0 | 2 | 22721465 | 1 | 0 | 447 | 0 | 0 | 0 | 0 | 0 | 0 | 0 | 0 | 0 | 0 | 0 | 0 | 0 | 0 | 0 | 0 | 0 | 0 | 0 | 0 | 0 | 0 | 0
251 | 22723180 | 22721432 | 21593664 | 1 | 1 | 1 | 3 | 101-2041 | ФССЦ (2010) ч.1, раздел01, поз.2041 | Шайбы оцинкованные, диаметр 6 мм | 1346 | 1009 | кг | кг | 1 | 0.62 | 27.72 | 0 | 0 | 0 | 0 | 1 | 0 | 0 | 0 | 0.62 |  | 0 | 2 | 22721466 | 1 | 0 | 448 | 0 | 0 | 0 | 0 | 0 | 0 | 0 | 0 | 0 | 0 | 0 | 0 | 0 | 0 | 0 | 0 | 0 | 0 | 0 | 0 | 0 | 0 | 0
251 | 22723180 | 22721432 | 21364440 | 1 | 1 | 1 | 3 | 103-0050 | ФССЦ (2010) ч.1, раздел03, поз.0050 | Трубы стальные сварные водогазопроводные с резьбой оцинкованные обыкновенные, диаметр условного прохода 20 мм, толщина стенки 2,8 мм | 1301 | 1003 | м | м | 1 | 585.3659 | 25.1 | 0 | 0 | 0 | 0 | 0 | 0 | 0 | 0 | 585.3659 |  | 0 | 1 | -1 | 0 | 0 |  | 0 | 0 | 0 | 0 | 0 | 0 | 0 | 0 | 0 | 0 | 0 | 0 | 0 | 0 | 0 | 0 | 0 | 0 | 0 | 0 | 0 | 0 | 0
251 | 22723180 | 22721432 | 21364450 | 1 | 1 | 1 | 3 | 103-0051 | ФССЦ (2010) ч.1, раздел03, поз.0051 | Трубы стальные сварные водогазопроводные с резьбой оцинкованные обыкновенные, диаметр условного прохода 25 мм, толщина стенки 3,2 мм | 1301 | 1003 | м | м | 1 | 414.6341 | 31.2 | 0 | 0 | 0 | 0 | 0 | 0 | 0 | 0 | 414.6341 |  | 0 | 1 | -1 | 0 | 0 |  | 0 | 0 | 0 | 0 | 0 | 0 | 0 | 0 | 0 | 0 | 0 | 0 | 0 | 0 | 0 | 0 | 0 | 0 | 0 | 0 | 0 | 0 | 0
251 | 22723180 | 22721432 | 21593150 | 1 | 1 | 1 | 3 | 111-0109 | ФССЦ (2010) ч.1, раздел11, поз.0109 | Бирки маркировочные пластмассовые | 1355 | 1010 | 100 шт. | 100 шт. | 100 | 0.7 | 30.74 | 0 | 0 | 0 | 0 | 1 | 0 | 0 | 0 | 0.7 |  | 0 | 2 | 22721467 | 1 | 0 | 449 | 0 | 0 | 0 | 0 | 0 | 0 | 0 | 0 | 0 | 0 | 0 | 0 | 0 | 0 | 0 | 0 | 0 | 0 | 0 | 0 | 0 | 0 | 0
251 | 22723180 | 22721432 | 21806405 | 1 | 1 | 1 | 3 | 301-3347 | ФССЦ (2010) ч.3, раздел01, поз.3347 | Заглушки стальные для труб диаметром 25 мм | 1354 | 1010 | шт. | шт. | 1 | 50 | 6.45 | 0 | 0 | 0 | 0 | 1 | 0 | 0 | 0 | 50 |  | 0 | 2 | 22721468 | 1 | 0 | 450 | 0 | 0 | 0 | 0 | 0 | 0 | 0 | 0 | 0 | 0 | 0 | 0 | 0 | 0 | 0 | 0 | 0 | 0 | 0 | 0 | 0 | 0 | 0
251 | 22723180 | 22721432 | 21630052 | 1 | 1 | 1 | 3 | 302-3235 | ФССЦ (2010) ч.3, раздел02, поз.3235 | Контргайка для трубных проводок из водогазопроводных труб, диаметр условного прохода 25 мм | 1354 | 1010 | шт. | шт. | 1 | 255 | 6.85 | 0 | 0 | 0 | 0 | 1 | 0 | 0 | 0 | 255 |  | 0 | 2 | 22721469 | 1 | 0 | 451 | 0 | 0 | 0 | 0 | 0 | 0 | 0 | 0 | 0 | 0 | 0 | 0 | 0 | 0 | 0 | 0 | 0 | 0 | 0 | 0 | 0 | 0 | 0
251 | 22723180 | 22721432 | 21630053 | 1 | 1 | 1 | 3 | 302-3246 | ФССЦ (2010) ч.3, раздел02, поз.3246 | Угольники прямые | 1358 | 1010 | 10 шт. | 10 шт. | 10 | 25.5 | 250 | 0 | 0 | 0 | 0 | 1 | 0 | 0 | 0 | 25.5 |  | 0 | 2 | 22721470 | 1 | 0 | 452 | 0 | 0 | 0 | 0 | 0 | 0 | 0 | 0 | 0 | 0 | 0 | 0 | 0 | 0 | 0 | 0 | 0 | 0 | 0 | 0 | 0 | 0 | 0
251 | 22723180 | 22721432 | 21336294 | 1 | 1 | 1 | 3 | 411-0002 | ФССЦ (2012) 411-0002, пр. №190 от 05 мая 2012 г. | Вода водопроводная | 1339 | 1007 | м3 | м3 | 1 | 0.29 | 3.15 | 0 | 0 | 0 | 0 | 1 | 0 | 0 | 0 | 0.29 |  | 0 | 2 | 22721471 | 1 | 0 | 453 | 0 | 0 | 0 | 0 | 0 | 0 | 0 | 0 | 0 | 0 | 0 | 0 | 0 | 0 | 0 | 0 | 0 | 0 | 0 | 0 | 0 | 0 | 0
251 | 22723180 | 22721432 | 21630054 | 1 | 1 | 1 | 3 | 507-2838 | ФССЦ (2010) ч.5, раздел07, поз.2838 | Хомутики для крепления труб | 1355 | 1010 | 100 шт. | 100 шт. | 100 | 0.683 | 150 | 0 | 0 | 0 | 0 | 1 | 0 | 0 | 0 | 0.683 |  | 0 | 2 | 22721472 | 1 | 0 | 454 | 0 | 0 | 0 | 0 | 0 | 0 | 0 | 0 | 0 | 0 | 0 | 0 | 0 | 0 | 0 | 0 | 0 | 0 | 0 | 0 | 0 | 0 | 0
251 | 22723180 | 22721432 | 21630055 | 1 | 1 | 1 | 3 | 509-0113 | ФССЦ (2010) ч.5, раздел09, поз.0113 | Скобы СД | 1358 | 1010 | 10 шт. | 10 шт. | 10 | 27 | 6.66 | 0 | 0 | 0 | 0 | 1 | 0 | 0 | 0 | 27 |  | 0 | 2 | 22721473 | 1 | 0 | 455 | 0 | 0 | 0 | 0 | 0 | 0 | 0 | 0 | 0 | 0 | 0 | 0 | 0 | 0 | 0 | 0 | 0 | 0 | 0 | 0 | 0 | 0 | 0
251 | 22723180 | 22721432 | 21532219 | 1 | 1 | 1 | 3 | 999-9950 | ФССЦ (2010) ч.9, раздел99, поз.9950 | Вспомогательные ненормируемые материалы (2% от ОЗП) | 1344 | 1008 | руб. | руб. | 1 | 85.23 | 1 | 0 | 0 | 0 | 0 | 1 | 0 | 0 | 0 | 85.23 |  | 0 | 2 | 22721474 | 1 | 0 | 456 | 0 | 0 | 0 | 0 | 0 | 0 | 0 | 0 | 0 | 0 | 0 | 0 | 0 | 0 | 0 | 0 | 0 | 0 | 0 | 0 | 0 | 0 | 0
254 | 22723180 | 22721479 | 9699766 | 1 | 1 | 1 | 1 | 1-1053 |  | Рабочий строитель среднего разряда 5,3 | 1369 | 1013 | чел.-ч | чел.-ч | 1 | 5.01 | 0 | 0 | 0 | 11.64 | 0 | 1 | 0 | 0 | 0 | 5.01 |  | 1 | 2 | 22721486 | 1 | 0 | 457 | 0 | 0 | 0 | 0 | 0 | 0 | 0 | 0 | 0 | 0 | 0 | 0 | 0 | 0 | 0 | 0 | 0 | 0 | 0 | 0 | 0 | 0 | 0
254 | 22723180 | 22721479 | 21330832 | 1 | 1 | 1 | 2 | 042900 | ФСЭМ (2009), сб.04,поз.2900 | Установки для гидравлических испытаний трубопроводов, давление нагнетания низкое 0,1 МПа (1 кгс/см2), высокое 10 МПа (100 кгс/см2) | 1368 | 1011 | маш.-ч | маш.-ч | 1 | 1.5 | 0 | 29.67 | 0 | 0 | 0 | 1 | 0 | 0 | 0 | 1.5 |  | 0 | 2 | 22721487 | 1 | 0 | 458 | 0 | 0 | 0 | 0 | 0 | 0 | 0 | 0 | 0 | 0 | 0 | 0 | 0 | 0 | 0 | 0 | 0 | 0 | 0 | 0 | 0 | 0 | 0
254 | 22723180 | 22721479 | 21288798 | 1 | 1 | 1 | 3 | 101-0388 | ФССЦ (2010) ч.1, раздел01, поз.0388 | Краски масляные земляные марки МА-0115 мумия, сурик железный | 1348 | 1009 | т | т | 1000 | 5e-05 | 15119 | 0 | 0 | 0 | 0 | 1 | 0 | 0 | 0 | 5e-05 |  | 0 | 2 | 22721488 | 1 | 0 | 459 | 0 | 0 | 0 | 0 | 0 | 0 | 0 | 0 | 0 | 0 | 0 | 0 | 0 | 0 | 0 | 0 | 0 | 0 | 0 | 0 | 0 | 0 | 0
254 | 22723180 | 22721479 | 21362285 | 1 | 1 | 1 | 3 | 101-0628 | ФССЦ (2010) ч.1, раздел01, поз.0628 | Олифа комбинированная, марки К-3 | 1348 | 1009 | т | т | 1000 | 2e-05 | 16950 | 0 | 0 | 0 | 0 | 1 | 0 | 0 | 0 | 2e-05 |  | 0 | 2 | 22721489 | 1 | 0 | 460 | 0 | 0 | 0 | 0 | 0 | 0 | 0 | 0 | 0 | 0 | 0 | 0 | 0 | 0 | 0 | 0 | 0 | 0 | 0 | 0 | 0 | 0 | 0
254 | 22723180 | 22721479 | 21288800 | 1 | 1 | 1 | 3 | 101-1669 | ФССЦ (2010) ч.1, раздел01, поз.1669 | Очес льняной | 1346 | 1009 | кг | кг | 1 | 0.02 | 37.29 | 0 | 0 | 0 | 0 | 1 | 0 | 0 | 0 | 0.02 |  | 0 | 2 | 22721490 | 1 | 0 | 461 | 0 | 0 | 0 | 0 | 0 | 0 | 0 | 0 | 0 | 0 | 0 | 0 | 0 | 0 | 0 | 0 | 0 | 0 | 0 | 0 | 0 | 0 | 0
254 | 22723180 | 22721479 | 21281662 | 1 | 1 | 1 | 3 | 411-0001 | ФССЦ (2010) ч.4, раздел11, поз.0001 | Вода | 1339 | 1007 | м3 | м3 | 1 | 1 | 2.44 | 0 | 0 | 0 | 0 | 1 | 0 | 0 | 0 | 1 |  | 0 | 2 | 22721491 | 1 | 0 | 462 | 0 | 0 | 0 | 0 | 0 | 0 | 0 | 0 | 0 | 0 | 0 | 0 | 0 | 0 | 0 | 0 | 0 | 0 | 0 | 0 | 0 | 0 | 0
255 | 22723180 | 22721492 | 9415296 | 1 | 1 | 1 | 1 | 1-1041 |  | Рабочий строитель среднего разряда 4,1 | 1369 | 1013 | чел.-ч | чел.-ч | 1 | 72.16 | 0 | 0 | 0 | 9.76 | 0 | 1 | 0 | 0 | 0 | 72.16 |  | 1 | 2 | 22721506 | 1 | 0 | 463 | 0 | 0 | 0 | 0 | 0 | 0 | 0 | 0 | 0 | 0 | 0 | 0 | 0 | 0 | 0 | 0 | 0 | 0 | 0 | 0 | 0 | 0 | 0
255 | 22723180 | 22721492 | 121548 | 1 | 1 | 1 | 1 | 2 |  | Затраты труда машинистов | 608254 | 1013 | чел.час | чел.час | 1 | 0.23 | 0 | 0 | 0 | 0 | 0 | 1 | 0 | 0 | 0 | 0.23 |  | 2 | 2 | 22721507 | 1 | 0 | 464 | 0 | 0 | 0 | 0 | 0 | 0 | 0 | 0 | 0 | 0 | 0 | 0 | 0 | 0 | 0 | 0 | 0 | 0 | 0 | 0 | 0 | 0 | 0
255 | 22723180 | 22721492 | 21315620 | 1 | 1 | 1 | 2 | 020129 | ФСЭМ (2009), сб.02,поз.0129 | Краны башенные при работе на других видах строительства 8 т | 1368 | 1011 | маш.-ч | маш.-ч | 1 | 0.15 | 0 | 86.4 | 13.5 | 0 | 0 | 1 | 0 | 0 | 0 | 0.15 |  | 0 | 2 | 22721508 | 1 | 0 | 465 | 0 | 0 | 0 | 0 | 0 | 0 | 0 | 0 | 0 | 0 | 0 | 0 | 0 | 0 | 0 | 0 | 0 | 0 | 0 | 0 | 0 | 0 | 0
255 | 22723180 | 22721492 | 21280827 | 1 | 1 | 1 | 2 | 021141 | ФСЭМ (2009), сб.02,поз.1141 | Краны на автомобильном ходу при работе на других видах строительства 10 т | 1368 | 1011 | маш.-ч | маш.-ч | 1 | 0.08 | 0 | 111.99 | 13.5 | 0 | 0 | 1 | 0 | 0 | 0 | 0.08 |  | 0 | 2 | 22721509 | 1 | 0 | 466 | 0 | 0 | 0 | 0 | 0 | 0 | 0 | 0 | 0 | 0 | 0 | 0 | 0 | 0 | 0 | 0 | 0 | 0 | 0 | 0 | 0 | 0 | 0
255 | 22723180 | 22721492 | 21288557 | 1 | 1 | 1 | 2 | 040504 | ФСЭМ (2009), сб.04,поз.0504 | Аппарат для газовой сварки и резки | 1368 | 1011 | маш.-ч | маш.-ч | 1 | 24.94 | 0 | 1.2 | 0 | 0 | 0 | 1 | 0 | 0 | 0 | 24.94 |  | 0 | 2 | 22721510 | 1 | 0 | 467 | 0 | 0 | 0 | 0 | 0 | 0 | 0 | 0 | 0 | 0 | 0 | 0 | 0 | 0 | 0 | 0 | 0 | 0 | 0 | 0 | 0 | 0 | 0
255 | 22723180 | 22721492 | 21280770 | 1 | 1 | 1 | 2 | 400001 | ФСЭМ (2009), сб.40,поз.0001 | Автомобили бортовые, грузоподъемность до 5 т | 1368 | 1011 | маш.-ч | маш.-ч | 1 | 1.01 | 0 | 87.17 | 11.6 | 0 | 0 | 1 | 0 | 0 | 0 | 1.01 |  | 0 | 2 | 22721511 | 1 | 0 | 468 | 0 | 0 | 0 | 0 | 0 | 0 | 0 | 0 | 0 | 0 | 0 | 0 | 0 | 0 | 0 | 0 | 0 | 0 | 0 | 0 | 0 | 0 | 0
255 | 22723180 | 22721492 | 21288561 | 1 | 1 | 1 | 3 | 101-0324 | ФССЦ (2010) ч.1, раздел01, поз.0324 | Кислород технический газообразный | 1339 | 1007 | м3 | м3 | 1 | 0.45 | 6.22 | 0 | 0 | 0 | 0 | 1 | 0 | 0 | 0 | 0.45 |  | 0 | 2 | 22721512 | 1 | 0 | 469 | 0 | 0 | 0 | 0 | 0 | 0 | 0 | 0 | 0 | 0 | 0 | 0 | 0 | 0 | 0 | 0 | 0 | 0 | 0 | 0 | 0 | 0 | 0
255 | 22723180 | 22721492 | 21335452 | 1 | 1 | 1 | 3 | 101-0807 | ФССЦ (2010) ч.1, раздел01, поз.0807 | Проволока сварочная легированная диаметром 4 мм | 1348 | 1009 | т | т | 1000 | 0.0003 | 13560 | 0 | 0 | 0 | 0 | 1 | 0 | 0 | 0 | 0.0003 |  | 0 | 2 | 22721513 | 1 | 0 | 470 | 0 | 0 | 0 | 0 | 0 | 0 | 0 | 0 | 0 | 0 | 0 | 0 | 0 | 0 | 0 | 0 | 0 | 0 | 0 | 0 | 0 | 0 | 0
255 | 22723180 | 22721492 | 21299885 | 1 | 1 | 1 | 3 | 101-1602 | ФССЦ (2010) ч.1, раздел01, поз.1602 | Ацетилен газообразный технический | 1339 | 1007 | м3 | м3 | 1 | 0.41 | 38.51 | 0 | 0 | 0 | 0 | 1 | 0 | 0 | 0 | 0.41 |  | 0 | 2 | 22721514 | 1 | 0 | 471 | 0 | 0 | 0 | 0 | 0 | 0 | 0 | 0 | 0 | 0 | 0 | 0 | 0 | 0 | 0 | 0 | 0 | 0 | 0 | 0 | 0 | 0 | 0
255 | 22723180 | 22721492 | 21553621 | 1 | 1 | 1 | 3 | 201-1113 | ФССЦ (2010) ч.2, раздел01, поз.1113 | Конструкции металлические (седло под трубопроводы, хомуты или подвески) | 1348 | 1009 | т | т | 1000 | 1.18 | 9600 | 0 | 0 | 0 | 0 | 0 | 0 | 0 | 0 | 1.18 |  | 0 | 1 | -1 | 0 | 0 |  | 0 | 0 | 0 | 0 | 0 | 0 | 0 | 0 | 0 | 0 | 0 | 0 | 0 | 0 | 0 | 0 | 0 | 0 | 0 | 0 | 0 | 0 | 0
255 | 22723180 | 22721492 | 21815539 | 1 | 1 | 1 | 3 | 302-1317 | ФССЦ (2010) ч.3, раздел02, поз.1317 | Трубопроводы из стальных электросварных труб с гильзами для отопления и водоснабжения, наружный диаметр 57 мм, толщина стенки 3,5 мм | 1301 | 1003 | м | м | 1 | 100 | 41.28 | 0 | 0 | 0 | 0 | 0 | 0 | 0 | 0 | 100 |  | 0 | 1 | -1 | 0 | 0 |  | 0 | 0 | 0 | 0 | 0 | 0 | 0 | 0 | 0 | 0 | 0 | 0 | 0 | 0 | 0 | 0 | 0 | 0 | 0 | 0 | 0 | 0 | 0
255 | 22723180 | 22721492 | 21815540 | 1 | 1 | 1 | 3 | 302-1318 | ФССЦ (2010) ч.3, раздел02, поз.1318 | Трубопроводы из стальных электросварных труб с гильзами для отопления и водоснабжения, наружный диаметр 76 мм, толщина стенки 3,5 мм | 1301 | 1003 | м | м | 1 | 100 | 53.12 | 0 | 0 | 0 | 0 | 1 | 0 | 0 | 0 | 100 |  | 0 | 2 | 22721516 | 1 | 0 | 473 | 0 | 0 | 0 | 0 | 0 | 0 | 0 | 0 | 0 | 0 | 0 | 0 | 0 | 0 | 0 | 0 | 0 | 0 | 0 | 0 | 0 | 0 | 0
255 | 22723180 | 22721492 | 21311138 | 1 | 1 | 1 | 3 | 402-0006 | ФССЦ (2010) ч.4, раздел02, поз.0006 | Раствор готовый кладочный цементный марки 200 | 1339 | 1007 | м3 | м3 | 1 | 0.012 | 600 | 0 | 0 | 0 | 0 | 1 | 0 | 0 | 0 | 0.012 |  | 0 | 2 | 22721517 | 1 | 0 | 474 | 0 | 0 | 0 | 0 | 0 | 0 | 0 | 0 | 0 | 0 | 0 | 0 | 0 | 0 | 0 | 0 | 0 | 0 | 0 | 0 | 0 | 0 | 0
255 | 22723180 | 22721492 | 21361908 | 1 | 1 | 1 | 3 | 405-1601 | ФССЦ (2010) ч.4, раздел05, поз.1601 | Известь строительная негашеная хлорная, марки А | 1346 | 1009 | кг | кг | 1 | 0.0166 | 2.15 | 0 | 0 | 0 | 0 | 1 | 0 | 0 | 0 | 0.0166 |  | 0 | 2 | 22721518 | 1 | 0 | 475 | 0 | 0 | 0 | 0 | 0 | 0 | 0 | 0 | 0 | 0 | 0 | 0 | 0 | 0 | 0 | 0 | 0 | 0 | 0 | 0 | 0 | 0 | 0
255 | 22723180 | 22721492 | 21281662 | 1 | 1 | 1 | 3 | 411-0001 | ФССЦ (2010) ч.4, раздел11, поз.0001 | Вода | 1339 | 1007 | м3 | м3 | 1 | 4.64 | 2.44 | 0 | 0 | 0 | 0 | 1 | 0 | 0 | 0 | 4.64 |  | 0 | 2 | 22721519 | 1 | 0 | 476 | 0 | 0 | 0 | 0 | 0 | 0 | 0 | 0 | 0 | 0 | 0 | 0 | 0 | 0 | 0 | 0 | 0 | 0 | 0 | 0 | 0 | 0 | 0
258 | 22723180 | 22721524 | 9415296 | 1 | 1 | 1 | 1 | 1-1041 |  | Рабочий строитель среднего разряда 4,1 | 1369 | 1013 | чел.-ч | чел.-ч | 1 | 79.75 | 0 | 0 | 0 | 9.76 | 0 | 1 | 0 | 0 | 0 | 79.75 |  | 1 | 2 | 22721538 | 1 | 0 | 477 | 0 | 0 | 0 | 0 | 0 | 0 | 0 | 0 | 0 | 0 | 0 | 0 | 0 | 0 | 0 | 0 | 0 | 0 | 0 | 0 | 0 | 0 | 0
258 | 22723180 | 22721524 | 121548 | 1 | 1 | 1 | 1 | 2 |  | Затраты труда машинистов | 608254 | 1013 | чел.час | чел.час | 1 | 0.37 | 0 | 0 | 0 | 0 | 0 | 1 | 0 | 0 | 0 | 0.37 |  | 2 | 2 | 22721539 | 1 | 0 | 478 | 0 | 0 | 0 | 0 | 0 | 0 | 0 | 0 | 0 | 0 | 0 | 0 | 0 | 0 | 0 | 0 | 0 | 0 | 0 | 0 | 0 | 0 | 0
258 | 22723180 | 22721524 | 21315620 | 1 | 1 | 1 | 2 | 020129 | ФСЭМ (2009), сб.02,поз.0129 | Краны башенные при работе на других видах строительства 8 т | 1368 | 1011 | маш.-ч | маш.-ч | 1 | 0.27 | 0 | 86.4 | 13.5 | 0 | 0 | 1 | 0 | 0 | 0 | 0.27 |  | 0 | 2 | 22721540 | 1 | 0 | 479 | 0 | 0 | 0 | 0 | 0 | 0 | 0 | 0 | 0 | 0 | 0 | 0 | 0 | 0 | 0 | 0 | 0 | 0 | 0 | 0 | 0 | 0 | 0
258 | 22723180 | 22721524 | 21280827 | 1 | 1 | 1 | 2 | 021141 | ФСЭМ (2009), сб.02,поз.1141 | Краны на автомобильном ходу при работе на других видах строительства 10 т | 1368 | 1011 | маш.-ч | маш.-ч | 1 | 0.1 | 0 | 111.99 | 13.5 | 0 | 0 | 1 | 0 | 0 | 0 | 0.1 |  | 0 | 2 | 22721541 | 1 | 0 | 480 | 0 | 0 | 0 | 0 | 0 | 0 | 0 | 0 | 0 | 0 | 0 | 0 | 0 | 0 | 0 | 0 | 0 | 0 | 0 | 0 | 0 | 0 | 0
258 | 22723180 | 22721524 | 21288557 | 1 | 1 | 1 | 2 | 040504 | ФСЭМ (2009), сб.04,поз.0504 | Аппарат для газовой сварки и резки | 1368 | 1011 | маш.-ч | маш.-ч | 1 | 34.92 | 0 | 1.2 | 0 | 0 | 0 | 1 | 0 | 0 | 0 | 34.92 |  | 0 | 2 | 22721542 | 1 | 0 | 481 | 0 | 0 | 0 | 0 | 0 | 0 | 0 | 0 | 0 | 0 | 0 | 0 | 0 | 0 | 0 | 0 | 0 | 0 | 0 | 0 | 0 | 0 | 0
258 | 22723180 | 22721524 | 21280770 | 1 | 1 | 1 | 2 | 400001 | ФСЭМ (2009), сб.40,поз.0001 | Автомобили бортовые, грузоподъемность до 5 т | 1368 | 1011 | маш.-ч | маш.-ч | 1 | 1.4 | 0 | 87.17 | 11.6 | 0 | 0 | 1 | 0 | 0 | 0 | 1.4 |  | 0 | 2 | 22721543 | 1 | 0 | 482 | 0 | 0 | 0 | 0 | 0 | 0 | 0 | 0 | 0 | 0 | 0 | 0 | 0 | 0 | 0 | 0 | 0 | 0 | 0 | 0 | 0 | 0 | 0
258 | 22723180 | 22721524 | 21288561 | 1 | 1 | 1 | 3 | 101-0324 | ФССЦ (2010) ч.1, раздел01, поз.0324 | Кислород технический газообразный | 1339 | 1007 | м3 | м3 | 1 | 0.67 | 6.22 | 0 | 0 | 0 | 0 | 1 | 0 | 0 | 0 | 0.67 |  | 0 | 2 | 22721544 | 1 | 0 | 483 | 0 | 0 | 0 | 0 | 0 | 0 | 0 | 0 | 0 | 0 | 0 | 0 | 0 | 0 | 0 | 0 | 0 | 0 | 0 | 0 | 0 | 0 | 0
258 | 22723180 | 22721524 | 21335452 | 1 | 1 | 1 | 3 | 101-0807 | ФССЦ (2010) ч.1, раздел01, поз.0807 | Проволока сварочная легированная диаметром 4 мм | 1348 | 1009 | т | т | 1000 | 0.0005 | 13560 | 0 | 0 | 0 | 0 | 1 | 0 | 0 | 0 | 0.0005 |  | 0 | 2 | 22721545 | 1 | 0 | 484 | 0 | 0 | 0 | 0 | 0 | 0 | 0 | 0 | 0 | 0 | 0 | 0 | 0 | 0 | 0 | 0 | 0 | 0 | 0 | 0 | 0 | 0 | 0
258 | 22723180 | 22721524 | 21299885 | 1 | 1 | 1 | 3 | 101-1602 | ФССЦ (2010) ч.1, раздел01, поз.1602 | Ацетилен газообразный технический | 1339 | 1007 | м3 | м3 | 1 | 0.61 | 38.51 | 0 | 0 | 0 | 0 | 1 | 0 | 0 | 0 | 0.61 |  | 0 | 2 | 22721546 | 1 | 0 | 485 | 0 | 0 | 0 | 0 | 0 | 0 | 0 | 0 | 0 | 0 | 0 | 0 | 0 | 0 | 0 | 0 | 0 | 0 | 0 | 0 | 0 | 0 | 0
258 | 22723180 | 22721524 | 21553621 | 1 | 1 | 1 | 3 | 201-1113 | ФССЦ (2010) ч.2, раздел01, поз.1113 | Конструкции металлические (седло под трубопроводы, хомуты или подвески) | 1348 | 1009 | т | т | 1000 | 1.18 | 9600 | 0 | 0 | 0 | 0 | 0 | 0 | 0 | 0 | 1.18 |  | 0 | 1 | -1 | 0 | 0 |  | 0 | 0 | 0 | 0 | 0 | 0 | 0 | 0 | 0 | 0 | 0 | 0 | 0 | 0 | 0 | 0 | 0 | 0 | 0 | 0 | 0 | 0 | 0
258 | 22723180 | 22721524 | 21815540 | 1 | 1 | 1 | 3 | 302-1318 | ФССЦ (2010) ч.3, раздел02, поз.1318 | Трубопроводы из стальных электросварных труб с гильзами для отопления и водоснабжения, наружный диаметр 76 мм, толщина стенки 3,5 мм | 1301 | 1003 | м | м | 1 | 100 | 53.12 | 0 | 0 | 0 | 0 | 0 | 0 | 0 | 0 | 100 |  | 0 | 1 | -1 | 0 | 0 |  | 0 | 0 | 0 | 0 | 0 | 0 | 0 | 0 | 0 | 0 | 0 | 0 | 0 | 0 | 0 | 0 | 0 | 0 | 0 | 0 | 0 | 0 | 0
258 | 22723180 | 22721524 | 21815541 | 1 | 1 | 1 | 3 | 302-1319 | ФССЦ (2010) ч.3, раздел02, поз.1319 | Трубопроводы из стальных электросварных труб с гильзами для отопления и водоснабжения, наружный диаметр 89 мм, толщина стенки 3,5 мм | 1301 | 1003 | м | м | 1 | 100 | 61.76 | 0 | 0 | 0 | 0 | 1 | 0 | 0 | 0 | 100 |  | 0 | 2 | 22721548 | 1 | 0 | 487 | 0 | 0 | 0 | 0 | 0 | 0 | 0 | 0 | 0 | 0 | 0 | 0 | 0 | 0 | 0 | 0 | 0 | 0 | 0 | 0 | 0 | 0 | 0
258 | 22723180 | 22721524 | 21311138 | 1 | 1 | 1 | 3 | 402-0006 | ФССЦ (2010) ч.4, раздел02, поз.0006 | Раствор готовый кладочный цементный марки 200 | 1339 | 1007 | м3 | м3 | 1 | 0.021 | 600 | 0 | 0 | 0 | 0 | 1 | 0 | 0 | 0 | 0.021 |  | 0 | 2 | 22721549 | 1 | 0 | 488 | 0 | 0 | 0 | 0 | 0 | 0 | 0 | 0 | 0 | 0 | 0 | 0 | 0 | 0 | 0 | 0 | 0 | 0 | 0 | 0 | 0 | 0 | 0
258 | 22723180 | 22721524 | 21361908 | 1 | 1 | 1 | 3 | 405-1601 | ФССЦ (2010) ч.4, раздел05, поз.1601 | Известь строительная негашеная хлорная, марки А | 1346 | 1009 | кг | кг | 1 | 0.0251 | 2.15 | 0 | 0 | 0 | 0 | 1 | 0 | 0 | 0 | 0.0251 |  | 0 | 2 | 22721550 | 1 | 0 | 489 | 0 | 0 | 0 | 0 | 0 | 0 | 0 | 0 | 0 | 0 | 0 | 0 | 0 | 0 | 0 | 0 | 0 | 0 | 0 | 0 | 0 | 0 | 0
258 | 22723180 | 22721524 | 21281662 | 1 | 1 | 1 | 3 | 411-0001 | ФССЦ (2010) ч.4, раздел11, поз.0001 | Вода | 1339 | 1007 | м3 | м3 | 1 | 7.03 | 2.44 | 0 | 0 | 0 | 0 | 1 | 0 | 0 | 0 | 7.03 |  | 0 | 2 | 22721551 | 1 | 0 | 490 | 0 | 0 | 0 | 0 | 0 | 0 | 0 | 0 | 0 | 0 | 0 | 0 | 0 | 0 | 0 | 0 | 0 | 0 | 0 | 0 | 0 | 0 | 0
261 | 22723180 | 22721556 | 9415296 | 1 | 1 | 1 | 1 | 1-1041 |  | Рабочий строитель среднего разряда 4,1 | 1369 | 1013 | чел.-ч | чел.-ч | 1 | 79.75 | 0 | 0 | 0 | 9.76 | 0 | 1 | 0 | 0 | 0 | 79.75 |  | 1 | 2 | 22721570 | 1 | 0 | 491 | 0 | 0 | 0 | 0 | 0 | 0 | 0 | 0 | 0 | 0 | 0 | 0 | 0 | 0 | 0 | 0 | 0 | 0 | 0 | 0 | 0 | 0 | 0
261 | 22723180 | 22721556 | 121548 | 1 | 1 | 1 | 1 | 2 |  | Затраты труда машинистов | 608254 | 1013 | чел.час | чел.час | 1 | 0.37 | 0 | 0 | 0 | 0 | 0 | 1 | 0 | 0 | 0 | 0.37 |  | 2 | 2 | 22721571 | 1 | 0 | 492 | 0 | 0 | 0 | 0 | 0 | 0 | 0 | 0 | 0 | 0 | 0 | 0 | 0 | 0 | 0 | 0 | 0 | 0 | 0 | 0 | 0 | 0 | 0
261 | 22723180 | 22721556 | 21315620 | 1 | 1 | 1 | 2 | 020129 | ФСЭМ (2009), сб.02,поз.0129 | Краны башенные при работе на других видах строительства 8 т | 1368 | 1011 | маш.-ч | маш.-ч | 1 | 0.27 | 0 | 86.4 | 13.5 | 0 | 0 | 1 | 0 | 0 | 0 | 0.27 |  | 0 | 2 | 22721572 | 1 | 0 | 493 | 0 | 0 | 0 | 0 | 0 | 0 | 0 | 0 | 0 | 0 | 0 | 0 | 0 | 0 | 0 | 0 | 0 | 0 | 0 | 0 | 0 | 0 | 0
261 | 22723180 | 22721556 | 21280827 | 1 | 1 | 1 | 2 | 021141 | ФСЭМ (2009), сб.02,поз.1141 | Краны на автомобильном ходу при работе на других видах строительства 10 т | 1368 | 1011 | маш.-ч | маш.-ч | 1 | 0.1 | 0 | 111.99 | 13.5 | 0 | 0 | 1 | 0 | 0 | 0 | 0.1 |  | 0 | 2 | 22721573 | 1 | 0 | 494 | 0 | 0 | 0 | 0 | 0 | 0 | 0 | 0 | 0 | 0 | 0 | 0 | 0 | 0 | 0 | 0 | 0 | 0 | 0 | 0 | 0 | 0 | 0
261 | 22723180 | 22721556 | 21288557 | 1 | 1 | 1 | 2 | 040504 | ФСЭМ (2009), сб.04,поз.0504 | Аппарат для газовой сварки и резки | 1368 | 1011 | маш.-ч | маш.-ч | 1 | 34.92 | 0 | 1.2 | 0 | 0 | 0 | 1 | 0 | 0 | 0 | 34.92 |  | 0 | 2 | 22721574 | 1 | 0 | 495 | 0 | 0 | 0 | 0 | 0 | 0 | 0 | 0 | 0 | 0 | 0 | 0 | 0 | 0 | 0 | 0 | 0 | 0 | 0 | 0 | 0 | 0 | 0
261 | 22723180 | 22721556 | 21280770 | 1 | 1 | 1 | 2 | 400001 | ФСЭМ (2009), сб.40,поз.0001 | Автомобили бортовые, грузоподъемность до 5 т | 1368 | 1011 | маш.-ч | маш.-ч | 1 | 1.4 | 0 | 87.17 | 11.6 | 0 | 0 | 1 | 0 | 0 | 0 | 1.4 |  | 0 | 2 | 22721575 | 1 | 0 | 496 | 0 | 0 | 0 | 0 | 0 | 0 | 0 | 0 | 0 | 0 | 0 | 0 | 0 | 0 | 0 | 0 | 0 | 0 | 0 | 0 | 0 | 0 | 0
261 | 22723180 | 22721556 | 21288561 | 1 | 1 | 1 | 3 | 101-0324 | ФССЦ (2010) ч.1, раздел01, поз.0324 | Кислород технический газообразный | 1339 | 1007 | м3 | м3 | 1 | 0.67 | 6.22 | 0 | 0 | 0 | 0 | 1 | 0 | 0 | 0 | 0.67 |  | 0 | 2 | 22721576 | 1 | 0 | 497 | 0 | 0 | 0 | 0 | 0 | 0 | 0 | 0 | 0 | 0 | 0 | 0 | 0 | 0 | 0 | 0 | 0 | 0 | 0 | 0 | 0 | 0 | 0
261 | 22723180 | 22721556 | 21335452 | 1 | 1 | 1 | 3 | 101-0807 | ФССЦ (2010) ч.1, раздел01, поз.0807 | Проволока сварочная легированная диаметром 4 мм | 1348 | 1009 | т | т | 1000 | 0.0005 | 13560 | 0 | 0 | 0 | 0 | 1 | 0 | 0 | 0 | 0.0005 |  | 0 | 2 | 22721577 | 1 | 0 | 498 | 0 | 0 | 0 | 0 | 0 | 0 | 0 | 0 | 0 | 0 | 0 | 0 | 0 | 0 | 0 | 0 | 0 | 0 | 0 | 0 | 0 | 0 | 0
261 | 22723180 | 22721556 | 21299885 | 1 | 1 | 1 | 3 | 101-1602 | ФССЦ (2010) ч.1, раздел01, поз.1602 | Ацетилен газообразный технический | 1339 | 1007 | м3 | м3 | 1 | 0.61 | 38.51 | 0 | 0 | 0 | 0 | 1 | 0 | 0 | 0 | 0.61 |  | 0 | 2 | 22721578 | 1 | 0 | 499 | 0 | 0 | 0 | 0 | 0 | 0 | 0 | 0 | 0 | 0 | 0 | 0 | 0 | 0 | 0 | 0 | 0 | 0 | 0 | 0 | 0 | 0 | 0
261 | 22723180 | 22721556 | 21553621 | 1 | 1 | 1 | 3 | 201-1113 | ФССЦ (2010) ч.2, раздел01, поз.1113 | Конструкции металлические (седло под трубопроводы, хомуты или подвески) | 1348 | 1009 | т | т | 1000 | 1.18 | 9600 | 0 | 0 | 0 | 0 | 0 | 0 | 0 | 0 | 1.18 |  | 0 | 1 | -1 | 0 | 0 |  | 0 | 0 | 0 | 0 | 0 | 0 | 0 | 0 | 0 | 0 | 0 | 0 | 0 | 0 | 0 | 0 | 0 | 0 | 0 | 0 | 0 | 0 | 0
261 | 22723180 | 22721556 | 21815541 | 1 | 1 | 1 | 3 | 302-1319 | ФССЦ (2010) ч.3, раздел02, поз.1319 | Трубопроводы из стальных электросварных труб с гильзами для отопления и водоснабжения, наружный диаметр 89 мм, толщина стенки 3,5 мм | 1301 | 1003 | м | м | 1 | 100 | 61.76 | 0 | 0 | 0 | 0 | 0 | 0 | 0 | 0 | 100 |  | 0 | 1 | -1 | 0 | 0 |  | 0 | 0 | 0 | 0 | 0 | 0 | 0 | 0 | 0 | 0 | 0 | 0 | 0 | 0 | 0 | 0 | 0 | 0 | 0 | 0 | 0 | 0 | 0
261 | 22723180 | 22721556 | 21815542 | 1 | 1 | 1 | 3 | 302-1320 | ФССЦ (2010) ч.3, раздел02, поз.1320 | Трубопроводы из стальных электросварных труб с гильзами для отопления и водоснабжения, наружный диаметр 108 мм, толщина стенки 4 мм | 1301 | 1003 | м | м | 1 | 100 | 79.36 | 0 | 0 | 0 | 0 | 1 | 0 | 0 | 0 | 100 |  | 0 | 2 | 22721580 | 1 | 0 | 501 | 0 | 0 | 0 | 0 | 0 | 0 | 0 | 0 | 0 | 0 | 0 | 0 | 0 | 0 | 0 | 0 | 0 | 0 | 0 | 0 | 0 | 0 | 0
261 | 22723180 | 22721556 | 21311138 | 1 | 1 | 1 | 3 | 402-0006 | ФССЦ (2010) ч.4, раздел02, поз.0006 | Раствор готовый кладочный цементный марки 200 | 1339 | 1007 | м3 | м3 | 1 | 0.021 | 600 | 0 | 0 | 0 | 0 | 1 | 0 | 0 | 0 | 0.021 |  | 0 | 2 | 22721581 | 1 | 0 | 502 | 0 | 0 | 0 | 0 | 0 | 0 | 0 | 0 | 0 | 0 | 0 | 0 | 0 | 0 | 0 | 0 | 0 | 0 | 0 | 0 | 0 | 0 | 0
261 | 22723180 | 22721556 | 21361908 | 1 | 1 | 1 | 3 | 405-1601 | ФССЦ (2010) ч.4, раздел05, поз.1601 | Известь строительная негашеная хлорная, марки А | 1346 | 1009 | кг | кг | 1 | 0.0393 | 2.15 | 0 | 0 | 0 | 0 | 1 | 0 | 0 | 0 | 0.0393 |  | 0 | 2 | 22721582 | 1 | 0 | 503 | 0 | 0 | 0 | 0 | 0 | 0 | 0 | 0 | 0 | 0 | 0 | 0 | 0 | 0 | 0 | 0 | 0 | 0 | 0 | 0 | 0 | 0 | 0
261 | 22723180 | 22721556 | 21281662 | 1 | 1 | 1 | 3 | 411-0001 | ФССЦ (2010) ч.4, раздел11, поз.0001 | Вода | 1339 | 1007 | м3 | м3 | 1 | 10.99 | 2.44 | 0 | 0 | 0 | 0 | 1 | 0 | 0 | 0 | 10.99 |  | 0 | 2 | 22721583 | 1 | 0 | 504 | 0 | 0 | 0 | 0 | 0 | 0 | 0 | 0 | 0 | 0 | 0 | 0 | 0 | 0 | 0 | 0 | 0 | 0 | 0 | 0 | 0 | 0 | 0
264 | 22723180 | 22721588 | 9699766 | 1 | 1 | 1 | 1 | 1-1053 |  | Рабочий строитель среднего разряда 5,3 | 1369 | 1013 | чел.-ч | чел.-ч | 1 | 5.01 | 0 | 0 | 0 | 11.64 | 0 | 1 | 0 | 0 | 0 | 5.01 |  | 1 | 2 | 22721595 | 1 | 0 | 505 | 0 | 0 | 0 | 0 | 0 | 0 | 0 | 0 | 0 | 0 | 0 | 0 | 0 | 0 | 0 | 0 | 0 | 0 | 0 | 0 | 0 | 0 | 0
264 | 22723180 | 22721588 | 21330832 | 1 | 1 | 1 | 2 | 042900 | ФСЭМ (2009), сб.04,поз.2900 | Установки для гидравлических испытаний трубопроводов, давление нагнетания низкое 0,1 МПа (1 кгс/см2), высокое 10 МПа (100 кгс/см2) | 1368 | 1011 | маш.-ч | маш.-ч | 1 | 1.5 | 0 | 29.67 | 0 | 0 | 0 | 1 | 0 | 0 | 0 | 1.5 |  | 0 | 2 | 22721596 | 1 | 0 | 506 | 0 | 0 | 0 | 0 | 0 | 0 | 0 | 0 | 0 | 0 | 0 | 0 | 0 | 0 | 0 | 0 | 0 | 0 | 0 | 0 | 0 | 0 | 0
264 | 22723180 | 22721588 | 21288798 | 1 | 1 | 1 | 3 | 101-0388 | ФССЦ (2010) ч.1, раздел01, поз.0388 | Краски масляные земляные марки МА-0115 мумия, сурик железный | 1348 | 1009 | т | т | 1000 | 5e-05 | 15119 | 0 | 0 | 0 | 0 | 1 | 0 | 0 | 0 | 5e-05 |  | 0 | 2 | 22721597 | 1 | 0 | 507 | 0 | 0 | 0 | 0 | 0 | 0 | 0 | 0 | 0 | 0 | 0 | 0 | 0 | 0 | 0 | 0 | 0 | 0 | 0 | 0 | 0 | 0 | 0
264 | 22723180 | 22721588 | 21362285 | 1 | 1 | 1 | 3 | 101-0628 | ФССЦ (2010) ч.1, раздел01, поз.0628 | Олифа комбинированная, марки К-3 | 1348 | 1009 | т | т | 1000 | 2e-05 | 16950 | 0 | 0 | 0 | 0 | 1 | 0 | 0 | 0 | 2e-05 |  | 0 | 2 | 22721598 | 1 | 0 | 508 | 0 | 0 | 0 | 0 | 0 | 0 | 0 | 0 | 0 | 0 | 0 | 0 | 0 | 0 | 0 | 0 | 0 | 0 | 0 | 0 | 0 | 0 | 0
264 | 22723180 | 22721588 | 21288800 | 1 | 1 | 1 | 3 | 101-1669 | ФССЦ (2010) ч.1, раздел01, поз.1669 | Очес льняной | 1346 | 1009 | кг | кг | 1 | 0.02 | 37.29 | 0 | 0 | 0 | 0 | 1 | 0 | 0 | 0 | 0.02 |  | 0 | 2 | 22721599 | 1 | 0 | 509 | 0 | 0 | 0 | 0 | 0 | 0 | 0 | 0 | 0 | 0 | 0 | 0 | 0 | 0 | 0 | 0 | 0 | 0 | 0 | 0 | 0 | 0 | 0
264 | 22723180 | 22721588 | 21281662 | 1 | 1 | 1 | 3 | 411-0001 | ФССЦ (2010) ч.4, раздел11, поз.0001 | Вода | 1339 | 1007 | м3 | м3 | 1 | 3.8 | 2.44 | 0 | 0 | 0 | 0 | 1 | 0 | 0 | 0 | 3.8 |  | 0 | 2 | 22721600 | 1 | 0 | 510 | 0 | 0 | 0 | 0 | 0 | 0 | 0 | 0 | 0 | 0 | 0 | 0 | 0 | 0 | 0 | 0 | 0 | 0 | 0 | 0 | 0 | 0 | 0
265 | 22723180 | 22721601 | 9416287 | 1 | 1 | 1 | 1 | 1-1039 |  | Рабочий строитель среднего разряда 3,9 | 1369 | 1013 | чел.-ч | чел.-ч | 1 | 115.44 | 0 | 0 | 0 | 9.51 | 0 | 1 | 0 | 0 | 0 | 115.44 |  | 1 | 2 | 22721616 | 1 | 0 | 511 | 0 | 0 | 0 | 0 | 0 | 0 | 0 | 0 | 0 | 0 | 0 | 0 | 0 | 0 | 0 | 0 | 0 | 0 | 0 | 0 | 0 | 0 | 0
265 | 22723180 | 22721601 | 121548 | 1 | 1 | 1 | 1 | 2 |  | Затраты труда машинистов | 608254 | 1013 | чел.час | чел.час | 1 | 0.65 | 0 | 0 | 0 | 0 | 0 | 1 | 0 | 0 | 0 | 0.65 |  | 2 | 2 | 22721617 | 1 | 0 | 512 | 0 | 0 | 0 | 0 | 0 | 0 | 0 | 0 | 0 | 0 | 0 | 0 | 0 | 0 | 0 | 0 | 0 | 0 | 0 | 0 | 0 | 0 | 0
265 | 22723180 | 22721601 | 21315620 | 1 | 1 | 1 | 2 | 020129 | ФСЭМ (2009), сб.02,поз.0129 | Краны башенные при работе на других видах строительства 8 т | 1368 | 1011 | маш.-ч | маш.-ч | 1 | 0.5 | 0 | 86.4 | 13.5 | 0 | 0 | 1 | 0 | 0 | 0 | 0.5 |  | 0 | 2 | 22721618 | 1 | 0 | 513 | 0 | 0 | 0 | 0 | 0 | 0 | 0 | 0 | 0 | 0 | 0 | 0 | 0 | 0 | 0 | 0 | 0 | 0 | 0 | 0 | 0 | 0 | 0
265 | 22723180 | 22721601 | 21280827 | 1 | 1 | 1 | 2 | 021141 | ФСЭМ (2009), сб.02,поз.1141 | Краны на автомобильном ходу при работе на других видах строительства 10 т | 1368 | 1011 | маш.-ч | маш.-ч | 1 | 0.15 | 0 | 111.99 | 13.5 | 0 | 0 | 1 | 0 | 0 | 0 | 0.15 |  | 0 | 2 | 22721619 | 1 | 0 | 514 | 0 | 0 | 0 | 0 | 0 | 0 | 0 | 0 | 0 | 0 | 0 | 0 | 0 | 0 | 0 | 0 | 0 | 0 | 0 | 0 | 0 | 0 | 0
265 | 22723180 | 22721601 | 21285419 | 1 | 1 | 1 | 2 | 040502 | ФСЭМ (2009), сб.04,поз.0502 | Установки для сварки ручной дуговой (постоянного тока) | 1368 | 1011 | маш.-ч | маш.-ч | 1 | 1.66 | 0 | 8.1 | 0 | 0 | 0 | 1 | 0 | 0 | 0 | 1.66 |  | 0 | 2 | 22721620 | 1 | 0 | 515 | 0 | 0 | 0 | 0 | 0 | 0 | 0 | 0 | 0 | 0 | 0 | 0 | 0 | 0 | 0 | 0 | 0 | 0 | 0 | 0 | 0 | 0 | 0
265 | 22723180 | 22721601 | 21288557 | 1 | 1 | 1 | 2 | 040504 | ФСЭМ (2009), сб.04,поз.0504 | Аппарат для газовой сварки и резки | 1368 | 1011 | маш.-ч | маш.-ч | 1 | 49.42 | 0 | 1.2 | 0 | 0 | 0 | 1 | 0 | 0 | 0 | 49.42 |  | 0 | 2 | 22721621 | 1 | 0 | 516 | 0 | 0 | 0 | 0 | 0 | 0 | 0 | 0 | 0 | 0 | 0 | 0 | 0 | 0 | 0 | 0 | 0 | 0 | 0 | 0 | 0 | 0 | 0
265 | 22723180 | 22721601 | 21280770 | 1 | 1 | 1 | 2 | 400001 | ФСЭМ (2009), сб.40,поз.0001 | Автомобили бортовые, грузоподъемность до 5 т | 1368 | 1011 | маш.-ч | маш.-ч | 1 | 1.56 | 0 | 87.17 | 11.6 | 0 | 0 | 1 | 0 | 0 | 0 | 1.56 |  | 0 | 2 | 22721622 | 1 | 0 | 517 | 0 | 0 | 0 | 0 | 0 | 0 | 0 | 0 | 0 | 0 | 0 | 0 | 0 | 0 | 0 | 0 | 0 | 0 | 0 | 0 | 0 | 0 | 0
265 | 22723180 | 22721601 | 21288561 | 1 | 1 | 1 | 3 | 101-0324 | ФССЦ (2010) ч.1, раздел01, поз.0324 | Кислород технический газообразный | 1339 | 1007 | м3 | м3 | 1 | 1 | 6.22 | 0 | 0 | 0 | 0 | 1 | 0 | 0 | 0 | 1 |  | 0 | 2 | 22721623 | 1 | 0 | 518 | 0 | 0 | 0 | 0 | 0 | 0 | 0 | 0 | 0 | 0 | 0 | 0 | 0 | 0 | 0 | 0 | 0 | 0 | 0 | 0 | 0 | 0 | 0
265 | 22723180 | 22721601 | 21335452 | 1 | 1 | 1 | 3 | 101-0807 | ФССЦ (2010) ч.1, раздел01, поз.0807 | Проволока сварочная легированная диаметром 4 мм | 1348 | 1009 | т | т | 1000 | 0.0007 | 13560 | 0 | 0 | 0 | 0 | 1 | 0 | 0 | 0 | 0.0007 |  | 0 | 2 | 22721624 | 1 | 0 | 519 | 0 | 0 | 0 | 0 | 0 | 0 | 0 | 0 | 0 | 0 | 0 | 0 | 0 | 0 | 0 | 0 | 0 | 0 | 0 | 0 | 0 | 0 | 0
265 | 22723180 | 22721601 | 21299885 | 1 | 1 | 1 | 3 | 101-1602 | ФССЦ (2010) ч.1, раздел01, поз.1602 | Ацетилен газообразный технический | 1339 | 1007 | м3 | м3 | 1 | 0.91 | 38.51 | 0 | 0 | 0 | 0 | 1 | 0 | 0 | 0 | 0.91 |  | 0 | 2 | 22721625 | 1 | 0 | 520 | 0 | 0 | 0 | 0 | 0 | 0 | 0 | 0 | 0 | 0 | 0 | 0 | 0 | 0 | 0 | 0 | 0 | 0 | 0 | 0 | 0 | 0 | 0
265 | 22723180 | 22721601 | 21553621 | 1 | 1 | 1 | 3 | 201-1113 | ФССЦ (2010) ч.2, раздел01, поз.1113 | Конструкции металлические (седло под трубопроводы, хомуты или подвески) | 1348 | 1009 | т | т | 1000 | 1.18 | 9600 | 0 | 0 | 0 | 0 | 0 | 0 | 0 | 0 | 1.18 |  | 0 | 1 | -1 | 0 | 0 |  | 0 | 0 | 0 | 0 | 0 | 0 | 0 | 0 | 0 | 0 | 0 | 0 | 0 | 0 | 0 | 0 | 0 | 0 | 0 | 0 | 0 | 0 | 0
265 | 22723180 | 22721601 | 21815542 | 1 | 1 | 1 | 3 | 302-1320 | ФССЦ (2010) ч.3, раздел02, поз.1320 | Трубопроводы из стальных электросварных труб с гильзами для отопления и водоснабжения, наружный диаметр 108 мм, толщина стенки 4 мм | 1301 | 1003 | м | м | 1 | 100 | 79.36 | 0 | 0 | 0 | 0 | 0 | 0 | 0 | 0 | 100 |  | 0 | 1 | -1 | 0 | 0 |  | 0 | 0 | 0 | 0 | 0 | 0 | 0 | 0 | 0 | 0 | 0 | 0 | 0 | 0 | 0 | 0 | 0 | 0 | 0 | 0 | 0 | 0 | 0
265 | 22723180 | 22721601 | 21815543 | 1 | 1 | 1 | 3 | 302-1321 | ФССЦ (2010) ч.3, раздел02, поз.1321 | Трубопроводы из стальных электросварных труб с гильзами для отопления и водоснабжения, наружный диаметр 133 мм, толщина стенки 4 мм | 1301 | 1003 | м | м | 1 | 100 | 103.04 | 0 | 0 | 0 | 0 | 1 | 0 | 0 | 0 | 100 |  | 0 | 2 | 22721627 | 1 | 0 | 522 | 0 | 0 | 0 | 0 | 0 | 0 | 0 | 0 | 0 | 0 | 0 | 0 | 0 | 0 | 0 | 0 | 0 | 0 | 0 | 0 | 0 | 0 | 0
265 | 22723180 | 22721601 | 21311138 | 1 | 1 | 1 | 3 | 402-0006 | ФССЦ (2010) ч.4, раздел02, поз.0006 | Раствор готовый кладочный цементный марки 200 | 1339 | 1007 | м3 | м3 | 1 | 0.114 | 600 | 0 | 0 | 0 | 0 | 1 | 0 | 0 | 0 | 0.114 |  | 0 | 2 | 22721628 | 1 | 0 | 523 | 0 | 0 | 0 | 0 | 0 | 0 | 0 | 0 | 0 | 0 | 0 | 0 | 0 | 0 | 0 | 0 | 0 | 0 | 0 | 0 | 0 | 0 | 0
265 | 22723180 | 22721601 | 21361908 | 1 | 1 | 1 | 3 | 405-1601 | ФССЦ (2010) ч.4, раздел05, поз.1601 | Известь строительная негашеная хлорная, марки А | 1346 | 1009 | кг | кг | 1 | 0.0615 | 2.15 | 0 | 0 | 0 | 0 | 1 | 0 | 0 | 0 | 0.0615 |  | 0 | 2 | 22721629 | 1 | 0 | 524 | 0 | 0 | 0 | 0 | 0 | 0 | 0 | 0 | 0 | 0 | 0 | 0 | 0 | 0 | 0 | 0 | 0 | 0 | 0 | 0 | 0 | 0 | 0
265 | 22723180 | 22721601 | 21281662 | 1 | 1 | 1 | 3 | 411-0001 | ФССЦ (2010) ч.4, раздел11, поз.0001 | Вода | 1339 | 1007 | м3 | м3 | 1 | 17.17 | 2.44 | 0 | 0 | 0 | 0 | 1 | 0 | 0 | 0 | 17.17 |  | 0 | 2 | 22721630 | 1 | 0 | 525 | 0 | 0 | 0 | 0 | 0 | 0 | 0 | 0 | 0 | 0 | 0 | 0 | 0 | 0 | 0 | 0 | 0 | 0 | 0 | 0 | 0 | 0 | 0
268 | 22723180 | 22721635 | 9416287 | 1 | 1 | 1 | 1 | 1-1039 |  | Рабочий строитель среднего разряда 3,9 | 1369 | 1013 | чел.-ч | чел.-ч | 1 | 115.44 | 0 | 0 | 0 | 9.51 | 0 | 1 | 0 | 0 | 0 | 115.44 |  | 1 | 2 | 22721649 | 1 | 0 | 526 | 0 | 0 | 0 | 0 | 0 | 0 | 0 | 0 | 0 | 0 | 0 | 0 | 0 | 0 | 0 | 0 | 0 | 0 | 0 | 0 | 0 | 0 | 0
268 | 22723180 | 22721635 | 121548 | 1 | 1 | 1 | 1 | 2 |  | Затраты труда машинистов | 608254 | 1013 | чел.час | чел.час | 1 | 0.65 | 0 | 0 | 0 | 0 | 0 | 1 | 0 | 0 | 0 | 0.65 |  | 2 | 2 | 22721650 | 1 | 0 | 527 | 0 | 0 | 0 | 0 | 0 | 0 | 0 | 0 | 0 | 0 | 0 | 0 | 0 | 0 | 0 | 0 | 0 | 0 | 0 | 0 | 0 | 0 | 0
268 | 22723180 | 22721635 | 21315620 | 1 | 1 | 1 | 2 | 020129 | ФСЭМ (2009), сб.02,поз.0129 | Краны башенные при работе на других видах строительства 8 т | 1368 | 1011 | маш.-ч | маш.-ч | 1 | 0.5 | 0 | 86.4 | 13.5 | 0 | 0 | 1 | 0 | 0 | 0 | 0.5 |  | 0 | 2 | 22721651 | 1 | 0 | 528 | 0 | 0 | 0 | 0 | 0 | 0 | 0 | 0 | 0 | 0 | 0 | 0 | 0 | 0 | 0 | 0 | 0 | 0 | 0 | 0 | 0 | 0 | 0
268 | 22723180 | 22721635 | 21280827 | 1 | 1 | 1 | 2 | 021141 | ФСЭМ (2009), сб.02,поз.1141 | Краны на автомобильном ходу при работе на других видах строительства 10 т | 1368 | 1011 | маш.-ч | маш.-ч | 1 | 0.15 | 0 | 111.99 | 13.5 | 0 | 0 | 1 | 0 | 0 | 0 | 0.15 |  | 0 | 2 | 22721652 | 1 | 0 | 529 | 0 | 0 | 0 | 0 | 0 | 0 | 0 | 0 | 0 | 0 | 0 | 0 | 0 | 0 | 0 | 0 | 0 | 0 | 0 | 0 | 0 | 0 | 0
268 | 22723180 | 22721635 | 21288557 | 1 | 1 | 1 | 2 | 040504 | ФСЭМ (2009), сб.04,поз.0504 | Аппарат для газовой сварки и резки | 1368 | 1011 | маш.-ч | маш.-ч | 1 | 49.42 | 0 | 1.2 | 0 | 0 | 0 | 1 | 0 | 0 | 0 | 49.42 |  | 0 | 2 | 22721653 | 1 | 0 | 530 | 0 | 0 | 0 | 0 | 0 | 0 | 0 | 0 | 0 | 0 | 0 | 0 | 0 | 0 | 0 | 0 | 0 | 0 | 0 | 0 | 0 | 0 | 0
268 | 22723180 | 22721635 | 21280770 | 1 | 1 | 1 | 2 | 400001 | ФСЭМ (2009), сб.40,поз.0001 | Автомобили бортовые, грузоподъемность до 5 т | 1368 | 1011 | маш.-ч | маш.-ч | 1 | 1.56 | 0 | 87.17 | 11.6 | 0 | 0 | 1 | 0 | 0 | 0 | 1.56 |  | 0 | 2 | 22721654 | 1 | 0 | 531 | 0 | 0 | 0 | 0 | 0 | 0 | 0 | 0 | 0 | 0 | 0 | 0 | 0 | 0 | 0 | 0 | 0 | 0 | 0 | 0 | 0 | 0 | 0
268 | 22723180 | 22721635 | 21288561 | 1 | 1 | 1 | 3 | 101-0324 | ФССЦ (2010) ч.1, раздел01, поз.0324 | Кислород технический газообразный | 1339 | 1007 | м3 | м3 | 1 | 1 | 6.22 | 0 | 0 | 0 | 0 | 1 | 0 | 0 | 0 | 1 |  | 0 | 2 | 22721655 | 1 | 0 | 532 | 0 | 0 | 0 | 0 | 0 | 0 | 0 | 0 | 0 | 0 | 0 | 0 | 0 | 0 | 0 | 0 | 0 | 0 | 0 | 0 | 0 | 0 | 0
268 | 22723180 | 22721635 | 21335452 | 1 | 1 | 1 | 3 | 101-0807 | ФССЦ (2010) ч.1, раздел01, поз.0807 | Проволока сварочная легированная диаметром 4 мм | 1348 | 1009 | т | т | 1000 | 0.0007 | 13560 | 0 | 0 | 0 | 0 | 1 | 0 | 0 | 0 | 0.0007 |  | 0 | 2 | 22721656 | 1 | 0 | 533 | 0 | 0 | 0 | 0 | 0 | 0 | 0 | 0 | 0 | 0 | 0 | 0 | 0 | 0 | 0 | 0 | 0 | 0 | 0 | 0 | 0 | 0 | 0
268 | 22723180 | 22721635 | 21299885 | 1 | 1 | 1 | 3 | 101-1602 | ФССЦ (2010) ч.1, раздел01, поз.1602 | Ацетилен газообразный технический | 1339 | 1007 | м3 | м3 | 1 | 0.91 | 38.51 | 0 | 0 | 0 | 0 | 1 | 0 | 0 | 0 | 0.91 |  | 0 | 2 | 22721657 | 1 | 0 | 534 | 0 | 0 | 0 | 0 | 0 | 0 | 0 | 0 | 0 | 0 | 0 | 0 | 0 | 0 | 0 | 0 | 0 | 0 | 0 | 0 | 0 | 0 | 0
268 | 22723180 | 22721635 | 21553621 | 1 | 1 | 1 | 3 | 201-1113 | ФССЦ (2010) ч.2, раздел01, поз.1113 | Конструкции металлические (седло под трубопроводы, хомуты или подвески) | 1348 | 1009 | т | т | 1000 | 1.18 | 9600 | 0 | 0 | 0 | 0 | 0 | 0 | 0 | 0 | 1.18 |  | 0 | 1 | -1 | 0 | 0 |  | 0 | 0 | 0 | 0 | 0 | 0 | 0 | 0 | 0 | 0 | 0 | 0 | 0 | 0 | 0 | 0 | 0 | 0 | 0 | 0 | 0 | 0 | 0
268 | 22723180 | 22721635 | 21815543 | 1 | 1 | 1 | 3 | 302-1321 | ФССЦ (2010) ч.3, раздел02, поз.1321 | Трубопроводы из стальных электросварных труб с гильзами для отопления и водоснабжения, наружный диаметр 133 мм, толщина стенки 4 мм | 1301 | 1003 | м | м | 1 | 100 | 103.04 | 0 | 0 | 0 | 0 | 0 | 0 | 0 | 0 | 100 |  | 0 | 1 | -1 | 0 | 0 |  | 0 | 0 | 0 | 0 | 0 | 0 | 0 | 0 | 0 | 0 | 0 | 0 | 0 | 0 | 0 | 0 | 0 | 0 | 0 | 0 | 0 | 0 | 0
268 | 22723180 | 22721635 | 21815544 | 1 | 1 | 1 | 3 | 302-1322 | ФССЦ (2010) ч.3, раздел02, поз.1322 | Трубопроводы из стальных электросварных труб с гильзами для отопления и водоснабжения, наружный диаметр 159 мм, толщина стенки 4 мм | 1301 | 1003 | м | м | 1 | 100 | 132.8 | 0 | 0 | 0 | 0 | 1 | 0 | 0 | 0 | 100 |  | 0 | 2 | 22721659 | 1 | 0 | 536 | 0 | 0 | 0 | 0 | 0 | 0 | 0 | 0 | 0 | 0 | 0 | 0 | 0 | 0 | 0 | 0 | 0 | 0 | 0 | 0 | 0 | 0 | 0
268 | 22723180 | 22721635 | 21311138 | 1 | 1 | 1 | 3 | 402-0006 | ФССЦ (2010) ч.4, раздел02, поз.0006 | Раствор готовый кладочный цементный марки 200 | 1339 | 1007 | м3 | м3 | 1 | 0.114 | 600 | 0 | 0 | 0 | 0 | 1 | 0 | 0 | 0 | 0.114 |  | 0 | 2 | 22721660 | 1 | 0 | 537 | 0 | 0 | 0 | 0 | 0 | 0 | 0 | 0 | 0 | 0 | 0 | 0 | 0 | 0 | 0 | 0 | 0 | 0 | 0 | 0 | 0 | 0 | 0
268 | 22723180 | 22721635 | 21361908 | 1 | 1 | 1 | 3 | 405-1601 | ФССЦ (2010) ч.4, раздел05, поз.1601 | Известь строительная негашеная хлорная, марки А | 1346 | 1009 | кг | кг | 1 | 0.09 | 2.15 | 0 | 0 | 0 | 0 | 1 | 0 | 0 | 0 | 0.09 |  | 0 | 2 | 22721661 | 1 | 0 | 538 | 0 | 0 | 0 | 0 | 0 | 0 | 0 | 0 | 0 | 0 | 0 | 0 | 0 | 0 | 0 | 0 | 0 | 0 | 0 | 0 | 0 | 0 | 0
268 | 22723180 | 22721635 | 21281662 | 1 | 1 | 1 | 3 | 411-0001 | ФССЦ (2010) ч.4, раздел11, поз.0001 | Вода | 1339 | 1007 | м3 | м3 | 1 | 24.73 | 2.44 | 0 | 0 | 0 | 0 | 1 | 0 | 0 | 0 | 24.73 |  | 0 | 2 | 22721662 | 1 | 0 | 539 | 0 | 0 | 0 | 0 | 0 | 0 | 0 | 0 | 0 | 0 | 0 | 0 | 0 | 0 | 0 | 0 | 0 | 0 | 0 | 0 | 0 | 0 | 0
271 | 22723180 | 22721667 | 9416287 | 1 | 1 | 1 | 1 | 1-1039 |  | Рабочий строитель среднего разряда 3,9 | 1369 | 1013 | чел.-ч | чел.-ч | 1 | 185.92 | 0 | 0 | 0 | 9.51 | 0 | 1 | 0 | 0 | 0 | 185.92 |  | 1 | 2 | 22721680 | 1 | 0 | 540 | 0 | 0 | 0 | 0 | 0 | 0 | 0 | 0 | 0 | 0 | 0 | 0 | 0 | 0 | 0 | 0 | 0 | 0 | 0 | 0 | 0 | 0 | 0
271 | 22723180 | 22721667 | 121548 | 1 | 1 | 1 | 1 | 2 |  | Затраты труда машинистов | 608254 | 1013 | чел.час | чел.час | 1 | 1.03 | 0 | 0 | 0 | 0 | 0 | 1 | 0 | 0 | 0 | 1.03 |  | 2 | 2 | 22721681 | 1 | 0 | 541 | 0 | 0 | 0 | 0 | 0 | 0 | 0 | 0 | 0 | 0 | 0 | 0 | 0 | 0 | 0 | 0 | 0 | 0 | 0 | 0 | 0 | 0 | 0
271 | 22723180 | 22721667 | 21315620 | 1 | 1 | 1 | 2 | 020129 | ФСЭМ (2009), сб.02,поз.0129 | Краны башенные при работе на других видах строительства 8 т | 1368 | 1011 | маш.-ч | маш.-ч | 1 | 0.82 | 0 | 86.4 | 13.5 | 0 | 0 | 1 | 0 | 0 | 0 | 0.82 |  | 0 | 2 | 22721682 | 1 | 0 | 542 | 0 | 0 | 0 | 0 | 0 | 0 | 0 | 0 | 0 | 0 | 0 | 0 | 0 | 0 | 0 | 0 | 0 | 0 | 0 | 0 | 0 | 0 | 0
271 | 22723180 | 22721667 | 21280827 | 1 | 1 | 1 | 2 | 021141 | ФСЭМ (2009), сб.02,поз.1141 | Краны на автомобильном ходу при работе на других видах строительства 10 т | 1368 | 1011 | маш.-ч | маш.-ч | 1 | 0.21 | 0 | 111.99 | 13.5 | 0 | 0 | 1 | 0 | 0 | 0 | 0.21 |  | 0 | 2 | 22721683 | 1 | 0 | 543 | 0 | 0 | 0 | 0 | 0 | 0 | 0 | 0 | 0 | 0 | 0 | 0 | 0 | 0 | 0 | 0 | 0 | 0 | 0 | 0 | 0 | 0 | 0
271 | 22723180 | 22721667 | 21285419 | 1 | 1 | 1 | 2 | 040502 | ФСЭМ (2009), сб.04,поз.0502 | Установки для сварки ручной дуговой (постоянного тока) | 1368 | 1011 | маш.-ч | маш.-ч | 1 | 27.14 | 0 | 8.1 | 0 | 0 | 0 | 1 | 0 | 0 | 0 | 27.14 |  | 0 | 2 | 22721684 | 1 | 0 | 544 | 0 | 0 | 0 | 0 | 0 | 0 | 0 | 0 | 0 | 0 | 0 | 0 | 0 | 0 | 0 | 0 | 0 | 0 | 0 | 0 | 0 | 0 | 0
271 | 22723180 | 22721667 | 21280770 | 1 | 1 | 1 | 2 | 400001 | ФСЭМ (2009), сб.40,поз.0001 | Автомобили бортовые, грузоподъемность до 5 т | 1368 | 1011 | маш.-ч | маш.-ч | 1 | 1.24 | 0 | 87.17 | 11.6 | 0 | 0 | 1 | 0 | 0 | 0 | 1.24 |  | 0 | 2 | 22721685 | 1 | 0 | 545 | 0 | 0 | 0 | 0 | 0 | 0 | 0 | 0 | 0 | 0 | 0 | 0 | 0 | 0 | 0 | 0 | 0 | 0 | 0 | 0 | 0 | 0 | 0
271 | 22723180 | 22721667 | 21304502 | 1 | 1 | 1 | 3 | 101-1522 | ФССЦ (2010) ч.1, раздел01, поз.1522 | Электроды диаметром 5 мм Э42А | 1348 | 1009 | т | т | 1000 | 0.004 | 10362 | 0 | 0 | 0 | 0 | 1 | 0 | 0 | 0 | 0.004 |  | 0 | 2 | 22721686 | 1 | 0 | 546 | 0 | 0 | 0 | 0 | 0 | 0 | 0 | 0 | 0 | 0 | 0 | 0 | 0 | 0 | 0 | 0 | 0 | 0 | 0 | 0 | 0 | 0 | 0
271 | 22723180 | 22721667 | 21779458 | 1 | 1 | 1 | 3 | 103-0189 | ФССЦ (2010) ч.1, раздел03, поз.0189 | Трубы стальные электросварные прямошовные со снятой фаской из стали марок БСт2кп-БСт4кп и БСт2пс-БСт4пс наружный диаметр 219 мм, толщина стенки 5 мм | 1301 | 1003 | м | м | 1 | 93 | 198 | 0 | 0 | 0 | 0 | 1 | 0 | 0 | 0 | 93 |  | 0 | 2 | 22721687 | 1 | 0 | 547 | 0 | 0 | 0 | 0 | 0 | 0 | 0 | 0 | 0 | 0 | 0 | 0 | 0 | 0 | 0 | 0 | 0 | 0 | 0 | 0 | 0 | 0 | 0
271 | 22723180 | 22721667 | 21553621 | 1 | 1 | 1 | 3 | 201-1113 | ФССЦ (2010) ч.2, раздел01, поз.1113 | Конструкции металлические (седло под трубопроводы, хомуты или подвески) | 1348 | 1009 | т | т | 1000 | 1.18 | 9600 | 0 | 0 | 0 | 0 | 0 | 0 | 0 | 0 | 1.18 |  | 0 | 1 | -1 | 0 | 0 |  | 0 | 0 | 0 | 0 | 0 | 0 | 0 | 0 | 0 | 0 | 0 | 0 | 0 | 0 | 0 | 0 | 0 | 0 | 0 | 0 | 0 | 0 | 0
271 | 22723180 | 22721667 | 21815544 | 1 | 1 | 1 | 3 | 302-1322 | ФССЦ (2010) ч.3, раздел02, поз.1322 | Трубопроводы из стальных электросварных труб с гильзами для отопления и водоснабжения, наружный диаметр 159 мм, толщина стенки 4 мм | 1301 | 1003 | м | м | 1 | 100 | 132.8 | 0 | 0 | 0 | 0 | 0 | 0 | 0 | 0 | 100 |  | 0 | 1 | -1 | 0 | 0 |  | 0 | 0 | 0 | 0 | 0 | 0 | 0 | 0 | 0 | 0 | 0 | 0 | 0 | 0 | 0 | 0 | 0 | 0 | 0 | 0 | 0 | 0 | 0
271 | 22723180 | 22721667 | 21311138 | 1 | 1 | 1 | 3 | 402-0006 | ФССЦ (2010) ч.4, раздел02, поз.0006 | Раствор готовый кладочный цементный марки 200 | 1339 | 1007 | м3 | м3 | 1 | 0.126 | 600 | 0 | 0 | 0 | 0 | 1 | 0 | 0 | 0 | 0.126 |  | 0 | 2 | 22721689 | 1 | 0 | 549 | 0 | 0 | 0 | 0 | 0 | 0 | 0 | 0 | 0 | 0 | 0 | 0 | 0 | 0 | 0 | 0 | 0 | 0 | 0 | 0 | 0 | 0 | 0
271 | 22723180 | 22721667 | 21361908 | 1 | 1 | 1 | 3 | 405-1601 | ФССЦ (2010) ч.4, раздел05, поз.1601 | Известь строительная негашеная хлорная, марки А | 1346 | 1009 | кг | кг | 1 | 0.157 | 2.15 | 0 | 0 | 0 | 0 | 1 | 0 | 0 | 0 | 0.157 |  | 0 | 2 | 22721690 | 1 | 0 | 550 | 0 | 0 | 0 | 0 | 0 | 0 | 0 | 0 | 0 | 0 | 0 | 0 | 0 | 0 | 0 | 0 | 0 | 0 | 0 | 0 | 0 | 0 | 0
271 | 22723180 | 22721667 | 21281662 | 1 | 1 | 1 | 3 | 411-0001 | ФССЦ (2010) ч.4, раздел11, поз.0001 | Вода | 1339 | 1007 | м3 | м3 | 1 | 43.96 | 2.44 | 0 | 0 | 0 | 0 | 1 | 0 | 0 | 0 | 43.96 |  | 0 | 2 | 22721691 | 1 | 0 | 551 | 0 | 0 | 0 | 0 | 0 | 0 | 0 | 0 | 0 | 0 | 0 | 0 | 0 | 0 | 0 | 0 | 0 | 0 | 0 | 0 | 0 | 0 | 0
271 | 22723180 | 22721667 | 21362773 | 1 | 1 | 1 | 3 | 507-2034 | ФССЦ (2010) ч.5, раздел07, поз.2034 | Отводы 90 град. с радиусом кривизны R=1,5 Ду на Ру до 16 МПа (160 кгс/см2), диаметром условного прохода 200 мм, наружным диаметром 219 мм, толщиной стенки 7 мм | 1354 | 1010 | шт. | шт. | 1 | 13 | 231.04 | 0 | 0 | 0 | 0 | 1 | 0 | 0 | 0 | 13 |  | 0 | 2 | 22721692 | 1 | 0 | 552 | 0 | 0 | 0 | 0 | 0 | 0 | 0 | 0 | 0 | 0 | 0 | 0 | 0 | 0 | 0 | 0 | 0 | 0 | 0 | 0 | 0 | 0 | 0
274 | 22723180 | 22721697 | 9699766 | 1 | 1 | 1 | 1 | 1-1053 |  | Рабочий строитель среднего разряда 5,3 | 1369 | 1013 | чел.-ч | чел.-ч | 1 | 5.01 | 0 | 0 | 0 | 11.64 | 0 | 1 | 0 | 0 | 0 | 5.01 |  | 1 | 2 | 22721704 | 1 | 0 | 553 | 0 | 0 | 0 | 0 | 0 | 0 | 0 | 0 | 0 | 0 | 0 | 0 | 0 | 0 | 0 | 0 | 0 | 0 | 0 | 0 | 0 | 0 | 0
274 | 22723180 | 22721697 | 21330832 | 1 | 1 | 1 | 2 | 042900 | ФСЭМ (2009), сб.04,поз.2900 | Установки для гидравлических испытаний трубопроводов, давление нагнетания низкое 0,1 МПа (1 кгс/см2), высокое 10 МПа (100 кгс/см2) | 1368 | 1011 | маш.-ч | маш.-ч | 1 | 1.5 | 0 | 29.67 | 0 | 0 | 0 | 1 | 0 | 0 | 0 | 1.5 |  | 0 | 2 | 22721705 | 1 | 0 | 554 | 0 | 0 | 0 | 0 | 0 | 0 | 0 | 0 | 0 | 0 | 0 | 0 | 0 | 0 | 0 | 0 | 0 | 0 | 0 | 0 | 0 | 0 | 0
274 | 22723180 | 22721697 | 21288798 | 1 | 1 | 1 | 3 | 101-0388 | ФССЦ (2010) ч.1, раздел01, поз.0388 | Краски масляные земляные марки МА-0115 мумия, сурик железный | 1348 | 1009 | т | т | 1000 | 5e-05 | 15119 | 0 | 0 | 0 | 0 | 1 | 0 | 0 | 0 | 5e-05 |  | 0 | 2 | 22721706 | 1 | 0 | 555 | 0 | 0 | 0 | 0 | 0 | 0 | 0 | 0 | 0 | 0 | 0 | 0 | 0 | 0 | 0 | 0 | 0 | 0 | 0 | 0 | 0 | 0 | 0
274 | 22723180 | 22721697 | 21362285 | 1 | 1 | 1 | 3 | 101-0628 | ФССЦ (2010) ч.1, раздел01, поз.0628 | Олифа комбинированная, марки К-3 | 1348 | 1009 | т | т | 1000 | 2e-05 | 16950 | 0 | 0 | 0 | 0 | 1 | 0 | 0 | 0 | 2e-05 |  | 0 | 2 | 22721707 | 1 | 0 | 556 | 0 | 0 | 0 | 0 | 0 | 0 | 0 | 0 | 0 | 0 | 0 | 0 | 0 | 0 | 0 | 0 | 0 | 0 | 0 | 0 | 0 | 0 | 0
274 | 22723180 | 22721697 | 21288800 | 1 | 1 | 1 | 3 | 101-1669 | ФССЦ (2010) ч.1, раздел01, поз.1669 | Очес льняной | 1346 | 1009 | кг | кг | 1 | 0.02 | 37.29 | 0 | 0 | 0 | 0 | 1 | 0 | 0 | 0 | 0.02 |  | 0 | 2 | 22721708 | 1 | 0 | 557 | 0 | 0 | 0 | 0 | 0 | 0 | 0 | 0 | 0 | 0 | 0 | 0 | 0 | 0 | 0 | 0 | 0 | 0 | 0 | 0 | 0 | 0 | 0
274 | 22723180 | 22721697 | 21281662 | 1 | 1 | 1 | 3 | 411-0001 | ФССЦ (2010) ч.4, раздел11, поз.0001 | Вода | 1339 | 1007 | м3 | м3 | 1 | 16.3 | 2.44 | 0 | 0 | 0 | 0 | 1 | 0 | 0 | 0 | 16.3 |  | 0 | 2 | 22721709 | 1 | 0 | 558 | 0 | 0 | 0 | 0 | 0 | 0 | 0 | 0 | 0 | 0 | 0 | 0 | 0 | 0 | 0 | 0 | 0 | 0 | 0 | 0 | 0 | 0 | 0
275 | 22723180 | 22721710 | 9415735 | 1 | 1 | 1 | 1 | 1-1035 |  | Рабочий строитель среднего разряда 3,5 | 1369 | 1013 | чел.-ч | чел.-ч | 1 | 1.47 | 0 | 0 | 0 | 9.07 | 0 | 1 | 0 | 0 | 0 | 1.47 |  | 1 | 2 | 22721718 | 1 | 0 | 559 | 0 | 0 | 0 | 0 | 0 | 0 | 0 | 0 | 0 | 0 | 0 | 0 | 0 | 0 | 0 | 0 | 0 | 0 | 0 | 0 | 0 | 0 | 0
275 | 22723180 | 22721710 | 21285419 | 1 | 1 | 1 | 2 | 040502 | ФСЭМ (2009), сб.04,поз.0502 | Установки для сварки ручной дуговой (постоянного тока) | 1368 | 1011 | маш.-ч | маш.-ч | 1 | 0.35 | 0 | 8.1 | 0 | 0 | 0 | 1 | 0 | 0 | 0 | 0.35 |  | 0 | 2 | 22721719 | 1 | 0 | 560 | 0 | 0 | 0 | 0 | 0 | 0 | 0 | 0 | 0 | 0 | 0 | 0 | 0 | 0 | 0 | 0 | 0 | 0 | 0 | 0 | 0 | 0 | 0
275 | 22723180 | 22721710 | 21280770 | 1 | 1 | 1 | 2 | 400001 | ФСЭМ (2009), сб.40,поз.0001 | Автомобили бортовые, грузоподъемность до 5 т | 1368 | 1011 | маш.-ч | маш.-ч | 1 | 0.02 | 0 | 87.17 | 11.6 | 0 | 0 | 1 | 0 | 0 | 0 | 0.02 |  | 0 | 2 | 22721720 | 1 | 0 | 561 | 0 | 0 | 0 | 0 | 0 | 0 | 0 | 0 | 0 | 0 | 0 | 0 | 0 | 0 | 0 | 0 | 0 | 0 | 0 | 0 | 0 | 0 | 0
275 | 22723180 | 22721710 | 21304502 | 1 | 1 | 1 | 3 | 101-1522 | ФССЦ (2010) ч.1, раздел01, поз.1522 | Электроды диаметром 5 мм Э42А | 1348 | 1009 | т | т | 1000 | 0.00014 | 10362 | 0 | 0 | 0 | 0 | 1 | 0 | 0 | 0 | 0.00014 |  | 0 | 2 | 22721721 | 1 | 0 | 562 | 0 | 0 | 0 | 0 | 0 | 0 | 0 | 0 | 0 | 0 | 0 | 0 | 0 | 0 | 0 | 0 | 0 | 0 | 0 | 0 | 0 | 0 | 0
275 | 22723180 | 22721710 | 21288802 | 1 | 1 | 1 | 3 | 101-2576 | ФССЦ (2010) ч.1, раздел01, поз.2576 | Болты с гайками и шайбами для санитарно-технических работ диаметром 16 мм | 1348 | 1009 | т | т | 1000 | 0.0011 | 14830 | 0 | 0 | 0 | 0 | 1 | 0 | 0 | 0 | 0.0011 |  | 0 | 2 | 22721722 | 1 | 0 | 563 | 0 | 0 | 0 | 0 | 0 | 0 | 0 | 0 | 0 | 0 | 0 | 0 | 0 | 0 | 0 | 0 | 0 | 0 | 0 | 0 | 0 | 0 | 0
275 | 22723180 | 22721710 | 21808367 | 1 | 1 | 1 | 3 | 301-4520 | ФССЦ (2010) 301-4520, пр. №359 от 3 августа 2010 г. | Клапаны предохранительные пружинные фланцевые без приспособления для принудительного открытия СППК4 (17с14нж), давлением 4,0 МПа (40 кгс/см2), сталь 20Л, диаметром 25 мм | 1354 | 1010 | шт. | шт. | 1 | 0.028571 | 3071.58 | 0 | 0 | 0 | 0 | 0 | 0 | 0 | 0 | 0.028571 |  | 0 | 1 | -1 | 0 | 0 |  | 0 | 0 | 0 | 0 | 0 | 0 | 0 | 0 | 0 | 0 | 0 | 0 | 0 | 0 | 0 | 0 | 0 | 0 | 0 | 0 | 0 | 0 | 0
275 | 22723180 | 22721710 | 21813853 | 1 | 1 | 1 | 3 | 302-0042 | ФССЦ (2010) 302-0042, пр. №359 от 3 августа 2010 г. | Краны со штуцером и пробкой (сливные) 1/2 | 1354 | 1010 | шт. | шт. | 1 | 0.45714 | 47.61 | 0 | 0 | 0 | 0 | 0 | 0 | 0 | 0 | 0.45714 |  | 0 | 1 | -1 | 0 | 0 |  | 0 | 0 | 0 | 0 | 0 | 0 | 0 | 0 | 0 | 0 | 0 | 0 | 0 | 0 | 0 | 0 | 0 | 0 | 0 | 0 | 0 | 0 | 0
275 | 22723180 | 22721710 | 21813333 | 1 | 1 | 1 | 3 | 302-1161 | ФССЦ (2011) 302-1161, пр. №629 от 29 декабря 2011 г. | Вентили динамические балансировочные для систем отопления, теплоснабжения, холодоснабжения BROEN BALLOREX типа М, давлением 1,0 МПа (10 кгс/см2), диаметром 15 мм | 1354 | 1010 | шт. | шт. | 1 | 0.028571 | 322.98 | 0 | 0 | 0 | 0 | 0 | 0 | 0 | 0 | 0.028571 |  | 0 | 1 | -1 | 0 | 0 |  | 0 | 0 | 0 | 0 | 0 | 0 | 0 | 0 | 0 | 0 | 0 | 0 | 0 | 0 | 0 | 0 | 0 | 0 | 0 | 0 | 0 | 0 | 0
275 | 22723180 | 22721710 | 21813335 | 1 | 1 | 1 | 3 | 302-1162 | ФССЦ (2011) 302-1162, пр. №629 от 29 декабря 2011 г. | Вентили динамические балансировочные для систем отопления, теплоснабжения, холодоснабжения BROEN BALLOREX типа М, давлением 1,0 МПа (10 кгс/см2), диаметром 20 мм | 1354 | 1010 | шт. | шт. | 1 | 0.14286 | 346.36 | 0 | 0 | 0 | 0 | 0 | 0 | 0 | 0 | 0.14286 |  | 0 | 1 | -1 | 0 | 0 |  | 0 | 0 | 0 | 0 | 0 | 0 | 0 | 0 | 0 | 0 | 0 | 0 | 0 | 0 | 0 | 0 | 0 | 0 | 0 | 0 | 0 | 0 | 0
275 | 22723180 | 22721710 | 21813339 | 1 | 1 | 1 | 3 | 302-1164 | ФССЦ (2011) 302-1164, пр. №629 от 29 декабря 2011 г. | Вентили динамические балансировочные для систем отопления, теплоснабжения, холодоснабжения BROEN BALLOREX типа М, давлением 1,0 МПа (10 кгс/см2), диаметром 50 мм | 1354 | 1010 | шт. | шт. | 1 | 0.34286 | 525.98 | 0 | 0 | 0 | 0 | 0 | 0 | 0 | 0 | 0.34286 |  | 0 | 1 | -1 | 0 | 0 |  | 0 | 0 | 0 | 0 | 0 | 0 | 0 | 0 | 0 | 0 | 0 | 0 | 0 | 0 | 0 | 0 | 0 | 0 | 0 | 0 | 0 | 0 | 0
275 | 22723180 | 22721710 | 21840914 | 1 | 1 | 1 | 3 | 507-0983 | ФССЦ (2010) ч.5, раздел07, поз.0983 | Фланцы стальные плоские приварные из стали ВСт3сп2, ВСт3сп3, давлением 1,0 МПа (10 кгс/см2), диаметром 50 мм | 1354 | 1010 | шт. | шт. | 1 | 2 | 28 | 0 | 0 | 0 | 0 | 1 | 0 | 0 | 0 | 2 |  | 0 | 2 | 22721724 | 1 | 0 | 565 | 0 | 0 | 0 | 0 | 0 | 0 | 0 | 0 | 0 | 0 | 0 | 0 | 0 | 0 | 0 | 0 | 0 | 0 | 0 | 0 | 0 | 0 | 0
275 | 22723180 | 22721710 | 21363100 | 1 | 1 | 1 | 3 | 509-0966 | ФССЦ (2010) ч.5, раздел09, поз.0966 | Прокладки из паронита марки ПМБ, толщиной 1 мм, диаметром 50 мм | 1356 | 1010 | 1000 шт. | 1000 шт. | 1000 | 0.002 | 3450 | 0 | 0 | 0 | 0 | 1 | 0 | 0 | 0 | 0.002 |  | 0 | 2 | 22721725 | 1 | 0 | 566 | 0 | 0 | 0 | 0 | 0 | 0 | 0 | 0 | 0 | 0 | 0 | 0 | 0 | 0 | 0 | 0 | 0 | 0 | 0 | 0 | 0 | 0 | 0
281 | 22723180 | 22721738 | 9415735 | 1 | 1 | 1 | 1 | 1-1035 |  | Рабочий строитель среднего разряда 3,5 | 1369 | 1013 | чел.-ч | чел.-ч | 1 | 2.91 | 0 | 0 | 0 | 9.07 | 0 | 1 | 0 | 0 | 0 | 2.91 |  | 1 | 2 | 22721749 | 1 | 0 | 567 | 0 | 0 | 0 | 0 | 0 | 0 | 0 | 0 | 0 | 0 | 0 | 0 | 0 | 0 | 0 | 0 | 0 | 0 | 0 | 0 | 0 | 0 | 0
281 | 22723180 | 22721738 | 121548 | 1 | 1 | 1 | 1 | 2 |  | Затраты труда машинистов | 608254 | 1013 | чел.час | чел.час | 1 | 0.02 | 0 | 0 | 0 | 0 | 0 | 1 | 0 | 0 | 0 | 0.02 |  | 2 | 2 | 22721750 | 1 | 0 | 568 | 0 | 0 | 0 | 0 | 0 | 0 | 0 | 0 | 0 | 0 | 0 | 0 | 0 | 0 | 0 | 0 | 0 | 0 | 0 | 0 | 0 | 0 | 0
281 | 22723180 | 22721738 | 21315620 | 1 | 1 | 1 | 2 | 020129 | ФСЭМ (2009), сб.02,поз.0129 | Краны башенные при работе на других видах строительства 8 т | 1368 | 1011 | маш.-ч | маш.-ч | 1 | 0.01 | 0 | 86.4 | 13.5 | 0 | 0 | 1 | 0 | 0 | 0 | 0.01 |  | 0 | 2 | 22721751 | 1 | 0 | 569 | 0 | 0 | 0 | 0 | 0 | 0 | 0 | 0 | 0 | 0 | 0 | 0 | 0 | 0 | 0 | 0 | 0 | 0 | 0 | 0 | 0 | 0 | 0
281 | 22723180 | 22721738 | 21280827 | 1 | 1 | 1 | 2 | 021141 | ФСЭМ (2009), сб.02,поз.1141 | Краны на автомобильном ходу при работе на других видах строительства 10 т | 1368 | 1011 | маш.-ч | маш.-ч | 1 | 0.01 | 0 | 111.99 | 13.5 | 0 | 0 | 1 | 0 | 0 | 0 | 0.01 |  | 0 | 2 | 22721752 | 1 | 0 | 570 | 0 | 0 | 0 | 0 | 0 | 0 | 0 | 0 | 0 | 0 | 0 | 0 | 0 | 0 | 0 | 0 | 0 | 0 | 0 | 0 | 0 | 0 | 0
281 | 22723180 | 22721738 | 21285419 | 1 | 1 | 1 | 2 | 040502 | ФСЭМ (2009), сб.04,поз.0502 | Установки для сварки ручной дуговой (постоянного тока) | 1368 | 1011 | маш.-ч | маш.-ч | 1 | 0.63 | 0 | 8.1 | 0 | 0 | 0 | 1 | 0 | 0 | 0 | 0.63 |  | 0 | 2 | 22721753 | 1 | 0 | 571 | 0 | 0 | 0 | 0 | 0 | 0 | 0 | 0 | 0 | 0 | 0 | 0 | 0 | 0 | 0 | 0 | 0 | 0 | 0 | 0 | 0 | 0 | 0
281 | 22723180 | 22721738 | 21280770 | 1 | 1 | 1 | 2 | 400001 | ФСЭМ (2009), сб.40,поз.0001 | Автомобили бортовые, грузоподъемность до 5 т | 1368 | 1011 | маш.-ч | маш.-ч | 1 | 0.02 | 0 | 87.17 | 11.6 | 0 | 0 | 1 | 0 | 0 | 0 | 0.02 |  | 0 | 2 | 22721754 | 1 | 0 | 572 | 0 | 0 | 0 | 0 | 0 | 0 | 0 | 0 | 0 | 0 | 0 | 0 | 0 | 0 | 0 | 0 | 0 | 0 | 0 | 0 | 0 | 0 | 0
281 | 22723180 | 22721738 | 21304502 | 1 | 1 | 1 | 3 | 101-1522 | ФССЦ (2010) ч.1, раздел01, поз.1522 | Электроды диаметром 5 мм Э42А | 1348 | 1009 | т | т | 1000 | 0.00033 | 10362 | 0 | 0 | 0 | 0 | 1 | 0 | 0 | 0 | 0.00033 |  | 0 | 2 | 22721755 | 1 | 0 | 573 | 0 | 0 | 0 | 0 | 0 | 0 | 0 | 0 | 0 | 0 | 0 | 0 | 0 | 0 | 0 | 0 | 0 | 0 | 0 | 0 | 0 | 0 | 0
281 | 22723180 | 22721738 | 21288802 | 1 | 1 | 1 | 3 | 101-2576 | ФССЦ (2010) ч.1, раздел01, поз.2576 | Болты с гайками и шайбами для санитарно-технических работ диаметром 16 мм | 1348 | 1009 | т | т | 1000 | 0.00207 | 14830 | 0 | 0 | 0 | 0 | 1 | 0 | 0 | 0 | 0.00207 |  | 0 | 2 | 22721756 | 1 | 0 | 574 | 0 | 0 | 0 | 0 | 0 | 0 | 0 | 0 | 0 | 0 | 0 | 0 | 0 | 0 | 0 | 0 | 0 | 0 | 0 | 0 | 0 | 0 | 0
281 | 22723180 | 22721738 | 21840920 | 1 | 1 | 1 | 3 | 507-0986 | ФССЦ (2010) ч.5, раздел07, поз.0986 | Фланцы стальные плоские приварные из стали ВСт3сп2, ВСт3сп3, давлением 1,0 МПа (10 кгс/см2), диаметром 100 мм | 1354 | 1010 | шт. | шт. | 1 | 2 | 45 | 0 | 0 | 0 | 0 | 1 | 0 | 0 | 0 | 2 |  | 0 | 2 | 22721758 | 1 | 0 | 576 | 0 | 0 | 0 | 0 | 0 | 0 | 0 | 0 | 0 | 0 | 0 | 0 | 0 | 0 | 0 | 0 | 0 | 0 | 0 | 0 | 0 | 0 | 0
281 | 22723180 | 22721738 | 21363108 | 1 | 1 | 1 | 3 | 509-0967 | ФССЦ (2010) ч.5, раздел09, поз.0967 | Прокладки из паронита марки ПМБ, толщиной 1 мм, диаметром 100 мм | 1356 | 1010 | 1000 шт. | 1000 шт. | 1000 | 0.002 | 5650 | 0 | 0 | 0 | 0 | 1 | 0 | 0 | 0 | 0.002 |  | 0 | 2 | 22721759 | 1 | 0 | 577 | 0 | 0 | 0 | 0 | 0 | 0 | 0 | 0 | 0 | 0 | 0 | 0 | 0 | 0 | 0 | 0 | 0 | 0 | 0 | 0 | 0 | 0 | 0
283 | 22723180 | 22721763 | 9430710 | 1 | 1 | 1 | 1 | 1-2040 |  | Рабочий монтажник среднего разряда 4 | 1369 | 1013 | чел.-ч | чел.-ч | 1 | 229 | 0 | 0 | 0 | 9.62 | 0 | 1 | 0 | 0 | 0 | 229 |  | 1 | 2 | 22721774 | 1 | 0 | 578 | 0 | 0 | 0 | 0 | 0 | 0 | 0 | 0 | 0 | 0 | 0 | 0 | 0 | 0 | 0 | 0 | 0 | 0 | 0 | 0 | 0 | 0 | 0
283 | 22723180 | 22721763 | 121548 | 1 | 1 | 1 | 1 | 2 |  | Затраты труда машинистов | 608254 | 1013 | чел.час | чел.час | 1 | 1 | 0 | 0 | 0 | 0 | 0 | 1 | 0 | 0 | 0 | 1 |  | 2 | 2 | 22721775 | 1 | 0 | 579 | 0 | 0 | 0 | 0 | 0 | 0 | 0 | 0 | 0 | 0 | 0 | 0 | 0 | 0 | 0 | 0 | 0 | 0 | 0 | 0 | 0 | 0 | 0
283 | 22723180 | 22721763 | 21334659 | 1 | 1 | 1 | 2 | 021102 | ФСЭМ (2009), сб.02,поз.1102 | Краны на автомобильном ходу при работе на монтаже технологического оборудования 10 т | 1368 | 1011 | маш.-ч | маш.-ч | 1 | 1 | 0 | 134.65 | 13.5 | 0 | 0 | 1 | 0 | 0 | 0 | 1 |  | 0 | 2 | 22721776 | 1 | 0 | 580 | 0 | 0 | 0 | 0 | 0 | 0 | 0 | 0 | 0 | 0 | 0 | 0 | 0 | 0 | 0 | 0 | 0 | 0 | 0 | 0 | 0 | 0 | 0
283 | 22723180 | 22721763 | 21280770 | 1 | 1 | 1 | 2 | 400001 | ФСЭМ (2009), сб.40,поз.0001 | Автомобили бортовые, грузоподъемность до 5 т | 1368 | 1011 | маш.-ч | маш.-ч | 1 | 1 | 0 | 87.17 | 11.6 | 0 | 0 | 1 | 0 | 0 | 0 | 1 |  | 0 | 2 | 22721777 | 1 | 0 | 581 | 0 | 0 | 0 | 0 | 0 | 0 | 0 | 0 | 0 | 0 | 0 | 0 | 0 | 0 | 0 | 0 | 0 | 0 | 0 | 0 | 0 | 0 | 0
283 | 22723180 | 22721763 | 21353882 | 1 | 1 | 1 | 3 | 101-0112 | ФССЦ (2010) ч.1, раздел01, поз.0112 | Бура | 1348 | 1009 | т | т | 1000 | 0.00021 | 24600 | 0 | 0 | 0 | 0 | 1 | 0 | 0 | 0 | 0.00021 |  | 0 | 2 | 22721778 | 1 | 0 | 582 | 0 | 0 | 0 | 0 | 0 | 0 | 0 | 0 | 0 | 0 | 0 | 0 | 0 | 0 | 0 | 0 | 0 | 0 | 0 | 0 | 0 | 0 | 0
283 | 22723180 | 22721763 | 21288561 | 1 | 1 | 1 | 3 | 101-0324 | ФССЦ (2010) ч.1, раздел01, поз.0324 | Кислород технический газообразный | 1339 | 1007 | м3 | м3 | 1 | 4.8 | 6.22 | 0 | 0 | 0 | 0 | 1 | 0 | 0 | 0 | 4.8 |  | 0 | 2 | 22721779 | 1 | 0 | 583 | 0 | 0 | 0 | 0 | 0 | 0 | 0 | 0 | 0 | 0 | 0 | 0 | 0 | 0 | 0 | 0 | 0 | 0 | 0 | 0 | 0 | 0 | 0
283 | 22723180 | 22721763 | 21299885 | 1 | 1 | 1 | 3 | 101-1602 | ФССЦ (2010) ч.1, раздел01, поз.1602 | Ацетилен газообразный технический | 1339 | 1007 | м3 | м3 | 1 | 4.2 | 38.51 | 0 | 0 | 0 | 0 | 1 | 0 | 0 | 0 | 4.2 |  | 0 | 2 | 22721780 | 1 | 0 | 584 | 0 | 0 | 0 | 0 | 0 | 0 | 0 | 0 | 0 | 0 | 0 | 0 | 0 | 0 | 0 | 0 | 0 | 0 | 0 | 0 | 0 | 0 | 0
283 | 22723180 | 22721763 | 21804362 | 1 | 1 | 1 | 3 | 301-1489 | ФССЦ (2010) ч.3, раздел01, поз.1489 | Воздухоотводчик автоматический с наружным резьбовым присоединением Рр=1,0 МПа, Т max = 120 град С, D = 15 мм | 1354 | 1010 | шт. | шт. | 1 | 53.3333 | 60.7 | 0 | 0 | 0 | 0 | 0 | 0 | 0 | 0 | 53.3333 |  | 0 | 1 | -1 | 0 | 0 |  | 0 | 0 | 0 | 0 | 0 | 0 | 0 | 0 | 0 | 0 | 0 | 0 | 0 | 0 | 0 | 0 | 0 | 0 | 0 | 0 | 0 | 0 | 0
283 | 22723180 | 22721763 | 21814039 | 1 | 1 | 1 | 3 | 302-2213 | ФССЦ (2011) 302-2213, пр. №629 от 29 декабря 2011 г. | Краны шаровые BROEN BALLOMAX для теплоснабжения и охлаждения, с резьбовым присоединением, под редуктор или электропривод, давлением 4,0 МПа (40 кгс/см2), серии КШТ 60.100, диаметром 15 мм | 1354 | 1010 | шт. | шт. | 1 | 6.6667 | 411.96 | 0 | 0 | 0 | 0 | 0 | 0 | 0 | 0 | 6.6667 |  | 0 | 1 | -1 | 0 | 0 |  | 0 | 0 | 0 | 0 | 0 | 0 | 0 | 0 | 0 | 0 | 0 | 0 | 0 | 0 | 0 | 0 | 0 | 0 | 0 | 0 | 0 | 0 | 0
283 | 22723180 | 22721763 | 21814041 | 1 | 1 | 1 | 3 | 302-2214 | ФССЦ (2011) 302-2214, пр. №629 от 29 декабря 2011 г. | Краны шаровые BROEN BALLOMAX для теплоснабжения и охлаждения, с резьбовым присоединением, под редуктор или электропривод, давлением 4,0 МПа (40 кгс/см2), серии КШТ 60.100, диаметром 20 мм | 1354 | 1010 | шт. | шт. | 1 | 6.6667 | 417.8 | 0 | 0 | 0 | 0 | 0 | 0 | 0 | 0 | 6.6667 |  | 0 | 1 | -1 | 0 | 0 |  | 0 | 0 | 0 | 0 | 0 | 0 | 0 | 0 | 0 | 0 | 0 | 0 | 0 | 0 | 0 | 0 | 0 | 0 | 0 | 0 | 0 | 0 | 0
283 | 22723180 | 22721763 | 21814043 | 1 | 1 | 1 | 3 | 302-2215 | ФССЦ (2011) 302-2215, пр. №629 от 29 декабря 2011 г. | Краны шаровые BROEN BALLOMAX для теплоснабжения и охлаждения, с резьбовым присоединением, под редуктор или электропривод, давлением 4,0 МПа (40 кгс/см2), серии КШТ 60.100, диаметром 25 мм | 1354 | 1010 | шт. | шт. | 1 | 33.3333 | 484.32 | 0 | 0 | 0 | 0 | 0 | 0 | 0 | 0 | 33.3333 |  | 0 | 1 | -1 | 0 | 0 |  | 0 | 0 | 0 | 0 | 0 | 0 | 0 | 0 | 0 | 0 | 0 | 0 | 0 | 0 | 0 | 0 | 0 | 0 | 0 | 0 | 0 | 0 | 0
283 | 22723180 | 22721763 | 21608064 | 1 | 1 | 1 | 3 | 506-1384 | ФССЦ (2010) ч.5, раздел06, поз.1384 | Припои марки ПРМНМЦ 68-4-2 | 1346 | 1009 | кг | кг | 1 | 2.1 | 59.08 | 0 | 0 | 0 | 0 | 1 | 0 | 0 | 0 | 2.1 |  | 0 | 2 | 22721781 | 1 | 0 | 585 | 0 | 0 | 0 | 0 | 0 | 0 | 0 | 0 | 0 | 0 | 0 | 0 | 0 | 0 | 0 | 0 | 0 | 0 | 0 | 0 | 0 | 0 | 0
283 | 22723180 | 22721763 | 21547716 | 1 | 1 | 1 | 3 | 509-2160 | ФССЦ (2010) ч.5, раздел09, поз.2160 | Прокладки паронитовые | 1346 | 1009 | кг | кг | 1 | 8.8 | 26.44 | 0 | 0 | 0 | 0 | 1 | 0 | 0 | 0 | 8.8 |  | 0 | 2 | 22721782 | 1 | 0 | 586 | 0 | 0 | 0 | 0 | 0 | 0 | 0 | 0 | 0 | 0 | 0 | 0 | 0 | 0 | 0 | 0 | 0 | 0 | 0 | 0 | 0 | 0 | 0
283 | 22723180 | 22721763 | 21532219 | 1 | 1 | 1 | 3 | 999-9950 | ФССЦ (2010) ч.9, раздел99, поз.9950 | Вспомогательные ненормируемые материалы (2% от ОЗП) | 1344 | 1008 | руб. | руб. | 1 | 44.06 | 1 | 0 | 0 | 0 | 0 | 1 | 0 | 0 | 0 | 44.06 |  | 0 | 2 | 22721783 | 1 | 0 | 587 | 0 | 0 | 0 | 0 | 0 | 0 | 0 | 0 | 0 | 0 | 0 | 0 | 0 | 0 | 0 | 0 | 0 | 0 | 0 | 0 | 0 | 0 | 0
288 | 22723180 | 22721792 | 9430710 | 1 | 1 | 1 | 1 | 1-2040 |  | Рабочий монтажник среднего разряда 4 | 1369 | 1013 | чел.-ч | чел.-ч | 1 | 447 | 0 | 0 | 0 | 9.62 | 0 | 1 | 0 | 0 | 0 | 447 |  | 1 | 2 | 22721803 | 1 | 0 | 588 | 0 | 0 | 0 | 0 | 0 | 0 | 0 | 0 | 0 | 0 | 0 | 0 | 0 | 0 | 0 | 0 | 0 | 0 | 0 | 0 | 0 | 0 | 0
288 | 22723180 | 22721792 | 121548 | 1 | 1 | 1 | 1 | 2 |  | Затраты труда машинистов | 608254 | 1013 | чел.час | чел.час | 1 | 3.16 | 0 | 0 | 0 | 0 | 0 | 1 | 0 | 0 | 0 | 3.16 |  | 2 | 2 | 22721804 | 1 | 0 | 589 | 0 | 0 | 0 | 0 | 0 | 0 | 0 | 0 | 0 | 0 | 0 | 0 | 0 | 0 | 0 | 0 | 0 | 0 | 0 | 0 | 0 | 0 | 0
288 | 22723180 | 22721792 | 21334659 | 1 | 1 | 1 | 2 | 021102 | ФСЭМ (2009), сб.02,поз.1102 | Краны на автомобильном ходу при работе на монтаже технологического оборудования 10 т | 1368 | 1011 | маш.-ч | маш.-ч | 1 | 3.16 | 0 | 134.65 | 13.5 | 0 | 0 | 1 | 0 | 0 | 0 | 3.16 |  | 0 | 2 | 22721805 | 1 | 0 | 590 | 0 | 0 | 0 | 0 | 0 | 0 | 0 | 0 | 0 | 0 | 0 | 0 | 0 | 0 | 0 | 0 | 0 | 0 | 0 | 0 | 0 | 0 | 0
288 | 22723180 | 22721792 | 21280770 | 1 | 1 | 1 | 2 | 400001 | ФСЭМ (2009), сб.40,поз.0001 | Автомобили бортовые, грузоподъемность до 5 т | 1368 | 1011 | маш.-ч | маш.-ч | 1 | 3.16 | 0 | 87.17 | 11.6 | 0 | 0 | 1 | 0 | 0 | 0 | 3.16 |  | 0 | 2 | 22721806 | 1 | 0 | 591 | 0 | 0 | 0 | 0 | 0 | 0 | 0 | 0 | 0 | 0 | 0 | 0 | 0 | 0 | 0 | 0 | 0 | 0 | 0 | 0 | 0 | 0 | 0
288 | 22723180 | 22721792 | 21353882 | 1 | 1 | 1 | 3 | 101-0112 | ФССЦ (2010) ч.1, раздел01, поз.0112 | Бура | 1348 | 1009 | т | т | 1000 | 0.0014 | 24600 | 0 | 0 | 0 | 0 | 1 | 0 | 0 | 0 | 0.0014 |  | 0 | 2 | 22721807 | 1 | 0 | 592 | 0 | 0 | 0 | 0 | 0 | 0 | 0 | 0 | 0 | 0 | 0 | 0 | 0 | 0 | 0 | 0 | 0 | 0 | 0 | 0 | 0 | 0 | 0
288 | 22723180 | 22721792 | 21288561 | 1 | 1 | 1 | 3 | 101-0324 | ФССЦ (2010) ч.1, раздел01, поз.0324 | Кислород технический газообразный | 1339 | 1007 | м3 | м3 | 1 | 25.6 | 6.22 | 0 | 0 | 0 | 0 | 1 | 0 | 0 | 0 | 25.6 |  | 0 | 2 | 22721808 | 1 | 0 | 593 | 0 | 0 | 0 | 0 | 0 | 0 | 0 | 0 | 0 | 0 | 0 | 0 | 0 | 0 | 0 | 0 | 0 | 0 | 0 | 0 | 0 | 0 | 0
288 | 22723180 | 22721792 | 21299885 | 1 | 1 | 1 | 3 | 101-1602 | ФССЦ (2010) ч.1, раздел01, поз.1602 | Ацетилен газообразный технический | 1339 | 1007 | м3 | м3 | 1 | 22.4 | 38.51 | 0 | 0 | 0 | 0 | 1 | 0 | 0 | 0 | 22.4 |  | 0 | 2 | 22721809 | 1 | 0 | 594 | 0 | 0 | 0 | 0 | 0 | 0 | 0 | 0 | 0 | 0 | 0 | 0 | 0 | 0 | 0 | 0 | 0 | 0 | 0 | 0 | 0 | 0 | 0
288 | 22723180 | 22721792 | 21814049 | 1 | 1 | 1 | 3 | 302-2218 | ФССЦ (2011) 302-2218, пр. №629 от 29 декабря 2011 г. | Краны шаровые BROEN BALLOMAX для теплоснабжения и охлаждения, с резьбовым присоединением, под редуктор или электропривод, давлением 4,0 МПа (40 кгс/см2), серии КШТ 60.100, диаметром 50 мм | 1354 | 1010 | шт. | шт. | 1 | 100 | 884.09 | 0 | 0 | 0 | 0 | 0 | 0 | 0 | 0 | 100 |  | 0 | 1 | -1 | 0 | 0 |  | 0 | 0 | 0 | 0 | 0 | 0 | 0 | 0 | 0 | 0 | 0 | 0 | 0 | 0 | 0 | 0 | 0 | 0 | 0 | 0 | 0 | 0 | 0
288 | 22723180 | 22721792 | 21608064 | 1 | 1 | 1 | 3 | 506-1384 | ФССЦ (2010) ч.5, раздел06, поз.1384 | Припои марки ПРМНМЦ 68-4-2 | 1346 | 1009 | кг | кг | 1 | 13.9 | 59.08 | 0 | 0 | 0 | 0 | 1 | 0 | 0 | 0 | 13.9 |  | 0 | 2 | 22721810 | 1 | 0 | 595 | 0 | 0 | 0 | 0 | 0 | 0 | 0 | 0 | 0 | 0 | 0 | 0 | 0 | 0 | 0 | 0 | 0 | 0 | 0 | 0 | 0 | 0 | 0
288 | 22723180 | 22721792 | 21547716 | 1 | 1 | 1 | 3 | 509-2160 | ФССЦ (2010) ч.5, раздел09, поз.2160 | Прокладки паронитовые | 1346 | 1009 | кг | кг | 1 | 8.8 | 26.44 | 0 | 0 | 0 | 0 | 1 | 0 | 0 | 0 | 8.8 |  | 0 | 2 | 22721811 | 1 | 0 | 596 | 0 | 0 | 0 | 0 | 0 | 0 | 0 | 0 | 0 | 0 | 0 | 0 | 0 | 0 | 0 | 0 | 0 | 0 | 0 | 0 | 0 | 0 | 0
288 | 22723180 | 22721792 | 21532219 | 1 | 1 | 1 | 3 | 999-9950 | ФССЦ (2010) ч.9, раздел99, поз.9950 | Вспомогательные ненормируемые материалы (2% от ОЗП) | 1344 | 1008 | руб. | руб. | 1 | 86 | 1 | 0 | 0 | 0 | 0 | 1 | 0 | 0 | 0 | 86 |  | 0 | 2 | 22721812 | 1 | 0 | 597 | 0 | 0 | 0 | 0 | 0 | 0 | 0 | 0 | 0 | 0 | 0 | 0 | 0 | 0 | 0 | 0 | 0 | 0 | 0 | 0 | 0 | 0 | 0
290 | 22723180 | 22721815 | 9416409 | 1 | 1 | 1 | 1 | 1-1042 |  | Рабочий строитель среднего разряда 4,2 | 1369 | 1013 | чел.-ч | чел.-ч | 1 | 2.45 | 0 | 0 | 0 | 9.92 | 0 | 1 | 0 | 0 | 0 | 2.45 |  | 1 | 2 | 22721822 | 1 | 0 | 598 | 0 | 0 | 0 | 0 | 0 | 0 | 0 | 0 | 0 | 0 | 0 | 0 | 0 | 0 | 0 | 0 | 0 | 0 | 0 | 0 | 0 | 0 | 0
290 | 22723180 | 22721815 | 21285419 | 1 | 1 | 1 | 2 | 040502 | ФСЭМ (2009), сб.04,поз.0502 | Установки для сварки ручной дуговой (постоянного тока) | 1368 | 1011 | маш.-ч | маш.-ч | 1 | 1.42 | 0 | 8.1 | 0 | 0 | 0 | 1 | 0 | 0 | 0 | 1.42 |  | 0 | 2 | 22721823 | 1 | 0 | 599 | 0 | 0 | 0 | 0 | 0 | 0 | 0 | 0 | 0 | 0 | 0 | 0 | 0 | 0 | 0 | 0 | 0 | 0 | 0 | 0 | 0 | 0 | 0
290 | 22723180 | 22721815 | 21280770 | 1 | 1 | 1 | 2 | 400001 | ФСЭМ (2009), сб.40,поз.0001 | Автомобили бортовые, грузоподъемность до 5 т | 1368 | 1011 | маш.-ч | маш.-ч | 1 | 0.02 | 0 | 87.17 | 11.6 | 0 | 0 | 1 | 0 | 0 | 0 | 0.02 |  | 0 | 2 | 22721824 | 1 | 0 | 600 | 0 | 0 | 0 | 0 | 0 | 0 | 0 | 0 | 0 | 0 | 0 | 0 | 0 | 0 | 0 | 0 | 0 | 0 | 0 | 0 | 0 | 0 | 0
290 | 22723180 | 22721815 | 21304502 | 1 | 1 | 1 | 3 | 101-1522 | ФССЦ (2010) ч.1, раздел01, поз.1522 | Электроды диаметром 5 мм Э42А | 1348 | 1009 | т | т | 1000 | 0.0008 | 10362 | 0 | 0 | 0 | 0 | 1 | 0 | 0 | 0 | 0.0008 |  | 0 | 2 | 22721825 | 1 | 0 | 601 | 0 | 0 | 0 | 0 | 0 | 0 | 0 | 0 | 0 | 0 | 0 | 0 | 0 | 0 | 0 | 0 | 0 | 0 | 0 | 0 | 0 | 0 | 0
290 | 22723180 | 22721815 | 21362187 | 1 | 1 | 1 | 3 | 101-2577 | ФССЦ (2010) ч.1, раздел01, поз.2577 | Болты с гайками и шайбами для санитарно-технических работ диаметром 20-22 мм | 1348 | 1009 | т | т | 1000 | 0.0031 | 13560 | 0 | 0 | 0 | 0 | 1 | 0 | 0 | 0 | 0.0031 |  | 0 | 2 | 22721826 | 1 | 0 | 602 | 0 | 0 | 0 | 0 | 0 | 0 | 0 | 0 | 0 | 0 | 0 | 0 | 0 | 0 | 0 | 0 | 0 | 0 | 0 | 0 | 0 | 0 | 0
290 | 22723180 | 22721815 | 21841222 | 1 | 1 | 1 | 3 | 507-1266 | ФССЦ (2010) ч.5, раздел07, поз.1266 | Фланцы стальные плоские приварные из стали 12Х18Н9Т, давлением 0,1 и 0,25 МПа (1 и 2,5 кгс/см2), диаметром 150 мм | 1354 | 1010 | шт. | шт. | 1 | 2 | 633.87 | 0 | 0 | 0 | 0 | 0 | 0 | 0 | 0 | 2 |  | 0 | 1 | -1 | 0 | 0 |  | 0 | 0 | 0 | 0 | 0 | 0 | 0 | 0 | 0 | 0 | 0 | 0 | 0 | 0 | 0 | 0 | 0 | 0 | 0 | 0 | 0 | 0 | 0
290 | 22723180 | 22721815 | 21363130 | 1 | 1 | 1 | 3 | 509-0968 | ФССЦ (2010) ч.5, раздел09, поз.0968 | Прокладки из паронита марки ПМБ, толщиной 1 мм, диаметром 150 мм | 1356 | 1010 | 1000 шт. | 1000 шт. | 1000 | 0.001 | 7980 | 0 | 0 | 0 | 0 | 1 | 0 | 0 | 0 | 0.001 |  | 0 | 2 | 22721828 | 1 | 0 | 604 | 0 | 0 | 0 | 0 | 0 | 0 | 0 | 0 | 0 | 0 | 0 | 0 | 0 | 0 | 0 | 0 | 0 | 0 | 0 | 0 | 0 | 0 | 0
292 | 22723180 | 22721831 | 9415735 | 1 | 1 | 1 | 1 | 1-1035 |  | Рабочий строитель среднего разряда 3,5 | 1369 | 1013 | чел.-ч | чел.-ч | 1 | 6.72 | 0 | 0 | 0 | 9.07 | 0 | 1 | 0 | 0 | 0 | 6.72 |  | 1 | 2 | 22721842 | 1 | 0 | 605 | 0 | 0 | 0 | 0 | 0 | 0 | 0 | 0 | 0 | 0 | 0 | 0 | 0 | 0 | 0 | 0 | 0 | 0 | 0 | 0 | 0 | 0 | 0
292 | 22723180 | 22721831 | 121548 | 1 | 1 | 1 | 1 | 2 |  | Затраты труда машинистов | 608254 | 1013 | чел.час | чел.час | 1 | 0.04 | 0 | 0 | 0 | 0 | 0 | 1 | 0 | 0 | 0 | 0.04 |  | 2 | 2 | 22721843 | 1 | 0 | 606 | 0 | 0 | 0 | 0 | 0 | 0 | 0 | 0 | 0 | 0 | 0 | 0 | 0 | 0 | 0 | 0 | 0 | 0 | 0 | 0 | 0 | 0 | 0
292 | 22723180 | 22721831 | 21315620 | 1 | 1 | 1 | 2 | 020129 | ФСЭМ (2009), сб.02,поз.0129 | Краны башенные при работе на других видах строительства 8 т | 1368 | 1011 | маш.-ч | маш.-ч | 1 | 0.02 | 0 | 86.4 | 13.5 | 0 | 0 | 1 | 0 | 0 | 0 | 0.02 |  | 0 | 2 | 22721844 | 1 | 0 | 607 | 0 | 0 | 0 | 0 | 0 | 0 | 0 | 0 | 0 | 0 | 0 | 0 | 0 | 0 | 0 | 0 | 0 | 0 | 0 | 0 | 0 | 0 | 0
292 | 22723180 | 22721831 | 21280827 | 1 | 1 | 1 | 2 | 021141 | ФСЭМ (2009), сб.02,поз.1141 | Краны на автомобильном ходу при работе на других видах строительства 10 т | 1368 | 1011 | маш.-ч | маш.-ч | 1 | 0.02 | 0 | 111.99 | 13.5 | 0 | 0 | 1 | 0 | 0 | 0 | 0.02 |  | 0 | 2 | 22721845 | 1 | 0 | 608 | 0 | 0 | 0 | 0 | 0 | 0 | 0 | 0 | 0 | 0 | 0 | 0 | 0 | 0 | 0 | 0 | 0 | 0 | 0 | 0 | 0 | 0 | 0
292 | 22723180 | 22721831 | 21285419 | 1 | 1 | 1 | 2 | 040502 | ФСЭМ (2009), сб.04,поз.0502 | Установки для сварки ручной дуговой (постоянного тока) | 1368 | 1011 | маш.-ч | маш.-ч | 1 | 0.86 | 0 | 8.1 | 0 | 0 | 0 | 1 | 0 | 0 | 0 | 0.86 |  | 0 | 2 | 22721846 | 1 | 0 | 609 | 0 | 0 | 0 | 0 | 0 | 0 | 0 | 0 | 0 | 0 | 0 | 0 | 0 | 0 | 0 | 0 | 0 | 0 | 0 | 0 | 0 | 0 | 0
292 | 22723180 | 22721831 | 21280770 | 1 | 1 | 1 | 2 | 400001 | ФСЭМ (2009), сб.40,поз.0001 | Автомобили бортовые, грузоподъемность до 5 т | 1368 | 1011 | маш.-ч | маш.-ч | 1 | 0.05 | 0 | 87.17 | 11.6 | 0 | 0 | 1 | 0 | 0 | 0 | 0.05 |  | 0 | 2 | 22721847 | 1 | 0 | 610 | 0 | 0 | 0 | 0 | 0 | 0 | 0 | 0 | 0 | 0 | 0 | 0 | 0 | 0 | 0 | 0 | 0 | 0 | 0 | 0 | 0 | 0 | 0
292 | 22723180 | 22721831 | 21304502 | 1 | 1 | 1 | 3 | 101-1522 | ФССЦ (2010) ч.1, раздел01, поз.1522 | Электроды диаметром 5 мм Э42А | 1348 | 1009 | т | т | 1000 | 0.00056 | 10362 | 0 | 0 | 0 | 0 | 1 | 0 | 0 | 0 | 0.00056 |  | 0 | 2 | 22721848 | 1 | 0 | 611 | 0 | 0 | 0 | 0 | 0 | 0 | 0 | 0 | 0 | 0 | 0 | 0 | 0 | 0 | 0 | 0 | 0 | 0 | 0 | 0 | 0 | 0 | 0
292 | 22723180 | 22721831 | 21362187 | 1 | 1 | 1 | 3 | 101-2577 | ФССЦ (2010) ч.1, раздел01, поз.2577 | Болты с гайками и шайбами для санитарно-технических работ диаметром 20-22 мм | 1348 | 1009 | т | т | 1000 | 0.00504 | 13560 | 0 | 0 | 0 | 0 | 1 | 0 | 0 | 0 | 0.00504 |  | 0 | 2 | 22721849 | 1 | 0 | 612 | 0 | 0 | 0 | 0 | 0 | 0 | 0 | 0 | 0 | 0 | 0 | 0 | 0 | 0 | 0 | 0 | 0 | 0 | 0 | 0 | 0 | 0 | 0
292 | 22723180 | 22721831 | 21809137 | 1 | 1 | 1 | 3 | 301-3028 | ФССЦ (2010) ч.3, раздел01, поз.3028 | Компенсатор резиновый антивибрационный диаметром 150 мм | 1354 | 1010 | шт. | шт. | 1 | 0.5 | 1032.7 | 0 | 0 | 0 | 0 | 0 | 0 | 0 | 0 | 0.5 |  | 0 | 1 | -1 | 0 | 0 |  | 0 | 0 | 0 | 0 | 0 | 0 | 0 | 0 | 0 | 0 | 0 | 0 | 0 | 0 | 0 | 0 | 0 | 0 | 0 | 0 | 0 | 0 | 0
292 | 22723180 | 22721831 | 21806652 | 1 | 1 | 1 | 3 | 301-6603 | ФССЦ (2011) 301-6603 пр. №535 от 11 ноября 2011 г. | Затвор дисковый поворотный межфланцевый чугунный марки "Гранвел" ЗПВС-FL-3-E, диаметром 150 мм | 1354 | 1010 | шт. | шт. | 1 | 0.75 | 1097.3 | 0 | 0 | 0 | 0 | 0 | 0 | 0 | 0 | 0.75 |  | 0 | 1 | -1 | 0 | 0 |  | 0 | 0 | 0 | 0 | 0 | 0 | 0 | 0 | 0 | 0 | 0 | 0 | 0 | 0 | 0 | 0 | 0 | 0 | 0 | 0 | 0 | 0 | 0
292 | 22723180 | 22721831 | 21812472 | 1 | 1 | 1 | 3 | 301-6954 | ФССЦ (2011) 301-6954, пр. №629 от 29 декабря 2011 г. | Фильтры фланцевые BROEN V821М чугунные сетчатые, с магнитной вставкой и сливной пробкой, с фланцевым присоединением, давлением 1,6 МПа (16 кгс/см2), диаметром 150 мм | 1354 | 1010 | шт. | шт. | 1 | 0.125 | 5142.29 | 0 | 0 | 0 | 0 | 0 | 0 | 0 | 0 | 0.125 |  | 0 | 1 | -1 | 0 | 0 |  | 0 | 0 | 0 | 0 | 0 | 0 | 0 | 0 | 0 | 0 | 0 | 0 | 0 | 0 | 0 | 0 | 0 | 0 | 0 | 0 | 0 | 0 | 0
292 | 22723180 | 22721831 | 21808188 | 1 | 1 | 1 | 3 | 301-7381 | ФССЦ (2012) 301-7381, пр. №260 от 29 июня 2012 г. | Клапан обратный межфланцевый двухстворчатый CV-16 диаметром 150 мм | 1354 | 1010 | шт. | шт. | 1 | 0.125 | 1229.26 | 0 | 0 | 0 | 0 | 0 | 0 | 0 | 0 | 0.125 |  | 0 | 1 | -1 | 0 | 0 |  | 0 | 0 | 0 | 0 | 0 | 0 | 0 | 0 | 0 | 0 | 0 | 0 | 0 | 0 | 0 | 0 | 0 | 0 | 0 | 0 | 0 | 0 | 0
292 | 22723180 | 22721831 | 21370844 | 1 | 1 | 1 | 3 | 507-0988 | ФССЦ (2010) ч.5, раздел07, поз.0988 | Фланцы стальные плоские приварные из стали ВСт3сп2, ВСт3сп3, давлением 1,0 МПа (10 кгс/см2), диаметром 150 мм | 1354 | 1010 | шт. | шт. | 1 | 2 | 75 | 0 | 0 | 0 | 0 | 1 | 0 | 0 | 0 | 2 |  | 0 | 2 | 22721851 | 1 | 0 | 614 | 0 | 0 | 0 | 0 | 0 | 0 | 0 | 0 | 0 | 0 | 0 | 0 | 0 | 0 | 0 | 0 | 0 | 0 | 0 | 0 | 0 | 0 | 0
292 | 22723180 | 22721831 | 21363130 | 1 | 1 | 1 | 3 | 509-0968 | ФССЦ (2010) ч.5, раздел09, поз.0968 | Прокладки из паронита марки ПМБ, толщиной 1 мм, диаметром 150 мм | 1356 | 1010 | 1000 шт. | 1000 шт. | 1000 | 0.002 | 7980 | 0 | 0 | 0 | 0 | 1 | 0 | 0 | 0 | 0.002 |  | 0 | 2 | 22721852 | 1 | 0 | 615 | 0 | 0 | 0 | 0 | 0 | 0 | 0 | 0 | 0 | 0 | 0 | 0 | 0 | 0 | 0 | 0 | 0 | 0 | 0 | 0 | 0 | 0 | 0
297 | 22723180 | 22721861 | 9417175 | 1 | 1 | 1 | 1 | 1-1043 |  | Рабочий строитель среднего разряда 4,3 | 1369 | 1013 | чел.-ч | чел.-ч | 1 | 48.91 | 0 | 0 | 0 | 10.06 | 0 | 1 | 0 | 0 | 0 | 48.91 |  | 1 | 2 | 22721875 | 1 | 0 | 616 | 0 | 0 | 0 | 0 | 0 | 0 | 0 | 0 | 0 | 0 | 0 | 0 | 0 | 0 | 0 | 0 | 0 | 0 | 0 | 0 | 0 | 0 | 0
297 | 22723180 | 22721861 | 121548 | 1 | 1 | 1 | 1 | 2 |  | Затраты труда машинистов | 608254 | 1013 | чел.час | чел.час | 1 | 136.48 | 0 | 0 | 0 | 0 | 0 | 1 | 0 | 0 | 0 | 136.48 |  | 2 | 2 | 22721876 | 1 | 0 | 617 | 0 | 0 | 0 | 0 | 0 | 0 | 0 | 0 | 0 | 0 | 0 | 0 | 0 | 0 | 0 | 0 | 0 | 0 | 0 | 0 | 0 | 0 | 0
297 | 22723180 | 22721861 | 21284566 | 1 | 1 | 1 | 2 | 030101 | ФСЭМ (2009), сб.03,поз.0101 | Автопогрузчики 5 т | 1368 | 1011 | маш.-ч | маш.-ч | 1 | 0.07 | 0 | 89.99 | 10.06 | 0 | 0 | 1 | 0 | 0 | 0 | 0.07 |  | 0 | 2 | 22721877 | 1 | 0 | 618 | 0 | 0 | 0 | 0 | 0 | 0 | 0 | 0 | 0 | 0 | 0 | 0 | 0 | 0 | 0 | 0 | 0 | 0 | 0 | 0 | 0 | 0 | 0
297 | 22723180 | 22721861 | 21285803 | 1 | 1 | 1 | 2 | 150701 | ФСЭМ (2009), сб.15,поз.0701 | Трубоукладчики для труб диаметром до 400 мм грузоподъемностью 6,3 т | 1368 | 1011 | маш.-ч | маш.-ч | 1 | 40.45 | 0 | 160.03 | 14.4 | 0 | 0 | 1 | 0 | 0 | 0 | 40.45 |  | 0 | 2 | 22721878 | 1 | 0 | 619 | 0 | 0 | 0 | 0 | 0 | 0 | 0 | 0 | 0 | 0 | 0 | 0 | 0 | 0 | 0 | 0 | 0 | 0 | 0 | 0 | 0 | 0 | 0
297 | 22723180 | 22721861 | 21378729 | 1 | 1 | 1 | 2 | 150903 | ФСЭМ (2009), сб.15,поз.0903 | Машины для очистки и грунтовки труб диаметром 600-800 мм | 1368 | 1011 | маш.-ч | маш.-ч | 1 | 16.72 | 0 | 242.41 | 27.9 | 0 | 0 | 1 | 0 | 0 | 0 | 16.72 |  | 0 | 2 | 22721879 | 1 | 0 | 620 | 0 | 0 | 0 | 0 | 0 | 0 | 0 | 0 | 0 | 0 | 0 | 0 | 0 | 0 | 0 | 0 | 0 | 0 | 0 | 0 | 0 | 0 | 0
297 | 22723180 | 22721861 | 21380185 | 1 | 1 | 1 | 2 | 151203 | ФСЭМ (2009), сб.15,поз.1203 | Машины для очистки и изоляции полимерными лентами труб диаметром 600-800 мм | 1368 | 1011 | маш.-ч | маш.-ч | 1 | 31.26 | 0 | 432.25 | 27.9 | 0 | 0 | 1 | 0 | 0 | 0 | 31.26 |  | 0 | 2 | 22721880 | 1 | 0 | 621 | 0 | 0 | 0 | 0 | 0 | 0 | 0 | 0 | 0 | 0 | 0 | 0 | 0 | 0 | 0 | 0 | 0 | 0 | 0 | 0 | 0 | 0 | 0
297 | 22723180 | 22721861 | 21378733 | 1 | 1 | 1 | 2 | 151801 | ФСЭМ (2009), сб.15,поз.1801 | Установки для сушки труб диаметром до 500 мм | 1368 | 1011 | маш.-ч | маш.-ч | 1 | 3.41 | 0 | 441.26 | 0 | 0 | 0 | 1 | 0 | 0 | 0 | 3.41 |  | 0 | 2 | 22721881 | 1 | 0 | 622 | 0 | 0 | 0 | 0 | 0 | 0 | 0 | 0 | 0 | 0 | 0 | 0 | 0 | 0 | 0 | 0 | 0 | 0 | 0 | 0 | 0 | 0 | 0
297 | 22723180 | 22721861 | 21334800 | 1 | 1 | 1 | 3 | 101-1597 | ФССЦ (2010) ч.1, раздел01, поз.1597 | Брезент | 1327 | 1005 | м2 | м2 | 1 | 0.6 | 37.43 | 0 | 0 | 0 | 0 | 1 | 0 | 0 | 0 | 0.6 |  | 0 | 2 | 22721882 | 1 | 0 | 623 | 0 | 0 | 0 | 0 | 0 | 0 | 0 | 0 | 0 | 0 | 0 | 0 | 0 | 0 | 0 | 0 | 0 | 0 | 0 | 0 | 0 | 0 | 0
297 | 22723180 | 22721861 | 21304504 | 1 | 1 | 1 | 3 | 101-1782 | ФССЦ (2010) ч.1, раздел01, поз.1782 | Ткань мешочная | 1330 | 1005 | 10 м2 | 10 м2 | 10 | 0.12 | 84.75 | 0 | 0 | 0 | 0 | 1 | 0 | 0 | 0 | 0.12 |  | 0 | 2 | 22721883 | 1 | 0 | 624 | 0 | 0 | 0 | 0 | 0 | 0 | 0 | 0 | 0 | 0 | 0 | 0 | 0 | 0 | 0 | 0 | 0 | 0 | 0 | 0 | 0 | 0 | 0
297 | 22723180 | 22721861 | 21409397 | 1 | 1 | 1 | 3 | 101-1968 | ФССЦ (2010) ч.1, раздел01, поз.1968 | Грунтовка битумная под полимерное или резиновое покрытие | 1348 | 1009 | т | т | 1000 | 0.112 | 31060 | 0 | 0 | 0 | 0 | 1 | 0 | 0 | 0 | 0.112 |  | 0 | 2 | 22721884 | 1 | 0 | 625 | 0 | 0 | 0 | 0 | 0 | 0 | 0 | 0 | 0 | 0 | 0 | 0 | 0 | 0 | 0 | 0 | 0 | 0 | 0 | 0 | 0 | 0 | 0
297 | 22723180 | 22721861 | 21380187 | 1 | 1 | 1 | 3 | 101-2489 | ФССЦ (2010) ч.1, раздел01, поз.2489 | Лента поливинилхлоридная липкая толщиной 0,4 мм | 1327 | 1005 | м2 | м2 | 1 | 866 | 30 | 0 | 0 | 0 | 0 | 1 | 0 | 0 | 0 | 866 |  | 0 | 2 | 22721885 | 1 | 0 | 626 | 0 | 0 | 0 | 0 | 0 | 0 | 0 | 0 | 0 | 0 | 0 | 0 | 0 | 0 | 0 | 0 | 0 | 0 | 0 | 0 | 0 | 0 | 0
297 | 22723180 | 22721861 | 21410484 | 1 | 1 | 1 | 3 | 101-2737 | ФССЦ (2010) ч.1, раздел01, поз.2737 | Материал рулонный гидроизоляционный TERANAP 431 TP | 1327 | 1005 | м2 | м2 | 1 | 870 | 104.62 | 0 | 0 | 0 | 0 | 0 | 0 | 0 | 0 | 870 |  | 0 | 1 | -1 | 0 | 0 |  | 0 | 0 | 0 | 0 | 0 | 0 | 0 | 0 | 0 | 0 | 0 | 0 | 0 | 0 | 0 | 0 | 0 | 0 | 0 | 0 | 0 | 0 | 0
297 | 22723180 | 22721861 | 21282859 | 1 | 1 | 1 | 3 | 102-0008 | ФССЦ (2010) ч.1, раздел02, поз.0008 | Лесоматериалы круглые хвойных пород для строительства диаметром 14-24 см, длиной 3-6,5 м | 1339 | 1007 | м3 | м3 | 1 | 0.25 | 558.33 | 0 | 0 | 0 | 0 | 1 | 0 | 0 | 0 | 0.25 |  | 0 | 2 | 22721886 | 1 | 0 | 627 | 0 | 0 | 0 | 0 | 0 | 0 | 0 | 0 | 0 | 0 | 0 | 0 | 0 | 0 | 0 | 0 | 0 | 0 | 0 | 0 | 0 | 0 | 0
297 | 22723180 | 22721861 | 21380189 | 1 | 1 | 1 | 3 | 113-0073 | ФССЦ (2010) ч.1, раздел13, поз.0073 | Клей фенолполивинилацетатный марки БФ-2, БФ-2Н, сорт высший | 1348 | 1009 | т | т | 1000 | 0.021 | 12900 | 0 | 0 | 0 | 0 | 1 | 0 | 0 | 0 | 0.021 |  | 0 | 2 | 22721887 | 1 | 0 | 628 | 0 | 0 | 0 | 0 | 0 | 0 | 0 | 0 | 0 | 0 | 0 | 0 | 0 | 0 | 0 | 0 | 0 | 0 | 0 | 0 | 0 | 0 | 0
299 | 22723180 | 22721891 | 9417175 | 1 | 1 | 1 | 1 | 1-1043 |  | Рабочий строитель среднего разряда 4,3 | 1369 | 1013 | чел.-ч | чел.-ч | 1 | 42.98 | 0 | 0 | 0 | 10.06 | 0 | 1 | 0 | 0 | 0 | 42.98 |  | 1 | 2 | 22721905 | 1 | 0 | 630 | 0 | 0 | 0 | 0 | 0 | 0 | 0 | 0 | 0 | 0 | 0 | 0 | 0 | 0 | 0 | 0 | 0 | 0 | 0 | 0 | 0 | 0 | 0
299 | 22723180 | 22721891 | 121548 | 1 | 1 | 1 | 1 | 2 |  | Затраты труда машинистов | 608254 | 1013 | чел.час | чел.час | 1 | 88.16 | 0 | 0 | 0 | 0 | 0 | 1 | 0 | 0 | 0 | 88.16 |  | 2 | 2 | 22721906 | 1 | 0 | 631 | 0 | 0 | 0 | 0 | 0 | 0 | 0 | 0 | 0 | 0 | 0 | 0 | 0 | 0 | 0 | 0 | 0 | 0 | 0 | 0 | 0 | 0 | 0
299 | 22723180 | 22721891 | 21284566 | 1 | 1 | 1 | 2 | 030101 | ФСЭМ (2009), сб.03,поз.0101 | Автопогрузчики 5 т | 1368 | 1011 | маш.-ч | маш.-ч | 1 | 0.06 | 0 | 89.99 | 10.06 | 0 | 0 | 1 | 0 | 0 | 0 | 0.06 |  | 0 | 2 | 22721907 | 1 | 0 | 632 | 0 | 0 | 0 | 0 | 0 | 0 | 0 | 0 | 0 | 0 | 0 | 0 | 0 | 0 | 0 | 0 | 0 | 0 | 0 | 0 | 0 | 0 | 0
299 | 22723180 | 22721891 | 21285803 | 1 | 1 | 1 | 2 | 150701 | ФСЭМ (2009), сб.15,поз.0701 | Трубоукладчики для труб диаметром до 400 мм грузоподъемностью 6,3 т | 1368 | 1011 | маш.-ч | маш.-ч | 1 | 31.16 | 0 | 160.03 | 14.4 | 0 | 0 | 1 | 0 | 0 | 0 | 31.16 |  | 0 | 2 | 22721908 | 1 | 0 | 633 | 0 | 0 | 0 | 0 | 0 | 0 | 0 | 0 | 0 | 0 | 0 | 0 | 0 | 0 | 0 | 0 | 0 | 0 | 0 | 0 | 0 | 0 | 0
299 | 22723180 | 22721891 | 21378729 | 1 | 1 | 1 | 2 | 150903 | ФСЭМ (2009), сб.15,поз.0903 | Машины для очистки и грунтовки труб диаметром 600-800 мм | 1368 | 1011 | маш.-ч | маш.-ч | 1 | 13.02 | 0 | 242.41 | 27.9 | 0 | 0 | 1 | 0 | 0 | 0 | 13.02 |  | 0 | 2 | 22721909 | 1 | 0 | 634 | 0 | 0 | 0 | 0 | 0 | 0 | 0 | 0 | 0 | 0 | 0 | 0 | 0 | 0 | 0 | 0 | 0 | 0 | 0 | 0 | 0 | 0 | 0
299 | 22723180 | 22721891 | 21380185 | 1 | 1 | 1 | 2 | 151203 | ФСЭМ (2009), сб.15,поз.1203 | Машины для очистки и изоляции полимерными лентами труб диаметром 600-800 мм | 1368 | 1011 | маш.-ч | маш.-ч | 1 | 15.45 | 0 | 432.25 | 27.9 | 0 | 0 | 1 | 0 | 0 | 0 | 15.45 |  | 0 | 2 | 22721910 | 1 | 0 | 635 | 0 | 0 | 0 | 0 | 0 | 0 | 0 | 0 | 0 | 0 | 0 | 0 | 0 | 0 | 0 | 0 | 0 | 0 | 0 | 0 | 0 | 0 | 0
299 | 22723180 | 22721891 | 21378733 | 1 | 1 | 1 | 2 | 151801 | ФСЭМ (2009), сб.15,поз.1801 | Установки для сушки труб диаметром до 500 мм | 1368 | 1011 | маш.-ч | маш.-ч | 1 | 3.17 | 0 | 441.26 | 0 | 0 | 0 | 1 | 0 | 0 | 0 | 3.17 |  | 0 | 2 | 22721911 | 1 | 0 | 636 | 0 | 0 | 0 | 0 | 0 | 0 | 0 | 0 | 0 | 0 | 0 | 0 | 0 | 0 | 0 | 0 | 0 | 0 | 0 | 0 | 0 | 0 | 0
299 | 22723180 | 22721891 | 21334800 | 1 | 1 | 1 | 3 | 101-1597 | ФССЦ (2010) ч.1, раздел01, поз.1597 | Брезент | 1327 | 1005 | м2 | м2 | 1 | 0.6 | 37.43 | 0 | 0 | 0 | 0 | 1 | 0 | 0 | 0 | 0.6 |  | 0 | 2 | 22721912 | 1 | 0 | 637 | 0 | 0 | 0 | 0 | 0 | 0 | 0 | 0 | 0 | 0 | 0 | 0 | 0 | 0 | 0 | 0 | 0 | 0 | 0 | 0 | 0 | 0 | 0
299 | 22723180 | 22721891 | 21304504 | 1 | 1 | 1 | 3 | 101-1782 | ФССЦ (2010) ч.1, раздел01, поз.1782 | Ткань мешочная | 1330 | 1005 | 10 м2 | 10 м2 | 10 | 0.12 | 84.75 | 0 | 0 | 0 | 0 | 1 | 0 | 0 | 0 | 0.12 |  | 0 | 2 | 22721913 | 1 | 0 | 638 | 0 | 0 | 0 | 0 | 0 | 0 | 0 | 0 | 0 | 0 | 0 | 0 | 0 | 0 | 0 | 0 | 0 | 0 | 0 | 0 | 0 | 0 | 0
299 | 22723180 | 22721891 | 21409397 | 1 | 1 | 1 | 3 | 101-1968 | ФССЦ (2010) ч.1, раздел01, поз.1968 | Грунтовка битумная под полимерное или резиновое покрытие | 1348 | 1009 | т | т | 1000 | 0.08 | 31060 | 0 | 0 | 0 | 0 | 1 | 0 | 0 | 0 | 0.08 |  | 0 | 2 | 22721914 | 1 | 0 | 639 | 0 | 0 | 0 | 0 | 0 | 0 | 0 | 0 | 0 | 0 | 0 | 0 | 0 | 0 | 0 | 0 | 0 | 0 | 0 | 0 | 0 | 0 | 0
299 | 22723180 | 22721891 | 21380187 | 1 | 1 | 1 | 3 | 101-2489 | ФССЦ (2010) ч.1, раздел01, поз.2489 | Лента поливинилхлоридная липкая толщиной 0,4 мм | 1327 | 1005 | м2 | м2 | 1 | 629 | 30 | 0 | 0 | 0 | 0 | 1 | 0 | 0 | 0 | 629 |  | 0 | 2 | 22721915 | 1 | 0 | 640 | 0 | 0 | 0 | 0 | 0 | 0 | 0 | 0 | 0 | 0 | 0 | 0 | 0 | 0 | 0 | 0 | 0 | 0 | 0 | 0 | 0 | 0 | 0
299 | 22723180 | 22721891 | 21410484 | 1 | 1 | 1 | 3 | 101-2737 | ФССЦ (2010) ч.1, раздел01, поз.2737 | Материал рулонный гидроизоляционный TERANAP 431 TP | 1327 | 1005 | м2 | м2 | 1 | 620 | 104.62 | 0 | 0 | 0 | 0 | 0 | 0 | 0 | 0 | 620 |  | 0 | 1 | -1 | 0 | 0 |  | 0 | 0 | 0 | 0 | 0 | 0 | 0 | 0 | 0 | 0 | 0 | 0 | 0 | 0 | 0 | 0 | 0 | 0 | 0 | 0 | 0 | 0 | 0
299 | 22723180 | 22721891 | 21282859 | 1 | 1 | 1 | 3 | 102-0008 | ФССЦ (2010) ч.1, раздел02, поз.0008 | Лесоматериалы круглые хвойных пород для строительства диаметром 14-24 см, длиной 3-6,5 м | 1339 | 1007 | м3 | м3 | 1 | 0.25 | 558.33 | 0 | 0 | 0 | 0 | 1 | 0 | 0 | 0 | 0.25 |  | 0 | 2 | 22721916 | 1 | 0 | 641 | 0 | 0 | 0 | 0 | 0 | 0 | 0 | 0 | 0 | 0 | 0 | 0 | 0 | 0 | 0 | 0 | 0 | 0 | 0 | 0 | 0 | 0 | 0
299 | 22723180 | 22721891 | 21380189 | 1 | 1 | 1 | 3 | 113-0073 | ФССЦ (2010) ч.1, раздел13, поз.0073 | Клей фенолполивинилацетатный марки БФ-2, БФ-2Н, сорт высший | 1348 | 1009 | т | т | 1000 | 0.015 | 12900 | 0 | 0 | 0 | 0 | 1 | 0 | 0 | 0 | 0.015 |  | 0 | 2 | 22721917 | 1 | 0 | 642 | 0 | 0 | 0 | 0 | 0 | 0 | 0 | 0 | 0 | 0 | 0 | 0 | 0 | 0 | 0 | 0 | 0 | 0 | 0 | 0 | 0 | 0 | 0
301 | 22723180 | 22721921 | 9416287 | 1 | 1 | 1 | 1 | 1-1039 |  | Рабочий строитель среднего разряда 3,9 | 1369 | 1013 | чел.-ч | чел.-ч | 1 | 116.12 | 0 | 0 | 0 | 9.51 | 0 | 1 | 0 | 0 | 0 | 116.12 |  | 1 | 2 | 22721933 | 1 | 0 | 644 | 0 | 0 | 0 | 0 | 0 | 0 | 0 | 0 | 0 | 0 | 0 | 0 | 0 | 0 | 0 | 0 | 0 | 0 | 0 | 0 | 0 | 0 | 0
301 | 22723180 | 22721921 | 121548 | 1 | 1 | 1 | 1 | 2 |  | Затраты труда машинистов | 608254 | 1013 | чел.час | чел.час | 1 | 7.47 | 0 | 0 | 0 | 0 | 0 | 1 | 0 | 0 | 0 | 7.47 |  | 2 | 2 | 22721934 | 1 | 0 | 645 | 0 | 0 | 0 | 0 | 0 | 0 | 0 | 0 | 0 | 0 | 0 | 0 | 0 | 0 | 0 | 0 | 0 | 0 | 0 | 0 | 0 | 0 | 0
301 | 22723180 | 22721921 | 21284566 | 1 | 1 | 1 | 2 | 030101 | ФСЭМ (2009), сб.03,поз.0101 | Автопогрузчики 5 т | 1368 | 1011 | маш.-ч | маш.-ч | 1 | 0.05 | 0 | 89.99 | 10.06 | 0 | 0 | 1 | 0 | 0 | 0 | 0.05 |  | 0 | 2 | 22721935 | 1 | 0 | 646 | 0 | 0 | 0 | 0 | 0 | 0 | 0 | 0 | 0 | 0 | 0 | 0 | 0 | 0 | 0 | 0 | 0 | 0 | 0 | 0 | 0 | 0 | 0
301 | 22723180 | 22721921 | 21380185 | 1 | 1 | 1 | 2 | 151203 | ФСЭМ (2009), сб.15,поз.1203 | Машины для очистки и изоляции полимерными лентами труб диаметром 600-800 мм | 1368 | 1011 | маш.-ч | маш.-ч | 1 | 3.71 | 0 | 432.25 | 27.9 | 0 | 0 | 1 | 0 | 0 | 0 | 3.71 |  | 0 | 2 | 22721936 | 1 | 0 | 647 | 0 | 0 | 0 | 0 | 0 | 0 | 0 | 0 | 0 | 0 | 0 | 0 | 0 | 0 | 0 | 0 | 0 | 0 | 0 | 0 | 0 | 0 | 0
301 | 22723180 | 22721921 | 21313522 | 1 | 1 | 1 | 2 | 330301 | ФСЭМ (2009), сб.33,поз.0301 | Машины шлифовальные электрические | 1368 | 1011 | маш.-ч | маш.-ч | 1 | 20.16 | 0 | 5.13 | 0 | 0 | 0 | 1 | 0 | 0 | 0 | 20.16 |  | 0 | 2 | 22721937 | 1 | 0 | 648 | 0 | 0 | 0 | 0 | 0 | 0 | 0 | 0 | 0 | 0 | 0 | 0 | 0 | 0 | 0 | 0 | 0 | 0 | 0 | 0 | 0 | 0 | 0
301 | 22723180 | 22721921 | 21334800 | 1 | 1 | 1 | 3 | 101-1597 | ФССЦ (2010) ч.1, раздел01, поз.1597 | Брезент | 1327 | 1005 | м2 | м2 | 1 | 0.6 | 37.43 | 0 | 0 | 0 | 0 | 1 | 0 | 0 | 0 | 0.6 |  | 0 | 2 | 22721938 | 1 | 0 | 649 | 0 | 0 | 0 | 0 | 0 | 0 | 0 | 0 | 0 | 0 | 0 | 0 | 0 | 0 | 0 | 0 | 0 | 0 | 0 | 0 | 0 | 0 | 0
301 | 22723180 | 22721921 | 21304504 | 1 | 1 | 1 | 3 | 101-1782 | ФССЦ (2010) ч.1, раздел01, поз.1782 | Ткань мешочная | 1330 | 1005 | 10 м2 | 10 м2 | 10 | 0.12 | 84.75 | 0 | 0 | 0 | 0 | 1 | 0 | 0 | 0 | 0.12 |  | 0 | 2 | 22721939 | 1 | 0 | 650 | 0 | 0 | 0 | 0 | 0 | 0 | 0 | 0 | 0 | 0 | 0 | 0 | 0 | 0 | 0 | 0 | 0 | 0 | 0 | 0 | 0 | 0 | 0
301 | 22723180 | 22721921 | 21409397 | 1 | 1 | 1 | 3 | 101-1968 | ФССЦ (2010) ч.1, раздел01, поз.1968 | Грунтовка битумная под полимерное или резиновое покрытие | 1348 | 1009 | т | т | 1000 | 0.067 | 31060 | 0 | 0 | 0 | 0 | 1 | 0 | 0 | 0 | 0.067 |  | 0 | 2 | 22721940 | 1 | 0 | 651 | 0 | 0 | 0 | 0 | 0 | 0 | 0 | 0 | 0 | 0 | 0 | 0 | 0 | 0 | 0 | 0 | 0 | 0 | 0 | 0 | 0 | 0 | 0
301 | 22723180 | 22721921 | 21380187 | 1 | 1 | 1 | 3 | 101-2489 | ФССЦ (2010) ч.1, раздел01, поз.2489 | Лента поливинилхлоридная липкая толщиной 0,4 мм | 1327 | 1005 | м2 | м2 | 1 | 526 | 30 | 0 | 0 | 0 | 0 | 1 | 0 | 0 | 0 | 526 |  | 0 | 2 | 22721941 | 1 | 0 | 652 | 0 | 0 | 0 | 0 | 0 | 0 | 0 | 0 | 0 | 0 | 0 | 0 | 0 | 0 | 0 | 0 | 0 | 0 | 0 | 0 | 0 | 0 | 0
301 | 22723180 | 22721921 | 21410484 | 1 | 1 | 1 | 3 | 101-2737 | ФССЦ (2010) ч.1, раздел01, поз.2737 | Материал рулонный гидроизоляционный TERANAP 431 TP | 1327 | 1005 | м2 | м2 | 1 | 530 | 104.62 | 0 | 0 | 0 | 0 | 0 | 0 | 0 | 0 | 530 |  | 0 | 1 | -1 | 0 | 0 |  | 0 | 0 | 0 | 0 | 0 | 0 | 0 | 0 | 0 | 0 | 0 | 0 | 0 | 0 | 0 | 0 | 0 | 0 | 0 | 0 | 0 | 0 | 0
301 | 22723180 | 22721921 | 21282859 | 1 | 1 | 1 | 3 | 102-0008 | ФССЦ (2010) ч.1, раздел02, поз.0008 | Лесоматериалы круглые хвойных пород для строительства диаметром 14-24 см, длиной 3-6,5 м | 1339 | 1007 | м3 | м3 | 1 | 0.25 | 558.33 | 0 | 0 | 0 | 0 | 1 | 0 | 0 | 0 | 0.25 |  | 0 | 2 | 22721942 | 1 | 0 | 653 | 0 | 0 | 0 | 0 | 0 | 0 | 0 | 0 | 0 | 0 | 0 | 0 | 0 | 0 | 0 | 0 | 0 | 0 | 0 | 0 | 0 | 0 | 0
301 | 22723180 | 22721921 | 21380189 | 1 | 1 | 1 | 3 | 113-0073 | ФССЦ (2010) ч.1, раздел13, поз.0073 | Клей фенолполивинилацетатный марки БФ-2, БФ-2Н, сорт высший | 1348 | 1009 | т | т | 1000 | 0.013 | 12900 | 0 | 0 | 0 | 0 | 1 | 0 | 0 | 0 | 0.013 |  | 0 | 2 | 22721943 | 1 | 0 | 654 | 0 | 0 | 0 | 0 | 0 | 0 | 0 | 0 | 0 | 0 | 0 | 0 | 0 | 0 | 0 | 0 | 0 | 0 | 0 | 0 | 0 | 0 | 0
303 | 22723180 | 22721947 | 9416287 | 1 | 1 | 1 | 1 | 1-1039 |  | Рабочий строитель среднего разряда 3,9 | 1369 | 1013 | чел.-ч | чел.-ч | 1 | 108.69 | 0 | 0 | 0 | 9.51 | 0 | 1 | 0 | 0 | 0 | 108.69 |  | 1 | 2 | 22721959 | 1 | 0 | 656 | 0 | 0 | 0 | 0 | 0 | 0 | 0 | 0 | 0 | 0 | 0 | 0 | 0 | 0 | 0 | 0 | 0 | 0 | 0 | 0 | 0 | 0 | 0
303 | 22723180 | 22721947 | 121548 | 1 | 1 | 1 | 1 | 2 |  | Затраты труда машинистов | 608254 | 1013 | чел.час | чел.час | 1 | 6.31 | 0 | 0 | 0 | 0 | 0 | 1 | 0 | 0 | 0 | 6.31 |  | 2 | 2 | 22721960 | 1 | 0 | 657 | 0 | 0 | 0 | 0 | 0 | 0 | 0 | 0 | 0 | 0 | 0 | 0 | 0 | 0 | 0 | 0 | 0 | 0 | 0 | 0 | 0 | 0 | 0
303 | 22723180 | 22721947 | 21284566 | 1 | 1 | 1 | 2 | 030101 | ФСЭМ (2009), сб.03,поз.0101 | Автопогрузчики 5 т | 1368 | 1011 | маш.-ч | маш.-ч | 1 | 0.05 | 0 | 89.99 | 10.06 | 0 | 0 | 1 | 0 | 0 | 0 | 0.05 |  | 0 | 2 | 22721961 | 1 | 0 | 658 | 0 | 0 | 0 | 0 | 0 | 0 | 0 | 0 | 0 | 0 | 0 | 0 | 0 | 0 | 0 | 0 | 0 | 0 | 0 | 0 | 0 | 0 | 0
303 | 22723180 | 22721947 | 21380185 | 1 | 1 | 1 | 2 | 151203 | ФСЭМ (2009), сб.15,поз.1203 | Машины для очистки и изоляции полимерными лентами труб диаметром 600-800 мм | 1368 | 1011 | маш.-ч | маш.-ч | 1 | 3.13 | 0 | 432.25 | 27.9 | 0 | 0 | 1 | 0 | 0 | 0 | 3.13 |  | 0 | 2 | 22721962 | 1 | 0 | 659 | 0 | 0 | 0 | 0 | 0 | 0 | 0 | 0 | 0 | 0 | 0 | 0 | 0 | 0 | 0 | 0 | 0 | 0 | 0 | 0 | 0 | 0 | 0
303 | 22723180 | 22721947 | 21313522 | 1 | 1 | 1 | 2 | 330301 | ФСЭМ (2009), сб.33,поз.0301 | Машины шлифовальные электрические | 1368 | 1011 | маш.-ч | маш.-ч | 1 | 18.53 | 0 | 5.13 | 0 | 0 | 0 | 1 | 0 | 0 | 0 | 18.53 |  | 0 | 2 | 22721963 | 1 | 0 | 660 | 0 | 0 | 0 | 0 | 0 | 0 | 0 | 0 | 0 | 0 | 0 | 0 | 0 | 0 | 0 | 0 | 0 | 0 | 0 | 0 | 0 | 0 | 0
303 | 22723180 | 22721947 | 21334800 | 1 | 1 | 1 | 3 | 101-1597 | ФССЦ (2010) ч.1, раздел01, поз.1597 | Брезент | 1327 | 1005 | м2 | м2 | 1 | 0.6 | 37.43 | 0 | 0 | 0 | 0 | 1 | 0 | 0 | 0 | 0.6 |  | 0 | 2 | 22721964 | 1 | 0 | 661 | 0 | 0 | 0 | 0 | 0 | 0 | 0 | 0 | 0 | 0 | 0 | 0 | 0 | 0 | 0 | 0 | 0 | 0 | 0 | 0 | 0 | 0 | 0
303 | 22723180 | 22721947 | 21304504 | 1 | 1 | 1 | 3 | 101-1782 | ФССЦ (2010) ч.1, раздел01, поз.1782 | Ткань мешочная | 1330 | 1005 | 10 м2 | 10 м2 | 10 | 0.12 | 84.75 | 0 | 0 | 0 | 0 | 1 | 0 | 0 | 0 | 0.12 |  | 0 | 2 | 22721965 | 1 | 0 | 662 | 0 | 0 | 0 | 0 | 0 | 0 | 0 | 0 | 0 | 0 | 0 | 0 | 0 | 0 | 0 | 0 | 0 | 0 | 0 | 0 | 0 | 0 | 0
303 | 22723180 | 22721947 | 21409397 | 1 | 1 | 1 | 3 | 101-1968 | ФССЦ (2010) ч.1, раздел01, поз.1968 | Грунтовка битумная под полимерное или резиновое покрытие | 1348 | 1009 | т | т | 1000 | 0.056 | 31060 | 0 | 0 | 0 | 0 | 1 | 0 | 0 | 0 | 0.056 |  | 0 | 2 | 22721966 | 1 | 0 | 663 | 0 | 0 | 0 | 0 | 0 | 0 | 0 | 0 | 0 | 0 | 0 | 0 | 0 | 0 | 0 | 0 | 0 | 0 | 0 | 0 | 0 | 0 | 0
303 | 22723180 | 22721947 | 21380187 | 1 | 1 | 1 | 3 | 101-2489 | ФССЦ (2010) ч.1, раздел01, поз.2489 | Лента поливинилхлоридная липкая толщиной 0,4 мм | 1327 | 1005 | м2 | м2 | 1 | 427 | 30 | 0 | 0 | 0 | 0 | 1 | 0 | 0 | 0 | 427 |  | 0 | 2 | 22721967 | 1 | 0 | 664 | 0 | 0 | 0 | 0 | 0 | 0 | 0 | 0 | 0 | 0 | 0 | 0 | 0 | 0 | 0 | 0 | 0 | 0 | 0 | 0 | 0 | 0 | 0
303 | 22723180 | 22721947 | 21410484 | 1 | 1 | 1 | 3 | 101-2737 | ФССЦ (2010) ч.1, раздел01, поз.2737 | Материал рулонный гидроизоляционный TERANAP 431 TP | 1327 | 1005 | м2 | м2 | 1 | 420 | 104.62 | 0 | 0 | 0 | 0 | 0 | 0 | 0 | 0 | 420 |  | 0 | 1 | -1 | 0 | 0 |  | 0 | 0 | 0 | 0 | 0 | 0 | 0 | 0 | 0 | 0 | 0 | 0 | 0 | 0 | 0 | 0 | 0 | 0 | 0 | 0 | 0 | 0 | 0
303 | 22723180 | 22721947 | 21282859 | 1 | 1 | 1 | 3 | 102-0008 | ФССЦ (2010) ч.1, раздел02, поз.0008 | Лесоматериалы круглые хвойных пород для строительства диаметром 14-24 см, длиной 3-6,5 м | 1339 | 1007 | м3 | м3 | 1 | 0.25 | 558.33 | 0 | 0 | 0 | 0 | 1 | 0 | 0 | 0 | 0.25 |  | 0 | 2 | 22721968 | 1 | 0 | 665 | 0 | 0 | 0 | 0 | 0 | 0 | 0 | 0 | 0 | 0 | 0 | 0 | 0 | 0 | 0 | 0 | 0 | 0 | 0 | 0 | 0 | 0 | 0
303 | 22723180 | 22721947 | 21380189 | 1 | 1 | 1 | 3 | 113-0073 | ФССЦ (2010) ч.1, раздел13, поз.0073 | Клей фенолполивинилацетатный марки БФ-2, БФ-2Н, сорт высший | 1348 | 1009 | т | т | 1000 | 0.01 | 12900 | 0 | 0 | 0 | 0 | 1 | 0 | 0 | 0 | 0.01 |  | 0 | 2 | 22721969 | 1 | 0 | 666 | 0 | 0 | 0 | 0 | 0 | 0 | 0 | 0 | 0 | 0 | 0 | 0 | 0 | 0 | 0 | 0 | 0 | 0 | 0 | 0 | 0 | 0 | 0
305 | 22723180 | 22721973 | 9416287 | 1 | 1 | 1 | 1 | 1-1039 |  | Рабочий строитель среднего разряда 3,9 | 1369 | 1013 | чел.-ч | чел.-ч | 1 | 101.62 | 0 | 0 | 0 | 9.51 | 0 | 1 | 0 | 0 | 0 | 101.62 |  | 1 | 2 | 22721985 | 1 | 0 | 668 | 0 | 0 | 0 | 0 | 0 | 0 | 0 | 0 | 0 | 0 | 0 | 0 | 0 | 0 | 0 | 0 | 0 | 0 | 0 | 0 | 0 | 0 | 0
305 | 22723180 | 22721973 | 121548 | 1 | 1 | 1 | 1 | 2 |  | Затраты труда машинистов | 608254 | 1013 | чел.час | чел.час | 1 | 4.68 | 0 | 0 | 0 | 0 | 0 | 1 | 0 | 0 | 0 | 4.68 |  | 2 | 2 | 22721986 | 1 | 0 | 669 | 0 | 0 | 0 | 0 | 0 | 0 | 0 | 0 | 0 | 0 | 0 | 0 | 0 | 0 | 0 | 0 | 0 | 0 | 0 | 0 | 0 | 0 | 0
305 | 22723180 | 22721973 | 21284566 | 1 | 1 | 1 | 2 | 030101 | ФСЭМ (2009), сб.03,поз.0101 | Автопогрузчики 5 т | 1368 | 1011 | маш.-ч | маш.-ч | 1 | 0.04 | 0 | 89.99 | 10.06 | 0 | 0 | 1 | 0 | 0 | 0 | 0.04 |  | 0 | 2 | 22721987 | 1 | 0 | 670 | 0 | 0 | 0 | 0 | 0 | 0 | 0 | 0 | 0 | 0 | 0 | 0 | 0 | 0 | 0 | 0 | 0 | 0 | 0 | 0 | 0 | 0 | 0
305 | 22723180 | 22721973 | 21380185 | 1 | 1 | 1 | 2 | 151203 | ФСЭМ (2009), сб.15,поз.1203 | Машины для очистки и изоляции полимерными лентами труб диаметром 600-800 мм | 1368 | 1011 | маш.-ч | маш.-ч | 1 | 2.32 | 0 | 432.25 | 27.9 | 0 | 0 | 1 | 0 | 0 | 0 | 2.32 |  | 0 | 2 | 22721988 | 1 | 0 | 671 | 0 | 0 | 0 | 0 | 0 | 0 | 0 | 0 | 0 | 0 | 0 | 0 | 0 | 0 | 0 | 0 | 0 | 0 | 0 | 0 | 0 | 0 | 0
305 | 22723180 | 22721973 | 21313522 | 1 | 1 | 1 | 2 | 330301 | ФСЭМ (2009), сб.33,поз.0301 | Машины шлифовальные электрические | 1368 | 1011 | маш.-ч | маш.-ч | 1 | 17 | 0 | 5.13 | 0 | 0 | 0 | 1 | 0 | 0 | 0 | 17 |  | 0 | 2 | 22721989 | 1 | 0 | 672 | 0 | 0 | 0 | 0 | 0 | 0 | 0 | 0 | 0 | 0 | 0 | 0 | 0 | 0 | 0 | 0 | 0 | 0 | 0 | 0 | 0 | 0 | 0
305 | 22723180 | 22721973 | 21334800 | 1 | 1 | 1 | 3 | 101-1597 | ФССЦ (2010) ч.1, раздел01, поз.1597 | Брезент | 1327 | 1005 | м2 | м2 | 1 | 0.6 | 37.43 | 0 | 0 | 0 | 0 | 1 | 0 | 0 | 0 | 0.6 |  | 0 | 2 | 22721990 | 1 | 0 | 673 | 0 | 0 | 0 | 0 | 0 | 0 | 0 | 0 | 0 | 0 | 0 | 0 | 0 | 0 | 0 | 0 | 0 | 0 | 0 | 0 | 0 | 0 | 0
305 | 22723180 | 22721973 | 21304504 | 1 | 1 | 1 | 3 | 101-1782 | ФССЦ (2010) ч.1, раздел01, поз.1782 | Ткань мешочная | 1330 | 1005 | 10 м2 | 10 м2 | 10 | 0.12 | 84.75 | 0 | 0 | 0 | 0 | 1 | 0 | 0 | 0 | 0.12 |  | 0 | 2 | 22721991 | 1 | 0 | 674 | 0 | 0 | 0 | 0 | 0 | 0 | 0 | 0 | 0 | 0 | 0 | 0 | 0 | 0 | 0 | 0 | 0 | 0 | 0 | 0 | 0 | 0 | 0
305 | 22723180 | 22721973 | 21409397 | 1 | 1 | 1 | 3 | 101-1968 | ФССЦ (2010) ч.1, раздел01, поз.1968 | Грунтовка битумная под полимерное или резиновое покрытие | 1348 | 1009 | т | т | 1000 | 0.038 | 31060 | 0 | 0 | 0 | 0 | 1 | 0 | 0 | 0 | 0.038 |  | 0 | 2 | 22721992 | 1 | 0 | 675 | 0 | 0 | 0 | 0 | 0 | 0 | 0 | 0 | 0 | 0 | 0 | 0 | 0 | 0 | 0 | 0 | 0 | 0 | 0 | 0 | 0 | 0 | 0
305 | 22723180 | 22721973 | 21380187 | 1 | 1 | 1 | 3 | 101-2489 | ФССЦ (2010) ч.1, раздел01, поз.2489 | Лента поливинилхлоридная липкая толщиной 0,4 мм | 1327 | 1005 | м2 | м2 | 1 | 350 | 30 | 0 | 0 | 0 | 0 | 1 | 0 | 0 | 0 | 350 |  | 0 | 2 | 22721993 | 1 | 0 | 676 | 0 | 0 | 0 | 0 | 0 | 0 | 0 | 0 | 0 | 0 | 0 | 0 | 0 | 0 | 0 | 0 | 0 | 0 | 0 | 0 | 0 | 0 | 0
305 | 22723180 | 22721973 | 21410484 | 1 | 1 | 1 | 3 | 101-2737 | ФССЦ (2010) ч.1, раздел01, поз.2737 | Материал рулонный гидроизоляционный TERANAP 431 TP | 1327 | 1005 | м2 | м2 | 1 | 300 | 104.62 | 0 | 0 | 0 | 0 | 0 | 0 | 0 | 0 | 300 |  | 0 | 1 | -1 | 0 | 0 |  | 0 | 0 | 0 | 0 | 0 | 0 | 0 | 0 | 0 | 0 | 0 | 0 | 0 | 0 | 0 | 0 | 0 | 0 | 0 | 0 | 0 | 0 | 0
305 | 22723180 | 22721973 | 21282859 | 1 | 1 | 1 | 3 | 102-0008 | ФССЦ (2010) ч.1, раздел02, поз.0008 | Лесоматериалы круглые хвойных пород для строительства диаметром 14-24 см, длиной 3-6,5 м | 1339 | 1007 | м3 | м3 | 1 | 0.25 | 558.33 | 0 | 0 | 0 | 0 | 1 | 0 | 0 | 0 | 0.25 |  | 0 | 2 | 22721994 | 1 | 0 | 677 | 0 | 0 | 0 | 0 | 0 | 0 | 0 | 0 | 0 | 0 | 0 | 0 | 0 | 0 | 0 | 0 | 0 | 0 | 0 | 0 | 0 | 0 | 0
305 | 22723180 | 22721973 | 21380189 | 1 | 1 | 1 | 3 | 113-0073 | ФССЦ (2010) ч.1, раздел13, поз.0073 | Клей фенолполивинилацетатный марки БФ-2, БФ-2Н, сорт высший | 1348 | 1009 | т | т | 1000 | 0.007 | 12900 | 0 | 0 | 0 | 0 | 1 | 0 | 0 | 0 | 0.007 |  | 0 | 2 | 22721995 | 1 | 0 | 678 | 0 | 0 | 0 | 0 | 0 | 0 | 0 | 0 | 0 | 0 | 0 | 0 | 0 | 0 | 0 | 0 | 0 | 0 | 0 | 0 | 0 | 0 | 0
307 | 22723180 | 22721999 | 9415666 | 1 | 1 | 1 | 1 | 1-1032 |  | Рабочий строитель среднего разряда 3,2 | 1369 | 1013 | чел.-ч | чел.-ч | 1 | 167.86 | 0 | 0 | 0 | 8.74 | 0 | 1 | 0 | 0 | 0 | 167.86 |  | 1 | 2 | 22722011 | 1 | 0 | 680 | 0 | 0 | 0 | 0 | 0 | 0 | 0 | 0 | 0 | 0 | 0 | 0 | 0 | 0 | 0 | 0 | 0 | 0 | 0 | 0 | 0 | 0 | 0
307 | 22723180 | 22721999 | 121548 | 1 | 1 | 1 | 1 | 2 |  | Затраты труда машинистов | 608254 | 1013 | чел.час | чел.час | 1 | 0.52 | 0 | 0 | 0 | 0 | 0 | 1 | 0 | 0 | 0 | 0.52 |  | 2 | 2 | 22722012 | 1 | 0 | 681 | 0 | 0 | 0 | 0 | 0 | 0 | 0 | 0 | 0 | 0 | 0 | 0 | 0 | 0 | 0 | 0 | 0 | 0 | 0 | 0 | 0 | 0 | 0
307 | 22723180 | 22721999 | 21280827 | 1 | 1 | 1 | 2 | 021141 | ФСЭМ (2009), сб.02,поз.1141 | Краны на автомобильном ходу при работе на других видах строительства 10 т | 1368 | 1011 | маш.-ч | маш.-ч | 1 | 0.52 | 0 | 111.99 | 13.5 | 0 | 0 | 1 | 0 | 0 | 0 | 0.52 |  | 0 | 2 | 22722013 | 1 | 0 | 682 | 0 | 0 | 0 | 0 | 0 | 0 | 0 | 0 | 0 | 0 | 0 | 0 | 0 | 0 | 0 | 0 | 0 | 0 | 0 | 0 | 0 | 0 | 0
307 | 22723180 | 22721999 | 21340707 | 1 | 1 | 1 | 2 | 030403 | ФСЭМ (2009), сб.03,поз.0403 | Лебедки электрические тяговым усилием 19,62 кН (2 т) | 1368 | 1011 | маш.-ч | маш.-ч | 1 | 0.39 | 0 | 6.66 | 0 | 0 | 0 | 1 | 0 | 0 | 0 | 0.39 |  | 0 | 2 | 22722014 | 1 | 0 | 683 | 0 | 0 | 0 | 0 | 0 | 0 | 0 | 0 | 0 | 0 | 0 | 0 | 0 | 0 | 0 | 0 | 0 | 0 | 0 | 0 | 0 | 0 | 0
307 | 22723180 | 22721999 | 21285419 | 1 | 1 | 1 | 2 | 040502 | ФСЭМ (2009), сб.04,поз.0502 | Установки для сварки ручной дуговой (постоянного тока) | 1368 | 1011 | маш.-ч | маш.-ч | 1 | 1.79 | 0 | 8.1 | 0 | 0 | 0 | 1 | 0 | 0 | 0 | 1.79 |  | 0 | 2 | 22722015 | 1 | 0 | 684 | 0 | 0 | 0 | 0 | 0 | 0 | 0 | 0 | 0 | 0 | 0 | 0 | 0 | 0 | 0 | 0 | 0 | 0 | 0 | 0 | 0 | 0 | 0
307 | 22723180 | 22721999 | 21280770 | 1 | 1 | 1 | 2 | 400001 | ФСЭМ (2009), сб.40,поз.0001 | Автомобили бортовые, грузоподъемность до 5 т | 1368 | 1011 | маш.-ч | маш.-ч | 1 | 0.8 | 0 | 87.17 | 11.6 | 0 | 0 | 1 | 0 | 0 | 0 | 0.8 |  | 0 | 2 | 22722016 | 1 | 0 | 685 | 0 | 0 | 0 | 0 | 0 | 0 | 0 | 0 | 0 | 0 | 0 | 0 | 0 | 0 | 0 | 0 | 0 | 0 | 0 | 0 | 0 | 0 | 0
307 | 22723180 | 22721999 | 21304502 | 1 | 1 | 1 | 3 | 101-1522 | ФССЦ (2010) ч.1, раздел01, поз.1522 | Электроды диаметром 5 мм Э42А | 1348 | 1009 | т | т | 1000 | 0.00045 | 10362 | 0 | 0 | 0 | 0 | 1 | 0 | 0 | 0 | 0.00045 |  | 0 | 2 | 22722017 | 1 | 0 | 686 | 0 | 0 | 0 | 0 | 0 | 0 | 0 | 0 | 0 | 0 | 0 | 0 | 0 | 0 | 0 | 0 | 0 | 0 | 0 | 0 | 0 | 0 | 0
307 | 22723180 | 22721999 | 21285804 | 1 | 1 | 1 | 3 | 101-1703 | ФССЦ (2010) ч.1, раздел01, поз.1703 | Прокладки резиновые (пластина техническая прессованная) | 1346 | 1009 | кг | кг | 1 | 8 | 23.09 | 0 | 0 | 0 | 0 | 1 | 0 | 0 | 0 | 8 |  | 0 | 2 | 22722018 | 1 | 0 | 687 | 0 | 0 | 0 | 0 | 0 | 0 | 0 | 0 | 0 | 0 | 0 | 0 | 0 | 0 | 0 | 0 | 0 | 0 | 0 | 0 | 0 | 0 | 0
307 | 22723180 | 22721999 | 21280799 | 1 | 1 | 1 | 3 | 101-1714 | ФССЦ (2010) ч.1, раздел01, поз.1714 | Болты с гайками и шайбами строительные | 1348 | 1009 | т | т | 1000 | 0.015 | 9040 | 0 | 0 | 0 | 0 | 1 | 0 | 0 | 0 | 0.015 |  | 0 | 2 | 22722019 | 1 | 0 | 688 | 0 | 0 | 0 | 0 | 0 | 0 | 0 | 0 | 0 | 0 | 0 | 0 | 0 | 0 | 0 | 0 | 0 | 0 | 0 | 0 | 0 | 0 | 0
307 | 22723180 | 22721999 | 21353727 | 1 | 1 | 1 | 3 | 101-2493 | ФССЦ (2010) ч.1, раздел01, поз.2493 | Лента липкая изоляционная на поликасиновом компаунде марки ЛСЭПЛ, шириной 20-30 мм, толщиной от 0,14 до 0,19 мм | 1346 | 1009 | кг | кг | 1 | 14.7 | 91.29 | 0 | 0 | 0 | 0 | 1 | 0 | 0 | 0 | 14.7 |  | 0 | 2 | 22722020 | 1 | 0 | 689 | 0 | 0 | 0 | 0 | 0 | 0 | 0 | 0 | 0 | 0 | 0 | 0 | 0 | 0 | 0 | 0 | 0 | 0 | 0 | 0 | 0 | 0 | 0
307 | 22723180 | 22721999 | 21322067 | 1 | 1 | 1 | 3 | 101-2501 | ФССЦ (2011) 101-2501, пр. №356 от 21 июля 2011 г. | Лента полиэтиленовая с липким слоем марка А | 1346 | 1009 | кг | кг | 1 | 2.66 | 39.02 | 0 | 0 | 0 | 0 | 1 | 0 | 0 | 0 | 2.66 |  | 0 | 2 | 22722021 | 1 | 0 | 690 | 0 | 0 | 0 | 0 | 0 | 0 | 0 | 0 | 0 | 0 | 0 | 0 | 0 | 0 | 0 | 0 | 0 | 0 | 0 | 0 | 0 | 0 | 0
307 | 22723180 | 22721999 | 21803685 | 1 | 1 | 1 | 3 | 301-4899 | ФССЦ (2010) 301-4899, пр. №359 от 3 августа 2010 г. | Изделия фасонные для воздуховодов из оцинкованной стали с шиной и уголками толщиной 0,55 мм, периметром 500 мм | 1327 | 1005 | м2 | м2 | 1 | 14.5833 | 185.53 | 0 | 0 | 0 | 0 | 0 | 0 | 0 | 0 | 14.5833 |  | 0 | 1 | -1 | 0 | 0 |  | 0 | 0 | 0 | 0 | 0 | 0 | 0 | 0 | 0 | 0 | 0 | 0 | 0 | 0 | 0 | 0 | 0 | 0 | 0 | 0 | 0 | 0 | 0
307 | 22723180 | 22721999 | 21804233 | 1 | 1 | 1 | 3 | 301-8151 | ФССЦ (2010) 301-8151, пр. №359 от 3 августа 2010 г. | Воздуховоды типа SONODUCT (POLAR BEAR) звукопоглощающие теплоизолированные гибкие диаметром 254 мм | 1327 | 1005 | м2 | м2 | 1 | 100 | 218.54 | 0 | 0 | 0 | 0 | 0 | 0 | 0 | 0 | 100 |  | 0 | 1 | -1 | 0 | 0 |  | 0 | 0 | 0 | 0 | 0 | 0 | 0 | 0 | 0 | 0 | 0 | 0 | 0 | 0 | 0 | 0 | 0 | 0 | 0 | 0 | 0 | 0 | 0
310 | 22723180 | 22722032 | 9416104 | 1 | 1 | 1 | 1 | 1-1034 |  | Рабочий строитель среднего разряда 3,4 | 1369 | 1013 | чел.-ч | чел.-ч | 1 | 1.46 | 0 | 0 | 0 | 8.97 | 0 | 1 | 0 | 0 | 0 | 1.46 |  | 1 | 2 | 22722040 | 1 | 0 | 697 | 0 | 0 | 0 | 0 | 0 | 0 | 0 | 0 | 0 | 0 | 0 | 0 | 0 | 0 | 0 | 0 | 0 | 0 | 0 | 0 | 0 | 0 | 0
310 | 22723180 | 22722032 | 21285419 | 1 | 1 | 1 | 2 | 040502 | ФСЭМ (2009), сб.04,поз.0502 | Установки для сварки ручной дуговой (постоянного тока) | 1368 | 1011 | маш.-ч | маш.-ч | 1 | 0.12 | 0 | 8.1 | 0 | 0 | 0 | 1 | 0 | 0 | 0 | 0.12 |  | 0 | 2 | 22722041 | 1 | 0 | 698 | 0 | 0 | 0 | 0 | 0 | 0 | 0 | 0 | 0 | 0 | 0 | 0 | 0 | 0 | 0 | 0 | 0 | 0 | 0 | 0 | 0 | 0 | 0
310 | 22723180 | 22722032 | 21299880 | 1 | 1 | 1 | 2 | 330206 | ФСЭМ (2009), сб.33,поз.0206 | Дрели электрические | 1368 | 1011 | маш.-ч | маш.-ч | 1 | 0.27 | 0 | 1.95 | 0 | 0 | 0 | 1 | 0 | 0 | 0 | 0.27 |  | 0 | 2 | 22722042 | 1 | 0 | 699 | 0 | 0 | 0 | 0 | 0 | 0 | 0 | 0 | 0 | 0 | 0 | 0 | 0 | 0 | 0 | 0 | 0 | 0 | 0 | 0 | 0 | 0 | 0
310 | 22723180 | 22722032 | 21280770 | 1 | 1 | 1 | 2 | 400001 | ФСЭМ (2009), сб.40,поз.0001 | Автомобили бортовые, грузоподъемность до 5 т | 1368 | 1011 | маш.-ч | маш.-ч | 1 | 0.01 | 0 | 87.17 | 11.6 | 0 | 0 | 1 | 0 | 0 | 0 | 0.01 |  | 0 | 2 | 22722043 | 1 | 0 | 700 | 0 | 0 | 0 | 0 | 0 | 0 | 0 | 0 | 0 | 0 | 0 | 0 | 0 | 0 | 0 | 0 | 0 | 0 | 0 | 0 | 0 | 0 | 0
310 | 22723180 | 22722032 | 21304502 | 1 | 1 | 1 | 3 | 101-1522 | ФССЦ (2010) ч.1, раздел01, поз.1522 | Электроды диаметром 5 мм Э42А | 1348 | 1009 | т | т | 1000 | 0.00011 | 10362 | 0 | 0 | 0 | 0 | 1 | 0 | 0 | 0 | 0.00011 |  | 0 | 2 | 22722044 | 1 | 0 | 701 | 0 | 0 | 0 | 0 | 0 | 0 | 0 | 0 | 0 | 0 | 0 | 0 | 0 | 0 | 0 | 0 | 0 | 0 | 0 | 0 | 0 | 0 | 0
310 | 22723180 | 22722032 | 21312040 | 1 | 1 | 1 | 3 | 204-0004 | ФССЦ (2010) ч.2, раздел04, поз.0004 | Горячекатаная арматурная сталь гладкая класса А-I, диаметром 12 мм | 1348 | 1009 | т | т | 1000 | 0.00043 | 6508.75 | 0 | 0 | 0 | 0 | 1 | 0 | 0 | 0 | 0.00043 |  | 0 | 2 | 22722045 | 1 | 0 | 702 | 0 | 0 | 0 | 0 | 0 | 0 | 0 | 0 | 0 | 0 | 0 | 0 | 0 | 0 | 0 | 0 | 0 | 0 | 0 | 0 | 0 | 0 | 0
310 | 22723180 | 22722032 | 21805789 | 1 | 1 | 1 | 3 | 301-2664 | ФССЦ (2010) ч.3, раздел01, поз.2664 | Решетки потолочные алюминиевые "АРКТОС" типа 4 АПР, размером 600х600 мм | 1354 | 1010 | шт. | шт. | 1 | 1 | 1581.2 | 0 | 0 | 0 | 0 | 0 | 0 | 0 | 0 | 1 |  | 0 | 1 | -1 | 0 | 0 |  | 0 | 0 | 0 | 0 | 0 | 0 | 0 | 0 | 0 | 0 | 0 | 0 | 0 | 0 | 0 | 0 | 0 | 0 | 0 | 0 | 0 | 0 | 0
310 | 22723180 | 22722032 | 21323239 | 1 | 1 | 1 | 3 | 402-0004 | ФССЦ (2010) ч.4, раздел02, поз.0004 | Раствор готовый кладочный цементный марки 100 | 1339 | 1007 | м3 | м3 | 1 | 0.0003 | 519.8 | 0 | 0 | 0 | 0 | 1 | 0 | 0 | 0 | 0.0003 |  | 0 | 2 | 22722047 | 1 | 0 | 704 | 0 | 0 | 0 | 0 | 0 | 0 | 0 | 0 | 0 | 0 | 0 | 0 | 0 | 0 | 0 | 0 | 0 | 0 | 0 | 0 | 0 | 0 | 0
312 | 22723180 | 22722050 | 9430710 | 1 | 1 | 1 | 1 | 1-2040 |  | Рабочий монтажник среднего разряда 4 | 1369 | 1013 | чел.-ч | чел.-ч | 1 | 10.9 | 0 | 0 | 0 | 9.62 | 0 | 1 | 0 | 0 | 0 | 10.9 |  | 1 | 2 | 22722063 | 1 | 0 | 705 | 0 | 0 | 0 | 0 | 0 | 0 | 0 | 0 | 0 | 0 | 0 | 0 | 0 | 0 | 0 | 0 | 0 | 0 | 0 | 0 | 0 | 0 | 0
312 | 22723180 | 22722050 | 121548 | 1 | 1 | 1 | 1 | 2 |  | Затраты труда машинистов | 608254 | 1013 | чел.час | чел.час | 1 | 0.01 | 0 | 0 | 0 | 0 | 0 | 1 | 0 | 0 | 0 | 0.01 |  | 2 | 2 | 22722064 | 1 | 0 | 706 | 0 | 0 | 0 | 0 | 0 | 0 | 0 | 0 | 0 | 0 | 0 | 0 | 0 | 0 | 0 | 0 | 0 | 0 | 0 | 0 | 0 | 0 | 0
312 | 22723180 | 22722050 | 21334659 | 1 | 1 | 1 | 2 | 021102 | ФСЭМ (2009), сб.02,поз.1102 | Краны на автомобильном ходу при работе на монтаже технологического оборудования 10 т | 1368 | 1011 | маш.-ч | маш.-ч | 1 | 0.01 | 0 | 134.65 | 13.5 | 0 | 0 | 1 | 0 | 0 | 0 | 0.01 |  | 0 | 2 | 22722065 | 1 | 0 | 707 | 0 | 0 | 0 | 0 | 0 | 0 | 0 | 0 | 0 | 0 | 0 | 0 | 0 | 0 | 0 | 0 | 0 | 0 | 0 | 0 | 0 | 0 | 0
312 | 22723180 | 22722050 | 21340707 | 1 | 1 | 1 | 2 | 030403 | ФСЭМ (2009), сб.03,поз.0403 | Лебедки электрические тяговым усилием 19,62 кН (2 т) | 1368 | 1011 | маш.-ч | маш.-ч | 1 | 1.51 | 0 | 6.66 | 0 | 0 | 0 | 1 | 0 | 0 | 0 | 1.51 |  | 0 | 2 | 22722066 | 1 | 0 | 708 | 0 | 0 | 0 | 0 | 0 | 0 | 0 | 0 | 0 | 0 | 0 | 0 | 0 | 0 | 0 | 0 | 0 | 0 | 0 | 0 | 0 | 0 | 0
312 | 22723180 | 22722050 | 21285419 | 1 | 1 | 1 | 2 | 040502 | ФСЭМ (2009), сб.04,поз.0502 | Установки для сварки ручной дуговой (постоянного тока) | 1368 | 1011 | маш.-ч | маш.-ч | 1 | 0.06 | 0 | 8.1 | 0 | 0 | 0 | 1 | 0 | 0 | 0 | 0.06 |  | 0 | 2 | 22722067 | 1 | 0 | 709 | 0 | 0 | 0 | 0 | 0 | 0 | 0 | 0 | 0 | 0 | 0 | 0 | 0 | 0 | 0 | 0 | 0 | 0 | 0 | 0 | 0 | 0 | 0
312 | 22723180 | 22722050 | 21350306 | 1 | 1 | 1 | 2 | 331002 | ФСЭМ (2009), сб.33,поз.1002 | Станок сверлильный | 1368 | 1011 | маш.-ч | маш.-ч | 1 | 0.09 | 0 | 2.36 | 0 | 0 | 0 | 1 | 0 | 0 | 0 | 0.09 |  | 0 | 2 | 22722068 | 1 | 0 | 710 | 0 | 0 | 0 | 0 | 0 | 0 | 0 | 0 | 0 | 0 | 0 | 0 | 0 | 0 | 0 | 0 | 0 | 0 | 0 | 0 | 0 | 0 | 0
312 | 22723180 | 22722050 | 21323012 | 1 | 1 | 1 | 2 | 331531 | ФСЭМ (2009), сб.33,поз.1531 | Пила дисковая электрическая | 1368 | 1011 | маш.-ч | маш.-ч | 1 | 0.14 | 0 | 0.95 | 0 | 0 | 0 | 1 | 0 | 0 | 0 | 0.14 |  | 0 | 2 | 22722069 | 1 | 0 | 711 | 0 | 0 | 0 | 0 | 0 | 0 | 0 | 0 | 0 | 0 | 0 | 0 | 0 | 0 | 0 | 0 | 0 | 0 | 0 | 0 | 0 | 0 | 0
312 | 22723180 | 22722050 | 21569197 | 1 | 1 | 1 | 2 | 351365 | ФСЭМ (2009), сб.35,поз.1365 | Насосы мощностью 7,2 м3/ч | 1368 | 1011 | маш.-ч | маш.-ч | 1 | 0.45 | 0 | 18.68 | 0 | 0 | 0 | 1 | 0 | 0 | 0 | 0.45 |  | 0 | 2 | 22722070 | 1 | 0 | 712 | 0 | 0 | 0 | 0 | 0 | 0 | 0 | 0 | 0 | 0 | 0 | 0 | 0 | 0 | 0 | 0 | 0 | 0 | 0 | 0 | 0 | 0 | 0
312 | 22723180 | 22722050 | 21280770 | 1 | 1 | 1 | 2 | 400001 | ФСЭМ (2009), сб.40,поз.0001 | Автомобили бортовые, грузоподъемность до 5 т | 1368 | 1011 | маш.-ч | маш.-ч | 1 | 0.01 | 0 | 87.17 | 11.6 | 0 | 0 | 1 | 0 | 0 | 0 | 0.01 |  | 0 | 2 | 22722071 | 1 | 0 | 713 | 0 | 0 | 0 | 0 | 0 | 0 | 0 | 0 | 0 | 0 | 0 | 0 | 0 | 0 | 0 | 0 | 0 | 0 | 0 | 0 | 0 | 0 | 0
312 | 22723180 | 22722050 | 21815575 | 1 | 1 | 1 | 3 | 302-3354 | ФССЦ (2012) 302-3354, пр. №260 от 29 июня 2012 г. | Трубопроводы напорные из полипропилена PPRS с гильзами и креплениями для холодного и горячего водоснабжения PN10 SDR 11, диаметром 20 мм, толщина стенки 1,9 мм | 1301 | 1003 | м | м | 1 | 16.1905 | 18.55 | 0 | 0 | 0 | 0 | 0 | 0 | 0 | 0 | 16.1905 |  | 0 | 1 | -1 | 0 | 0 |  | 0 | 0 | 0 | 0 | 0 | 0 | 0 | 0 | 0 | 0 | 0 | 0 | 0 | 0 | 0 | 0 | 0 | 0 | 0 | 0 | 0 | 0 | 0
312 | 22723180 | 22722050 | 21815577 | 1 | 1 | 1 | 3 | 302-3355 | ФССЦ (2012) 302-3355, пр. №260 от 29 июня 2012 г. | Трубопроводы напорные из полипропилена PPRS с гильзами и креплениями для холодного и горячего водоснабжения PN10 SDR 11, диаметром 25 мм, толщина стенки 2,3 мм | 1301 | 1003 | м | м | 1 | 47.619 | 24.96 | 0 | 0 | 0 | 0 | 0 | 0 | 0 | 0 | 47.619 |  | 0 | 1 | -1 | 0 | 0 |  | 0 | 0 | 0 | 0 | 0 | 0 | 0 | 0 | 0 | 0 | 0 | 0 | 0 | 0 | 0 | 0 | 0 | 0 | 0 | 0 | 0 | 0 | 0
312 | 22723180 | 22722050 | 21815579 | 1 | 1 | 1 | 3 | 302-3356 | ФССЦ (2012) 302-3356, пр. №260 от 29 июня 2012 г. | Трубопроводы напорные из полипропилена PPRS с гильзами и креплениями для холодного и горячего водоснабжения PN10 SDR 11, диаметром 32 мм, толщина стенки 2,9 мм | 1301 | 1003 | м | м | 1 | 16.1905 | 26.68 | 0 | 0 | 0 | 0 | 0 | 0 | 0 | 0 | 16.1905 |  | 0 | 1 | -1 | 0 | 0 |  | 0 | 0 | 0 | 0 | 0 | 0 | 0 | 0 | 0 | 0 | 0 | 0 | 0 | 0 | 0 | 0 | 0 | 0 | 0 | 0 | 0 | 0 | 0
312 | 22723180 | 22722050 | 21815581 | 1 | 1 | 1 | 3 | 302-3357 | ФССЦ (2012) 302-3357, пр. №260 от 29 июня 2012 г. | Трубопроводы напорные из полипропилена PPRS с гильзами и креплениями для холодного и горячего водоснабжения PN10 SDR 11, диаметром 40 мм, толщина стенки 3,7 мм | 1301 | 1003 | м | м | 1 | 15.2381 | 39.56 | 0 | 0 | 0 | 0 | 0 | 0 | 0 | 0 | 15.2381 |  | 0 | 1 | -1 | 0 | 0 |  | 0 | 0 | 0 | 0 | 0 | 0 | 0 | 0 | 0 | 0 | 0 | 0 | 0 | 0 | 0 | 0 | 0 | 0 | 0 | 0 | 0 | 0 | 0
312 | 22723180 | 22722050 | 21815583 | 1 | 1 | 1 | 3 | 302-3358 | ФССЦ (2012) 302-3358, пр. №260 от 29 июня 2012 г. | Трубопроводы напорные из полипропилена PPRS с гильзами и креплениями для холодного и горячего водоснабжения PN10 SDR 11, диаметром 50 мм, толщина стенки 4,6 мм | 1301 | 1003 | м | м | 1 | 4.7619 | 60.9 | 0 | 0 | 0 | 0 | 0 | 0 | 0 | 0 | 4.7619 |  | 0 | 1 | -1 | 0 | 0 |  | 0 | 0 | 0 | 0 | 0 | 0 | 0 | 0 | 0 | 0 | 0 | 0 | 0 | 0 | 0 | 0 | 0 | 0 | 0 | 0 | 0 | 0 | 0
312 | 22723180 | 22722050 | 21336294 | 1 | 1 | 1 | 3 | 411-0002 | ФССЦ (2012) 411-0002, пр. №190 от 05 мая 2012 г. | Вода водопроводная | 1339 | 1007 | м3 | м3 | 1 | 0.082 | 3.15 | 0 | 0 | 0 | 0 | 1 | 0 | 0 | 0 | 0.082 |  | 0 | 2 | 22722072 | 1 | 0 | 714 | 0 | 0 | 0 | 0 | 0 | 0 | 0 | 0 | 0 | 0 | 0 | 0 | 0 | 0 | 0 | 0 | 0 | 0 | 0 | 0 | 0 | 0 | 0
312 | 22723180 | 22722050 | 21547716 | 1 | 1 | 1 | 3 | 509-2160 | ФССЦ (2010) ч.5, раздел09, поз.2160 | Прокладки паронитовые | 1346 | 1009 | кг | кг | 1 | 0.14 | 26.44 | 0 | 0 | 0 | 0 | 1 | 0 | 0 | 0 | 0.14 |  | 0 | 2 | 22722073 | 1 | 0 | 715 | 0 | 0 | 0 | 0 | 0 | 0 | 0 | 0 | 0 | 0 | 0 | 0 | 0 | 0 | 0 | 0 | 0 | 0 | 0 | 0 | 0 | 0 | 0
312 | 22723180 | 22722050 | 21532219 | 1 | 1 | 1 | 3 | 999-9950 | ФССЦ (2010) ч.9, раздел99, поз.9950 | Вспомогательные ненормируемые материалы (2% от ОЗП) | 1344 | 1008 | руб. | руб. | 1 | 2.1 | 1 | 0 | 0 | 0 | 0 | 1 | 0 | 0 | 0 | 2.1 |  | 0 | 2 | 22722074 | 1 | 0 | 716 | 0 | 0 | 0 | 0 | 0 | 0 | 0 | 0 | 0 | 0 | 0 | 0 | 0 | 0 | 0 | 0 | 0 | 0 | 0 | 0 | 0 | 0 | 0
318 | 22723180 | 22722085 | 9415735 | 1 | 1 | 1 | 1 | 1-1035 |  | Рабочий строитель среднего разряда 3,5 | 1369 | 1013 | чел.-ч | чел.-ч | 1 | 4.8 | 0 | 0 | 0 | 9.07 | 0 | 1 | 0 | 0 | 0 | 4.8 |  | 1 | 2 | 22722091 | 1 | 0 | 717 | 0 | 0 | 0 | 0 | 0 | 0 | 0 | 0 | 0 | 0 | 0 | 0 | 0 | 0 | 0 | 0 | 0 | 0 | 0 | 0 | 0 | 0 | 0
318 | 22723180 | 22722085 | 121548 | 1 | 1 | 1 | 1 | 2 |  | Затраты труда машинистов | 608254 | 1013 | чел.час | чел.час | 1 | 2.61 | 0 | 0 | 0 | 0 | 0 | 1 | 0 | 0 | 0 | 2.61 |  | 2 | 2 | 22722092 | 1 | 0 | 718 | 0 | 0 | 0 | 0 | 0 | 0 | 0 | 0 | 0 | 0 | 0 | 0 | 0 | 0 | 0 | 0 | 0 | 0 | 0 | 0 | 0 | 0 | 0
318 | 22723180 | 22722085 | 21280827 | 1 | 1 | 1 | 2 | 021141 | ФСЭМ (2009), сб.02,поз.1141 | Краны на автомобильном ходу при работе на других видах строительства 10 т | 1368 | 1011 | маш.-ч | маш.-ч | 1 | 0.01 | 0 | 111.99 | 13.5 | 0 | 0 | 1 | 0 | 0 | 0 | 0.01 |  | 0 | 2 | 22722093 | 1 | 0 | 719 | 0 | 0 | 0 | 0 | 0 | 0 | 0 | 0 | 0 | 0 | 0 | 0 | 0 | 0 | 0 | 0 | 0 | 0 | 0 | 0 | 0 | 0 | 0
318 | 22723180 | 22722085 | 21363407 | 1 | 1 | 1 | 2 | 081600 | ФСЭМ (2009), сб.08,поз.1600 | Агрегаты для сварки полиэтиленовых труб | 1368 | 1011 | маш.-ч | маш.-ч | 1 | 2.6 | 0 | 100.1 | 13.5 | 0 | 0 | 1 | 0 | 0 | 0 | 2.6 |  | 0 | 2 | 22722094 | 1 | 0 | 720 | 0 | 0 | 0 | 0 | 0 | 0 | 0 | 0 | 0 | 0 | 0 | 0 | 0 | 0 | 0 | 0 | 0 | 0 | 0 | 0 | 0 | 0 | 0
318 | 22723180 | 22722085 | 21280770 | 1 | 1 | 1 | 2 | 400001 | ФСЭМ (2009), сб.40,поз.0001 | Автомобили бортовые, грузоподъемность до 5 т | 1368 | 1011 | маш.-ч | маш.-ч | 1 | 0.01 | 0 | 87.17 | 11.6 | 0 | 0 | 1 | 0 | 0 | 0 | 0.01 |  | 0 | 2 | 22722095 | 1 | 0 | 721 | 0 | 0 | 0 | 0 | 0 | 0 | 0 | 0 | 0 | 0 | 0 | 0 | 0 | 0 | 0 | 0 | 0 | 0 | 0 | 0 | 0 | 0 | 0
318 | 22723180 | 22722085 | 21839384 | 1 | 1 | 1 | 3 | 507-0775 | ФССЦ (2010) ч.5, раздел07, поз.0775 | Соединительная арматура трубопроводов, переход диаметром 90х75 мм | 1358 | 1010 | 10 шт. | 10 шт. | 10 | -1 | 82.56 | 0 | 0 | 0 | 0 | 1 | 0 | 0 | 0 | -1 |  | 0 | 2 | 22722096 | 2 | 12288 | 722 | 0 | 0 | 0 | 0 | 0 | 0 | 0 | 0 | 0 | 0 | 0 | 0 | 0 | 0 | 0 | 0 | 0 | 0 | 0 | 0 | 0 | 0 | 0
318 | 22723180 | 22722085 | 21842893 | 1 | 1 | 1 | 3 | 507-2631 | ФССЦ (2010) ч.5, раздел07, поз.2631 | Штуцер длиной 200 мм | 1354 | 1010 | шт. | шт. | 1 | 1.3798 | 44.3 | 0 | 0 | 0 | 0 | 0 | 0 | 0 | 0 | 1.3798 |  | 0 | 1 | -1 | 0 | 0 |  | 0 | 0 | 0 | 0 | 0 | 0 | 0 | 0 | 0 | 0 | 0 | 0 | 0 | 0 | 0 | 0 | 0 | 0 | 0 | 0 | 0 | 0 | 0
318 | 22723180 | 22722085 | 21840558 | 1 | 1 | 1 | 3 | 507-3176 | ФССЦ (2012) 507-3176, пр. №260 от 29 июня 2012 г. | Угольник 90 град. полипропиленовый диаметром 50 мм | 1354 | 1010 | шт. | шт. | 1 | 0.80119 | 11.27 | 0 | 0 | 0 | 0 | 0 | 0 | 0 | 0 | 0.80119 |  | 0 | 1 | -1 | 0 | 0 |  | 0 | 0 | 0 | 0 | 0 | 0 | 0 | 0 | 0 | 0 | 0 | 0 | 0 | 0 | 0 | 0 | 0 | 0 | 0 | 0 | 0 | 0 | 0
318 | 22723180 | 22722085 | 21840575 | 1 | 1 | 1 | 3 | 507-5003 | ФССЦ (2012) 507-5003, пр. №260 от 29 июня 2012 г. | Угольник 90 град. полипропиленовый диаметром 32 мм | 1354 | 1010 | шт. | шт. | 1 | 2.1513 | 3.61 | 0 | 0 | 0 | 0 | 0 | 0 | 0 | 0 | 2.1513 |  | 0 | 1 | -1 | 0 | 0 |  | 0 | 0 | 0 | 0 | 0 | 0 | 0 | 0 | 0 | 0 | 0 | 0 | 0 | 0 | 0 | 0 | 0 | 0 | 0 | 0 | 0 | 0 | 0
318 | 22723180 | 22722085 | 21839008 | 1 | 1 | 1 | 3 | 507-5007 | ФССЦ (2010) 507-5007, пр. №359 от 3 августа 2010 г. | Муфта полипропиленовая соединительная диаметром 20 мм | 1354 | 1010 | шт. | шт. | 1 | 2.003 | 0.67 | 0 | 0 | 0 | 0 | 0 | 0 | 0 | 0 | 2.003 |  | 0 | 1 | -1 | 0 | 0 |  | 0 | 0 | 0 | 0 | 0 | 0 | 0 | 0 | 0 | 0 | 0 | 0 | 0 | 0 | 0 | 0 | 0 | 0 | 0 | 0 | 0 | 0 | 0
318 | 22723180 | 22722085 | 21839010 | 1 | 1 | 1 | 3 | 507-5008 | ФССЦ (2010) 507-5008, пр. №359 от 3 августа 2010 г. | Муфта полипропиленовая соединительная диаметром 25 мм | 1354 | 1010 | шт. | шт. | 1 | 2.2255 | 0.94 | 0 | 0 | 0 | 0 | 0 | 0 | 0 | 0 | 2.2255 |  | 0 | 1 | -1 | 0 | 0 |  | 0 | 0 | 0 | 0 | 0 | 0 | 0 | 0 | 0 | 0 | 0 | 0 | 0 | 0 | 0 | 0 | 0 | 0 | 0 | 0 | 0 | 0 | 0
318 | 22723180 | 22722085 | 21839012 | 1 | 1 | 1 | 3 | 507-5009 | ФССЦ (2010) 507-5009, пр. №359 от 3 августа 2010 г. | Муфта полипропиленовая соединительная диаметром 32 мм | 1354 | 1010 | шт. | шт. | 1 | 1.7804 | 1.29 | 0 | 0 | 0 | 0 | 0 | 0 | 0 | 0 | 1.7804 |  | 0 | 1 | -1 | 0 | 0 |  | 0 | 0 | 0 | 0 | 0 | 0 | 0 | 0 | 0 | 0 | 0 | 0 | 0 | 0 | 0 | 0 | 0 | 0 | 0 | 0 | 0 | 0 | 0
318 | 22723180 | 22722085 | 21839016 | 1 | 1 | 1 | 3 | 507-5011 | ФССЦ (2010) 507-5011, пр. №359 от 3 августа 2010 г. | Муфта полипропиленовая соединительная диаметром 50 мм | 1354 | 1010 | шт. | шт. | 1 | 1.0386 | 4.51 | 0 | 0 | 0 | 0 | 0 | 0 | 0 | 0 | 1.0386 |  | 0 | 1 | -1 | 0 | 0 |  | 0 | 0 | 0 | 0 | 0 | 0 | 0 | 0 | 0 | 0 | 0 | 0 | 0 | 0 | 0 | 0 | 0 | 0 | 0 | 0 | 0 | 0 | 0
318 | 22723180 | 22722085 | 21839094 | 1 | 1 | 1 | 3 | 507-5050 | ФССЦ (2010) 507-5050, пр. №359 от 3 августа 2010 г. | Муфта полипропиленовая комбинированная, с наружной резьбой, под ключ диаметром 32х1" | 1354 | 1010 | шт. | шт. | 1 | 0.59347 | 23.25 | 0 | 0 | 0 | 0 | 0 | 0 | 0 | 0 | 0.59347 |  | 0 | 1 | -1 | 0 | 0 |  | 0 | 0 | 0 | 0 | 0 | 0 | 0 | 0 | 0 | 0 | 0 | 0 | 0 | 0 | 0 | 0 | 0 | 0 | 0 | 0 | 0 | 0 | 0
328 | 22723180 | 22722113 | 9415735 | 1 | 1 | 1 | 1 | 1-1035 |  | Рабочий строитель среднего разряда 3,5 | 1369 | 1013 | чел.-ч | чел.-ч | 1 | 7.09 | 0 | 0 | 0 | 9.07 | 0 | 1 | 0 | 0 | 0 | 7.09 |  | 1 | 2 | 22722119 | 1 | 0 | 723 | 0 | 0 | 0 | 0 | 0 | 0 | 0 | 0 | 0 | 0 | 0 | 0 | 0 | 0 | 0 | 0 | 0 | 0 | 0 | 0 | 0 | 0 | 0
328 | 22723180 | 22722113 | 121548 | 1 | 1 | 1 | 1 | 2 |  | Затраты труда машинистов | 608254 | 1013 | чел.час | чел.час | 1 | 3.84 | 0 | 0 | 0 | 0 | 0 | 1 | 0 | 0 | 0 | 3.84 |  | 2 | 2 | 22722120 | 1 | 0 | 724 | 0 | 0 | 0 | 0 | 0 | 0 | 0 | 0 | 0 | 0 | 0 | 0 | 0 | 0 | 0 | 0 | 0 | 0 | 0 | 0 | 0 | 0 | 0
328 | 22723180 | 22722113 | 21280827 | 1 | 1 | 1 | 2 | 021141 | ФСЭМ (2009), сб.02,поз.1141 | Краны на автомобильном ходу при работе на других видах строительства 10 т | 1368 | 1011 | маш.-ч | маш.-ч | 1 | 0.01 | 0 | 111.99 | 13.5 | 0 | 0 | 1 | 0 | 0 | 0 | 0.01 |  | 0 | 2 | 22722121 | 1 | 0 | 725 | 0 | 0 | 0 | 0 | 0 | 0 | 0 | 0 | 0 | 0 | 0 | 0 | 0 | 0 | 0 | 0 | 0 | 0 | 0 | 0 | 0 | 0 | 0
328 | 22723180 | 22722113 | 21363407 | 1 | 1 | 1 | 2 | 081600 | ФСЭМ (2009), сб.08,поз.1600 | Агрегаты для сварки полиэтиленовых труб | 1368 | 1011 | маш.-ч | маш.-ч | 1 | 3.83 | 0 | 100.1 | 13.5 | 0 | 0 | 1 | 0 | 0 | 0 | 3.83 |  | 0 | 2 | 22722122 | 1 | 0 | 726 | 0 | 0 | 0 | 0 | 0 | 0 | 0 | 0 | 0 | 0 | 0 | 0 | 0 | 0 | 0 | 0 | 0 | 0 | 0 | 0 | 0 | 0 | 0
328 | 22723180 | 22722113 | 21280770 | 1 | 1 | 1 | 2 | 400001 | ФСЭМ (2009), сб.40,поз.0001 | Автомобили бортовые, грузоподъемность до 5 т | 1368 | 1011 | маш.-ч | маш.-ч | 1 | 0.02 | 0 | 87.17 | 11.6 | 0 | 0 | 1 | 0 | 0 | 0 | 0.02 |  | 0 | 2 | 22722123 | 1 | 0 | 727 | 0 | 0 | 0 | 0 | 0 | 0 | 0 | 0 | 0 | 0 | 0 | 0 | 0 | 0 | 0 | 0 | 0 | 0 | 0 | 0 | 0 | 0 | 0
328 | 22723180 | 22722113 | 21840154 | 1 | 1 | 1 | 3 | 507-0880 | ФССЦ (2010) ч.5, раздел07, поз.0880 | Соединительная арматура трубопроводов: тройник прямой диаметром 90 мм | 1358 | 1010 | 10 шт. | 10 шт. | 10 | -1 | 374.4 | 0 | 0 | 0 | 0 | 1 | 0 | 0 | 0 | -1 |  | 0 | 2 | 22722124 | 2 | 12288 | 728 | 0 | 0 | 0 | 0 | 0 | 0 | 0 | 0 | 0 | 0 | 0 | 0 | 0 | 0 | 0 | 0 | 0 | 0 | 0 | 0 | 0 | 0 | 0
328 | 22723180 | 22722113 | 21840399 | 1 | 1 | 1 | 3 | 507-3307 | ФССЦ (2010) 507-3307, пр. №359 от 3 августа 2010 г. | Тройник полипропиленовый переходной диаметром 50х32х50 мм | 1354 | 1010 | шт. | шт. | 1 | 10 | 11.09 | 0 | 0 | 0 | 0 | 0 | 0 | 0 | 0 | 10 |  | 0 | 1 | -1 | 0 | 0 |  | 0 | 0 | 0 | 0 | 0 | 0 | 0 | 0 | 0 | 0 | 0 | 0 | 0 | 0 | 0 | 0 | 0 | 0 | 0 | 0 | 0 | 0 | 0
331 | 22723180 | 22722463 | 9430710 | 1 | 1 | 1 | 1 | 1-2040 |  | Рабочий монтажник среднего разряда 4 | 1369 | 1013 | чел.-ч | чел.-ч | 1 | 88.3 | 0 | 0 | 0 | 9.62 | 0 | 1 | 0 | 0 | 0 | 88.3 |  | 1 | 2 | 22722464 | 1 | 0 | 729 | 0 | 0 | 0 | 0 | 0 | 0 | 0 | 0 | 0 | 0 | 0 | 0 | 0 | 0 | 0 | 0 | 0 | 0 | 0 | 0 | 0 | 0 | 0
331 | 22723180 | 22722463 | 121548 | 1 | 1 | 1 | 1 | 2 |  | Затраты труда машинистов | 608254 | 1013 | чел.час | чел.час | 1 | 1.51 | 0 | 0 | 0 | 0 | 0 | 1 | 0 | 0 | 0 | 1.51 |  | 2 | 2 | 22722465 | 1 | 0 | 730 | 0 | 0 | 0 | 0 | 0 | 0 | 0 | 0 | 0 | 0 | 0 | 0 | 0 | 0 | 0 | 0 | 0 | 0 | 0 | 0 | 0 | 0 | 0
331 | 22723180 | 22722463 | 21334659 | 1 | 1 | 1 | 2 | 021102 | ФСЭМ (2009), сб.02,поз.1102 | Краны на автомобильном ходу при работе на монтаже технологического оборудования 10 т | 1368 | 1011 | маш.-ч | маш.-ч | 1 | 1 | 0 | 134.65 | 13.5 | 0 | 0 | 1 | 0 | 0 | 0 | 1 |  | 0 | 2 | 22722466 | 1 | 0 | 731 | 0 | 0 | 0 | 0 | 0 | 0 | 0 | 0 | 0 | 0 | 0 | 0 | 0 | 0 | 0 | 0 | 0 | 0 | 0 | 0 | 0 | 0 | 0
331 | 22723180 | 22722463 | 21340707 | 1 | 1 | 1 | 2 | 030403 | ФСЭМ (2009), сб.03,поз.0403 | Лебедки электрические тяговым усилием 19,62 кН (2 т) | 1368 | 1011 | маш.-ч | маш.-ч | 1 | 3.89 | 0 | 6.66 | 0 | 0 | 0 | 1 | 0 | 0 | 0 | 3.89 |  | 0 | 2 | 22722467 | 1 | 0 | 732 | 0 | 0 | 0 | 0 | 0 | 0 | 0 | 0 | 0 | 0 | 0 | 0 | 0 | 0 | 0 | 0 | 0 | 0 | 0 | 0 | 0 | 0 | 0
331 | 22723180 | 22722463 | 21398718 | 1 | 1 | 1 | 2 | 151301 | ФСЭМ (2009), сб.15,поз.1301 | Станки трубогибочные для труб диаметром 200-500 мм | 1368 | 1011 | маш.-ч | маш.-ч | 1 | 0.51 | 0 | 91.83 | 10.06 | 0 | 0 | 1 | 0 | 0 | 0 | 0.51 |  | 0 | 2 | 22722468 | 1 | 0 | 733 | 0 | 0 | 0 | 0 | 0 | 0 | 0 | 0 | 0 | 0 | 0 | 0 | 0 | 0 | 0 | 0 | 0 | 0 | 0 | 0 | 0 | 0 | 0
331 | 22723180 | 22722463 | 21280770 | 1 | 1 | 1 | 2 | 400001 | ФСЭМ (2009), сб.40,поз.0001 | Автомобили бортовые, грузоподъемность до 5 т | 1368 | 1011 | маш.-ч | маш.-ч | 1 | 1 | 0 | 87.17 | 11.6 | 0 | 0 | 1 | 0 | 0 | 0 | 1 |  | 0 | 2 | 22722469 | 1 | 0 | 734 | 0 | 0 | 0 | 0 | 0 | 0 | 0 | 0 | 0 | 0 | 0 | 0 | 0 | 0 | 0 | 0 | 0 | 0 | 0 | 0 | 0 | 0 | 0
331 | 22723180 | 22722463 | 21353882 | 1 | 1 | 1 | 3 | 101-0112 | ФССЦ (2010) ч.1, раздел01, поз.0112 | Бура | 1348 | 1009 | т | т | 1000 | 2e-05 | 24600 | 0 | 0 | 0 | 0 | 1 | 0 | 0 | 0 | 2e-05 |  | 0 | 2 | 22722470 | 1 | 0 | 735 | 0 | 0 | 0 | 0 | 0 | 0 | 0 | 0 | 0 | 0 | 0 | 0 | 0 | 0 | 0 | 0 | 0 | 0 | 0 | 0 | 0 | 0 | 0
331 | 22723180 | 22722463 | 21288561 | 1 | 1 | 1 | 3 | 101-0324 | ФССЦ (2010) ч.1, раздел01, поз.0324 | Кислород технический газообразный | 1339 | 1007 | м3 | м3 | 1 | 0.54 | 6.22 | 0 | 0 | 0 | 0 | 1 | 0 | 0 | 0 | 0.54 |  | 0 | 2 | 22722471 | 1 | 0 | 736 | 0 | 0 | 0 | 0 | 0 | 0 | 0 | 0 | 0 | 0 | 0 | 0 | 0 | 0 | 0 | 0 | 0 | 0 | 0 | 0 | 0 | 0 | 0
331 | 22723180 | 22722463 | 21299885 | 1 | 1 | 1 | 3 | 101-1602 | ФССЦ (2010) ч.1, раздел01, поз.1602 | Ацетилен газообразный технический | 1339 | 1007 | м3 | м3 | 1 | 0.47 | 38.51 | 0 | 0 | 0 | 0 | 1 | 0 | 0 | 0 | 0.47 |  | 0 | 2 | 22722472 | 1 | 0 | 737 | 0 | 0 | 0 | 0 | 0 | 0 | 0 | 0 | 0 | 0 | 0 | 0 | 0 | 0 | 0 | 0 | 0 | 0 | 0 | 0 | 0 | 0 | 0
331 | 22723180 | 22722463 | 21336294 | 1 | 1 | 1 | 3 | 411-0002 | ФССЦ (2012) 411-0002, пр. №190 от 05 мая 2012 г. | Вода водопроводная | 1339 | 1007 | м3 | м3 | 1 | 0.81 | 3.15 | 0 | 0 | 0 | 0 | 1 | 0 | 0 | 0 | 0.81 |  | 0 | 2 | 22722473 | 1 | 0 | 738 | 0 | 0 | 0 | 0 | 0 | 0 | 0 | 0 | 0 | 0 | 0 | 0 | 0 | 0 | 0 | 0 | 0 | 0 | 0 | 0 | 0 | 0 | 0
331 | 22723180 | 22722463 | 21837339 | 1 | 1 | 1 | 3 | 507-2960 | ФССЦ (2010) ч.5, раздел07, поз.2960 | Трубы медные неотожженные (твердые) универсальные в штангах, размером 9х1 мм | 1301 | 1003 | м | м | 1 | 50 | 37.12 | 0 | 0 | 0 | 0 | 0 | 0 | 0 | 0 | 50 |  | 0 | 1 | -1 | 0 | 0 |  | 0 | 0 | 0 | 0 | 0 | 0 | 0 | 0 | 0 | 0 | 0 | 0 | 0 | 0 | 0 | 0 | 0 | 0 | 0 | 0 | 0 | 0 | 0
331 | 22723180 | 22722463 | 21837343 | 1 | 1 | 1 | 3 | 507-2962 | ФССЦ (2010) ч.5, раздел07, поз.2962 | Трубы медные неотожженные (твердые) универсальные в штангах, размером 15х1 мм | 1301 | 1003 | м | м | 1 | 50 | 52.34 | 0 | 0 | 0 | 0 | 0 | 0 | 0 | 0 | 50 |  | 0 | 1 | -1 | 0 | 0 |  | 0 | 0 | 0 | 0 | 0 | 0 | 0 | 0 | 0 | 0 | 0 | 0 | 0 | 0 | 0 | 0 | 0 | 0 | 0 | 0 | 0 | 0 | 0
331 | 22723180 | 22722463 | 21616071 | 1 | 1 | 1 | 3 | 509-0084 | ФССЦ (2010) ч.5, раздел09, поз.0084 | Припой | 1346 | 1009 | кг | кг | 1 | 0.21 | 85.97 | 0 | 0 | 0 | 0 | 1 | 0 | 0 | 0 | 0.21 |  | 0 | 2 | 22722474 | 1 | 0 | 739 | 0 | 0 | 0 | 0 | 0 | 0 | 0 | 0 | 0 | 0 | 0 | 0 | 0 | 0 | 0 | 0 | 0 | 0 | 0 | 0 | 0 | 0 | 0
331 | 22723180 | 22722463 | 21532219 | 1 | 1 | 1 | 3 | 999-9950 | ФССЦ (2010) ч.9, раздел99, поз.9950 | Вспомогательные ненормируемые материалы (2% от ОЗП) | 1344 | 1008 | руб. | руб. | 1 | 16.99 | 1 | 0 | 0 | 0 | 0 | 1 | 0 | 0 | 0 | 16.99 |  | 0 | 2 | 22722475 | 1 | 0 | 740 | 0 | 0 | 0 | 0 | 0 | 0 | 0 | 0 | 0 | 0 | 0 | 0 | 0 | 0 | 0 | 0 | 0 | 0 | 0 | 0 | 0 | 0 | 0
334 | 22723180 | 22722563 | 9430710 | 1 | 1 | 1 | 1 | 1-2040 |  | Рабочий монтажник среднего разряда 4 | 1369 | 1013 | чел.-ч | чел.-ч | 1 | 0.6 | 0 | 0 | 0 | 9.62 | 0 | 1 | 0 | 0 | 0 | 0.6 |  | 1 | 2 | 22722564 | 1 | 0 | 741 | 0 | 0 | 0 | 0 | 0 | 0 | 0 | 0 | 0 | 0 | 0 | 0 | 0 | 0 | 0 | 0 | 0 | 0 | 0 | 0 | 0 | 0 | 0
334 | 22723180 | 22722563 | 121548 | 1 | 1 | 1 | 1 | 2 |  | Затраты труда машинистов | 608254 | 1013 | чел.час | чел.час | 1 | 0.25 | 0 | 0 | 0 | 0 | 0 | 1 | 0 | 0 | 0 | 0.25 |  | 2 | 2 | 22722565 | 1 | 0 | 742 | 0 | 0 | 0 | 0 | 0 | 0 | 0 | 0 | 0 | 0 | 0 | 0 | 0 | 0 | 0 | 0 | 0 | 0 | 0 | 0 | 0 | 0 | 0
334 | 22723180 | 22722563 | 21334659 | 1 | 1 | 1 | 2 | 021102 | ФСЭМ (2009), сб.02,поз.1102 | Краны на автомобильном ходу при работе на монтаже технологического оборудования 10 т | 1368 | 1011 | маш.-ч | маш.-ч | 1 | 0.25 | 0 | 134.65 | 13.5 | 0 | 0 | 1 | 0 | 0 | 0 | 0.25 |  | 0 | 2 | 22722566 | 1 | 0 | 743 | 0 | 0 | 0 | 0 | 0 | 0 | 0 | 0 | 0 | 0 | 0 | 0 | 0 | 0 | 0 | 0 | 0 | 0 | 0 | 0 | 0 | 0 | 0
334 | 22723180 | 22722563 | 21285419 | 1 | 1 | 1 | 2 | 040502 | ФСЭМ (2009), сб.04,поз.0502 | Установки для сварки ручной дуговой (постоянного тока) | 1368 | 1011 | маш.-ч | маш.-ч | 1 | 0.03 | 0 | 8.1 | 0 | 0 | 0 | 1 | 0 | 0 | 0 | 0.03 |  | 0 | 2 | 22722567 | 1 | 0 | 744 | 0 | 0 | 0 | 0 | 0 | 0 | 0 | 0 | 0 | 0 | 0 | 0 | 0 | 0 | 0 | 0 | 0 | 0 | 0 | 0 | 0 | 0 | 0
334 | 22723180 | 22722563 | 21280770 | 1 | 1 | 1 | 2 | 400001 | ФСЭМ (2009), сб.40,поз.0001 | Автомобили бортовые, грузоподъемность до 5 т | 1368 | 1011 | маш.-ч | маш.-ч | 1 | 0.25 | 0 | 87.17 | 11.6 | 0 | 0 | 1 | 0 | 0 | 0 | 0.25 |  | 0 | 2 | 22722568 | 1 | 0 | 745 | 0 | 0 | 0 | 0 | 0 | 0 | 0 | 0 | 0 | 0 | 0 | 0 | 0 | 0 | 0 | 0 | 0 | 0 | 0 | 0 | 0 | 0 | 0
334 | 22723180 | 22722563 | 21376944 | 1 | 1 | 1 | 3 | 411-0041 | ФССЦ (2010) ч.4, раздел11, поз.0041 | Электроэнергия | 1383 | 1013 | КВТ-Ч | КВТ-Ч | 1 | 0.72 | 0.4 | 0 | 0 | 0 | 0 | 1 | 0 | 0 | 0 | 0.72 |  | 0 | 2 | 22722569 | 1 | 0 | 746 | 0 | 0 | 0 | 0 | 0 | 0 | 0 | 0 | 0 | 0 | 0 | 0 | 0 | 0 | 0 | 0 | 0 | 0 | 0 | 0 | 0 | 0 | 0
334 | 22723180 | 22722563 | 21631381 | 1 | 1 | 1 | 3 | 501-0005 | ФССЦ (2010) ч.5, раздел01, поз.0005 | Кабели силовые на напряжение 1000 В с медными жилами в свинцовой оболочке марки СБГУ, с числом жил - 3 и сечением 50 мм2 | 1477 | 1013 | 1000 м | 1000 М | 1 | 1e-05 | 144655.32 | 0 | 0 | 0 | 0 | 1 | 0 | 0 | 0 | 1e-05 |  | 0 | 2 | 22722570 | 1 | 0 | 747 | 0 | 0 | 0 | 0 | 0 | 0 | 0 | 0 | 0 | 0 | 0 | 0 | 0 | 0 | 0 | 0 | 0 | 0 | 0 | 0 | 0 | 0 | 0
334 | 22723180 | 22722563 | 21631383 | 1 | 1 | 1 | 3 | 502-0472 | ФССЦ (2010) ч.5, раздел02, поз.0472 | Провода силовые гибкие на напряжение до 380 В с изоляцией из стеклоткани и дельта-асбеста, пропитанного кремнийорганическим лаком марки ПСУ-180, сечением 6 мм2 | 1477 | 1013 | 1000 м | 1000 М | 1 | 5e-05 | 13980.31 | 0 | 0 | 0 | 0 | 1 | 0 | 0 | 0 | 5e-05 |  | 0 | 2 | 22722571 | 1 | 0 | 748 | 0 | 0 | 0 | 0 | 0 | 0 | 0 | 0 | 0 | 0 | 0 | 0 | 0 | 0 | 0 | 0 | 0 | 0 | 0 | 0 | 0 | 0 | 0
334 | 22723180 | 22722563 | 21631384 | 1 | 1 | 1 | 3 | 507-2833 | ФССЦ (2010) ч.5, раздел07, поз.2833 | Маты высокотемпературные марки МВТ-20 | 1301 | 1003 | м | м | 1 | 0.03 | 8.9 | 0 | 0 | 0 | 0 | 1 | 0 | 0 | 0 | 0.03 |  | 0 | 2 | 22722572 | 1 | 0 | 749 | 0 | 0 | 0 | 0 | 0 | 0 | 0 | 0 | 0 | 0 | 0 | 0 | 0 | 0 | 0 | 0 | 0 | 0 | 0 | 0 | 0 | 0 | 0
334 | 22723180 | 22722563 | 21365264 | 1 | 1 | 1 | 3 | 509-0918 | ФССЦ (2010) ч.5, раздел09, поз.0918 | Картон асбестовый общего назначения марки КАОН-1 толщиной 2 мм | 1348 | 1009 | т | т | 1000 | 0.00076 | 8892 | 0 | 0 | 0 | 0 | 1 | 0 | 0 | 0 | 0.00076 |  | 0 | 2 | 22722573 | 1 | 0 | 750 | 0 | 0 | 0 | 0 | 0 | 0 | 0 | 0 | 0 | 0 | 0 | 0 | 0 | 0 | 0 | 0 | 0 | 0 | 0 | 0 | 0 | 0 | 0
334 | 22723180 | 22722563 | 21557875 | 1 | 1 | 1 | 3 | 509-0963 | ФССЦ (2010) ч.5, раздел09, поз.0963 | Ткань асбестовая со стеклонитью АСТ-1 толщиной 1,8 мм | 1348 | 1009 | т | т | 1000 | 6e-05 | 66860 | 0 | 0 | 0 | 0 | 1 | 0 | 0 | 0 | 6e-05 |  | 0 | 2 | 22722574 | 1 | 0 | 751 | 0 | 0 | 0 | 0 | 0 | 0 | 0 | 0 | 0 | 0 | 0 | 0 | 0 | 0 | 0 | 0 | 0 | 0 | 0 | 0 | 0 | 0 | 0
334 | 22723180 | 22722563 | 21528706 | 1 | 1 | 1 | 3 | 509-0987 | ФССЦ (2010) ч.5, раздел09, поз.0987 | Шнур асбестовый общего назначения марки ШАОН диаметром 2,0-2,5 мм | 1348 | 1009 | т | т | 1000 | 4e-05 | 27300 | 0 | 0 | 0 | 0 | 1 | 0 | 0 | 0 | 4e-05 |  | 0 | 2 | 22722575 | 1 | 0 | 752 | 0 | 0 | 0 | 0 | 0 | 0 | 0 | 0 | 0 | 0 | 0 | 0 | 0 | 0 | 0 | 0 | 0 | 0 | 0 | 0 | 0 | 0 | 0
334 | 22723180 | 22722563 | 21532219 | 1 | 1 | 1 | 3 | 999-9950 | ФССЦ (2010) ч.9, раздел99, поз.9950 | Вспомогательные ненормируемые материалы (2% от ОЗП) | 1344 | 1008 | руб. | руб. | 1 | 0.12 | 1 | 0 | 0 | 0 | 0 | 1 | 0 | 0 | 0 | 0.12 |  | 0 | 2 | 22722576 | 1 | 0 | 753 | 0 | 0 | 0 | 0 | 0 | 0 | 0 | 0 | 0 | 0 | 0 | 0 | 0 | 0 | 0 | 0 | 0 | 0 | 0 | 0 | 0 | 0 | 0
335 | 22723180 | 22722550 | 9430710 | 1 | 1 | 1 | 1 | 1-2040 |  | Рабочий монтажник среднего разряда 4 | 1369 | 1013 | чел.-ч | чел.-ч | 1 | 0.55 | 0 | 0 | 0 | 9.62 | 0 | 1 | 0 | 0 | 0 | 0.55 |  | 1 | 2 | 22722551 | 1 | 0 | 754 | 0 | 0 | 0 | 0 | 0 | 0 | 0 | 0 | 0 | 0 | 0 | 0 | 0 | 0 | 0 | 0 | 0 | 0 | 0 | 0 | 0 | 0 | 0
335 | 22723180 | 22722550 | 121548 | 1 | 1 | 1 | 1 | 2 |  | Затраты труда машинистов | 608254 | 1013 | чел.час | чел.час | 1 | 0.25 | 0 | 0 | 0 | 0 | 0 | 1 | 0 | 0 | 0 | 0.25 |  | 2 | 2 | 22722552 | 1 | 0 | 755 | 0 | 0 | 0 | 0 | 0 | 0 | 0 | 0 | 0 | 0 | 0 | 0 | 0 | 0 | 0 | 0 | 0 | 0 | 0 | 0 | 0 | 0 | 0
335 | 22723180 | 22722550 | 21334659 | 1 | 1 | 1 | 2 | 021102 | ФСЭМ (2009), сб.02,поз.1102 | Краны на автомобильном ходу при работе на монтаже технологического оборудования 10 т | 1368 | 1011 | маш.-ч | маш.-ч | 1 | 0.25 | 0 | 134.65 | 13.5 | 0 | 0 | 1 | 0 | 0 | 0 | 0.25 |  | 0 | 2 | 22722553 | 1 | 0 | 756 | 0 | 0 | 0 | 0 | 0 | 0 | 0 | 0 | 0 | 0 | 0 | 0 | 0 | 0 | 0 | 0 | 0 | 0 | 0 | 0 | 0 | 0 | 0
335 | 22723180 | 22722550 | 21285419 | 1 | 1 | 1 | 2 | 040502 | ФСЭМ (2009), сб.04,поз.0502 | Установки для сварки ручной дуговой (постоянного тока) | 1368 | 1011 | маш.-ч | маш.-ч | 1 | 0.02 | 0 | 8.1 | 0 | 0 | 0 | 1 | 0 | 0 | 0 | 0.02 |  | 0 | 2 | 22722554 | 1 | 0 | 757 | 0 | 0 | 0 | 0 | 0 | 0 | 0 | 0 | 0 | 0 | 0 | 0 | 0 | 0 | 0 | 0 | 0 | 0 | 0 | 0 | 0 | 0 | 0
335 | 22723180 | 22722550 | 21280770 | 1 | 1 | 1 | 2 | 400001 | ФСЭМ (2009), сб.40,поз.0001 | Автомобили бортовые, грузоподъемность до 5 т | 1368 | 1011 | маш.-ч | маш.-ч | 1 | 0.25 | 0 | 87.17 | 11.6 | 0 | 0 | 1 | 0 | 0 | 0 | 0.25 |  | 0 | 2 | 22722555 | 1 | 0 | 758 | 0 | 0 | 0 | 0 | 0 | 0 | 0 | 0 | 0 | 0 | 0 | 0 | 0 | 0 | 0 | 0 | 0 | 0 | 0 | 0 | 0 | 0 | 0
335 | 22723180 | 22722550 | 21376944 | 1 | 1 | 1 | 3 | 411-0041 | ФССЦ (2010) ч.4, раздел11, поз.0041 | Электроэнергия | 1383 | 1013 | КВТ-Ч | КВТ-Ч | 1 | 0.65 | 0.4 | 0 | 0 | 0 | 0 | 1 | 0 | 0 | 0 | 0.65 |  | 0 | 2 | 22722556 | 1 | 0 | 759 | 0 | 0 | 0 | 0 | 0 | 0 | 0 | 0 | 0 | 0 | 0 | 0 | 0 | 0 | 0 | 0 | 0 | 0 | 0 | 0 | 0 | 0 | 0
335 | 22723180 | 22722550 | 21631381 | 1 | 1 | 1 | 3 | 501-0005 | ФССЦ (2010) ч.5, раздел01, поз.0005 | Кабели силовые на напряжение 1000 В с медными жилами в свинцовой оболочке марки СБГУ, с числом жил - 3 и сечением 50 мм2 | 1477 | 1013 | 1000 м | 1000 М | 1 | 1e-05 | 144655.32 | 0 | 0 | 0 | 0 | 1 | 0 | 0 | 0 | 1e-05 |  | 0 | 2 | 22722557 | 1 | 0 | 760 | 0 | 0 | 0 | 0 | 0 | 0 | 0 | 0 | 0 | 0 | 0 | 0 | 0 | 0 | 0 | 0 | 0 | 0 | 0 | 0 | 0 | 0 | 0
335 | 22723180 | 22722550 | 21631383 | 1 | 1 | 1 | 3 | 502-0472 | ФССЦ (2010) ч.5, раздел02, поз.0472 | Провода силовые гибкие на напряжение до 380 В с изоляцией из стеклоткани и дельта-асбеста, пропитанного кремнийорганическим лаком марки ПСУ-180, сечением 6 мм2 | 1477 | 1013 | 1000 м | 1000 М | 1 | 5e-05 | 13980.31 | 0 | 0 | 0 | 0 | 1 | 0 | 0 | 0 | 5e-05 |  | 0 | 2 | 22722558 | 1 | 0 | 761 | 0 | 0 | 0 | 0 | 0 | 0 | 0 | 0 | 0 | 0 | 0 | 0 | 0 | 0 | 0 | 0 | 0 | 0 | 0 | 0 | 0 | 0 | 0
335 | 22723180 | 22722550 | 21631384 | 1 | 1 | 1 | 3 | 507-2833 | ФССЦ (2010) ч.5, раздел07, поз.2833 | Маты высокотемпературные марки МВТ-20 | 1301 | 1003 | м | м | 1 | 0.05 | 8.9 | 0 | 0 | 0 | 0 | 1 | 0 | 0 | 0 | 0.05 |  | 0 | 2 | 22722559 | 1 | 0 | 762 | 0 | 0 | 0 | 0 | 0 | 0 | 0 | 0 | 0 | 0 | 0 | 0 | 0 | 0 | 0 | 0 | 0 | 0 | 0 | 0 | 0 | 0 | 0
335 | 22723180 | 22722550 | 21557875 | 1 | 1 | 1 | 3 | 509-0963 | ФССЦ (2010) ч.5, раздел09, поз.0963 | Ткань асбестовая со стеклонитью АСТ-1 толщиной 1,8 мм | 1348 | 1009 | т | т | 1000 | 6e-05 | 66860 | 0 | 0 | 0 | 0 | 1 | 0 | 0 | 0 | 6e-05 |  | 0 | 2 | 22722560 | 1 | 0 | 763 | 0 | 0 | 0 | 0 | 0 | 0 | 0 | 0 | 0 | 0 | 0 | 0 | 0 | 0 | 0 | 0 | 0 | 0 | 0 | 0 | 0 | 0 | 0
335 | 22723180 | 22722550 | 21528706 | 1 | 1 | 1 | 3 | 509-0987 | ФССЦ (2010) ч.5, раздел09, поз.0987 | Шнур асбестовый общего назначения марки ШАОН диаметром 2,0-2,5 мм | 1348 | 1009 | т | т | 1000 | 4e-05 | 27300 | 0 | 0 | 0 | 0 | 1 | 0 | 0 | 0 | 4e-05 |  | 0 | 2 | 22722561 | 1 | 0 | 764 | 0 | 0 | 0 | 0 | 0 | 0 | 0 | 0 | 0 | 0 | 0 | 0 | 0 | 0 | 0 | 0 | 0 | 0 | 0 | 0 | 0 | 0 | 0
335 | 22723180 | 22722550 | 21532219 | 1 | 1 | 1 | 3 | 999-9950 | ФССЦ (2010) ч.9, раздел99, поз.9950 | Вспомогательные ненормируемые материалы (2% от ОЗП) | 1344 | 1008 | руб. | руб. | 1 | 0.11 | 1 | 0 | 0 | 0 | 0 | 1 | 0 | 0 | 0 | 0.11 |  | 0 | 2 | 22722562 | 1 | 0 | 765 | 0 | 0 | 0 | 0 | 0 | 0 | 0 | 0 | 0 | 0 | 0 | 0 | 0 | 0 | 0 | 0 | 0 | 0 | 0 | 0 | 0 | 0 | 0
336 | 22723180 | 22722577 | 9430710 | 1 | 1 | 1 | 1 | 1-2040 |  | Рабочий монтажник среднего разряда 4 | 1369 | 1013 | чел.-ч | чел.-ч | 1 | 22.6 | 0 | 0 | 0 | 9.62 | 0 | 1 | 0 | 0 | 0 | 22.6 |  | 1 | 2 | 22722578 | 1 | 0 | 766 | 0 | 0 | 0 | 0 | 0 | 0 | 0 | 0 | 0 | 0 | 0 | 0 | 0 | 0 | 0 | 0 | 0 | 0 | 0 | 0 | 0 | 0 | 0
336 | 22723180 | 22722577 | 121548 | 1 | 1 | 1 | 1 | 2 |  | Затраты труда машинистов | 608254 | 1013 | чел.час | чел.час | 1 | 8.73 | 0 | 0 | 0 | 0 | 0 | 1 | 0 | 0 | 0 | 8.73 |  | 2 | 2 | 22722579 | 1 | 0 | 767 | 0 | 0 | 0 | 0 | 0 | 0 | 0 | 0 | 0 | 0 | 0 | 0 | 0 | 0 | 0 | 0 | 0 | 0 | 0 | 0 | 0 | 0 | 0
336 | 22723180 | 22722577 | 21334659 | 1 | 1 | 1 | 2 | 021102 | ФСЭМ (2009), сб.02,поз.1102 | Краны на автомобильном ходу при работе на монтаже технологического оборудования 10 т | 1368 | 1011 | маш.-ч | маш.-ч | 1 | 7.3 | 0 | 134.65 | 13.5 | 0 | 0 | 1 | 0 | 0 | 0 | 7.3 |  | 0 | 2 | 22722580 | 1 | 0 | 768 | 0 | 0 | 0 | 0 | 0 | 0 | 0 | 0 | 0 | 0 | 0 | 0 | 0 | 0 | 0 | 0 | 0 | 0 | 0 | 0 | 0 | 0 | 0
336 | 22723180 | 22722577 | 21451851 | 1 | 1 | 1 | 2 | 050301 | ФСЭМ (2009), сб.05,поз.0301 | Компрессоры самоходные с двигателем внутреннего сгорания давлением 800 кПа (8 ат), производительность 6,3 м3/мин | 1368 | 1011 | маш.-ч | маш.-ч | 1 | 1.43 | 0 | 100 | 10.06 | 0 | 0 | 1 | 0 | 0 | 0 | 1.43 |  | 0 | 2 | 22722581 | 1 | 0 | 769 | 0 | 0 | 0 | 0 | 0 | 0 | 0 | 0 | 0 | 0 | 0 | 0 | 0 | 0 | 0 | 0 | 0 | 0 | 0 | 0 | 0 | 0 | 0
336 | 22723180 | 22722577 | 21280770 | 1 | 1 | 1 | 2 | 400001 | ФСЭМ (2009), сб.40,поз.0001 | Автомобили бортовые, грузоподъемность до 5 т | 1368 | 1011 | маш.-ч | маш.-ч | 1 | 7.3 | 0 | 87.17 | 11.6 | 0 | 0 | 1 | 0 | 0 | 0 | 7.3 |  | 0 | 2 | 22722582 | 1 | 0 | 770 | 0 | 0 | 0 | 0 | 0 | 0 | 0 | 0 | 0 | 0 | 0 | 0 | 0 | 0 | 0 | 0 | 0 | 0 | 0 | 0 | 0 | 0 | 0
336 | 22723180 | 22722577 | 21532219 | 1 | 1 | 1 | 3 | 999-9950 | ФССЦ (2010) ч.9, раздел99, поз.9950 | Вспомогательные ненормируемые материалы (2% от ОЗП) | 1344 | 1008 | руб. | руб. | 1 | 4.35 | 1 | 0 | 0 | 0 | 0 | 1 | 0 | 0 | 0 | 4.35 |  | 0 | 2 | 22722583 | 1 | 0 | 771 | 0 | 0 | 0 | 0 | 0 | 0 | 0 | 0 | 0 | 0 | 0 | 0 | 0 | 0 | 0 | 0 | 0 | 0 | 0 | 0 | 0 | 0 | 0
337 | 22723180 | 22722584 | 9416210 | 1 | 1 | 1 | 1 | 1-1037 |  | Рабочий строитель среднего разряда 3,7 | 1369 | 1013 | чел.-ч | чел.-ч | 1 | 14.17 | 0 | 0 | 0 | 9.29 | 0 | 1 | 0 | 0 | 0 | 14.17 |  | 1 | 2 | 22722585 | 1 | 0 | 772 | 0 | 0 | 0 | 0 | 0 | 0 | 0 | 0 | 0 | 0 | 0 | 0 | 0 | 0 | 0 | 0 | 0 | 0 | 0 | 0 | 0 | 0 | 0
337 | 22723180 | 22722584 | 121548 | 1 | 1 | 1 | 1 | 2 |  | Затраты труда машинистов | 608254 | 1013 | чел.час | чел.час | 1 | 0.05 | 0 | 0 | 0 | 0 | 0 | 1 | 0 | 0 | 0 | 0.05 |  | 2 | 2 | 22722586 | 1 | 0 | 773 | 0 | 0 | 0 | 0 | 0 | 0 | 0 | 0 | 0 | 0 | 0 | 0 | 0 | 0 | 0 | 0 | 0 | 0 | 0 | 0 | 0 | 0 | 0
337 | 22723180 | 22722584 | 21280827 | 1 | 1 | 1 | 2 | 021141 | ФСЭМ (2009), сб.02,поз.1141 | Краны на автомобильном ходу при работе на других видах строительства 10 т | 1368 | 1011 | маш.-ч | маш.-ч | 1 | 0.05 | 0 | 111.99 | 13.5 | 0 | 0 | 1 | 0 | 0 | 0 | 0.05 |  | 0 | 2 | 22722587 | 1 | 0 | 774 | 0 | 0 | 0 | 0 | 0 | 0 | 0 | 0 | 0 | 0 | 0 | 0 | 0 | 0 | 0 | 0 | 0 | 0 | 0 | 0 | 0 | 0 | 0
337 | 22723180 | 22722584 | 21285419 | 1 | 1 | 1 | 2 | 040502 | ФСЭМ (2009), сб.04,поз.0502 | Установки для сварки ручной дуговой (постоянного тока) | 1368 | 1011 | маш.-ч | маш.-ч | 1 | 0.52 | 0 | 8.1 | 0 | 0 | 0 | 1 | 0 | 0 | 0 | 0.52 |  | 0 | 2 | 22722588 | 1 | 0 | 775 | 0 | 0 | 0 | 0 | 0 | 0 | 0 | 0 | 0 | 0 | 0 | 0 | 0 | 0 | 0 | 0 | 0 | 0 | 0 | 0 | 0 | 0 | 0
337 | 22723180 | 22722584 | 21280770 | 1 | 1 | 1 | 2 | 400001 | ФСЭМ (2009), сб.40,поз.0001 | Автомобили бортовые, грузоподъемность до 5 т | 1368 | 1011 | маш.-ч | маш.-ч | 1 | 0.03 | 0 | 87.17 | 11.6 | 0 | 0 | 1 | 0 | 0 | 0 | 0.03 |  | 0 | 2 | 22722589 | 1 | 0 | 776 | 0 | 0 | 0 | 0 | 0 | 0 | 0 | 0 | 0 | 0 | 0 | 0 | 0 | 0 | 0 | 0 | 0 | 0 | 0 | 0 | 0 | 0 | 0
337 | 22723180 | 22722584 | 21304502 | 1 | 1 | 1 | 3 | 101-1522 | ФССЦ (2010) ч.1, раздел01, поз.1522 | Электроды диаметром 5 мм Э42А | 1348 | 1009 | т | т | 1000 | 0.00039 | 10362 | 0 | 0 | 0 | 0 | 1 | 0 | 0 | 0 | 0.00039 |  | 0 | 2 | 22722590 | 1 | 0 | 777 | 0 | 0 | 0 | 0 | 0 | 0 | 0 | 0 | 0 | 0 | 0 | 0 | 0 | 0 | 0 | 0 | 0 | 0 | 0 | 0 | 0 | 0 | 0
337 | 22723180 | 22722584 | 21285804 | 1 | 1 | 1 | 3 | 101-1703 | ФССЦ (2010) ч.1, раздел01, поз.1703 | Прокладки резиновые (пластина техническая прессованная) | 1346 | 1009 | кг | кг | 1 | 0.07 | 23.09 | 0 | 0 | 0 | 0 | 1 | 0 | 0 | 0 | 0.07 |  | 0 | 2 | 22722591 | 1 | 0 | 778 | 0 | 0 | 0 | 0 | 0 | 0 | 0 | 0 | 0 | 0 | 0 | 0 | 0 | 0 | 0 | 0 | 0 | 0 | 0 | 0 | 0 | 0 | 0
337 | 22723180 | 22722584 | 21288801 | 1 | 1 | 1 | 3 | 101-2575 | ФССЦ (2010) ч.1, раздел01, поз.2575 | Болты с гайками и шайбами для санитарно-технических работ диаметром 12 мм | 1348 | 1009 | т | т | 1000 | 0.00127 | 15323 | 0 | 0 | 0 | 0 | 1 | 0 | 0 | 0 | 0.00127 |  | 0 | 2 | 22722592 | 1 | 0 | 779 | 0 | 0 | 0 | 0 | 0 | 0 | 0 | 0 | 0 | 0 | 0 | 0 | 0 | 0 | 0 | 0 | 0 | 0 | 0 | 0 | 0 | 0 | 0
337 | 22723180 | 22722584 | 21315763 | 1 | 1 | 1 | 3 | 204-0059 | ФССЦ (2010) ч.2, раздел04, поз.0059 | Анкерные детали из прямых или гнутых круглых стержней с резьбой (в комплекте с шайбами и гайками или без них), поставляемые отдельно | 1348 | 1009 | т | т | 1000 | 0.0022 | 10100 | 0 | 0 | 0 | 0 | 1 | 0 | 0 | 0 | 0.0022 |  | 0 | 2 | 22722593 | 1 | 0 | 780 | 0 | 0 | 0 | 0 | 0 | 0 | 0 | 0 | 0 | 0 | 0 | 0 | 0 | 0 | 0 | 0 | 0 | 0 | 0 | 0 | 0 | 0 | 0
337 | 22723180 | 22722584 | 21810414 | 1 | 1 | 1 | 3 | 301-1494 | ФССЦ (2010) ч.3, раздел01, поз.1494 | Насосы центробежные 8/18 с электродвигателем 4А 180 А2 массой агрегата до 0,1 т | 1035 | 1013 | компл. | компл. | 1 | -1 | 2453.8 | 0 | 0 | 0 | 0 | 1 | 0 | 0 | 0 | -1 |  | 0 | 2 | 22722594 | 2 | 12288 | 781 | 0 | 0 | 0 | 0 | 0 | 0 | 0 | 0 | 0 | 0 | 0 | 0 | 0 | 0 | 0 | 0 | 0 | 0 | 0 | 0 | 0 | 0 | 0
337 | 22723180 | 22722584 | 21303997 | 1 | 1 | 1 | 3 | 402-0002 | ФССЦ (2010) ч.4, раздел02, поз.0002 | Раствор готовый кладочный цементный марки 50 | 1339 | 1007 | м3 | м3 | 1 | 0.014 | 485.9 | 0 | 0 | 0 | 0 | 1 | 0 | 0 | 0 | 0.014 |  | 0 | 2 | 22722595 | 1 | 0 | 782 | 0 | 0 | 0 | 0 | 0 | 0 | 0 | 0 | 0 | 0 | 0 | 0 | 0 | 0 | 0 | 0 | 0 | 0 | 0 | 0 | 0 | 0 | 0
337 | 22723180 | 22722584 | 21370731 | 1 | 1 | 1 | 3 | 507-0982 | ФССЦ (2010) ч.5, раздел07, поз.0982 | Фланцы стальные плоские приварные из стали ВСт3сп2, ВСт3сп3, давлением 1,0 МПа (10 кгс/см2), диаметром 40 мм | 1354 | 1010 | шт. | шт. | 1 | 1 | 23 | 0 | 0 | 0 | 0 | 1 | 0 | 0 | 0 | 1 |  | 0 | 2 | 22722596 | 1 | 0 | 783 | 0 | 0 | 0 | 0 | 0 | 0 | 0 | 0 | 0 | 0 | 0 | 0 | 0 | 0 | 0 | 0 | 0 | 0 | 0 | 0 | 0 | 0 | 0
337 | 22723180 | 22722584 | 21840914 | 1 | 1 | 1 | 3 | 507-0983 | ФССЦ (2010) ч.5, раздел07, поз.0983 | Фланцы стальные плоские приварные из стали ВСт3сп2, ВСт3сп3, давлением 1,0 МПа (10 кгс/см2), диаметром 50 мм | 1354 | 1010 | шт. | шт. | 1 | 1 | 28 | 0 | 0 | 0 | 0 | 1 | 0 | 0 | 0 | 1 |  | 0 | 2 | 22722597 | 1 | 0 | 784 | 0 | 0 | 0 | 0 | 0 | 0 | 0 | 0 | 0 | 0 | 0 | 0 | 0 | 0 | 0 | 0 | 0 | 0 | 0 | 0 | 0 | 0 | 0
340 | 22723180 | 22722721 | 9442491 | 1 | 1 | 1 | 1 | 1-2048 |  | Рабочий монтажник среднего разряда 4,8 | 1369 | 1013 | чел.-ч | чел.-ч | 1 | 3.45 | 0 | 0 | 0 | 10.79 | 0 | 1 | 0 | 0 | 0 | 3.45 |  | 1 | 2 | 22722737 | 1 | 0 | 785 | 0 | 0 | 0 | 0 | 0 | 0 | 0 | 0 | 0 | 0 | 0 | 0 | 0 | 0 | 0 | 0 | 0 | 0 | 0 | 0 | 0 | 0 | 0
340 | 22723180 | 22722721 | 121548 | 1 | 1 | 1 | 1 | 2 |  | Затраты труда машинистов | 608254 | 1013 | чел.час | чел.час | 1 | 0.67 | 0 | 0 | 0 | 0 | 0 | 1 | 0 | 0 | 0 | 0.67 |  | 2 | 2 | 22722738 | 1 | 0 | 786 | 0 | 0 | 0 | 0 | 0 | 0 | 0 | 0 | 0 | 0 | 0 | 0 | 0 | 0 | 0 | 0 | 0 | 0 | 0 | 0 | 0 | 0 | 0
340 | 22723180 | 22722721 | 21328523 | 1 | 1 | 1 | 2 | 031050 | ФСЭМ (2009), сб.03,поз.1050 | Вышка телескопическая 25 м | 1368 | 1011 | маш.-ч | маш.-ч | 1 | 0.67 | 0 | 142.7 | 13.5 | 0 | 0 | 1 | 0 | 0 | 0 | 0.67 |  | 0 | 2 | 22722739 | 1 | 0 | 787 | 0 | 0 | 0 | 0 | 0 | 0 | 0 | 0 | 0 | 0 | 0 | 0 | 0 | 0 | 0 | 0 | 0 | 0 | 0 | 0 | 0 | 0 | 0
340 | 22723180 | 22722721 | 21345495 | 1 | 1 | 1 | 3 | 101-0787 | ФССЦ (2010) ч.1, раздел01, поз.0787 | Поковки оцинкованные, масса 1,8 кг | 1348 | 1009 | т | т | 1000 | 0.0025 | 8460 | 0 | 0 | 0 | 0 | 1 | 0 | 0 | 0 | 0.0025 |  | 0 | 2 | 22722740 | 1 | 0 | 788 | 0 | 0 | 0 | 0 | 0 | 0 | 0 | 0 | 0 | 0 | 0 | 0 | 0 | 0 | 0 | 0 | 0 | 0 | 0 | 0 | 0 | 0 | 0
340 | 22723180 | 22722721 | 21570115 | 1 | 1 | 1 | 3 | 509-0041 | ФССЦ (2010) ч.5, раздел09, поз.0041 | Наконечники кабельные медные для электротехнических установок | 1354 | 1010 | шт. | шт. | 1 | 10 | 39.86 | 0 | 0 | 0 | 0 | 1 | 0 | 0 | 0 | 10 |  | 0 | 2 | 22722741 | 1 | 0 | 789 | 0 | 0 | 0 | 0 | 0 | 0 | 0 | 0 | 0 | 0 | 0 | 0 | 0 | 0 | 0 | 0 | 0 | 0 | 0 | 0 | 0 | 0 | 0
340 | 22723180 | 22722721 | 21532219 | 1 | 1 | 1 | 3 | 999-9950 | ФССЦ (2010) ч.9, раздел99, поз.9950 | Вспомогательные ненормируемые материалы (2% от ОЗП) | 1344 | 1008 | руб. | руб. | 1 | 0.74 | 1 | 0 | 0 | 0 | 0 | 1 | 0 | 0 | 0 | 0.74 |  | 0 | 2 | 22722742 | 1 | 0 | 790 | 0 | 0 | 0 | 0 | 0 | 0 | 0 | 0 | 0 | 0 | 0 | 0 | 0 | 0 | 0 | 0 | 0 | 0 | 0 | 0 | 0 | 0 | 0
342 | 22723180 | 22722129 | 9415296 | 1 | 1 | 1 | 1 | 1-1041 |  | Рабочий строитель среднего разряда 4,1 | 1369 | 1013 | чел.-ч | чел.-ч | 1 | 0.31 | 0 | 0 | 0 | 9.76 | 0 | 1 | 0 | 0 | 0 | 0.31 |  | 1 | 2 | 22722135 | 1 | 0 | 791 | 0 | 0 | 0 | 0 | 0 | 0 | 0 | 0 | 0 | 0 | 0 | 0 | 0 | 0 | 0 | 0 | 0 | 0 | 0 | 0 | 0 | 0 | 0
342 | 22723180 | 22722129 | 21288798 | 1 | 1 | 1 | 3 | 101-0388 | ФССЦ (2010) ч.1, раздел01, поз.0388 | Краски масляные земляные марки МА-0115 мумия, сурик железный | 1348 | 1009 | т | т | 1000 | 2e-05 | 15119 | 0 | 0 | 0 | 0 | 1 | 0 | 0 | 0 | 2e-05 |  | 0 | 2 | 22722136 | 1 | 0 | 792 | 0 | 0 | 0 | 0 | 0 | 0 | 0 | 0 | 0 | 0 | 0 | 0 | 0 | 0 | 0 | 0 | 0 | 0 | 0 | 0 | 0 | 0 | 0
342 | 22723180 | 22722129 | 21362285 | 1 | 1 | 1 | 3 | 101-0628 | ФССЦ (2010) ч.1, раздел01, поз.0628 | Олифа комбинированная, марки К-3 | 1348 | 1009 | т | т | 1000 | 1e-05 | 16950 | 0 | 0 | 0 | 0 | 1 | 0 | 0 | 0 | 1e-05 |  | 0 | 2 | 22722137 | 1 | 0 | 793 | 0 | 0 | 0 | 0 | 0 | 0 | 0 | 0 | 0 | 0 | 0 | 0 | 0 | 0 | 0 | 0 | 0 | 0 | 0 | 0 | 0 | 0 | 0
342 | 22723180 | 22722129 | 21288800 | 1 | 1 | 1 | 3 | 101-1669 | ФССЦ (2010) ч.1, раздел01, поз.1669 | Очес льняной | 1346 | 1009 | кг | кг | 1 | 0.01 | 37.29 | 0 | 0 | 0 | 0 | 1 | 0 | 0 | 0 | 0.01 |  | 0 | 2 | 22722138 | 1 | 0 | 794 | 0 | 0 | 0 | 0 | 0 | 0 | 0 | 0 | 0 | 0 | 0 | 0 | 0 | 0 | 0 | 0 | 0 | 0 | 0 | 0 | 0 | 0 | 0
342 | 22723180 | 22722129 | 21810603 | 1 | 1 | 1 | 3 | 301-1466 | ФССЦ (2010) ч.3, раздел01, поз.1466 | Манометр для неагрессивных сред (класс точности 1.5) с резьбовым присоединением марка МП-3У-16 с трехходовым краном 11П18пкРу16 с трубкой сифоном | 1035 | 1013 | компл. | компл. | 1 | 1 | 250 | 0 | 0 | 0 | 0 | 1 | 0 | 0 | 0 | 1 |  | 0 | 2 | 22722139 | 1 | 0 | 795 | 0 | 0 | 0 | 0 | 0 | 0 | 0 | 0 | 0 | 0 | 0 | 0 | 0 | 0 | 0 | 0 | 0 | 0 | 0 | 0 | 0 | 0 | 0
342 | 22723180 | 22722129 | 21810663 | 1 | 1 | 1 | 3 | 301-6692 | ФССЦ (2011) 301-6692, пр. №629 от 29 декабря 2011 г. | Трубка импульсная с присоединениями для манометра | 1354 | 1010 | шт. | шт. | 1 | 1 | 72.51 | 0 | 0 | 0 | 0 | 0 | 0 | 0 | 0 | 1 |  | 0 | 1 | -1 | 0 | 0 |  | 0 | 0 | 0 | 0 | 0 | 0 | 0 | 0 | 0 | 0 | 0 | 0 | 0 | 0 | 0 | 0 | 0 | 0 | 0 | 0 | 0 | 0 | 0
344 | 22723180 | 22722142 | 9452170 | 1 | 1 | 1 | 1 | 1-2051 |  | Рабочий монтажник среднего разряда 5,1 | 1369 | 1013 | чел.-ч | чел.-ч | 1 | 9.21 | 0 | 0 | 0 | 11.27 | 0 | 1 | 0 | 0 | 0 | 9.21 |  | 1 | 2 | 22722147 | 1 | 0 | 796 | 0 | 0 | 0 | 0 | 0 | 0 | 0 | 0 | 0 | 0 | 0 | 0 | 0 | 0 | 0 | 0 | 0 | 0 | 0 | 0 | 0 | 0 | 0
344 | 22723180 | 22722142 | 21573760 | 1 | 1 | 1 | 3 | 103-0016 | ФССЦ (2010) ч.1, раздел03, поз.0016 | Трубы стальные сварные водогазопроводные с резьбой черные обыкновенные (неоцинкованные), диаметр условного прохода 32 мм, толщина стенки 3,2 мм | 1301 | 1003 | м | м | 1 | 0.5 | 26.5 | 0 | 0 | 0 | 0 | 1 | 0 | 0 | 0 | 0.5 |  | 0 | 2 | 22722148 | 1 | 0 | 797 | 0 | 0 | 0 | 0 | 0 | 0 | 0 | 0 | 0 | 0 | 0 | 0 | 0 | 0 | 0 | 0 | 0 | 0 | 0 | 0 | 0 | 0 | 0
344 | 22723180 | 22722142 | 21441219 | 1 | 1 | 1 | 3 | 103-0018 | ФССЦ (2010) ч.1, раздел03, поз.0018 | Трубы стальные сварные водогазопроводные с резьбой черные обыкновенные (неоцинкованные), диаметр условного прохода 50 мм, толщина стенки 3,5 мм | 1301 | 1003 | м | м | 1 | 1.25 | 39.6 | 0 | 0 | 0 | 0 | 1 | 0 | 0 | 0 | 1.25 |  | 0 | 2 | 22722149 | 1 | 0 | 798 | 0 | 0 | 0 | 0 | 0 | 0 | 0 | 0 | 0 | 0 | 0 | 0 | 0 | 0 | 0 | 0 | 0 | 0 | 0 | 0 | 0 | 0 | 0
344 | 22723180 | 22722142 | 21532219 | 1 | 1 | 1 | 3 | 999-9950 | ФССЦ (2010) ч.9, раздел99, поз.9950 | Вспомогательные ненормируемые материалы (2% от ОЗП) | 1344 | 1008 | руб. | руб. | 1 | 2.08 | 1 | 0 | 0 | 0 | 0 | 1 | 0 | 0 | 0 | 2.08 |  | 0 | 2 | 22722151 | 1 | 0 | 800 | 0 | 0 | 0 | 0 | 0 | 0 | 0 | 0 | 0 | 0 | 0 | 0 | 0 | 0 | 0 | 0 | 0 | 0 | 0 | 0 | 0 | 0 | 0
346 | 22723180 | 22722153 | 9415385 | 1 | 1 | 1 | 1 | 1-1038 |  | Рабочий строитель среднего разряда 3,8 | 1369 | 1013 | чел.-ч | чел.-ч | 1 | 0.31 | 0 | 0 | 0 | 9.4 | 0 | 1 | 0 | 0 | 0 | 0.31 |  | 1 | 2 | 22722160 | 1 | 0 | 801 | 0 | 0 | 0 | 0 | 0 | 0 | 0 | 0 | 0 | 0 | 0 | 0 | 0 | 0 | 0 | 0 | 0 | 0 | 0 | 0 | 0 | 0 | 0
346 | 22723180 | 22722153 | 21288798 | 1 | 1 | 1 | 3 | 101-0388 | ФССЦ (2010) ч.1, раздел01, поз.0388 | Краски масляные земляные марки МА-0115 мумия, сурик железный | 1348 | 1009 | т | т | 1000 | 2e-05 | 15119 | 0 | 0 | 0 | 0 | 1 | 0 | 0 | 0 | 2e-05 |  | 0 | 2 | 22722161 | 1 | 0 | 802 | 0 | 0 | 0 | 0 | 0 | 0 | 0 | 0 | 0 | 0 | 0 | 0 | 0 | 0 | 0 | 0 | 0 | 0 | 0 | 0 | 0 | 0 | 0
346 | 22723180 | 22722153 | 21365260 | 1 | 1 | 1 | 3 | 101-0587 | ФССЦ (2010) ч.1, раздел01, поз.0587 | Масло индустриальное И-20А | 1348 | 1009 | т | т | 1000 | 0.00011 | 9266 | 0 | 0 | 0 | 0 | 1 | 0 | 0 | 0 | 0.00011 |  | 0 | 2 | 22722162 | 1 | 0 | 803 | 0 | 0 | 0 | 0 | 0 | 0 | 0 | 0 | 0 | 0 | 0 | 0 | 0 | 0 | 0 | 0 | 0 | 0 | 0 | 0 | 0 | 0 | 0
346 | 22723180 | 22722153 | 21362285 | 1 | 1 | 1 | 3 | 101-0628 | ФССЦ (2010) ч.1, раздел01, поз.0628 | Олифа комбинированная, марки К-3 | 1348 | 1009 | т | т | 1000 | 1e-05 | 16950 | 0 | 0 | 0 | 0 | 1 | 0 | 0 | 0 | 1e-05 |  | 0 | 2 | 22722163 | 1 | 0 | 804 | 0 | 0 | 0 | 0 | 0 | 0 | 0 | 0 | 0 | 0 | 0 | 0 | 0 | 0 | 0 | 0 | 0 | 0 | 0 | 0 | 0 | 0 | 0
346 | 22723180 | 22722153 | 21288800 | 1 | 1 | 1 | 3 | 101-1669 | ФССЦ (2010) ч.1, раздел01, поз.1669 | Очес льняной | 1346 | 1009 | кг | кг | 1 | 0.01 | 37.29 | 0 | 0 | 0 | 0 | 1 | 0 | 0 | 0 | 0.01 |  | 0 | 2 | 22722164 | 1 | 0 | 805 | 0 | 0 | 0 | 0 | 0 | 0 | 0 | 0 | 0 | 0 | 0 | 0 | 0 | 0 | 0 | 0 | 0 | 0 | 0 | 0 | 0 | 0 | 0
346 | 22723180 | 22722153 | 21810621 | 1 | 1 | 1 | 3 | 301-1467 | ФССЦ (2010) ч.3, раздел01, поз.1467 | Термометр прямой (угловой) ртутный (ножка 66 мм) до 160 град С в оправе | 1035 | 1013 | компл. | компл. | 1 | 1 | 334.1 | 0 | 0 | 0 | 0 | 1 | 0 | 0 | 0 | 1 |  | 0 | 2 | 22722165 | 1 | 0 | 806 | 0 | 0 | 0 | 0 | 0 | 0 | 0 | 0 | 0 | 0 | 0 | 0 | 0 | 0 | 0 | 0 | 0 | 0 | 0 | 0 | 0 | 0 | 0
373 | 22723180 | 22722206 | 9431548 | 1 | 1 | 1 | 1 | 1-2042 |  | Рабочий монтажник среднего разряда 4,2 | 1369 | 1013 | чел.-ч | чел.-ч | 1 | 31.4 | 0 | 0 | 0 | 9.92 | 0 | 1 | 0 | 0 | 0 | 31.4 |  | 1 | 2 | 22722215 | 1 | 0 | 807 | 0 | 0 | 0 | 0 | 0 | 0 | 0 | 0 | 0 | 0 | 0 | 0 | 0 | 0 | 0 | 0 | 0 | 0 | 0 | 0 | 0 | 0 | 0
373 | 22723180 | 22722206 | 121548 | 1 | 1 | 1 | 1 | 2 |  | Затраты труда машинистов | 608254 | 1013 | чел.час | чел.час | 1 | 0.12 | 0 | 0 | 0 | 0 | 0 | 1 | 0 | 0 | 0 | 0.12 |  | 2 | 2 | 22722216 | 1 | 0 | 808 | 0 | 0 | 0 | 0 | 0 | 0 | 0 | 0 | 0 | 0 | 0 | 0 | 0 | 0 | 0 | 0 | 0 | 0 | 0 | 0 | 0 | 0 | 0
373 | 22723180 | 22722206 | 21334659 | 1 | 1 | 1 | 2 | 021102 | ФСЭМ (2009), сб.02,поз.1102 | Краны на автомобильном ходу при работе на монтаже технологического оборудования 10 т | 1368 | 1011 | маш.-ч | маш.-ч | 1 | 0.12 | 0 | 134.65 | 13.5 | 0 | 0 | 1 | 0 | 0 | 0 | 0.12 |  | 0 | 2 | 22722217 | 1 | 0 | 809 | 0 | 0 | 0 | 0 | 0 | 0 | 0 | 0 | 0 | 0 | 0 | 0 | 0 | 0 | 0 | 0 | 0 | 0 | 0 | 0 | 0 | 0 | 0
373 | 22723180 | 22722206 | 21315965 | 1 | 1 | 1 | 2 | 030404 | ФСЭМ (2009), сб.03,поз.0404 | Лебедки электрические тяговым усилием до 31,39 кН (3,2 т) | 1368 | 1011 | маш.-ч | маш.-ч | 1 | 0.73 | 0 | 6.9 | 0 | 0 | 0 | 1 | 0 | 0 | 0 | 0.73 |  | 0 | 2 | 22722218 | 1 | 0 | 810 | 0 | 0 | 0 | 0 | 0 | 0 | 0 | 0 | 0 | 0 | 0 | 0 | 0 | 0 | 0 | 0 | 0 | 0 | 0 | 0 | 0 | 0 | 0
373 | 22723180 | 22722206 | 21280770 | 1 | 1 | 1 | 2 | 400001 | ФСЭМ (2009), сб.40,поз.0001 | Автомобили бортовые, грузоподъемность до 5 т | 1368 | 1011 | маш.-ч | маш.-ч | 1 | 0.12 | 0 | 87.17 | 11.6 | 0 | 0 | 1 | 0 | 0 | 0 | 0.12 |  | 0 | 2 | 22722219 | 1 | 0 | 811 | 0 | 0 | 0 | 0 | 0 | 0 | 0 | 0 | 0 | 0 | 0 | 0 | 0 | 0 | 0 | 0 | 0 | 0 | 0 | 0 | 0 | 0 | 0
373 | 22723180 | 22722206 | 21424010 | 1 | 1 | 1 | 3 | 101-1671 | ФССЦ (2010) ч.1, раздел01, поз.1671 | Поковки простые строительные /скобы, закрепы, хомуты и т,п,/ массой до 1,6 кг | 1346 | 1009 | кг | кг | 1 | 0.6 | 15.14 | 0 | 0 | 0 | 0 | 1 | 0 | 0 | 0 | 0.6 |  | 0 | 2 | 22722220 | 1 | 0 | 812 | 0 | 0 | 0 | 0 | 0 | 0 | 0 | 0 | 0 | 0 | 0 | 0 | 0 | 0 | 0 | 0 | 0 | 0 | 0 | 0 | 0 | 0 | 0
373 | 22723180 | 22722206 | 21451862 | 1 | 1 | 1 | 3 | 105-0071 | ФССЦ (2010) ч.1, раздел05, поз.0071 | Шпалы непропитанные для железных дорог 1 тип | 1354 | 1010 | шт. | шт. | 1 | 1 | 266.67 | 0 | 0 | 0 | 0 | 1 | 0 | 0 | 0 | 1 |  | 0 | 2 | 22722221 | 1 | 0 | 813 | 0 | 0 | 0 | 0 | 0 | 0 | 0 | 0 | 0 | 0 | 0 | 0 | 0 | 0 | 0 | 0 | 0 | 0 | 0 | 0 | 0 | 0 | 0
373 | 22723180 | 22722206 | 21532219 | 1 | 1 | 1 | 3 | 999-9950 | ФССЦ (2010) ч.9, раздел99, поз.9950 | Вспомогательные ненормируемые материалы (2% от ОЗП) | 1344 | 1008 | руб. | руб. | 1 | 6.23 | 1 | 0 | 0 | 0 | 0 | 1 | 0 | 0 | 0 | 6.23 |  | 0 | 2 | 22722222 | 1 | 0 | 814 | 0 | 0 | 0 | 0 | 0 | 0 | 0 | 0 | 0 | 0 | 0 | 0 | 0 | 0 | 0 | 0 | 0 | 0 | 0 | 0 | 0 | 0 | 0
379 | 22723180 | 22722340 | 9415352 | 1 | 1 | 1 | 1 | 1-1040 |  | Рабочий строитель среднего разряда 4 | 1369 | 1013 | чел.-ч | чел.-ч | 1 | 816.41 | 0 | 0 | 0 | 9.62 | 0 | 1 | 0 | 0 | 0 | 816.41 |  | 1 | 2 | 22722341 | 1 | 0 | 815 | 0 | 0 | 0 | 0 | 0 | 0 | 0 | 0 | 0 | 0 | 0 | 0 | 0 | 0 | 0 | 0 | 0 | 0 | 0 | 0 | 0 | 0 | 0
379 | 22723180 | 22722340 | 121548 | 1 | 1 | 1 | 1 | 2 |  | Затраты труда машинистов | 608254 | 1013 | чел.час | чел.час | 1 | 9.27 | 0 | 0 | 0 | 0 | 0 | 1 | 0 | 0 | 0 | 9.27 |  | 2 | 2 | 22722342 | 1 | 0 | 816 | 0 | 0 | 0 | 0 | 0 | 0 | 0 | 0 | 0 | 0 | 0 | 0 | 0 | 0 | 0 | 0 | 0 | 0 | 0 | 0 | 0 | 0 | 0
379 | 22723180 | 22722340 | 21280827 | 1 | 1 | 1 | 2 | 021141 | ФСЭМ (2009), сб.02,поз.1141 | Краны на автомобильном ходу при работе на других видах строительства 10 т | 1368 | 1011 | маш.-ч | маш.-ч | 1 | 9.27 | 0 | 111.99 | 13.5 | 0 | 0 | 1 | 0 | 0 | 0 | 9.27 |  | 0 | 2 | 22722343 | 1 | 0 | 817 | 0 | 0 | 0 | 0 | 0 | 0 | 0 | 0 | 0 | 0 | 0 | 0 | 0 | 0 | 0 | 0 | 0 | 0 | 0 | 0 | 0 | 0 | 0
379 | 22723180 | 22722340 | 21368222 | 1 | 1 | 1 | 2 | 030305 | ФСЭМ (2009), сб.03,поз.0305 | Лебедки ручные и рычажные тяговым усилием 31,39 кН (3,2 т) | 1368 | 1011 | маш.-ч | маш.-ч | 1 | 72 | 0 | 3.12 | 0 | 0 | 0 | 1 | 0 | 0 | 0 | 72 |  | 0 | 2 | 22722344 | 1 | 0 | 818 | 0 | 0 | 0 | 0 | 0 | 0 | 0 | 0 | 0 | 0 | 0 | 0 | 0 | 0 | 0 | 0 | 0 | 0 | 0 | 0 | 0 | 0 | 0
379 | 22723180 | 22722340 | 21285419 | 1 | 1 | 1 | 2 | 040502 | ФСЭМ (2009), сб.04,поз.0502 | Установки для сварки ручной дуговой (постоянного тока) | 1368 | 1011 | маш.-ч | маш.-ч | 1 | 8.58 | 0 | 8.1 | 0 | 0 | 0 | 1 | 0 | 0 | 0 | 8.58 |  | 0 | 2 | 22722345 | 1 | 0 | 819 | 0 | 0 | 0 | 0 | 0 | 0 | 0 | 0 | 0 | 0 | 0 | 0 | 0 | 0 | 0 | 0 | 0 | 0 | 0 | 0 | 0 | 0 | 0
379 | 22723180 | 22722340 | 21280770 | 1 | 1 | 1 | 2 | 400001 | ФСЭМ (2009), сб.40,поз.0001 | Автомобили бортовые, грузоподъемность до 5 т | 1368 | 1011 | маш.-ч | маш.-ч | 1 | 14.17 | 0 | 87.17 | 11.6 | 0 | 0 | 1 | 0 | 0 | 0 | 14.17 |  | 0 | 2 | 22722346 | 1 | 0 | 820 | 0 | 0 | 0 | 0 | 0 | 0 | 0 | 0 | 0 | 0 | 0 | 0 | 0 | 0 | 0 | 0 | 0 | 0 | 0 | 0 | 0 | 0 | 0
379 | 22723180 | 22722340 | 21304502 | 1 | 1 | 1 | 3 | 101-1522 | ФССЦ (2010) ч.1, раздел01, поз.1522 | Электроды диаметром 5 мм Э42А | 1348 | 1009 | т | т | 1000 | 0.006 | 10362 | 0 | 0 | 0 | 0 | 1 | 0 | 0 | 0 | 0.006 |  | 0 | 2 | 22722347 | 1 | 0 | 821 | 0 | 0 | 0 | 0 | 0 | 0 | 0 | 0 | 0 | 0 | 0 | 0 | 0 | 0 | 0 | 0 | 0 | 0 | 0 | 0 | 0 | 0 | 0
379 | 22723180 | 22722340 | 21285804 | 1 | 1 | 1 | 3 | 101-1703 | ФССЦ (2010) ч.1, раздел01, поз.1703 | Прокладки резиновые (пластина техническая прессованная) | 1346 | 1009 | кг | кг | 1 | 1.28 | 23.09 | 0 | 0 | 0 | 0 | 1 | 0 | 0 | 0 | 1.28 |  | 0 | 2 | 22722348 | 1 | 0 | 822 | 0 | 0 | 0 | 0 | 0 | 0 | 0 | 0 | 0 | 0 | 0 | 0 | 0 | 0 | 0 | 0 | 0 | 0 | 0 | 0 | 0 | 0 | 0
379 | 22723180 | 22722340 | 21280799 | 1 | 1 | 1 | 3 | 101-1714 | ФССЦ (2010) ч.1, раздел01, поз.1714 | Болты с гайками и шайбами строительные | 1348 | 1009 | т | т | 1000 | 0.037 | 9040 | 0 | 0 | 0 | 0 | 1 | 0 | 0 | 0 | 0.037 |  | 0 | 2 | 22722349 | 1 | 0 | 823 | 0 | 0 | 0 | 0 | 0 | 0 | 0 | 0 | 0 | 0 | 0 | 0 | 0 | 0 | 0 | 0 | 0 | 0 | 0 | 0 | 0 | 0 | 0
379 | 22723180 | 22722340 | 21363100 | 1 | 1 | 1 | 3 | 509-0966 | ФССЦ (2010) ч.5, раздел09, поз.0966 | Прокладки из паронита марки ПМБ, толщиной 1 мм, диаметром 50 мм | 1356 | 1010 | 1000 шт. | 1000 шт. | 1000 | 0.04 | 3450 | 0 | 0 | 0 | 0 | 1 | 0 | 0 | 0 | 0.04 |  | 0 | 2 | 22722352 | 1 | 0 | 826 | 0 | 0 | 0 | 0 | 0 | 0 | 0 | 0 | 0 | 0 | 0 | 0 | 0 | 0 | 0 | 0 | 0 | 0 | 0 | 0 | 0 | 0 | 0
379 | 22723180 | 22722340 | 21363130 | 1 | 1 | 1 | 3 | 509-0968 | ФССЦ (2010) ч.5, раздел09, поз.0968 | Прокладки из паронита марки ПМБ, толщиной 1 мм, диаметром 150 мм | 1356 | 1010 | 1000 шт. | 1000 шт. | 1000 | 0.01 | 7980 | 0 | 0 | 0 | 0 | 1 | 0 | 0 | 0 | 0.01 |  | 0 | 2 | 22722353 | 1 | 0 | 827 | 0 | 0 | 0 | 0 | 0 | 0 | 0 | 0 | 0 | 0 | 0 | 0 | 0 | 0 | 0 | 0 | 0 | 0 | 0 | 0 | 0 | 0 | 0
381 | 22723180 | 22722229 | 9431559 | 1 | 1 | 1 | 1 | 1-2043 |  | Рабочий монтажник среднего разряда 4,3 | 1369 | 1013 | чел.-ч | чел.-ч | 1 | 459 | 0 | 0 | 0 | 10.06 | 0 | 1 | 0 | 0 | 0 | 459 |  | 1 | 2 | 22722248 | 1 | 0 | 828 | 0 | 0 | 0 | 0 | 0 | 0 | 0 | 0 | 0 | 0 | 0 | 0 | 0 | 0 | 0 | 0 | 0 | 0 | 0 | 0 | 0 | 0 | 0
381 | 22723180 | 22722229 | 121548 | 1 | 1 | 1 | 1 | 2 |  | Затраты труда машинистов | 608254 | 1013 | чел.час | чел.час | 1 | 31.86 | 0 | 0 | 0 | 0 | 0 | 1 | 0 | 0 | 0 | 31.86 |  | 2 | 2 | 22722249 | 1 | 0 | 829 | 0 | 0 | 0 | 0 | 0 | 0 | 0 | 0 | 0 | 0 | 0 | 0 | 0 | 0 | 0 | 0 | 0 | 0 | 0 | 0 | 0 | 0 | 0
381 | 22723180 | 22722229 | 21281551 | 1 | 1 | 1 | 2 | 010312 | ФСЭМ (2009), сб.01,поз.0312 | Тракторы на гусеничном ходу при работе на других видах строительства 79 кВт (108 л.с.) | 1368 | 1011 | маш.-ч | маш.-ч | 1 | 1.87 | 0 | 83.1 | 14.4 | 0 | 0 | 1 | 0 | 0 | 0 | 1.87 |  | 0 | 2 | 22722250 | 1 | 0 | 830 | 0 | 0 | 0 | 0 | 0 | 0 | 0 | 0 | 0 | 0 | 0 | 0 | 0 | 0 | 0 | 0 | 0 | 0 | 0 | 0 | 0 | 0 | 0
381 | 22723180 | 22722229 | 21341183 | 1 | 1 | 1 | 2 | 020811 | ФСЭМ (2009), сб.02,поз.0811 | Краны мостовые электрические при работе на монтаже технологического оборудования общего назначения 10 т | 1368 | 1011 | маш.-ч | маш.-ч | 1 | 23.8 | 0 | 73.12 | 13.5 | 0 | 0 | 1 | 0 | 0 | 0 | 23.8 |  | 0 | 2 | 22722251 | 1 | 0 | 831 | 0 | 0 | 0 | 0 | 0 | 0 | 0 | 0 | 0 | 0 | 0 | 0 | 0 | 0 | 0 | 0 | 0 | 0 | 0 | 0 | 0 | 0 | 0
381 | 22723180 | 22722229 | 21535669 | 1 | 1 | 1 | 2 | 021201 | ФСЭМ (2009), сб.02,поз.1201 | Краны на гусеничном ходу при работе на монтаже технологического оборудования до 16 т | 1368 | 1011 | маш.-ч | маш.-ч | 1 | 1.9 | 0 | 99.78 | 13.5 | 0 | 0 | 1 | 0 | 0 | 0 | 1.9 |  | 0 | 2 | 22722252 | 1 | 0 | 832 | 0 | 0 | 0 | 0 | 0 | 0 | 0 | 0 | 0 | 0 | 0 | 0 | 0 | 0 | 0 | 0 | 0 | 0 | 0 | 0 | 0 | 0 | 0
381 | 22723180 | 22722229 | 21285419 | 1 | 1 | 1 | 2 | 040502 | ФСЭМ (2009), сб.04,поз.0502 | Установки для сварки ручной дуговой (постоянного тока) | 1368 | 1011 | маш.-ч | маш.-ч | 1 | 11.31 | 0 | 8.1 | 0 | 0 | 0 | 1 | 0 | 0 | 0 | 11.31 |  | 0 | 2 | 22722253 | 1 | 0 | 833 | 0 | 0 | 0 | 0 | 0 | 0 | 0 | 0 | 0 | 0 | 0 | 0 | 0 | 0 | 0 | 0 | 0 | 0 | 0 | 0 | 0 | 0 | 0
381 | 22723180 | 22722229 | 21288557 | 1 | 1 | 1 | 2 | 040504 | ФСЭМ (2009), сб.04,поз.0504 | Аппарат для газовой сварки и резки | 1368 | 1011 | маш.-ч | маш.-ч | 1 | 0.4 | 0 | 1.2 | 0 | 0 | 0 | 1 | 0 | 0 | 0 | 0.4 |  | 0 | 2 | 22722254 | 1 | 0 | 834 | 0 | 0 | 0 | 0 | 0 | 0 | 0 | 0 | 0 | 0 | 0 | 0 | 0 | 0 | 0 | 0 | 0 | 0 | 0 | 0 | 0 | 0 | 0
381 | 22723180 | 22722229 | 21285802 | 1 | 1 | 1 | 2 | 150101 | ФСЭМ (2009), сб.15,поз.0101 | Агрегаты наполнительно-опрессовочные до 70 м3/ч | 1368 | 1011 | маш.-ч | маш.-ч | 1 | 4.29 | 0 | 129.8 | 10.06 | 0 | 0 | 1 | 0 | 0 | 0 | 4.29 |  | 0 | 2 | 22722255 | 1 | 0 | 835 | 0 | 0 | 0 | 0 | 0 | 0 | 0 | 0 | 0 | 0 | 0 | 0 | 0 | 0 | 0 | 0 | 0 | 0 | 0 | 0 | 0 | 0 | 0
381 | 22723180 | 22722229 | 21313522 | 1 | 1 | 1 | 2 | 330301 | ФСЭМ (2009), сб.33,поз.0301 | Машины шлифовальные электрические | 1368 | 1011 | маш.-ч | маш.-ч | 1 | 6.6 | 0 | 5.13 | 0 | 0 | 0 | 1 | 0 | 0 | 0 | 6.6 |  | 0 | 2 | 22722256 | 1 | 0 | 836 | 0 | 0 | 0 | 0 | 0 | 0 | 0 | 0 | 0 | 0 | 0 | 0 | 0 | 0 | 0 | 0 | 0 | 0 | 0 | 0 | 0 | 0 | 0
381 | 22723180 | 22722229 | 21332092 | 1 | 1 | 1 | 3 | 101-0322 | ФССЦ (2010) ч.1, раздел01, поз.0322 | Керосин для технических целей марок КТ-1, КТ-2 | 1348 | 1009 | т | т | 1000 | 0.1 | 2606.9 | 0 | 0 | 0 | 0 | 1 | 0 | 0 | 0 | 0.1 |  | 0 | 2 | 22722257 | 1 | 0 | 837 | 0 | 0 | 0 | 0 | 0 | 0 | 0 | 0 | 0 | 0 | 0 | 0 | 0 | 0 | 0 | 0 | 0 | 0 | 0 | 0 | 0 | 0 | 0
381 | 22723180 | 22722229 | 21288561 | 1 | 1 | 1 | 3 | 101-0324 | ФССЦ (2010) ч.1, раздел01, поз.0324 | Кислород технический газообразный | 1339 | 1007 | м3 | м3 | 1 | 3.3 | 6.22 | 0 | 0 | 0 | 0 | 1 | 0 | 0 | 0 | 3.3 |  | 0 | 2 | 22722258 | 1 | 0 | 838 | 0 | 0 | 0 | 0 | 0 | 0 | 0 | 0 | 0 | 0 | 0 | 0 | 0 | 0 | 0 | 0 | 0 | 0 | 0 | 0 | 0 | 0 | 0
381 | 22723180 | 22722229 | 21302554 | 1 | 1 | 1 | 3 | 101-1518 | ФССЦ (2010) ч.1, раздел01, поз.1518 | Электроды диаметром 4 мм Э50А | 1348 | 1009 | т | т | 1000 | 0.0067 | 11524 | 0 | 0 | 0 | 0 | 1 | 0 | 0 | 0 | 0.0067 |  | 0 | 2 | 22722259 | 1 | 0 | 839 | 0 | 0 | 0 | 0 | 0 | 0 | 0 | 0 | 0 | 0 | 0 | 0 | 0 | 0 | 0 | 0 | 0 | 0 | 0 | 0 | 0 | 0 | 0
381 | 22723180 | 22722229 | 21424010 | 1 | 1 | 1 | 3 | 101-1671 | ФССЦ (2010) ч.1, раздел01, поз.1671 | Поковки простые строительные /скобы, закрепы, хомуты и т,п,/ массой до 1,6 кг | 1346 | 1009 | кг | кг | 1 | 3 | 15.14 | 0 | 0 | 0 | 0 | 1 | 0 | 0 | 0 | 3 |  | 0 | 2 | 22722260 | 1 | 0 | 840 | 0 | 0 | 0 | 0 | 0 | 0 | 0 | 0 | 0 | 0 | 0 | 0 | 0 | 0 | 0 | 0 | 0 | 0 | 0 | 0 | 0 | 0 | 0
381 | 22723180 | 22722229 | 21303341 | 1 | 1 | 1 | 3 | 101-2278 | ФССЦ (2010) ч.1, раздел01, поз.2278 | Пропан-бутан, смесь техническая | 1346 | 1009 | кг | кг | 1 | 0.6 | 6.09 | 0 | 0 | 0 | 0 | 1 | 0 | 0 | 0 | 0.6 |  | 0 | 2 | 22722261 | 1 | 0 | 841 | 0 | 0 | 0 | 0 | 0 | 0 | 0 | 0 | 0 | 0 | 0 | 0 | 0 | 0 | 0 | 0 | 0 | 0 | 0 | 0 | 0 | 0 | 0
381 | 22723180 | 22722229 | 21451862 | 1 | 1 | 1 | 3 | 105-0071 | ФССЦ (2010) ч.1, раздел05, поз.0071 | Шпалы непропитанные для железных дорог 1 тип | 1354 | 1010 | шт. | шт. | 1 | 3 | 266.67 | 0 | 0 | 0 | 0 | 1 | 0 | 0 | 0 | 3 |  | 0 | 2 | 22722262 | 1 | 0 | 842 | 0 | 0 | 0 | 0 | 0 | 0 | 0 | 0 | 0 | 0 | 0 | 0 | 0 | 0 | 0 | 0 | 0 | 0 | 0 | 0 | 0 | 0 | 0
381 | 22723180 | 22722229 | 21312039 | 1 | 1 | 1 | 3 | 201-0835 | ФССЦ (2010) ч.2, раздел01, поз.0835 | Подкладки металлические | 1346 | 1009 | кг | кг | 1 | 63 | 12.6 | 0 | 0 | 0 | 0 | 1 | 0 | 0 | 0 | 63 |  | 0 | 2 | 22722263 | 1 | 0 | 843 | 0 | 0 | 0 | 0 | 0 | 0 | 0 | 0 | 0 | 0 | 0 | 0 | 0 | 0 | 0 | 0 | 0 | 0 | 0 | 0 | 0 | 0 | 0
381 | 22723180 | 22722229 | 21548191 | 1 | 1 | 1 | 3 | 411-0005 | ФССЦ (2010) ч.4, раздел11, поз.0005 | Вода химически очищенная | 1339 | 1007 | м3 | м3 | 1 | 0.7 | 10.67 | 0 | 0 | 0 | 0 | 1 | 0 | 0 | 0 | 0.7 |  | 0 | 2 | 22722264 | 1 | 0 | 844 | 0 | 0 | 0 | 0 | 0 | 0 | 0 | 0 | 0 | 0 | 0 | 0 | 0 | 0 | 0 | 0 | 0 | 0 | 0 | 0 | 0 | 0 | 0
381 | 22723180 | 22722229 | 21532219 | 1 | 1 | 1 | 3 | 999-9950 | ФССЦ (2010) ч.9, раздел99, поз.9950 | Вспомогательные ненормируемые материалы (2% от ОЗП) | 1344 | 1008 | руб. | руб. | 1 | 92.35 | 1 | 0 | 0 | 0 | 0 | 1 | 0 | 0 | 0 | 92.35 |  | 0 | 2 | 22722265 | 1 | 0 | 845 | 0 | 0 | 0 | 0 | 0 | 0 | 0 | 0 | 0 | 0 | 0 | 0 | 0 | 0 | 0 | 0 | 0 | 0 | 0 | 0 | 0 | 0 | 0
384 | 22723180 | 22722268 | 9430710 | 1 | 1 | 1 | 1 | 1-2040 |  | Рабочий монтажник среднего разряда 4 | 1369 | 1013 | чел.-ч | чел.-ч | 1 | 12.3 | 0 | 0 | 0 | 9.62 | 0 | 1 | 0 | 0 | 0 | 12.3 |  | 1 | 2 | 22722276 | 1 | 0 | 846 | 0 | 0 | 0 | 0 | 0 | 0 | 0 | 0 | 0 | 0 | 0 | 0 | 0 | 0 | 0 | 0 | 0 | 0 | 0 | 0 | 0 | 0 | 0
384 | 22723180 | 22722268 | 121548 | 1 | 1 | 1 | 1 | 2 |  | Затраты труда машинистов | 608254 | 1013 | чел.час | чел.час | 1 | 5.01 | 0 | 0 | 0 | 0 | 0 | 1 | 0 | 0 | 0 | 5.01 |  | 2 | 2 | 22722277 | 1 | 0 | 847 | 0 | 0 | 0 | 0 | 0 | 0 | 0 | 0 | 0 | 0 | 0 | 0 | 0 | 0 | 0 | 0 | 0 | 0 | 0 | 0 | 0 | 0 | 0
384 | 22723180 | 22722268 | 21334659 | 1 | 1 | 1 | 2 | 021102 | ФСЭМ (2009), сб.02,поз.1102 | Краны на автомобильном ходу при работе на монтаже технологического оборудования 10 т | 1368 | 1011 | маш.-ч | маш.-ч | 1 | 5.01 | 0 | 134.65 | 13.5 | 0 | 0 | 1 | 0 | 0 | 0 | 5.01 |  | 0 | 2 | 22722278 | 1 | 0 | 848 | 0 | 0 | 0 | 0 | 0 | 0 | 0 | 0 | 0 | 0 | 0 | 0 | 0 | 0 | 0 | 0 | 0 | 0 | 0 | 0 | 0 | 0 | 0
384 | 22723180 | 22722268 | 21280770 | 1 | 1 | 1 | 2 | 400001 | ФСЭМ (2009), сб.40,поз.0001 | Автомобили бортовые, грузоподъемность до 5 т | 1368 | 1011 | маш.-ч | маш.-ч | 1 | 0.19 | 0 | 87.17 | 11.6 | 0 | 0 | 1 | 0 | 0 | 0 | 0.19 |  | 0 | 2 | 22722279 | 1 | 0 | 849 | 0 | 0 | 0 | 0 | 0 | 0 | 0 | 0 | 0 | 0 | 0 | 0 | 0 | 0 | 0 | 0 | 0 | 0 | 0 | 0 | 0 | 0 | 0
384 | 22723180 | 22722268 | 21312039 | 1 | 1 | 1 | 3 | 201-0835 | ФССЦ (2010) ч.2, раздел01, поз.0835 | Подкладки металлические | 1346 | 1009 | кг | кг | 1 | 10 | 12.6 | 0 | 0 | 0 | 0 | 1 | 0 | 0 | 0 | 10 |  | 0 | 2 | 22722280 | 1 | 0 | 850 | 0 | 0 | 0 | 0 | 0 | 0 | 0 | 0 | 0 | 0 | 0 | 0 | 0 | 0 | 0 | 0 | 0 | 0 | 0 | 0 | 0 | 0 | 0
384 | 22723180 | 22722268 | 21376944 | 1 | 1 | 1 | 3 | 411-0041 | ФССЦ (2010) ч.4, раздел11, поз.0041 | Электроэнергия | 1383 | 1013 | КВТ-Ч | КВТ-Ч | 1 | 7.1 | 0.4 | 0 | 0 | 0 | 0 | 1 | 0 | 0 | 0 | 7.1 |  | 0 | 2 | 22722281 | 1 | 0 | 851 | 0 | 0 | 0 | 0 | 0 | 0 | 0 | 0 | 0 | 0 | 0 | 0 | 0 | 0 | 0 | 0 | 0 | 0 | 0 | 0 | 0 | 0 | 0
384 | 22723180 | 22722268 | 21532219 | 1 | 1 | 1 | 3 | 999-9950 | ФССЦ (2010) ч.9, раздел99, поз.9950 | Вспомогательные ненормируемые материалы (2% от ОЗП) | 1344 | 1008 | руб. | руб. | 1 | 2.37 | 1 | 0 | 0 | 0 | 0 | 1 | 0 | 0 | 0 | 2.37 |  | 0 | 2 | 22722282 | 1 | 0 | 852 | 0 | 0 | 0 | 0 | 0 | 0 | 0 | 0 | 0 | 0 | 0 | 0 | 0 | 0 | 0 | 0 | 0 | 0 | 0 | 0 | 0 | 0 | 0
386 | 22723180 | 22722284 | 9430883 | 1 | 1 | 1 | 1 | 1-2036 |  | Рабочий монтажник среднего разряда 3,6 | 1369 | 1013 | чел.-ч | чел.-ч | 1 | 431 | 0 | 0 | 0 | 9.18 | 0 | 1 | 0 | 0 | 0 | 431 |  | 1 | 2 | 22722301 | 1 | 0 | 853 | 0 | 0 | 0 | 0 | 0 | 0 | 0 | 0 | 0 | 0 | 0 | 0 | 0 | 0 | 0 | 0 | 0 | 0 | 0 | 0 | 0 | 0 | 0
386 | 22723180 | 22722284 | 121548 | 1 | 1 | 1 | 1 | 2 |  | Затраты труда машинистов | 608254 | 1013 | чел.час | чел.час | 1 | 24.22 | 0 | 0 | 0 | 0 | 0 | 1 | 0 | 0 | 0 | 24.22 |  | 2 | 2 | 22722302 | 1 | 0 | 854 | 0 | 0 | 0 | 0 | 0 | 0 | 0 | 0 | 0 | 0 | 0 | 0 | 0 | 0 | 0 | 0 | 0 | 0 | 0 | 0 | 0 | 0 | 0
386 | 22723180 | 22722284 | 21323264 | 1 | 1 | 1 | 2 | 020429 | ФСЭМ (2009), сб.02,поз.0429 | Краны козловые при работе на строительстве тепловых и атомных электростанций 30 т | 1368 | 1011 | маш.-ч | маш.-ч | 1 | 1.32 | 0 | 166.51 | 25.1 | 0 | 0 | 1 | 0 | 0 | 0 | 1.32 |  | 0 | 2 | 22722303 | 1 | 0 | 855 | 0 | 0 | 0 | 0 | 0 | 0 | 0 | 0 | 0 | 0 | 0 | 0 | 0 | 0 | 0 | 0 | 0 | 0 | 0 | 0 | 0 | 0 | 0
386 | 22723180 | 22722284 | 21533798 | 1 | 1 | 1 | 2 | 020815 | ФСЭМ (2009), сб.02,поз.0815 | Краны мостовые электрические при работе на монтаже технологического оборудования общего назначения 50 т | 1368 | 1011 | маш.-ч | маш.-ч | 1 | 16.9 | 0 | 197.01 | 14.4 | 0 | 0 | 1 | 0 | 0 | 0 | 16.9 |  | 0 | 2 | 22722304 | 1 | 0 | 856 | 0 | 0 | 0 | 0 | 0 | 0 | 0 | 0 | 0 | 0 | 0 | 0 | 0 | 0 | 0 | 0 | 0 | 0 | 0 | 0 | 0 | 0 | 0
386 | 22723180 | 22722284 | 21314022 | 1 | 1 | 1 | 2 | 030405 | ФСЭМ (2009), сб.03,поз.0405 | Лебедки электрические тяговым усилием до 49,05 кН (5 т) | 1368 | 1011 | маш.-ч | маш.-ч | 1 | 25.8 | 0 | 8.2 | 0 | 0 | 0 | 1 | 0 | 0 | 0 | 25.8 |  | 0 | 2 | 22722305 | 1 | 0 | 857 | 0 | 0 | 0 | 0 | 0 | 0 | 0 | 0 | 0 | 0 | 0 | 0 | 0 | 0 | 0 | 0 | 0 | 0 | 0 | 0 | 0 | 0 | 0
386 | 22723180 | 22722284 | 21285419 | 1 | 1 | 1 | 2 | 040502 | ФСЭМ (2009), сб.04,поз.0502 | Установки для сварки ручной дуговой (постоянного тока) | 1368 | 1011 | маш.-ч | маш.-ч | 1 | 4.76 | 0 | 8.1 | 0 | 0 | 0 | 1 | 0 | 0 | 0 | 4.76 |  | 0 | 2 | 22722306 | 1 | 0 | 858 | 0 | 0 | 0 | 0 | 0 | 0 | 0 | 0 | 0 | 0 | 0 | 0 | 0 | 0 | 0 | 0 | 0 | 0 | 0 | 0 | 0 | 0 | 0
386 | 22723180 | 22722284 | 21447368 | 1 | 1 | 1 | 2 | 101402 | ФСЭМ (2009), сб.10,поз.1402 | Насосы для подачи воды, подача 160 м3/ч, напор до 30 м | 1368 | 1011 | маш.-ч | маш.-ч | 1 | 2.24 | 0 | 19.12 | 0 | 0 | 0 | 1 | 0 | 0 | 0 | 2.24 |  | 0 | 2 | 22722307 | 1 | 0 | 859 | 0 | 0 | 0 | 0 | 0 | 0 | 0 | 0 | 0 | 0 | 0 | 0 | 0 | 0 | 0 | 0 | 0 | 0 | 0 | 0 | 0 | 0 | 0
386 | 22723180 | 22722284 | 21281379 | 1 | 1 | 1 | 2 | 132601 | ФСЭМ (2009), сб.13,поз.2601 | Платформы широкой колеи 71 т | 1368 | 1011 | маш.-ч | маш.-ч | 1 | 3.95 | 0 | 16.64 | 0 | 0 | 0 | 1 | 0 | 0 | 0 | 3.95 |  | 0 | 2 | 22722308 | 1 | 0 | 860 | 0 | 0 | 0 | 0 | 0 | 0 | 0 | 0 | 0 | 0 | 0 | 0 | 0 | 0 | 0 | 0 | 0 | 0 | 0 | 0 | 0 | 0 | 0
386 | 22723180 | 22722284 | 21281381 | 1 | 1 | 1 | 2 | 132801 | ФСЭМ (2009), сб.13,поз.2801 | Тепловозы широкой колеи маневровые 552 кВт (750 л.с.) | 1368 | 1011 | маш.-ч | маш.-ч | 1 | 2.34 | 0 | 480 | 23.2 | 0 | 0 | 1 | 0 | 0 | 0 | 2.34 |  | 0 | 2 | 22722309 | 1 | 0 | 861 | 0 | 0 | 0 | 0 | 0 | 0 | 0 | 0 | 0 | 0 | 0 | 0 | 0 | 0 | 0 | 0 | 0 | 0 | 0 | 0 | 0 | 0 | 0
386 | 22723180 | 22722284 | 21313523 | 1 | 1 | 1 | 3 | 101-1514 | ФССЦ (2010) ч.1, раздел01, поз.1514 | Электроды диаметром 4 мм Э42А | 1348 | 1009 | т | т | 1000 | 0.00145 | 10578 | 0 | 0 | 0 | 0 | 1 | 0 | 0 | 0 | 0.00145 |  | 0 | 2 | 22722310 | 1 | 0 | 862 | 0 | 0 | 0 | 0 | 0 | 0 | 0 | 0 | 0 | 0 | 0 | 0 | 0 | 0 | 0 | 0 | 0 | 0 | 0 | 0 | 0 | 0 | 0
386 | 22723180 | 22722284 | 21302554 | 1 | 1 | 1 | 3 | 101-1518 | ФССЦ (2010) ч.1, раздел01, поз.1518 | Электроды диаметром 4 мм Э50А | 1348 | 1009 | т | т | 1000 | 0.006 | 11524 | 0 | 0 | 0 | 0 | 1 | 0 | 0 | 0 | 0.006 |  | 0 | 2 | 22722311 | 1 | 0 | 863 | 0 | 0 | 0 | 0 | 0 | 0 | 0 | 0 | 0 | 0 | 0 | 0 | 0 | 0 | 0 | 0 | 0 | 0 | 0 | 0 | 0 | 0 | 0
386 | 22723180 | 22722284 | 21547715 | 1 | 1 | 1 | 3 | 101-3976 | ФССЦ (2010) ч.1, раздел01, поз.3976 | Графит серебристый | 1346 | 1009 | кг | кг | 1 | 2.43 | 9.75 | 0 | 0 | 0 | 0 | 1 | 0 | 0 | 0 | 2.43 |  | 0 | 2 | 22722312 | 1 | 0 | 864 | 0 | 0 | 0 | 0 | 0 | 0 | 0 | 0 | 0 | 0 | 0 | 0 | 0 | 0 | 0 | 0 | 0 | 0 | 0 | 0 | 0 | 0 | 0
386 | 22723180 | 22722284 | 21312039 | 1 | 1 | 1 | 3 | 201-0835 | ФССЦ (2010) ч.2, раздел01, поз.0835 | Подкладки металлические | 1346 | 1009 | кг | кг | 1 | 134 | 12.6 | 0 | 0 | 0 | 0 | 1 | 0 | 0 | 0 | 134 |  | 0 | 2 | 22722313 | 1 | 0 | 865 | 0 | 0 | 0 | 0 | 0 | 0 | 0 | 0 | 0 | 0 | 0 | 0 | 0 | 0 | 0 | 0 | 0 | 0 | 0 | 0 | 0 | 0 | 0
386 | 22723180 | 22722284 | 21548191 | 1 | 1 | 1 | 3 | 411-0005 | ФССЦ (2010) ч.4, раздел11, поз.0005 | Вода химически очищенная | 1339 | 1007 | м3 | м3 | 1 | 42.6 | 10.67 | 0 | 0 | 0 | 0 | 1 | 0 | 0 | 0 | 42.6 |  | 0 | 2 | 22722314 | 1 | 0 | 866 | 0 | 0 | 0 | 0 | 0 | 0 | 0 | 0 | 0 | 0 | 0 | 0 | 0 | 0 | 0 | 0 | 0 | 0 | 0 | 0 | 0 | 0 | 0
386 | 22723180 | 22722284 | 21547716 | 1 | 1 | 1 | 3 | 509-2160 | ФССЦ (2010) ч.5, раздел09, поз.2160 | Прокладки паронитовые | 1346 | 1009 | кг | кг | 1 | 10.5 | 26.44 | 0 | 0 | 0 | 0 | 1 | 0 | 0 | 0 | 10.5 |  | 0 | 2 | 22722315 | 1 | 0 | 867 | 0 | 0 | 0 | 0 | 0 | 0 | 0 | 0 | 0 | 0 | 0 | 0 | 0 | 0 | 0 | 0 | 0 | 0 | 0 | 0 | 0 | 0 | 0
386 | 22723180 | 22722284 | 21532219 | 1 | 1 | 1 | 3 | 999-9950 | ФССЦ (2010) ч.9, раздел99, поз.9950 | Вспомогательные ненормируемые материалы (2% от ОЗП) | 1344 | 1008 | руб. | руб. | 1 | 79.13 | 1 | 0 | 0 | 0 | 0 | 1 | 0 | 0 | 0 | 79.13 |  | 0 | 2 | 22722316 | 1 | 0 | 868 | 0 | 0 | 0 | 0 | 0 | 0 | 0 | 0 | 0 | 0 | 0 | 0 | 0 | 0 | 0 | 0 | 0 | 0 | 0 | 0 | 0 | 0 | 0
388 | 22723180 | 22722318 | 9431548 | 1 | 1 | 1 | 1 | 1-2042 |  | Рабочий монтажник среднего разряда 4,2 | 1369 | 1013 | чел.-ч | чел.-ч | 1 | 3.49 | 0 | 0 | 0 | 9.92 | 0 | 1 | 0 | 0 | 0 | 3.49 |  | 1 | 2 | 22722329 | 1 | 0 | 869 | 0 | 0 | 0 | 0 | 0 | 0 | 0 | 0 | 0 | 0 | 0 | 0 | 0 | 0 | 0 | 0 | 0 | 0 | 0 | 0 | 0 | 0 | 0
388 | 22723180 | 22722318 | 121548 | 1 | 1 | 1 | 1 | 2 |  | Затраты труда машинистов | 608254 | 1013 | чел.час | чел.час | 1 | 0.29 | 0 | 0 | 0 | 0 | 0 | 1 | 0 | 0 | 0 | 0.29 |  | 2 | 2 | 22722330 | 1 | 0 | 870 | 0 | 0 | 0 | 0 | 0 | 0 | 0 | 0 | 0 | 0 | 0 | 0 | 0 | 0 | 0 | 0 | 0 | 0 | 0 | 0 | 0 | 0 | 0
388 | 22723180 | 22722318 | 21334659 | 1 | 1 | 1 | 2 | 021102 | ФСЭМ (2009), сб.02,поз.1102 | Краны на автомобильном ходу при работе на монтаже технологического оборудования 10 т | 1368 | 1011 | маш.-ч | маш.-ч | 1 | 0.29 | 0 | 134.65 | 13.5 | 0 | 0 | 1 | 0 | 0 | 0 | 0.29 |  | 0 | 2 | 22722331 | 1 | 0 | 871 | 0 | 0 | 0 | 0 | 0 | 0 | 0 | 0 | 0 | 0 | 0 | 0 | 0 | 0 | 0 | 0 | 0 | 0 | 0 | 0 | 0 | 0 | 0
388 | 22723180 | 22722318 | 21285419 | 1 | 1 | 1 | 2 | 040502 | ФСЭМ (2009), сб.04,поз.0502 | Установки для сварки ручной дуговой (постоянного тока) | 1368 | 1011 | маш.-ч | маш.-ч | 1 | 1.15 | 0 | 8.1 | 0 | 0 | 0 | 1 | 0 | 0 | 0 | 1.15 |  | 0 | 2 | 22722332 | 1 | 0 | 872 | 0 | 0 | 0 | 0 | 0 | 0 | 0 | 0 | 0 | 0 | 0 | 0 | 0 | 0 | 0 | 0 | 0 | 0 | 0 | 0 | 0 | 0 | 0
388 | 22723180 | 22722318 | 21322135 | 1 | 1 | 1 | 2 | 400002 | ФСЭМ (2009), сб.40,поз.0002 | Автомобили бортовые, грузоподъемность до 8 т | 1368 | 1011 | маш.-ч | маш.-ч | 1 | 0.29 | 0 | 107.3 | 11.6 | 0 | 0 | 1 | 0 | 0 | 0 | 0.29 |  | 0 | 2 | 22722333 | 1 | 0 | 873 | 0 | 0 | 0 | 0 | 0 | 0 | 0 | 0 | 0 | 0 | 0 | 0 | 0 | 0 | 0 | 0 | 0 | 0 | 0 | 0 | 0 | 0 | 0
388 | 22723180 | 22722318 | 21375790 | 1 | 1 | 1 | 3 | 101-1924 | ФССЦ (2010) ч.1, раздел01, поз.1924 | Электроды диаметром 4 мм Э42А | 1346 | 1009 | кг | кг | 1 | 0.25 | 10.57 | 0 | 0 | 0 | 0 | 1 | 0 | 0 | 0 | 0.25 |  | 0 | 2 | 22722334 | 1 | 0 | 874 | 0 | 0 | 0 | 0 | 0 | 0 | 0 | 0 | 0 | 0 | 0 | 0 | 0 | 0 | 0 | 0 | 0 | 0 | 0 | 0 | 0 | 0 | 0
388 | 22723180 | 22722318 | 21375791 | 1 | 1 | 1 | 3 | 101-1977 | ФССЦ (2010) ч.1, раздел01, поз.1977 | Болты с гайками и шайбами строительные | 1346 | 1009 | кг | кг | 1 | 0.17 | 9.04 | 0 | 0 | 0 | 0 | 1 | 0 | 0 | 0 | 0.17 |  | 0 | 2 | 22722335 | 1 | 0 | 875 | 0 | 0 | 0 | 0 | 0 | 0 | 0 | 0 | 0 | 0 | 0 | 0 | 0 | 0 | 0 | 0 | 0 | 0 | 0 | 0 | 0 | 0 | 0
388 | 22723180 | 22722318 | 21564495 | 1 | 1 | 1 | 3 | 101-2143 | ФССЦ (2010) ч.1, раздел01, поз.2143 | Краска | 1346 | 1009 | кг | кг | 1 | 0.03 | 28.6 | 0 | 0 | 0 | 0 | 1 | 0 | 0 | 0 | 0.03 |  | 0 | 2 | 22722336 | 1 | 0 | 876 | 0 | 0 | 0 | 0 | 0 | 0 | 0 | 0 | 0 | 0 | 0 | 0 | 0 | 0 | 0 | 0 | 0 | 0 | 0 | 0 | 0 | 0 | 0
388 | 22723180 | 22722318 | 21376896 | 1 | 1 | 1 | 3 | 201-0843 | ФССЦ (2010) ч.2, раздел01, поз.0843 | Конструкции стальные индивидуальные решетчатые сварные массой до 0,1 т | 1348 | 1009 | т | т | 1000 | 0.025 | 11500 | 0 | 0 | 0 | 0 | 1 | 0 | 0 | 0 | 0.025 |  | 0 | 2 | 22722337 | 1 | 0 | 877 | 0 | 0 | 0 | 0 | 0 | 0 | 0 | 0 | 0 | 0 | 0 | 0 | 0 | 0 | 0 | 0 | 0 | 0 | 0 | 0 | 0 | 0 | 0
388 | 22723180 | 22722318 | 21532219 | 1 | 1 | 1 | 3 | 999-9950 | ФССЦ (2010) ч.9, раздел99, поз.9950 | Вспомогательные ненормируемые материалы (2% от ОЗП) | 1344 | 1008 | руб. | руб. | 1 | 0.69 | 1 | 0 | 0 | 0 | 0 | 1 | 0 | 0 | 0 | 0.69 |  | 0 | 2 | 22722338 | 1 | 0 | 878 | 0 | 0 | 0 | 0 | 0 | 0 | 0 | 0 | 0 | 0 | 0 | 0 | 0 | 0 | 0 | 0 | 0 | 0 | 0 | 0 | 0 | 0 | 0
441 | 22723180 | 22721233 | 9650491 | 1 | 1 | 1 | 1 | 0-3004 |  | Рабочий наладчик 4 разряда | 1369 | 1013 | чел.-ч | чел.-ч | 1 | 91.256 | 0 | 0 | 0 | 9.62 | 0 | 1 | 1 | 0 | 0 | 114.07 | )*0,8 | 1 | 2 | 22721240 | 1 | 0 | 879 | 0 | 0 | 0 | 0 | 0 | 0 | 0 | 0 | 0 | 0 | 0 | 0 | 0 | 0 | 0 | 0 | 0 | 0 | 0 | 0 | 0 | 0 | 0
441 | 22723180 | 22721233 | 9650524 | 1 | 1 | 1 | 1 | 0-3005 |  | Рабочий наладчик 5 разряда | 1369 | 1013 | чел.-ч | чел.-ч | 1 | 91.256 | 0 | 0 | 0 | 11.09 | 0 | 1 | 1 | 0 | 0 | 114.07 | )*0,8 | 1 | 2 | 22721241 | 1 | 0 | 880 | 0 | 0 | 0 | 0 | 0 | 0 | 0 | 0 | 0 | 0 | 0 | 0 | 0 | 0 | 0 | 0 | 0 | 0 | 0 | 0 | 0 | 0 | 0
441 | 22723180 | 22721233 | 9650460 | 1 | 1 | 1 | 1 | 0-3006 |  | Рабочий наладчик 6 разряда | 1369 | 1013 | чел.-ч | чел.-ч | 1 | 91.256 | 0 | 0 | 0 | 12.92 | 0 | 1 | 1 | 0 | 0 | 114.07 | )*0,8 | 1 | 2 | 22721242 | 1 | 0 | 881 | 0 | 0 | 0 | 0 | 0 | 0 | 0 | 0 | 0 | 0 | 0 | 0 | 0 | 0 | 0 | 0 | 0 | 0 | 0 | 0 | 0 | 0 | 0
441 | 22723180 | 22721233 | 9438100 | 1 | 1 | 1 | 1 | 2-0011 |  | Инженер I категории | 1369 | 1013 | чел.-ч | чел.-ч | 1 | 85.888 | 0 | 0 | 0 | 15.49 | 0 | 1 | 1 | 0 | 0 | 107.36 | )*0,8 | 1 | 2 | 22721243 | 1 | 0 | 882 | 0 | 0 | 0 | 0 | 0 | 0 | 0 | 0 | 0 | 0 | 0 | 0 | 0 | 0 | 0 | 0 | 0 | 0 | 0 | 0 | 0 | 0 | 0
441 | 22723180 | 22721233 | 9447024 | 1 | 1 | 1 | 1 | 2-0012 |  | Инженер II категории | 1369 | 1013 | чел.-ч | чел.-ч | 1 | 85.888 | 0 | 0 | 0 | 14.09 | 0 | 1 | 1 | 0 | 0 | 107.36 | )*0,8 | 1 | 2 | 22721244 | 1 | 0 | 883 | 0 | 0 | 0 | 0 | 0 | 0 | 0 | 0 | 0 | 0 | 0 | 0 | 0 | 0 | 0 | 0 | 0 | 0 | 0 | 0 | 0 | 0 | 0
441 | 22723180 | 22721233 | 9650574 | 1 | 1 | 1 | 1 | 2-2001 |  | Ведущий инженер | 1369 | 1013 | чел.-ч | чел.-ч | 1 | 91.256 | 0 | 0 | 0 | 16.93 | 0 | 1 | 1 | 0 | 0 | 114.07 | )*0,8 | 1 | 2 | 22721245 | 1 | 0 | 884 | 0 | 0 | 0 | 0 | 0 | 0 | 0 | 0 | 0 | 0 | 0 | 0 | 0 | 0 | 0 | 0 | 0 | 0 | 0 | 0 | 0 | 0 | 0
442 | 22723180 | 22721246 | 9650460 | 1 | 1 | 1 | 1 | 0-3006 |  | Рабочий наладчик 6 разряда | 1369 | 1013 | чел.-ч | чел.-ч | 1 | 1.608 | 0 | 0 | 0 | 12.92 | 0 | 1 | 1 | 0 | 0 | 2.01 | )*0,8 | 1 | 2 | 22721252 | 1 | 0 | 885 | 0 | 0 | 0 | 0 | 0 | 0 | 0 | 0 | 0 | 0 | 0 | 0 | 0 | 0 | 0 | 0 | 0 | 0 | 0 | 0 | 0 | 0 | 0
442 | 22723180 | 22721246 | 9438100 | 1 | 1 | 1 | 1 | 2-0011 |  | Инженер I категории | 1369 | 1013 | чел.-ч | чел.-ч | 1 | 1.072 | 0 | 0 | 0 | 15.49 | 0 | 1 | 1 | 0 | 0 | 1.34 | )*0,8 | 1 | 2 | 22721253 | 1 | 0 | 886 | 0 | 0 | 0 | 0 | 0 | 0 | 0 | 0 | 0 | 0 | 0 | 0 | 0 | 0 | 0 | 0 | 0 | 0 | 0 | 0 | 0 | 0 | 0
442 | 22723180 | 22721246 | 9447024 | 1 | 1 | 1 | 1 | 2-0012 |  | Инженер II категории | 1369 | 1013 | чел.-ч | чел.-ч | 1 | 1.072 | 0 | 0 | 0 | 14.09 | 0 | 1 | 1 | 0 | 0 | 1.34 | )*0,8 | 1 | 2 | 22721254 | 1 | 0 | 887 | 0 | 0 | 0 | 0 | 0 | 0 | 0 | 0 | 0 | 0 | 0 | 0 | 0 | 0 | 0 | 0 | 0 | 0 | 0 | 0 | 0 | 0 | 0
442 | 22723180 | 22721246 | 9650574 | 1 | 1 | 1 | 1 | 2-2001 |  | Ведущий инженер | 1369 | 1013 | чел.-ч | чел.-ч | 1 | 0.536 | 0 | 0 | 0 | 16.93 | 0 | 1 | 1 | 0 | 0 | 0.67 | )*0,8 | 1 | 2 | 22721255 | 1 | 0 | 888 | 0 | 0 | 0 | 0 | 0 | 0 | 0 | 0 | 0 | 0 | 0 | 0 | 0 | 0 | 0 | 0 | 0 | 0 | 0 | 0 | 0 | 0 | 0
442 | 22723180 | 22721246 | 9438103 | 1 | 1 | 1 | 1 | 3-0011 |  | Техник I категории | 1369 | 1013 | чел.-ч | чел.-ч | 1 | 1.072 | 0 | 0 | 0 | 10.21 | 0 | 1 | 1 | 0 | 0 | 1.34 | )*0,8 | 1 | 2 | 22721256 | 1 | 0 | 889 | 0 | 0 | 0 | 0 | 0 | 0 | 0 | 0 | 0 | 0 | 0 | 0 | 0 | 0 | 0 | 0 | 0 | 0 | 0 | 0 | 0 | 0 | 0
443 | 22723180 | 22721257 | 9438100 | 1 | 1 | 1 | 1 | 2-0011 |  | Инженер I категории | 1369 | 1013 | чел.-ч | чел.-ч | 1 | 5.2 | 0 | 0 | 0 | 15.49 | 0 | 1 | 1 | 0 | 0 | 6.5 | )*0,8 | 1 | 2 | 22721262 | 1 | 0 | 890 | 0 | 0 | 0 | 0 | 0 | 0 | 0 | 0 | 0 | 0 | 0 | 0 | 0 | 0 | 0 | 0 | 0 | 0 | 0 | 0 | 0 | 0 | 0
443 | 22723180 | 22721257 | 9447024 | 1 | 1 | 1 | 1 | 2-0012 |  | Инженер II категории | 1369 | 1013 | чел.-ч | чел.-ч | 1 | 5.2 | 0 | 0 | 0 | 14.09 | 0 | 1 | 1 | 0 | 0 | 6.5 | )*0,8 | 1 | 2 | 22721263 | 1 | 0 | 891 | 0 | 0 | 0 | 0 | 0 | 0 | 0 | 0 | 0 | 0 | 0 | 0 | 0 | 0 | 0 | 0 | 0 | 0 | 0 | 0 | 0 | 0 | 0
443 | 22723180 | 22721257 | 9650574 | 1 | 1 | 1 | 1 | 2-2001 |  | Ведущий инженер | 1369 | 1013 | чел.-ч | чел.-ч | 1 | 2.08 | 0 | 0 | 0 | 16.93 | 0 | 1 | 1 | 0 | 0 | 2.6 | )*0,8 | 1 | 2 | 22721264 | 1 | 0 | 892 | 0 | 0 | 0 | 0 | 0 | 0 | 0 | 0 | 0 | 0 | 0 | 0 | 0 | 0 | 0 | 0 | 0 | 0 | 0 | 0 | 0 | 0 | 0
443 | 22723180 | 22721257 | 9438103 | 1 | 1 | 1 | 1 | 3-0011 |  | Техник I категории | 1369 | 1013 | чел.-ч | чел.-ч | 1 | 8.32 | 0 | 0 | 0 | 10.21 | 0 | 1 | 1 | 0 | 0 | 10.4 | )*0,8 | 1 | 2 | 22721265 | 1 | 0 | 893 | 0 | 0 | 0 | 0 | 0 | 0 | 0 | 0 | 0 | 0 | 0 | 0 | 0 | 0 | 0 | 0 | 0 | 0 | 0 | 0 | 0 | 0 | 0
444 | 22723180 | 22721266 | 9650460 | 1 | 1 | 1 | 1 | 0-3006 |  | Рабочий наладчик 6 разряда | 1369 | 1013 | чел.-ч | чел.-ч | 1 | 78.96 | 0 | 0 | 0 | 12.92 | 0 | 1 | 1 | 0 | 0 | 98.7 | )*0,8 | 1 | 2 | 22721272 | 1 | 0 | 894 | 0 | 0 | 0 | 0 | 0 | 0 | 0 | 0 | 0 | 0 | 0 | 0 | 0 | 0 | 0 | 0 | 0 | 0 | 0 | 0 | 0 | 0 | 0
444 | 22723180 | 22721266 | 9438100 | 1 | 1 | 1 | 1 | 2-0011 |  | Инженер I категории | 1369 | 1013 | чел.-ч | чел.-ч | 1 | 52.64 | 0 | 0 | 0 | 15.49 | 0 | 1 | 1 | 0 | 0 | 65.8 | )*0,8 | 1 | 2 | 22721273 | 1 | 0 | 895 | 0 | 0 | 0 | 0 | 0 | 0 | 0 | 0 | 0 | 0 | 0 | 0 | 0 | 0 | 0 | 0 | 0 | 0 | 0 | 0 | 0 | 0 | 0
444 | 22723180 | 22721266 | 9447024 | 1 | 1 | 1 | 1 | 2-0012 |  | Инженер II категории | 1369 | 1013 | чел.-ч | чел.-ч | 1 | 52.64 | 0 | 0 | 0 | 14.09 | 0 | 1 | 1 | 0 | 0 | 65.8 | )*0,8 | 1 | 2 | 22721274 | 1 | 0 | 896 | 0 | 0 | 0 | 0 | 0 | 0 | 0 | 0 | 0 | 0 | 0 | 0 | 0 | 0 | 0 | 0 | 0 | 0 | 0 | 0 | 0 | 0 | 0
444 | 22723180 | 22721266 | 9650574 | 1 | 1 | 1 | 1 | 2-2001 |  | Ведущий инженер | 1369 | 1013 | чел.-ч | чел.-ч | 1 | 26.32 | 0 | 0 | 0 | 16.93 | 0 | 1 | 1 | 0 | 0 | 32.9 | )*0,8 | 1 | 2 | 22721275 | 1 | 0 | 897 | 0 | 0 | 0 | 0 | 0 | 0 | 0 | 0 | 0 | 0 | 0 | 0 | 0 | 0 | 0 | 0 | 0 | 0 | 0 | 0 | 0 | 0 | 0
444 | 22723180 | 22721266 | 9438103 | 1 | 1 | 1 | 1 | 3-0011 |  | Техник I категории | 1369 | 1013 | чел.-ч | чел.-ч | 1 | 52.64 | 0 | 0 | 0 | 10.21 | 0 | 1 | 1 | 0 | 0 | 65.8 | )*0,8 | 1 | 2 | 22721276 | 1 | 0 | 898 | 0 | 0 | 0 | 0 | 0 | 0 | 0 | 0 | 0 | 0 | 0 | 0 | 0 | 0 | 0 | 0 | 0 | 0 | 0 | 0 | 0 | 0 | 0
445 | 22723180 | 22721277 | 9650460 | 1 | 1 | 1 | 1 | 0-3006 |  | Рабочий наладчик 6 разряда | 1369 | 1013 | чел.-ч | чел.-ч | 1 | 6.24 | 0 | 0 | 0 | 12.92 | 0 | 1 | 1 | 0 | 0 | 7.8 | )*0,8 | 1 | 2 | 22721283 | 1 | 0 | 899 | 0 | 0 | 0 | 0 | 0 | 0 | 0 | 0 | 0 | 0 | 0 | 0 | 0 | 0 | 0 | 0 | 0 | 0 | 0 | 0 | 0 | 0 | 0
445 | 22723180 | 22721277 | 9438100 | 1 | 1 | 1 | 1 | 2-0011 |  | Инженер I категории | 1369 | 1013 | чел.-ч | чел.-ч | 1 | 4.16 | 0 | 0 | 0 | 15.49 | 0 | 1 | 1 | 0 | 0 | 5.2 | )*0,8 | 1 | 2 | 22721284 | 1 | 0 | 900 | 0 | 0 | 0 | 0 | 0 | 0 | 0 | 0 | 0 | 0 | 0 | 0 | 0 | 0 | 0 | 0 | 0 | 0 | 0 | 0 | 0 | 0 | 0
445 | 22723180 | 22721277 | 9447024 | 1 | 1 | 1 | 1 | 2-0012 |  | Инженер II категории | 1369 | 1013 | чел.-ч | чел.-ч | 1 | 4.16 | 0 | 0 | 0 | 14.09 | 0 | 1 | 1 | 0 | 0 | 5.2 | )*0,8 | 1 | 2 | 22721285 | 1 | 0 | 901 | 0 | 0 | 0 | 0 | 0 | 0 | 0 | 0 | 0 | 0 | 0 | 0 | 0 | 0 | 0 | 0 | 0 | 0 | 0 | 0 | 0 | 0 | 0
445 | 22723180 | 22721277 | 9650574 | 1 | 1 | 1 | 1 | 2-2001 |  | Ведущий инженер | 1369 | 1013 | чел.-ч | чел.-ч | 1 | 2.08 | 0 | 0 | 0 | 16.93 | 0 | 1 | 1 | 0 | 0 | 2.6 | )*0,8 | 1 | 2 | 22721286 | 1 | 0 | 902 | 0 | 0 | 0 | 0 | 0 | 0 | 0 | 0 | 0 | 0 | 0 | 0 | 0 | 0 | 0 | 0 | 0 | 0 | 0 | 0 | 0 | 0 | 0
445 | 22723180 | 22721277 | 9438103 | 1 | 1 | 1 | 1 | 3-0011 |  | Техник I категории | 1369 | 1013 | чел.-ч | чел.-ч | 1 | 4.16 | 0 | 0 | 0 | 10.21 | 0 | 1 | 1 | 0 | 0 | 5.2 | )*0,8 | 1 | 2 | 22721287 | 1 | 0 | 903 | 0 | 0 | 0 | 0 | 0 | 0 | 0 | 0 | 0 | 0 | 0 | 0 | 0 | 0 | 0 | 0 | 0 | 0 | 0 | 0 | 0 | 0 | 0
446 | 22723180 | 22721288 | 9650460 | 1 | 1 | 1 | 1 | 0-3006 |  | Рабочий наладчик 6 разряда | 1369 | 1013 | чел.-ч | чел.-ч | 1 | 1.344 | 0 | 0 | 0 | 12.92 | 0 | 1 | 1 | 0 | 0 | 1.68 | )*0,8 | 1 | 2 | 22721294 | 1 | 0 | 904 | 0 | 0 | 0 | 0 | 0 | 0 | 0 | 0 | 0 | 0 | 0 | 0 | 0 | 0 | 0 | 0 | 0 | 0 | 0 | 0 | 0 | 0 | 0
446 | 22723180 | 22721288 | 9438100 | 1 | 1 | 1 | 1 | 2-0011 |  | Инженер I категории | 1369 | 1013 | чел.-ч | чел.-ч | 1 | 0.896 | 0 | 0 | 0 | 15.49 | 0 | 1 | 1 | 0 | 0 | 1.12 | )*0,8 | 1 | 2 | 22721295 | 1 | 0 | 905 | 0 | 0 | 0 | 0 | 0 | 0 | 0 | 0 | 0 | 0 | 0 | 0 | 0 | 0 | 0 | 0 | 0 | 0 | 0 | 0 | 0 | 0 | 0
446 | 22723180 | 22721288 | 9447024 | 1 | 1 | 1 | 1 | 2-0012 |  | Инженер II категории | 1369 | 1013 | чел.-ч | чел.-ч | 1 | 0.896 | 0 | 0 | 0 | 14.09 | 0 | 1 | 1 | 0 | 0 | 1.12 | )*0,8 | 1 | 2 | 22721296 | 1 | 0 | 906 | 0 | 0 | 0 | 0 | 0 | 0 | 0 | 0 | 0 | 0 | 0 | 0 | 0 | 0 | 0 | 0 | 0 | 0 | 0 | 0 | 0 | 0 | 0
446 | 22723180 | 22721288 | 9650574 | 1 | 1 | 1 | 1 | 2-2001 |  | Ведущий инженер | 1369 | 1013 | чел.-ч | чел.-ч | 1 | 0.448 | 0 | 0 | 0 | 16.93 | 0 | 1 | 1 | 0 | 0 | 0.56 | )*0,8 | 1 | 2 | 22721297 | 1 | 0 | 907 | 0 | 0 | 0 | 0 | 0 | 0 | 0 | 0 | 0 | 0 | 0 | 0 | 0 | 0 | 0 | 0 | 0 | 0 | 0 | 0 | 0 | 0 | 0
446 | 22723180 | 22721288 | 9438103 | 1 | 1 | 1 | 1 | 3-0011 |  | Техник I категории | 1369 | 1013 | чел.-ч | чел.-ч | 1 | 0.896 | 0 | 0 | 0 | 10.21 | 0 | 1 | 1 | 0 | 0 | 1.12 | )*0,8 | 1 | 2 | 22721298 | 1 | 0 | 908 | 0 | 0 | 0 | 0 | 0 | 0 | 0 | 0 | 0 | 0 | 0 | 0 | 0 | 0 | 0 | 0 | 0 | 0 | 0 | 0 | 0 | 0 | 0
447 | 22723180 | 22721299 | 9438100 | 1 | 1 | 1 | 1 | 2-0011 |  | Инженер I категории | 1369 | 1013 | чел.-ч | чел.-ч | 1 | 14.2 | 0 | 0 | 0 | 15.49 | 0 | 1 | 1 | 0 | 0 | 17.75 | )*0,8 | 1 | 2 | 22721304 | 1 | 0 | 909 | 0 | 0 | 0 | 0 | 0 | 0 | 0 | 0 | 0 | 0 | 0 | 0 | 0 | 0 | 0 | 0 | 0 | 0 | 0 | 0 | 0 | 0 | 0
447 | 22723180 | 22721299 | 9447024 | 1 | 1 | 1 | 1 | 2-0012 |  | Инженер II категории | 1369 | 1013 | чел.-ч | чел.-ч | 1 | 14.2 | 0 | 0 | 0 | 14.09 | 0 | 1 | 1 | 0 | 0 | 17.75 | )*0,8 | 1 | 2 | 22721305 | 1 | 0 | 910 | 0 | 0 | 0 | 0 | 0 | 0 | 0 | 0 | 0 | 0 | 0 | 0 | 0 | 0 | 0 | 0 | 0 | 0 | 0 | 0 | 0 | 0 | 0
447 | 22723180 | 22721299 | 9650574 | 1 | 1 | 1 | 1 | 2-2001 |  | Ведущий инженер | 1369 | 1013 | чел.-ч | чел.-ч | 1 | 5.68 | 0 | 0 | 0 | 16.93 | 0 | 1 | 1 | 0 | 0 | 7.1 | )*0,8 | 1 | 2 | 22721306 | 1 | 0 | 911 | 0 | 0 | 0 | 0 | 0 | 0 | 0 | 0 | 0 | 0 | 0 | 0 | 0 | 0 | 0 | 0 | 0 | 0 | 0 | 0 | 0 | 0 | 0
447 | 22723180 | 22721299 | 9438103 | 1 | 1 | 1 | 1 | 3-0011 |  | Техник I категории | 1369 | 1013 | чел.-ч | чел.-ч | 1 | 22.72 | 0 | 0 | 0 | 10.21 | 0 | 1 | 1 | 0 | 0 | 28.4 | )*0,8 | 1 | 2 | 22721307 | 1 | 0 | 912 | 0 | 0 | 0 | 0 | 0 | 0 | 0 | 0 | 0 | 0 | 0 | 0 | 0 | 0 | 0 | 0 | 0 | 0 | 0 | 0 | 0 | 0 | 0
474 | 22723180 | 22722787 | 9650491 | 1 | 1 | 1 | 1 | 0-3004 |  | Рабочий наладчик 4 разряда | 1369 | 1013 | чел.-ч | чел.-ч | 1 | 91.256 | 0 | 0 | 0 | 9.62 | 0 | 1 | 1 | 0 | 0 | 114.07 | )*0,8 | 1 | 2 | 22722794 | 1 | 0 | 913 | 0 | 0 | 0 | 0 | 0 | 0 | 0 | 0 | 0 | 0 | 0 | 0 | 0 | 0 | 0 | 0 | 0 | 0 | 0 | 0 | 0 | 0 | 0
474 | 22723180 | 22722787 | 9650524 | 1 | 1 | 1 | 1 | 0-3005 |  | Рабочий наладчик 5 разряда | 1369 | 1013 | чел.-ч | чел.-ч | 1 | 91.256 | 0 | 0 | 0 | 11.09 | 0 | 1 | 1 | 0 | 0 | 114.07 | )*0,8 | 1 | 2 | 22722795 | 1 | 0 | 914 | 0 | 0 | 0 | 0 | 0 | 0 | 0 | 0 | 0 | 0 | 0 | 0 | 0 | 0 | 0 | 0 | 0 | 0 | 0 | 0 | 0 | 0 | 0
474 | 22723180 | 22722787 | 9650460 | 1 | 1 | 1 | 1 | 0-3006 |  | Рабочий наладчик 6 разряда | 1369 | 1013 | чел.-ч | чел.-ч | 1 | 91.256 | 0 | 0 | 0 | 12.92 | 0 | 1 | 1 | 0 | 0 | 114.07 | )*0,8 | 1 | 2 | 22722796 | 1 | 0 | 915 | 0 | 0 | 0 | 0 | 0 | 0 | 0 | 0 | 0 | 0 | 0 | 0 | 0 | 0 | 0 | 0 | 0 | 0 | 0 | 0 | 0 | 0 | 0
474 | 22723180 | 22722787 | 9438100 | 1 | 1 | 1 | 1 | 2-0011 |  | Инженер I категории | 1369 | 1013 | чел.-ч | чел.-ч | 1 | 85.888 | 0 | 0 | 0 | 15.49 | 0 | 1 | 1 | 0 | 0 | 107.36 | )*0,8 | 1 | 2 | 22722797 | 1 | 0 | 916 | 0 | 0 | 0 | 0 | 0 | 0 | 0 | 0 | 0 | 0 | 0 | 0 | 0 | 0 | 0 | 0 | 0 | 0 | 0 | 0 | 0 | 0 | 0
474 | 22723180 | 22722787 | 9447024 | 1 | 1 | 1 | 1 | 2-0012 |  | Инженер II категории | 1369 | 1013 | чел.-ч | чел.-ч | 1 | 85.888 | 0 | 0 | 0 | 14.09 | 0 | 1 | 1 | 0 | 0 | 107.36 | )*0,8 | 1 | 2 | 22722798 | 1 | 0 | 917 | 0 | 0 | 0 | 0 | 0 | 0 | 0 | 0 | 0 | 0 | 0 | 0 | 0 | 0 | 0 | 0 | 0 | 0 | 0 | 0 | 0 | 0 | 0
474 | 22723180 | 22722787 | 9650574 | 1 | 1 | 1 | 1 | 2-2001 |  | Ведущий инженер | 1369 | 1013 | чел.-ч | чел.-ч | 1 | 91.256 | 0 | 0 | 0 | 16.93 | 0 | 1 | 1 | 0 | 0 | 114.07 | )*0,8 | 1 | 2 | 22722799 | 1 | 0 | 918 | 0 | 0 | 0 | 0 | 0 | 0 | 0 | 0 | 0 | 0 | 0 | 0 | 0 | 0 | 0 | 0 | 0 | 0 | 0 | 0 | 0 | 0 | 0
475 | 22723180 | 22722800 | 9650460 | 1 | 1 | 1 | 1 | 0-3006 |  | Рабочий наладчик 6 разряда | 1369 | 1013 | чел.-ч | чел.-ч | 1 | 1.608 | 0 | 0 | 0 | 12.92 | 0 | 1 | 1 | 0 | 0 | 2.01 | )*0,8 | 1 | 2 | 22722806 | 1 | 0 | 919 | 0 | 0 | 0 | 0 | 0 | 0 | 0 | 0 | 0 | 0 | 0 | 0 | 0 | 0 | 0 | 0 | 0 | 0 | 0 | 0 | 0 | 0 | 0
475 | 22723180 | 22722800 | 9438100 | 1 | 1 | 1 | 1 | 2-0011 |  | Инженер I категории | 1369 | 1013 | чел.-ч | чел.-ч | 1 | 1.072 | 0 | 0 | 0 | 15.49 | 0 | 1 | 1 | 0 | 0 | 1.34 | )*0,8 | 1 | 2 | 22722807 | 1 | 0 | 920 | 0 | 0 | 0 | 0 | 0 | 0 | 0 | 0 | 0 | 0 | 0 | 0 | 0 | 0 | 0 | 0 | 0 | 0 | 0 | 0 | 0 | 0 | 0
475 | 22723180 | 22722800 | 9447024 | 1 | 1 | 1 | 1 | 2-0012 |  | Инженер II категории | 1369 | 1013 | чел.-ч | чел.-ч | 1 | 1.072 | 0 | 0 | 0 | 14.09 | 0 | 1 | 1 | 0 | 0 | 1.34 | )*0,8 | 1 | 2 | 22722808 | 1 | 0 | 921 | 0 | 0 | 0 | 0 | 0 | 0 | 0 | 0 | 0 | 0 | 0 | 0 | 0 | 0 | 0 | 0 | 0 | 0 | 0 | 0 | 0 | 0 | 0
475 | 22723180 | 22722800 | 9650574 | 1 | 1 | 1 | 1 | 2-2001 |  | Ведущий инженер | 1369 | 1013 | чел.-ч | чел.-ч | 1 | 0.536 | 0 | 0 | 0 | 16.93 | 0 | 1 | 1 | 0 | 0 | 0.67 | )*0,8 | 1 | 2 | 22722809 | 1 | 0 | 922 | 0 | 0 | 0 | 0 | 0 | 0 | 0 | 0 | 0 | 0 | 0 | 0 | 0 | 0 | 0 | 0 | 0 | 0 | 0 | 0 | 0 | 0 | 0
475 | 22723180 | 22722800 | 9438103 | 1 | 1 | 1 | 1 | 3-0011 |  | Техник I категории | 1369 | 1013 | чел.-ч | чел.-ч | 1 | 1.072 | 0 | 0 | 0 | 10.21 | 0 | 1 | 1 | 0 | 0 | 1.34 | )*0,8 | 1 | 2 | 22722810 | 1 | 0 | 923 | 0 | 0 | 0 | 0 | 0 | 0 | 0 | 0 | 0 | 0 | 0 | 0 | 0 | 0 | 0 | 0 | 0 | 0 | 0 | 0 | 0 | 0 | 0
476 | 22723180 | 22722868 | 9650460 | 1 | 1 | 1 | 1 | 0-3006 |  | Рабочий наладчик 6 разряда | 1369 | 1013 | чел.-ч | чел.-ч | 1 | 6.48 | 0 | 0 | 0 | 12.92 | 0 | 1 | 1 | 0 | 0 | 8.1 | )*0,8 | 1 | 2 | 22722869 | 1 | 0 | 924 | 0 | 0 | 0 | 0 | 0 | 0 | 0 | 0 | 0 | 0 | 0 | 0 | 0 | 0 | 0 | 0 | 0 | 0 | 0 | 0 | 0 | 0 | 0
476 | 22723180 | 22722868 | 9438100 | 1 | 1 | 1 | 1 | 2-0011 |  | Инженер I категории | 1369 | 1013 | чел.-ч | чел.-ч | 1 | 4.32 | 0 | 0 | 0 | 15.49 | 0 | 1 | 1 | 0 | 0 | 5.4 | )*0,8 | 1 | 2 | 22722870 | 1 | 0 | 925 | 0 | 0 | 0 | 0 | 0 | 0 | 0 | 0 | 0 | 0 | 0 | 0 | 0 | 0 | 0 | 0 | 0 | 0 | 0 | 0 | 0 | 0 | 0
476 | 22723180 | 22722868 | 9447024 | 1 | 1 | 1 | 1 | 2-0012 |  | Инженер II категории | 1369 | 1013 | чел.-ч | чел.-ч | 1 | 4.32 | 0 | 0 | 0 | 14.09 | 0 | 1 | 1 | 0 | 0 | 5.4 | )*0,8 | 1 | 2 | 22722871 | 1 | 0 | 926 | 0 | 0 | 0 | 0 | 0 | 0 | 0 | 0 | 0 | 0 | 0 | 0 | 0 | 0 | 0 | 0 | 0 | 0 | 0 | 0 | 0 | 0 | 0
476 | 22723180 | 22722868 | 9650574 | 1 | 1 | 1 | 1 | 2-2001 |  | Ведущий инженер | 1369 | 1013 | чел.-ч | чел.-ч | 1 | 2.16 | 0 | 0 | 0 | 16.93 | 0 | 1 | 1 | 0 | 0 | 2.7 | )*0,8 | 1 | 2 | 22722872 | 1 | 0 | 927 | 0 | 0 | 0 | 0 | 0 | 0 | 0 | 0 | 0 | 0 | 0 | 0 | 0 | 0 | 0 | 0 | 0 | 0 | 0 | 0 | 0 | 0 | 0
476 | 22723180 | 22722868 | 9438103 | 1 | 1 | 1 | 1 | 3-0011 |  | Техник I категории | 1369 | 1013 | чел.-ч | чел.-ч | 1 | 4.32 | 0 | 0 | 0 | 10.21 | 0 | 1 | 1 | 0 | 0 | 5.4 | )*0,8 | 1 | 2 | 22722873 | 1 | 0 | 928 | 0 | 0 | 0 | 0 | 0 | 0 | 0 | 0 | 0 | 0 | 0 | 0 | 0 | 0 | 0 | 0 | 0 | 0 | 0 | 0 | 0 | 0 | 0
477 | 22723180 | 22722811 | 9438100 | 1 | 1 | 1 | 1 | 2-0011 |  | Инженер I категории | 1369 | 1013 | чел.-ч | чел.-ч | 1 | 5.2 | 0 | 0 | 0 | 15.49 | 0 | 1 | 1 | 0 | 0 | 6.5 | )*0,8 | 1 | 2 | 22722816 | 1 | 0 | 929 | 0 | 0 | 0 | 0 | 0 | 0 | 0 | 0 | 0 | 0 | 0 | 0 | 0 | 0 | 0 | 0 | 0 | 0 | 0 | 0 | 0 | 0 | 0
477 | 22723180 | 22722811 | 9447024 | 1 | 1 | 1 | 1 | 2-0012 |  | Инженер II категории | 1369 | 1013 | чел.-ч | чел.-ч | 1 | 5.2 | 0 | 0 | 0 | 14.09 | 0 | 1 | 1 | 0 | 0 | 6.5 | )*0,8 | 1 | 2 | 22722817 | 1 | 0 | 930 | 0 | 0 | 0 | 0 | 0 | 0 | 0 | 0 | 0 | 0 | 0 | 0 | 0 | 0 | 0 | 0 | 0 | 0 | 0 | 0 | 0 | 0 | 0
477 | 22723180 | 22722811 | 9650574 | 1 | 1 | 1 | 1 | 2-2001 |  | Ведущий инженер | 1369 | 1013 | чел.-ч | чел.-ч | 1 | 2.08 | 0 | 0 | 0 | 16.93 | 0 | 1 | 1 | 0 | 0 | 2.6 | )*0,8 | 1 | 2 | 22722818 | 1 | 0 | 931 | 0 | 0 | 0 | 0 | 0 | 0 | 0 | 0 | 0 | 0 | 0 | 0 | 0 | 0 | 0 | 0 | 0 | 0 | 0 | 0 | 0 | 0 | 0
477 | 22723180 | 22722811 | 9438103 | 1 | 1 | 1 | 1 | 3-0011 |  | Техник I категории | 1369 | 1013 | чел.-ч | чел.-ч | 1 | 8.32 | 0 | 0 | 0 | 10.21 | 0 | 1 | 1 | 0 | 0 | 10.4 | )*0,8 | 1 | 2 | 22722819 | 1 | 0 | 932 | 0 | 0 | 0 | 0 | 0 | 0 | 0 | 0 | 0 | 0 | 0 | 0 | 0 | 0 | 0 | 0 | 0 | 0 | 0 | 0 | 0 | 0 | 0
478 | 22723180 | 22722820 | 9650460 | 1 | 1 | 1 | 1 | 0-3006 |  | Рабочий наладчик 6 разряда | 1369 | 1013 | чел.-ч | чел.-ч | 1 | 78.96 | 0 | 0 | 0 | 12.92 | 0 | 1 | 1 | 0 | 0 | 98.7 | )*0,8 | 1 | 2 | 22722826 | 1 | 0 | 933 | 0 | 0 | 0 | 0 | 0 | 0 | 0 | 0 | 0 | 0 | 0 | 0 | 0 | 0 | 0 | 0 | 0 | 0 | 0 | 0 | 0 | 0 | 0
478 | 22723180 | 22722820 | 9438100 | 1 | 1 | 1 | 1 | 2-0011 |  | Инженер I категории | 1369 | 1013 | чел.-ч | чел.-ч | 1 | 52.64 | 0 | 0 | 0 | 15.49 | 0 | 1 | 1 | 0 | 0 | 65.8 | )*0,8 | 1 | 2 | 22722827 | 1 | 0 | 934 | 0 | 0 | 0 | 0 | 0 | 0 | 0 | 0 | 0 | 0 | 0 | 0 | 0 | 0 | 0 | 0 | 0 | 0 | 0 | 0 | 0 | 0 | 0
478 | 22723180 | 22722820 | 9447024 | 1 | 1 | 1 | 1 | 2-0012 |  | Инженер II категории | 1369 | 1013 | чел.-ч | чел.-ч | 1 | 52.64 | 0 | 0 | 0 | 14.09 | 0 | 1 | 1 | 0 | 0 | 65.8 | )*0,8 | 1 | 2 | 22722828 | 1 | 0 | 935 | 0 | 0 | 0 | 0 | 0 | 0 | 0 | 0 | 0 | 0 | 0 | 0 | 0 | 0 | 0 | 0 | 0 | 0 | 0 | 0 | 0 | 0 | 0
478 | 22723180 | 22722820 | 9650574 | 1 | 1 | 1 | 1 | 2-2001 |  | Ведущий инженер | 1369 | 1013 | чел.-ч | чел.-ч | 1 | 26.32 | 0 | 0 | 0 | 16.93 | 0 | 1 | 1 | 0 | 0 | 32.9 | )*0,8 | 1 | 2 | 22722829 | 1 | 0 | 936 | 0 | 0 | 0 | 0 | 0 | 0 | 0 | 0 | 0 | 0 | 0 | 0 | 0 | 0 | 0 | 0 | 0 | 0 | 0 | 0 | 0 | 0 | 0
478 | 22723180 | 22722820 | 9438103 | 1 | 1 | 1 | 1 | 3-0011 |  | Техник I категории | 1369 | 1013 | чел.-ч | чел.-ч | 1 | 52.64 | 0 | 0 | 0 | 10.21 | 0 | 1 | 1 | 0 | 0 | 65.8 | )*0,8 | 1 | 2 | 22722830 | 1 | 0 | 937 | 0 | 0 | 0 | 0 | 0 | 0 | 0 | 0 | 0 | 0 | 0 | 0 | 0 | 0 | 0 | 0 | 0 | 0 | 0 | 0 | 0 | 0 | 0
479 | 22723180 | 22722831 | 9650460 | 1 | 1 | 1 | 1 | 0-3006 |  | Рабочий наладчик 6 разряда | 1369 | 1013 | чел.-ч | чел.-ч | 1 | 6.24 | 0 | 0 | 0 | 12.92 | 0 | 1 | 1 | 0 | 0 | 7.8 | )*0,8 | 1 | 2 | 22722837 | 1 | 0 | 938 | 0 | 0 | 0 | 0 | 0 | 0 | 0 | 0 | 0 | 0 | 0 | 0 | 0 | 0 | 0 | 0 | 0 | 0 | 0 | 0 | 0 | 0 | 0
479 | 22723180 | 22722831 | 9438100 | 1 | 1 | 1 | 1 | 2-0011 |  | Инженер I категории | 1369 | 1013 | чел.-ч | чел.-ч | 1 | 4.16 | 0 | 0 | 0 | 15.49 | 0 | 1 | 1 | 0 | 0 | 5.2 | )*0,8 | 1 | 2 | 22722838 | 1 | 0 | 939 | 0 | 0 | 0 | 0 | 0 | 0 | 0 | 0 | 0 | 0 | 0 | 0 | 0 | 0 | 0 | 0 | 0 | 0 | 0 | 0 | 0 | 0 | 0
479 | 22723180 | 22722831 | 9447024 | 1 | 1 | 1 | 1 | 2-0012 |  | Инженер II категории | 1369 | 1013 | чел.-ч | чел.-ч | 1 | 4.16 | 0 | 0 | 0 | 14.09 | 0 | 1 | 1 | 0 | 0 | 5.2 | )*0,8 | 1 | 2 | 22722839 | 1 | 0 | 940 | 0 | 0 | 0 | 0 | 0 | 0 | 0 | 0 | 0 | 0 | 0 | 0 | 0 | 0 | 0 | 0 | 0 | 0 | 0 | 0 | 0 | 0 | 0
479 | 22723180 | 22722831 | 9650574 | 1 | 1 | 1 | 1 | 2-2001 |  | Ведущий инженер | 1369 | 1013 | чел.-ч | чел.-ч | 1 | 2.08 | 0 | 0 | 0 | 16.93 | 0 | 1 | 1 | 0 | 0 | 2.6 | )*0,8 | 1 | 2 | 22722840 | 1 | 0 | 941 | 0 | 0 | 0 | 0 | 0 | 0 | 0 | 0 | 0 | 0 | 0 | 0 | 0 | 0 | 0 | 0 | 0 | 0 | 0 | 0 | 0 | 0 | 0
479 | 22723180 | 22722831 | 9438103 | 1 | 1 | 1 | 1 | 3-0011 |  | Техник I категории | 1369 | 1013 | чел.-ч | чел.-ч | 1 | 4.16 | 0 | 0 | 0 | 10.21 | 0 | 1 | 1 | 0 | 0 | 5.2 | )*0,8 | 1 | 2 | 22722841 | 1 | 0 | 942 | 0 | 0 | 0 | 0 | 0 | 0 | 0 | 0 | 0 | 0 | 0 | 0 | 0 | 0 | 0 | 0 | 0 | 0 | 0 | 0 | 0 | 0 | 0
480 | 22723180 | 22722842 | 9650460 | 1 | 1 | 1 | 1 | 0-3006 |  | Рабочий наладчик 6 разряда | 1369 | 1013 | чел.-ч | чел.-ч | 1 | 1.344 | 0 | 0 | 0 | 12.92 | 0 | 1 | 1 | 0 | 0 | 1.68 | )*0,8 | 1 | 2 | 22722848 | 1 | 0 | 943 | 0 | 0 | 0 | 0 | 0 | 0 | 0 | 0 | 0 | 0 | 0 | 0 | 0 | 0 | 0 | 0 | 0 | 0 | 0 | 0 | 0 | 0 | 0
480 | 22723180 | 22722842 | 9438100 | 1 | 1 | 1 | 1 | 2-0011 |  | Инженер I категории | 1369 | 1013 | чел.-ч | чел.-ч | 1 | 0.896 | 0 | 0 | 0 | 15.49 | 0 | 1 | 1 | 0 | 0 | 1.12 | )*0,8 | 1 | 2 | 22722849 | 1 | 0 | 944 | 0 | 0 | 0 | 0 | 0 | 0 | 0 | 0 | 0 | 0 | 0 | 0 | 0 | 0 | 0 | 0 | 0 | 0 | 0 | 0 | 0 | 0 | 0
480 | 22723180 | 22722842 | 9447024 | 1 | 1 | 1 | 1 | 2-0012 |  | Инженер II категории | 1369 | 1013 | чел.-ч | чел.-ч | 1 | 0.896 | 0 | 0 | 0 | 14.09 | 0 | 1 | 1 | 0 | 0 | 1.12 | )*0,8 | 1 | 2 | 22722850 | 1 | 0 | 945 | 0 | 0 | 0 | 0 | 0 | 0 | 0 | 0 | 0 | 0 | 0 | 0 | 0 | 0 | 0 | 0 | 0 | 0 | 0 | 0 | 0 | 0 | 0
480 | 22723180 | 22722842 | 9650574 | 1 | 1 | 1 | 1 | 2-2001 |  | Ведущий инженер | 1369 | 1013 | чел.-ч | чел.-ч | 1 | 0.448 | 0 | 0 | 0 | 16.93 | 0 | 1 | 1 | 0 | 0 | 0.56 | )*0,8 | 1 | 2 | 22722851 | 1 | 0 | 946 | 0 | 0 | 0 | 0 | 0 | 0 | 0 | 0 | 0 | 0 | 0 | 0 | 0 | 0 | 0 | 0 | 0 | 0 | 0 | 0 | 0 | 0 | 0
480 | 22723180 | 22722842 | 9438103 | 1 | 1 | 1 | 1 | 3-0011 |  | Техник I категории | 1369 | 1013 | чел.-ч | чел.-ч | 1 | 0.896 | 0 | 0 | 0 | 10.21 | 0 | 1 | 1 | 0 | 0 | 1.12 | )*0,8 | 1 | 2 | 22722852 | 1 | 0 | 947 | 0 | 0 | 0 | 0 | 0 | 0 | 0 | 0 | 0 | 0 | 0 | 0 | 0 | 0 | 0 | 0 | 0 | 0 | 0 | 0 | 0 | 0 | 0
481 | 22723180 | 22722853 | 9438100 | 1 | 1 | 1 | 1 | 2-0011 |  | Инженер I категории | 1369 | 1013 | чел.-ч | чел.-ч | 1 | 14.2 | 0 | 0 | 0 | 15.49 | 0 | 1 | 1 | 0 | 0 | 17.75 | )*0,8 | 1 | 2 | 22722858 | 1 | 0 | 948 | 0 | 0 | 0 | 0 | 0 | 0 | 0 | 0 | 0 | 0 | 0 | 0 | 0 | 0 | 0 | 0 | 0 | 0 | 0 | 0 | 0 | 0 | 0
481 | 22723180 | 22722853 | 9447024 | 1 | 1 | 1 | 1 | 2-0012 |  | Инженер II категории | 1369 | 1013 | чел.-ч | чел.-ч | 1 | 14.2 | 0 | 0 | 0 | 14.09 | 0 | 1 | 1 | 0 | 0 | 17.75 | )*0,8 | 1 | 2 | 22722859 | 1 | 0 | 949 | 0 | 0 | 0 | 0 | 0 | 0 | 0 | 0 | 0 | 0 | 0 | 0 | 0 | 0 | 0 | 0 | 0 | 0 | 0 | 0 | 0 | 0 | 0
481 | 22723180 | 22722853 | 9650574 | 1 | 1 | 1 | 1 | 2-2001 |  | Ведущий инженер | 1369 | 1013 | чел.-ч | чел.-ч | 1 | 5.68 | 0 | 0 | 0 | 16.93 | 0 | 1 | 1 | 0 | 0 | 7.1 | )*0,8 | 1 | 2 | 22722860 | 1 | 0 | 950 | 0 | 0 | 0 | 0 | 0 | 0 | 0 | 0 | 0 | 0 | 0 | 0 | 0 | 0 | 0 | 0 | 0 | 0 | 0 | 0 | 0 | 0 | 0
481 | 22723180 | 22722853 | 9438103 | 1 | 1 | 1 | 1 | 3-0011 |  | Техник I категории | 1369 | 1013 | чел.-ч | чел.-ч | 1 | 22.72 | 0 | 0 | 0 | 10.21 | 0 | 1 | 1 | 0 | 0 | 28.4 | )*0,8 | 1 | 2 | 22722861 | 1 | 0 | 951 | 0 | 0 | 0 | 0 | 0 | 0 | 0 | 0 | 0 | 0 | 0 | 0 | 0 | 0 | 0 | 0 | 0 | 0 | 0 | 0 | 0 | 0 | 0

## EtalonRes
28 | 22754437 | 22754436 | 9415385 | 1 | 1 | 1 | 1 | 1-1038 |  | Рабочий строитель среднего разряда 3,8 | 1369 | 1013 | чел.-ч | чел.-ч | 1 | 17.95 | 0 | 0 | 0 | 9.4 | 0 | 1 | 1 |  | 17.95 | 2 | 22754437 | 1 | 0 | 0 | 0 | 0 | 0 | 0 | 0 | 0
28 | 22754438 | 22754436 | 121548 | 1 | 1 | 1 | 1 | 2 |  | Затраты труда машинистов | 608254 | 1013 | чел.час | чел.час | 1 | 5.01 | 0 | 0 | 0 | 0 | 0 | 1 | 2 |  | 5.01 | 2 | 22754438 | 2 | 0 | 0 | 0 | 0 | 0 | 0 | 0 | 0
28 | 22754439 | 22754436 | 21280827 | 1 | 1 | 1 | 2 | 021141 | ФСЭМ (2009), сб.02,поз.1141 | Краны на автомобильном ходу при работе на других видах строительства 10 т | 1368 | 1011 | маш.-ч | маш.-ч | 1 | 1.26 | 0 | 111.99 | 13.5 | 0 | 0 | 1 | 0 |  | 1.26 | 2 | 22754439 | 3 | 0 | 0 | 0 | 0 | 0 | 0 | 0 | 0
28 | 22754440 | 22754436 | 21304734 | 1 | 1 | 1 | 2 | 030402 | ФСЭМ (2009), сб.03,поз.0402 | Лебедки электрические тяговым усилием до 12,26 кН (1,25 т) | 1368 | 1011 | маш.-ч | маш.-ч | 1 | 0.34 | 0 | 3.28 | 0 | 0 | 0 | 1 | 0 |  | 0.34 | 2 | 22754440 | 4 | 0 | 0 | 0 | 0 | 0 | 0 | 0 | 0
28 | 22754441 | 22754436 | 21299878 | 1 | 1 | 1 | 2 | 040202 | ФСЭМ (2009), сб.04,поз.0202 | Агрегаты сварочные передвижные с номинальным сварочным током 250-400 А с дизельным двигателем | 1368 | 1011 | маш.-ч | маш.-ч | 1 | 1.07 | 0 | 14 | 0 | 0 | 0 | 1 | 0 |  | 1.07 | 2 | 22754441 | 5 | 0 | 0 | 0 | 0 | 0 | 0 | 0 | 0
28 | 22754442 | 22754436 | 21288557 | 1 | 1 | 1 | 2 | 040504 | ФСЭМ (2009), сб.04,поз.0504 | Аппарат для газовой сварки и резки | 1368 | 1011 | маш.-ч | маш.-ч | 1 | 0.31 | 0 | 1.2 | 0 | 0 | 0 | 1 | 0 |  | 0.31 | 2 | 22754442 | 6 | 0 | 0 | 0 | 0 | 0 | 0 | 0 | 0
28 | 22754443 | 22754436 | 21304069 | 1 | 1 | 1 | 2 | 140110 | ФСЭМ (2009), сб.14,поз.0110 | Агрегаты копровые без дизель-молота на базе трактора 80 кВт (108 л.с.) | 1368 | 1011 | маш.-ч | маш.-ч | 1 | 3.75 | 0 | 239.25 | 16.44 | 0 | 0 | 1 | 0 |  | 3.75 | 2 | 22754443 | 7 | 0 | 0 | 0 | 0 | 0 | 0 | 0 | 0
28 | 22754444 | 22754436 | 21304735 | 1 | 1 | 1 | 2 | 140502 | ФСЭМ (2009), сб.14,поз.0502 | Дизель-молоты 1,25 т | 1368 | 1011 | маш.-ч | маш.-ч | 1 | 3.75 | 0 | 40.41 | 0 | 0 | 0 | 1 | 0 |  | 3.75 | 2 | 22754444 | 8 | 0 | 0 | 0 | 0 | 0 | 0 | 0 | 0
28 | 22754445 | 22754436 | 21299880 | 1 | 1 | 1 | 2 | 330206 | ФСЭМ (2009), сб.33,поз.0206 | Дрели электрические | 1368 | 1011 | маш.-ч | маш.-ч | 1 | 0.14 | 0 | 1.95 | 0 | 0 | 0 | 1 | 0 |  | 0.14 | 2 | 22754445 | 9 | 0 | 0 | 0 | 0 | 0 | 0 | 0 | 0
28 | 22754446 | 22754436 | 21304071 | 1 | 1 | 1 | 2 | 400101 | ФСЭМ (2009), сб.40,поз.0101 | Тягачи седельные, грузоподъемность 12 т | 1368 | 1011 | маш.-ч | маш.-ч | 1 | 0.15 | 0 | 127.82 | 13.5 | 0 | 0 | 1 | 0 |  | 0.15 | 2 | 22754446 | 10 | 0 | 0 | 0 | 0 | 0 | 0 | 0 | 0
28 | 22754447 | 22754436 | 21304072 | 1 | 1 | 1 | 2 | 400111 | ФСЭМ (2009), сб.40,поз.0111 | Полуприцепы общего назначения, грузоподъемность 12 т | 1368 | 1011 | маш.-ч | маш.-ч | 1 | 0.15 | 0 | 12 | 0 | 0 | 0 | 1 | 0 |  | 0.15 | 2 | 22754447 | 11 | 0 | 0 | 0 | 0 | 0 | 0 | 0 | 0
28 | 22754448 | 22754436 | 21288561 | 1 | 1 | 1 | 3 | 101-0324 | ФССЦ (2010) ч.1, раздел01, поз.0324 | Кислород технический газообразный | 1339 | 1007 | м3 | м3 | 1 | 0.3 | 6.22 | 0 | 0 | 0 | 0 | 1 | 0 |  | 0.3 | 2 | 22754448 | 12 | 0 | 0 | 0 | 0 | 0 | 0 | 0 | 0
28 | 22754449 | 22754436 | 21288798 | 1 | 1 | 1 | 3 | 101-0388 | ФССЦ (2010) ч.1, раздел01, поз.0388 | Краски масляные земляные марки МА-0115 мумия, сурик железный | 1348 | 1009 | т | т | 1000 | 4e-05 | 15119 | 0 | 0 | 0 | 0 | 1 | 0 |  | 4e-05 | 2 | 22754449 | 13 | 0 | 0 | 0 | 0 | 0 | 0 | 0 | 0
28 | 22754450 | 22754436 | 21282855 | 1 | 1 | 1 | 3 | 101-0782 | ФССЦ (2010) ч.1, раздел01, поз.0782 | Поковки из квадратных заготовок, масса 1,8 кг | 1348 | 1009 | т | т | 1000 | 0.0006 | 5989 | 0 | 0 | 0 | 0 | 1 | 0 |  | 0.0006 | 2 | 22754450 | 14 | 0 | 0 | 0 | 0 | 0 | 0 | 0 | 0
28 | 22754451 | 22754436 | 21304738 | 1 | 1 | 1 | 3 | 101-1145 | ФССЦ (2010) ч.1, раздел01, поз.1145 | Профили фасонные горячекатаные для шпунтовых свай Л4 и Л5 массой от 50 до 100 кг, сталь марки 16ХГ | 1348 | 1009 | т | т | 1000 | 1.01 | 6789.36 | 0 | 0 | 0 | 0 | 1 | 0 |  | 1.01 | 2 | 22754451 | 15 | 0 | 0 | 0 | 0 | 0 | 0 | 0 | 0
28 | 22754452 | 22754436 | 21304502 | 1 | 1 | 1 | 3 | 101-1522 | ФССЦ (2010) ч.1, раздел01, поз.1522 | Электроды диаметром 5 мм Э42А | 1348 | 1009 | т | т | 1000 | 0.00193 | 10362 | 0 | 0 | 0 | 0 | 1 | 0 |  | 0.00193 | 2 | 22754452 | 16 | 0 | 0 | 0 | 0 | 0 | 0 | 0 | 0
28 | 22754453 | 22754436 | 21299885 | 1 | 1 | 1 | 3 | 101-1602 | ФССЦ (2010) ч.1, раздел01, поз.1602 | Ацетилен газообразный технический | 1339 | 1007 | м3 | м3 | 1 | 0.06 | 38.51 | 0 | 0 | 0 | 0 | 1 | 0 |  | 0.06 | 2 | 22754453 | 17 | 0 | 0 | 0 | 0 | 0 | 0 | 0 | 0
28 | 22754454 | 22754436 | 21282859 | 1 | 1 | 1 | 3 | 102-0008 | ФССЦ (2010) ч.1, раздел02, поз.0008 | Лесоматериалы круглые хвойных пород для строительства диаметром 14-24 см, длиной 3-6,5 м | 1339 | 1007 | м3 | м3 | 1 | 0.006 | 558.33 | 0 | 0 | 0 | 0 | 1 | 0 |  | 0.006 | 2 | 22754454 | 18 | 0 | 0 | 0 | 0 | 0 | 0 | 0 | 0
28 | 22754455 | 22754436 | 21304075 | 1 | 1 | 1 | 3 | 201-0774 | ФССЦ (2010) ч.2, раздел01, поз.0774 | Конструктивные элементы вспомогательного назначения массой не более 50 кг с преобладанием толстолистовой стали собираемые из двух и более деталей, с отверстиями и без отверстий, соединяемые на сварке | 1348 | 1009 | т | т | 1000 | 0.0004 | 11255 | 0 | 0 | 0 | 0 | 1 | 0 |  | 0.0004 | 2 | 22754455 | 19 | 0 | 0 | 0 | 0 | 0 | 0 | 0 | 0
32 | 22754472 | 22754471 | 9416110 | 1 | 1 | 1 | 1 | 1-1036 |  | Рабочий строитель среднего разряда 3,6 | 1369 | 1013 | чел.-ч | чел.-ч | 1 | 0.64 | 0 | 0 | 0 | 9.18 | 0 | 1 | 1 |  | 0.64 | 2 | 22754472 | 23 | 0 | 0 | 0 | 0 | 0 | 0 | 0 | 0
32 | 22754473 | 22754471 | 121548 | 1 | 1 | 1 | 1 | 2 |  | Затраты труда машинистов | 608254 | 1013 | чел.час | чел.час | 1 | 0.35 | 0 | 0 | 0 | 0 | 0 | 1 | 2 |  | 0.35 | 2 | 22754473 | 24 | 0 | 0 | 0 | 0 | 0 | 0 | 0 | 0
32 | 22754474 | 22754471 | 21285263 | 1 | 1 | 1 | 2 | 021243 | ФСЭМ (2009), сб.02,поз.1243 | Краны на гусеничном ходу при работе на других видах строительства до 16 т | 1368 | 1011 | маш.-ч | маш.-ч | 1 | 0.35 | 0 | 96.89 | 13.5 | 0 | 0 | 1 | 0 |  | 0.35 | 2 | 22754474 | 25 | 0 | 0 | 0 | 0 | 0 | 0 | 0 | 0
32 | 22754475 | 22754471 | 21307181 | 1 | 1 | 1 | 2 | 111100 | ФСЭМ (2009), сб.11,поз.1100 | Вибратор глубинный | 1368 | 1011 | маш.-ч | маш.-ч | 1 | 0.24 | 0 | 1.9 | 0 | 0 | 0 | 1 | 0 |  | 0.24 | 2 | 22754475 | 26 | 0 | 0 | 0 | 0 | 0 | 0 | 0 | 0
32 | 22754476 | 22754471 | 21308079 | 1 | 1 | 1 | 2 | 270301 | ФСЭМ (2009), сб.27,поз.0301 | Насосы грязевые, подача 23,4-65,3 м3/ч, давление нагнетания 15,7-5,88 МПа (160-60 кгс/см2) | 1368 | 1011 | маш.-ч | маш.-ч | 1 | 0.21 | 0 | 32.71 | 0 | 0 | 0 | 1 | 0 |  | 0.21 | 2 | 22754476 | 27 | 0 | 0 | 0 | 0 | 0 | 0 | 0 | 0
32 | 22754477 | 22754471 | 21280770 | 1 | 1 | 1 | 2 | 400001 | ФСЭМ (2009), сб.40,поз.0001 | Автомобили бортовые, грузоподъемность до 5 т | 1368 | 1011 | маш.-ч | маш.-ч | 1 | 0.07 | 0 | 87.17 | 11.6 | 0 | 0 | 1 | 0 |  | 0.07 | 2 | 22754477 | 28 | 0 | 0 | 0 | 0 | 0 | 0 | 0 | 0
32 | 22754478 | 22754471 | 21307184 | 1 | 1 | 1 | 3 | 103-0576 | ФССЦ (2010) ч.1, раздел03, поз.0576 | Трубы бесшовные обсадные из стали группы Д и Б с короткой треугольной резьбой, наружным диаметром 377 мм, толщина стенки 12 мм | 1301 | 1003 | м | м | 1 | 0.15 | 1001.3 | 0 | 0 | 0 | 0 | 1 | 0 |  | 0.15 | 2 | 22754478 | 29 | 0 | 0 | 0 | 0 | 0 | 0 | 0 | 0
32 | 22754479 | 22754471 | 21287114 | 1 | 1 | 1 | 3 | 401-9021 | ФССЦ (2010) ч.4, раздел01, поз.9021 | Бетон | 1339 | 1007 | м3 | м3 | 1 | 0 | 0 | 0 | 0 | 0 | 1 | 0 | 0 |  | 0 | 3 | -1 |  | 0 | 0 | 0 | 0 | 0 | 0 | 0 | 0
64 | 22720257 | 22720241 | 9416104 | 1 | 1 | 1 | 1 | 1-1034 |  | Рабочий строитель среднего разряда 3,4 | 1369 | 1013 | чел.-ч | чел.-ч | 1 | 18.53 | 0 | 0 | 0 | 8.97 | 0 | 1 | 1 |  | 18.53 | 2 | 22720242 | 30 | 0 | 0 | 0 | 0 | 0 | 0 | 0 | 0
64 | 22720258 | 22720241 | 121548 | 1 | 1 | 1 | 1 | 2 |  | Затраты труда машинистов | 608254 | 1013 | чел.час | чел.час | 1 | 0.17 | 0 | 0 | 0 | 0 | 0 | 1 | 2 |  | 0.17 | 2 | 22720243 | 31 | 0 | 0 | 0 | 0 | 0 | 0 | 0 | 0
64 | 22720259 | 22720241 | 21280827 | 1 | 1 | 1 | 2 | 021141 | ФСЭМ (2009), сб.02,поз.1141 | Краны на автомобильном ходу при работе на других видах строительства 10 т | 1368 | 1011 | маш.-ч | маш.-ч | 1 | 0.17 | 0 | 111.99 | 13.5 | 0 | 0 | 1 | 0 |  | 0.17 | 2 | 22720244 | 32 | 0 | 0 | 0 | 0 | 0 | 0 | 0 | 0
64 | 22720260 | 22720241 | 21285419 | 1 | 1 | 1 | 2 | 040502 | ФСЭМ (2009), сб.04,поз.0502 | Установки для сварки ручной дуговой (постоянного тока) | 1368 | 1011 | маш.-ч | маш.-ч | 1 | 1.51 | 0 | 8.1 | 0 | 0 | 0 | 1 | 0 |  | 1.51 | 2 | 22720245 | 33 | 0 | 0 | 0 | 0 | 0 | 0 | 0 | 0
64 | 22720261 | 22720241 | 21330832 | 1 | 1 | 1 | 2 | 042900 | ФСЭМ (2009), сб.04,поз.2900 | Установки для гидравлических испытаний трубопроводов, давление нагнетания низкое 0,1 МПа (1 кгс/см2), высокое 10 МПа (100 кгс/см2) | 1368 | 1011 | маш.-ч | маш.-ч | 1 | 0.4 | 0 | 29.67 | 0 | 0 | 0 | 1 | 0 |  | 0.4 | 2 | 22720246 | 34 | 0 | 0 | 0 | 0 | 0 | 0 | 0 | 0
64 | 22720262 | 22720241 | 21280770 | 1 | 1 | 1 | 2 | 400001 | ФСЭМ (2009), сб.40,поз.0001 | Автомобили бортовые, грузоподъемность до 5 т | 1368 | 1011 | маш.-ч | маш.-ч | 1 | 0.21 | 0 | 87.17 | 11.6 | 0 | 0 | 1 | 0 |  | 0.21 | 2 | 22720247 | 35 | 0 | 0 | 0 | 0 | 0 | 0 | 0 | 0
64 | 22720263 | 22720241 | 21288798 | 1 | 1 | 1 | 3 | 101-0388 | ФССЦ (2010) ч.1, раздел01, поз.0388 | Краски масляные земляные марки МА-0115 мумия, сурик железный | 1348 | 1009 | т | т | 1000 | 8e-05 | 15119 | 0 | 0 | 0 | 0 | 1 | 0 |  | 8e-05 | 2 | 22720248 | 36 | 0 | 0 | 0 | 0 | 0 | 0 | 0 | 0
64 | 22720264 | 22720241 | 21362285 | 1 | 1 | 1 | 3 | 101-0628 | ФССЦ (2010) ч.1, раздел01, поз.0628 | Олифа комбинированная, марки К-3 | 1348 | 1009 | т | т | 1000 | 4e-05 | 16950 | 0 | 0 | 0 | 0 | 1 | 0 |  | 4e-05 | 2 | 22720249 | 37 | 0 | 0 | 0 | 0 | 0 | 0 | 0 | 0
64 | 22720265 | 22720241 | 21304502 | 1 | 1 | 1 | 3 | 101-1522 | ФССЦ (2010) ч.1, раздел01, поз.1522 | Электроды диаметром 5 мм Э42А | 1348 | 1009 | т | т | 1000 | 0.001 | 10362 | 0 | 0 | 0 | 0 | 1 | 0 |  | 0.001 | 2 | 22720250 | 38 | 0 | 0 | 0 | 0 | 0 | 0 | 0 | 0
64 | 22720266 | 22720241 | 21288800 | 1 | 1 | 1 | 3 | 101-1669 | ФССЦ (2010) ч.1, раздел01, поз.1669 | Очес льняной | 1346 | 1009 | кг | кг | 1 | 0.04 | 37.29 | 0 | 0 | 0 | 0 | 1 | 0 |  | 0.04 | 2 | 22720251 | 39 | 0 | 0 | 0 | 0 | 0 | 0 | 0 | 0
64 | 22720267 | 22720241 | 21288801 | 1 | 1 | 1 | 3 | 101-2575 | ФССЦ (2010) ч.1, раздел01, поз.2575 | Болты с гайками и шайбами для санитарно-технических работ диаметром 12 мм | 1348 | 1009 | т | т | 1000 | 0.00274 | 15323 | 0 | 0 | 0 | 0 | 1 | 0 |  | 0.00274 | 2 | 22720252 | 40 | 0 | 0 | 0 | 0 | 0 | 0 | 0 | 0
64 | 22720268 | 22720241 | 21366504 | 1 | 1 | 1 | 3 | 301-1128 | ФССЦ (2010) ч.3, раздел01, поз.1128 | Баки конденсационные (круглые и прямоугольные) без водоуказателя, емкостью до 2 м3 | 1354 | 1010 | шт. | шт. | 1 | 1 | 2208 | 0 | 0 | 0 | 0 | 1 | 0 |  | 1 | 2 | 22720253 | 41 | 0 | 0 | 0 | 0 | 0 | 0 | 0 | 0
64 | 22720269 | 22720241 | 21281662 | 1 | 1 | 1 | 3 | 411-0001 | ФССЦ (2010) ч.4, раздел11, поз.0001 | Вода | 1339 | 1007 | м3 | м3 | 1 | 2 | 2.44 | 0 | 0 | 0 | 0 | 1 | 0 |  | 2 | 2 | 22720254 | 42 | 0 | 0 | 0 | 0 | 0 | 0 | 0 | 0
64 | 22720270 | 22720241 | 21840918 | 1 | 1 | 1 | 3 | 507-0985 | ФССЦ (2010) ч.5, раздел07, поз.0985 | Фланцы стальные плоские приварные из стали ВСт3сп2, ВСт3сп3, давлением 1,0 МПа (10 кгс/см2), диаметром 80 мм | 1354 | 1010 | шт. | шт. | 1 | 4 | 37 | 0 | 0 | 0 | 0 | 1 | 0 |  | 4 | 2 | 22720255 | 43 | 0 | 0 | 0 | 0 | 0 | 0 | 0 | 0
64 | 22720271 | 22720241 | 21363108 | 1 | 1 | 1 | 3 | 509-0967 | ФССЦ (2010) ч.5, раздел09, поз.0967 | Прокладки из паронита марки ПМБ, толщиной 1 мм, диаметром 100 мм | 1356 | 1010 | 1000 шт. | 1000 шт. | 1000 | 0.004 | 5650 | 0 | 0 | 0 | 0 | 1 | 0 |  | 0.004 | 2 | 22720256 | 44 | 0 | 0 | 0 | 0 | 0 | 0 | 0 | 0
67 | 22720280 | 22720274 | 9415666 | 1 | 1 | 1 | 1 | 1-1032 |  | Рабочий строитель среднего разряда 3,2 | 1369 | 1013 | чел.-ч | чел.-ч | 1 | 1.46 | 0 | 0 | 0 | 8.74 | 0 | 1 | 1 |  | 1.46 | 2 | 22720275 | 45 | 0 | 0 | 0 | 0 | 0 | 0 | 0 | 0
67 | 22720281 | 22720274 | 121548 | 1 | 1 | 1 | 1 | 2 |  | Затраты труда машинистов | 608254 | 1013 | чел.час | чел.час | 1 | 0.01 | 0 | 0 | 0 | 0 | 0 | 1 | 2 |  | 0.01 | 2 | 22720276 | 46 | 0 | 0 | 0 | 0 | 0 | 0 | 0 | 0
67 | 22720282 | 22720274 | 21315620 | 1 | 1 | 1 | 2 | 020129 | ФСЭМ (2009), сб.02,поз.0129 | Краны башенные при работе на других видах строительства 8 т | 1368 | 1011 | маш.-ч | маш.-ч | 1 | 0.01 | 0 | 86.4 | 13.5 | 0 | 0 | 1 | 0 |  | 0.01 | 2 | 22720277 | 47 | 0 | 0 | 0 | 0 | 0 | 0 | 0 | 0
67 | 22720283 | 22720274 | 21280770 | 1 | 1 | 1 | 2 | 400001 | ФСЭМ (2009), сб.40,поз.0001 | Автомобили бортовые, грузоподъемность до 5 т | 1368 | 1011 | маш.-ч | маш.-ч | 1 | 0.07 | 0 | 87.17 | 11.6 | 0 | 0 | 1 | 0 |  | 0.07 | 2 | 22720278 | 48 | 0 | 0 | 0 | 0 | 0 | 0 | 0 | 0
67 | 22720284 | 22720274 | 21800848 | 1 | 1 | 1 | 3 | 301-1492 | ФССЦ (2010) ч.3, раздел01, поз.1492 | Поддоны для баков вместимостью до 2 м3, размер 1,52х1,2 м | 1354 | 1010 | шт. | шт. | 1 | 1 | 805.49 | 0 | 0 | 0 | 0 | 1 | 0 |  | 1 | 2 | 22720279 | 49 | 0 | 0 | 0 | 0 | 0 | 0 | 0 | 0
68 | 22720307 | 22720285 | 9430710 | 1 | 1 | 1 | 1 | 1-2040 |  | Рабочий монтажник среднего разряда 4 | 1369 | 1013 | чел.-ч | чел.-ч | 1 | 443 | 0 | 0 | 0 | 9.62 | 0 | 1 | 1 |  | 443 | 2 | 22720286 | 50 | 0 | 0 | 0 | 0 | 0 | 0 | 0 | 0
68 | 22720308 | 22720285 | 121548 | 1 | 1 | 1 | 1 | 2 |  | Затраты труда машинистов | 608254 | 1013 | чел.час | чел.час | 1 | 220.92 | 0 | 0 | 0 | 0 | 0 | 1 | 2 |  | 220.92 | 2 | 22720287 | 51 | 0 | 0 | 0 | 0 | 0 | 0 | 0 | 0
68 | 22720309 | 22720285 | 21334659 | 1 | 1 | 1 | 2 | 021102 | ФСЭМ (2009), сб.02,поз.1102 | Краны на автомобильном ходу при работе на монтаже технологического оборудования 10 т | 1368 | 1011 | маш.-ч | маш.-ч | 1 | 1.2 | 0 | 134.65 | 13.5 | 0 | 0 | 1 | 0 |  | 1.2 | 2 | 22720288 | 52 | 0 | 0 | 0 | 0 | 0 | 0 | 0 | 0
68 | 22720310 | 22720285 | 21451851 | 1 | 1 | 1 | 2 | 050301 | ФСЭМ (2009), сб.05,поз.0301 | Компрессоры самоходные с двигателем внутреннего сгорания давлением 800 кПа (8 ат), производительность 6,3 м3/мин | 1368 | 1011 | маш.-ч | маш.-ч | 1 | 8.12 | 0 | 100 | 10.06 | 0 | 0 | 1 | 0 |  | 8.12 | 2 | 22720289 | 53 | 0 | 0 | 0 | 0 | 0 | 0 | 0 | 0
68 | 22720311 | 22720285 | 21336293 | 1 | 1 | 1 | 2 | 150102 | ФСЭМ (2009), сб.15,поз.0102 | Агрегаты наполнительно-опрессовочные до 300 м3/ч | 1368 | 1011 | маш.-ч | маш.-ч | 1 | 29 | 0 | 287.99 | 11.6 | 0 | 0 | 1 | 0 |  | 29 | 2 | 22720290 | 54 | 0 | 0 | 0 | 0 | 0 | 0 | 0 | 0
68 | 22720312 | 22720285 | 21398718 | 1 | 1 | 1 | 2 | 151301 | ФСЭМ (2009), сб.15,поз.1301 | Станки трубогибочные для труб диаметром 200-500 мм | 1368 | 1011 | маш.-ч | маш.-ч | 1 | 63.8 | 0 | 91.83 | 10.06 | 0 | 0 | 1 | 0 |  | 63.8 | 2 | 22720291 | 55 | 0 | 0 | 0 | 0 | 0 | 0 | 0 | 0
68 | 22720313 | 22720285 | 21491628 | 1 | 1 | 1 | 2 | 331005 | ФСЭМ (2009), сб.33,поз.1005 | Станок трубоотрезной | 1368 | 1011 | маш.-ч | маш.-ч | 1 | 55 | 0 | 52.61 | 11.6 | 0 | 0 | 1 | 0 |  | 55 | 2 | 22720292 | 56 | 0 | 0 | 0 | 0 | 0 | 0 | 0 | 0
68 | 22720314 | 22720285 | 21491629 | 1 | 1 | 1 | 2 | 331006 | ФСЭМ (2009), сб.33,поз.1006 | Станок трубонарезной | 1368 | 1011 | маш.-ч | маш.-ч | 1 | 63.8 | 0 | 30.46 | 11.6 | 0 | 0 | 1 | 0 |  | 63.8 | 2 | 22720293 | 57 | 0 | 0 | 0 | 0 | 0 | 0 | 0 | 0
68 | 22720315 | 22720285 | 21280770 | 1 | 1 | 1 | 2 | 400001 | ФСЭМ (2009), сб.40,поз.0001 | Автомобили бортовые, грузоподъемность до 5 т | 1368 | 1011 | маш.-ч | маш.-ч | 1 | 1.2 | 0 | 87.17 | 11.6 | 0 | 0 | 1 | 0 |  | 1.2 | 2 | 22720294 | 58 | 0 | 0 | 0 | 0 | 0 | 0 | 0 | 0
68 | 22720316 | 22720285 | 21331404 | 1 | 1 | 1 | 3 | 101-0091 | ФССЦ (2010) ч.1, раздел01, поз.0091 | Болты с шестигранной головкой диаметром резьбы 12 (14) мм | 1348 | 1009 | т | т | 1000 | 0.00454 | 12606 | 0 | 0 | 0 | 0 | 1 | 0 |  | 0.00454 | 2 | 22720295 | 59 | 0 | 0 | 0 | 0 | 0 | 0 | 0 | 0
68 | 22720317 | 22720285 | 21288561 | 1 | 1 | 1 | 3 | 101-0324 | ФССЦ (2010) ч.1, раздел01, поз.0324 | Кислород технический газообразный | 1339 | 1007 | м3 | м3 | 1 | 2.42 | 6.22 | 0 | 0 | 0 | 0 | 1 | 0 |  | 2.42 | 2 | 22720296 | 60 | 0 | 0 | 0 | 0 | 0 | 0 | 0 | 0
68 | 22720318 | 22720285 | 21316761 | 1 | 1 | 1 | 3 | 101-0816 | ФССЦ (2010) ч.1, раздел01, поз.0816 | Проволока светлая диаметром 1,1 мм | 1348 | 1009 | т | т | 1000 | 0.00012 | 10200 | 0 | 0 | 0 | 0 | 1 | 0 |  | 0.00012 | 2 | 22720297 | 61 | 0 | 0 | 0 | 0 | 0 | 0 | 0 | 0
68 | 22720319 | 22720285 | 21593664 | 1 | 1 | 1 | 3 | 101-2041 | ФССЦ (2010) ч.1, раздел01, поз.2041 | Шайбы оцинкованные, диаметр 6 мм | 1346 | 1009 | кг | кг | 1 | 0.62 | 27.72 | 0 | 0 | 0 | 0 | 1 | 0 |  | 0.62 | 2 | 22720298 | 62 | 0 | 0 | 0 | 0 | 0 | 0 | 0 | 0
68 | 22720320 | 22720285 | 21593150 | 1 | 1 | 1 | 3 | 111-0109 | ФССЦ (2010) ч.1, раздел11, поз.0109 | Бирки маркировочные пластмассовые | 1355 | 1010 | 100 шт. | 100 шт. | 100 | 0.7 | 30.74 | 0 | 0 | 0 | 0 | 1 | 0 |  | 0.7 | 2 | 22720299 | 65 | 0 | 0 | 0 | 0 | 0 | 0 | 0 | 0
68 | 22720321 | 22720285 | 21806405 | 1 | 1 | 1 | 3 | 301-3347 | ФССЦ (2010) ч.3, раздел01, поз.3347 | Заглушки стальные для труб диаметром 25 мм | 1354 | 1010 | шт. | шт. | 1 | 50 | 6.45 | 0 | 0 | 0 | 0 | 1 | 0 |  | 50 | 2 | 22720300 | 66 | 0 | 0 | 0 | 0 | 0 | 0 | 0 | 0
68 | 22720322 | 22720285 | 21630052 | 1 | 1 | 1 | 3 | 302-3235 | ФССЦ (2010) ч.3, раздел02, поз.3235 | Контргайка для трубных проводок из водогазопроводных труб, диаметр условного прохода 25 мм | 1354 | 1010 | шт. | шт. | 1 | 255 | 6.85 | 0 | 0 | 0 | 0 | 1 | 0 |  | 255 | 2 | 22720301 | 67 | 0 | 0 | 0 | 0 | 0 | 0 | 0 | 0
68 | 22720323 | 22720285 | 21630053 | 1 | 1 | 1 | 3 | 302-3246 | ФССЦ (2010) ч.3, раздел02, поз.3246 | Угольники прямые | 1358 | 1010 | 10 шт. | 10 шт. | 10 | 25.5 | 250 | 0 | 0 | 0 | 0 | 1 | 0 |  | 25.5 | 2 | 22720302 | 68 | 0 | 0 | 0 | 0 | 0 | 0 | 0 | 0
68 | 22720324 | 22720285 | 21336294 | 1 | 1 | 1 | 3 | 411-0002 | ФССЦ (2012) 411-0002, пр. №190 от 05 мая 2012 г. | Вода водопроводная | 1339 | 1007 | м3 | м3 | 1 | 0.29 | 3.15 | 0 | 0 | 0 | 0 | 1 | 0 |  | 0.29 | 2 | 22720303 | 69 | 0 | 0 | 0 | 0 | 0 | 0 | 0 | 0
68 | 22720325 | 22720285 | 21630054 | 1 | 1 | 1 | 3 | 507-2838 | ФССЦ (2010) ч.5, раздел07, поз.2838 | Хомутики для крепления труб | 1355 | 1010 | 100 шт. | 100 шт. | 100 | 0.683 | 150 | 0 | 0 | 0 | 0 | 1 | 0 |  | 0.683 | 2 | 22720304 | 70 | 0 | 0 | 0 | 0 | 0 | 0 | 0 | 0
68 | 22720326 | 22720285 | 21630055 | 1 | 1 | 1 | 3 | 509-0113 | ФССЦ (2010) ч.5, раздел09, поз.0113 | Скобы СД | 1358 | 1010 | 10 шт. | 10 шт. | 10 | 27 | 6.66 | 0 | 0 | 0 | 0 | 1 | 0 |  | 27 | 2 | 22720305 | 71 | 0 | 0 | 0 | 0 | 0 | 0 | 0 | 0
68 | 22720327 | 22720285 | 21532219 | 1 | 1 | 1 | 3 | 999-9950 | ФССЦ (2010) ч.9, раздел99, поз.9950 | Вспомогательные ненормируемые материалы (2% от ОЗП) | 1344 | 1008 | руб. | руб. | 1 | 85.23 | 1 | 0 | 0 | 0 | 0 | 1 | 0 |  | 85.23 | 2 | 22720306 | 72 | 0 | 0 | 0 | 0 | 0 | 0 | 0 | 0
71 | 22720339 | 22720332 | 9699766 | 1 | 1 | 1 | 1 | 1-1053 |  | Рабочий строитель среднего разряда 5,3 | 1369 | 1013 | чел.-ч | чел.-ч | 1 | 5.01 | 0 | 0 | 0 | 11.64 | 0 | 1 | 1 |  | 5.01 | 2 | 22720333 | 73 | 0 | 0 | 0 | 0 | 0 | 0 | 0 | 0
71 | 22720340 | 22720332 | 21330832 | 1 | 1 | 1 | 2 | 042900 | ФСЭМ (2009), сб.04,поз.2900 | Установки для гидравлических испытаний трубопроводов, давление нагнетания низкое 0,1 МПа (1 кгс/см2), высокое 10 МПа (100 кгс/см2) | 1368 | 1011 | маш.-ч | маш.-ч | 1 | 1.5 | 0 | 29.67 | 0 | 0 | 0 | 1 | 0 |  | 1.5 | 2 | 22720334 | 74 | 0 | 0 | 0 | 0 | 0 | 0 | 0 | 0
71 | 22720341 | 22720332 | 21288798 | 1 | 1 | 1 | 3 | 101-0388 | ФССЦ (2010) ч.1, раздел01, поз.0388 | Краски масляные земляные марки МА-0115 мумия, сурик железный | 1348 | 1009 | т | т | 1000 | 5e-05 | 15119 | 0 | 0 | 0 | 0 | 1 | 0 |  | 5e-05 | 2 | 22720335 | 75 | 0 | 0 | 0 | 0 | 0 | 0 | 0 | 0
71 | 22720342 | 22720332 | 21362285 | 1 | 1 | 1 | 3 | 101-0628 | ФССЦ (2010) ч.1, раздел01, поз.0628 | Олифа комбинированная, марки К-3 | 1348 | 1009 | т | т | 1000 | 2e-05 | 16950 | 0 | 0 | 0 | 0 | 1 | 0 |  | 2e-05 | 2 | 22720336 | 76 | 0 | 0 | 0 | 0 | 0 | 0 | 0 | 0
71 | 22720343 | 22720332 | 21288800 | 1 | 1 | 1 | 3 | 101-1669 | ФССЦ (2010) ч.1, раздел01, поз.1669 | Очес льняной | 1346 | 1009 | кг | кг | 1 | 0.02 | 37.29 | 0 | 0 | 0 | 0 | 1 | 0 |  | 0.02 | 2 | 22720337 | 77 | 0 | 0 | 0 | 0 | 0 | 0 | 0 | 0
71 | 22720344 | 22720332 | 21281662 | 1 | 1 | 1 | 3 | 411-0001 | ФССЦ (2010) ч.4, раздел11, поз.0001 | Вода | 1339 | 1007 | м3 | м3 | 1 | 1 | 2.44 | 0 | 0 | 0 | 0 | 1 | 0 |  | 1 | 2 | 22720338 | 78 | 0 | 0 | 0 | 0 | 0 | 0 | 0 | 0
72 | 22720359 | 22720345 | 9415296 | 1 | 1 | 1 | 1 | 1-1041 |  | Рабочий строитель среднего разряда 4,1 | 1369 | 1013 | чел.-ч | чел.-ч | 1 | 72.16 | 0 | 0 | 0 | 9.76 | 0 | 1 | 1 |  | 72.16 | 2 | 22720346 | 79 | 0 | 0 | 0 | 0 | 0 | 0 | 0 | 0
72 | 22720360 | 22720345 | 121548 | 1 | 1 | 1 | 1 | 2 |  | Затраты труда машинистов | 608254 | 1013 | чел.час | чел.час | 1 | 0.23 | 0 | 0 | 0 | 0 | 0 | 1 | 2 |  | 0.23 | 2 | 22720347 | 80 | 0 | 0 | 0 | 0 | 0 | 0 | 0 | 0
72 | 22720361 | 22720345 | 21315620 | 1 | 1 | 1 | 2 | 020129 | ФСЭМ (2009), сб.02,поз.0129 | Краны башенные при работе на других видах строительства 8 т | 1368 | 1011 | маш.-ч | маш.-ч | 1 | 0.15 | 0 | 86.4 | 13.5 | 0 | 0 | 1 | 0 |  | 0.15 | 2 | 22720348 | 81 | 0 | 0 | 0 | 0 | 0 | 0 | 0 | 0
72 | 22720362 | 22720345 | 21280827 | 1 | 1 | 1 | 2 | 021141 | ФСЭМ (2009), сб.02,поз.1141 | Краны на автомобильном ходу при работе на других видах строительства 10 т | 1368 | 1011 | маш.-ч | маш.-ч | 1 | 0.08 | 0 | 111.99 | 13.5 | 0 | 0 | 1 | 0 |  | 0.08 | 2 | 22720349 | 82 | 0 | 0 | 0 | 0 | 0 | 0 | 0 | 0
72 | 22720363 | 22720345 | 21288557 | 1 | 1 | 1 | 2 | 040504 | ФСЭМ (2009), сб.04,поз.0504 | Аппарат для газовой сварки и резки | 1368 | 1011 | маш.-ч | маш.-ч | 1 | 24.94 | 0 | 1.2 | 0 | 0 | 0 | 1 | 0 |  | 24.94 | 2 | 22720350 | 83 | 0 | 0 | 0 | 0 | 0 | 0 | 0 | 0
72 | 22720364 | 22720345 | 21280770 | 1 | 1 | 1 | 2 | 400001 | ФСЭМ (2009), сб.40,поз.0001 | Автомобили бортовые, грузоподъемность до 5 т | 1368 | 1011 | маш.-ч | маш.-ч | 1 | 1.01 | 0 | 87.17 | 11.6 | 0 | 0 | 1 | 0 |  | 1.01 | 2 | 22720351 | 84 | 0 | 0 | 0 | 0 | 0 | 0 | 0 | 0
72 | 22720365 | 22720345 | 21288561 | 1 | 1 | 1 | 3 | 101-0324 | ФССЦ (2010) ч.1, раздел01, поз.0324 | Кислород технический газообразный | 1339 | 1007 | м3 | м3 | 1 | 0.45 | 6.22 | 0 | 0 | 0 | 0 | 1 | 0 |  | 0.45 | 2 | 22720352 | 85 | 0 | 0 | 0 | 0 | 0 | 0 | 0 | 0
72 | 22720366 | 22720345 | 21335452 | 1 | 1 | 1 | 3 | 101-0807 | ФССЦ (2010) ч.1, раздел01, поз.0807 | Проволока сварочная легированная диаметром 4 мм | 1348 | 1009 | т | т | 1000 | 0.0003 | 13560 | 0 | 0 | 0 | 0 | 1 | 0 |  | 0.0003 | 2 | 22720353 | 86 | 0 | 0 | 0 | 0 | 0 | 0 | 0 | 0
72 | 22720367 | 22720345 | 21299885 | 1 | 1 | 1 | 3 | 101-1602 | ФССЦ (2010) ч.1, раздел01, поз.1602 | Ацетилен газообразный технический | 1339 | 1007 | м3 | м3 | 1 | 0.41 | 38.51 | 0 | 0 | 0 | 0 | 1 | 0 |  | 0.41 | 2 | 22720354 | 87 | 0 | 0 | 0 | 0 | 0 | 0 | 0 | 0
72 | 22720368 | 22720345 | 21362009 | 1 | 1 | 1 | 3 | 301-9240 | ФССЦ (2010) ч.3, раздел01, поз.9240 | Крепления | 1346 | 1009 | кг | кг | 1 | 0 | 0 | 0 | 0 | 0 | 1 | 0 | 0 |  | 0 | 3 | -1 |  | 0 | 0 | 0 | 0 | 0 | 0 | 0 | 0
72 | 22720369 | 22720345 | 21815540 | 1 | 1 | 1 | 3 | 302-1318 | ФССЦ (2010) ч.3, раздел02, поз.1318 | Трубопроводы из стальных электросварных труб с гильзами для отопления и водоснабжения, наружный диаметр 76 мм, толщина стенки 3,5 мм | 1301 | 1003 | м | м | 1 | 100 | 53.12 | 0 | 0 | 0 | 0 | 1 | 0 |  | 100 | 2 | 22720355 | 90 | 0 | 0 | 0 | 0 | 0 | 0 | 0 | 0
72 | 22720370 | 22720345 | 21311138 | 1 | 1 | 1 | 3 | 402-0006 | ФССЦ (2010) ч.4, раздел02, поз.0006 | Раствор готовый кладочный цементный марки 200 | 1339 | 1007 | м3 | м3 | 1 | 0.012 | 600 | 0 | 0 | 0 | 0 | 1 | 0 |  | 0.012 | 2 | 22720356 | 91 | 0 | 0 | 0 | 0 | 0 | 0 | 0 | 0
72 | 22720371 | 22720345 | 21361908 | 1 | 1 | 1 | 3 | 405-1601 | ФССЦ (2010) ч.4, раздел05, поз.1601 | Известь строительная негашеная хлорная, марки А | 1346 | 1009 | кг | кг | 1 | 0.0166 | 2.15 | 0 | 0 | 0 | 0 | 1 | 0 |  | 0.0166 | 2 | 22720357 | 92 | 0 | 0 | 0 | 0 | 0 | 0 | 0 | 0
72 | 22720372 | 22720345 | 21281662 | 1 | 1 | 1 | 3 | 411-0001 | ФССЦ (2010) ч.4, раздел11, поз.0001 | Вода | 1339 | 1007 | м3 | м3 | 1 | 4.64 | 2.44 | 0 | 0 | 0 | 0 | 1 | 0 |  | 4.64 | 2 | 22720358 | 93 | 0 | 0 | 0 | 0 | 0 | 0 | 0 | 0
75 | 22720391 | 22720377 | 9415296 | 1 | 1 | 1 | 1 | 1-1041 |  | Рабочий строитель среднего разряда 4,1 | 1369 | 1013 | чел.-ч | чел.-ч | 1 | 79.75 | 0 | 0 | 0 | 9.76 | 0 | 1 | 1 |  | 79.75 | 2 | 22720378 | 94 | 0 | 0 | 0 | 0 | 0 | 0 | 0 | 0
75 | 22720392 | 22720377 | 121548 | 1 | 1 | 1 | 1 | 2 |  | Затраты труда машинистов | 608254 | 1013 | чел.час | чел.час | 1 | 0.37 | 0 | 0 | 0 | 0 | 0 | 1 | 2 |  | 0.37 | 2 | 22720379 | 95 | 0 | 0 | 0 | 0 | 0 | 0 | 0 | 0
75 | 22720393 | 22720377 | 21315620 | 1 | 1 | 1 | 2 | 020129 | ФСЭМ (2009), сб.02,поз.0129 | Краны башенные при работе на других видах строительства 8 т | 1368 | 1011 | маш.-ч | маш.-ч | 1 | 0.27 | 0 | 86.4 | 13.5 | 0 | 0 | 1 | 0 |  | 0.27 | 2 | 22720380 | 96 | 0 | 0 | 0 | 0 | 0 | 0 | 0 | 0
75 | 22720394 | 22720377 | 21280827 | 1 | 1 | 1 | 2 | 021141 | ФСЭМ (2009), сб.02,поз.1141 | Краны на автомобильном ходу при работе на других видах строительства 10 т | 1368 | 1011 | маш.-ч | маш.-ч | 1 | 0.1 | 0 | 111.99 | 13.5 | 0 | 0 | 1 | 0 |  | 0.1 | 2 | 22720381 | 97 | 0 | 0 | 0 | 0 | 0 | 0 | 0 | 0
75 | 22720395 | 22720377 | 21288557 | 1 | 1 | 1 | 2 | 040504 | ФСЭМ (2009), сб.04,поз.0504 | Аппарат для газовой сварки и резки | 1368 | 1011 | маш.-ч | маш.-ч | 1 | 34.92 | 0 | 1.2 | 0 | 0 | 0 | 1 | 0 |  | 34.92 | 2 | 22720382 | 98 | 0 | 0 | 0 | 0 | 0 | 0 | 0 | 0
75 | 22720396 | 22720377 | 21280770 | 1 | 1 | 1 | 2 | 400001 | ФСЭМ (2009), сб.40,поз.0001 | Автомобили бортовые, грузоподъемность до 5 т | 1368 | 1011 | маш.-ч | маш.-ч | 1 | 1.4 | 0 | 87.17 | 11.6 | 0 | 0 | 1 | 0 |  | 1.4 | 2 | 22720383 | 99 | 0 | 0 | 0 | 0 | 0 | 0 | 0 | 0
75 | 22720397 | 22720377 | 21288561 | 1 | 1 | 1 | 3 | 101-0324 | ФССЦ (2010) ч.1, раздел01, поз.0324 | Кислород технический газообразный | 1339 | 1007 | м3 | м3 | 1 | 0.67 | 6.22 | 0 | 0 | 0 | 0 | 1 | 0 |  | 0.67 | 2 | 22720384 | 100 | 0 | 0 | 0 | 0 | 0 | 0 | 0 | 0
75 | 22720398 | 22720377 | 21335452 | 1 | 1 | 1 | 3 | 101-0807 | ФССЦ (2010) ч.1, раздел01, поз.0807 | Проволока сварочная легированная диаметром 4 мм | 1348 | 1009 | т | т | 1000 | 0.0005 | 13560 | 0 | 0 | 0 | 0 | 1 | 0 |  | 0.0005 | 2 | 22720385 | 101 | 0 | 0 | 0 | 0 | 0 | 0 | 0 | 0
75 | 22720399 | 22720377 | 21299885 | 1 | 1 | 1 | 3 | 101-1602 | ФССЦ (2010) ч.1, раздел01, поз.1602 | Ацетилен газообразный технический | 1339 | 1007 | м3 | м3 | 1 | 0.61 | 38.51 | 0 | 0 | 0 | 0 | 1 | 0 |  | 0.61 | 2 | 22720386 | 102 | 0 | 0 | 0 | 0 | 0 | 0 | 0 | 0
75 | 22720400 | 22720377 | 21362009 | 1 | 1 | 1 | 3 | 301-9240 | ФССЦ (2010) ч.3, раздел01, поз.9240 | Крепления | 1346 | 1009 | кг | кг | 1 | 0 | 0 | 0 | 0 | 0 | 1 | 0 | 0 |  | 0 | 3 | -1 |  | 0 | 0 | 0 | 0 | 0 | 0 | 0 | 0
75 | 22720401 | 22720377 | 21815541 | 1 | 1 | 1 | 3 | 302-1319 | ФССЦ (2010) ч.3, раздел02, поз.1319 | Трубопроводы из стальных электросварных труб с гильзами для отопления и водоснабжения, наружный диаметр 89 мм, толщина стенки 3,5 мм | 1301 | 1003 | м | м | 1 | 100 | 61.76 | 0 | 0 | 0 | 0 | 1 | 0 |  | 100 | 2 | 22720387 | 105 | 0 | 0 | 0 | 0 | 0 | 0 | 0 | 0
75 | 22720402 | 22720377 | 21311138 | 1 | 1 | 1 | 3 | 402-0006 | ФССЦ (2010) ч.4, раздел02, поз.0006 | Раствор готовый кладочный цементный марки 200 | 1339 | 1007 | м3 | м3 | 1 | 0.021 | 600 | 0 | 0 | 0 | 0 | 1 | 0 |  | 0.021 | 2 | 22720388 | 106 | 0 | 0 | 0 | 0 | 0 | 0 | 0 | 0
75 | 22720403 | 22720377 | 21361908 | 1 | 1 | 1 | 3 | 405-1601 | ФССЦ (2010) ч.4, раздел05, поз.1601 | Известь строительная негашеная хлорная, марки А | 1346 | 1009 | кг | кг | 1 | 0.0251 | 2.15 | 0 | 0 | 0 | 0 | 1 | 0 |  | 0.0251 | 2 | 22720389 | 107 | 0 | 0 | 0 | 0 | 0 | 0 | 0 | 0
75 | 22720404 | 22720377 | 21281662 | 1 | 1 | 1 | 3 | 411-0001 | ФССЦ (2010) ч.4, раздел11, поз.0001 | Вода | 1339 | 1007 | м3 | м3 | 1 | 7.03 | 2.44 | 0 | 0 | 0 | 0 | 1 | 0 |  | 7.03 | 2 | 22720390 | 108 | 0 | 0 | 0 | 0 | 0 | 0 | 0 | 0
78 | 22720423 | 22720409 | 9415296 | 1 | 1 | 1 | 1 | 1-1041 |  | Рабочий строитель среднего разряда 4,1 | 1369 | 1013 | чел.-ч | чел.-ч | 1 | 79.75 | 0 | 0 | 0 | 9.76 | 0 | 1 | 1 |  | 79.75 | 2 | 22720410 | 109 | 0 | 0 | 0 | 0 | 0 | 0 | 0 | 0
78 | 22720424 | 22720409 | 121548 | 1 | 1 | 1 | 1 | 2 |  | Затраты труда машинистов | 608254 | 1013 | чел.час | чел.час | 1 | 0.37 | 0 | 0 | 0 | 0 | 0 | 1 | 2 |  | 0.37 | 2 | 22720411 | 110 | 0 | 0 | 0 | 0 | 0 | 0 | 0 | 0
78 | 22720425 | 22720409 | 21315620 | 1 | 1 | 1 | 2 | 020129 | ФСЭМ (2009), сб.02,поз.0129 | Краны башенные при работе на других видах строительства 8 т | 1368 | 1011 | маш.-ч | маш.-ч | 1 | 0.27 | 0 | 86.4 | 13.5 | 0 | 0 | 1 | 0 |  | 0.27 | 2 | 22720412 | 111 | 0 | 0 | 0 | 0 | 0 | 0 | 0 | 0
78 | 22720426 | 22720409 | 21280827 | 1 | 1 | 1 | 2 | 021141 | ФСЭМ (2009), сб.02,поз.1141 | Краны на автомобильном ходу при работе на других видах строительства 10 т | 1368 | 1011 | маш.-ч | маш.-ч | 1 | 0.1 | 0 | 111.99 | 13.5 | 0 | 0 | 1 | 0 |  | 0.1 | 2 | 22720413 | 112 | 0 | 0 | 0 | 0 | 0 | 0 | 0 | 0
78 | 22720427 | 22720409 | 21288557 | 1 | 1 | 1 | 2 | 040504 | ФСЭМ (2009), сб.04,поз.0504 | Аппарат для газовой сварки и резки | 1368 | 1011 | маш.-ч | маш.-ч | 1 | 34.92 | 0 | 1.2 | 0 | 0 | 0 | 1 | 0 |  | 34.92 | 2 | 22720414 | 113 | 0 | 0 | 0 | 0 | 0 | 0 | 0 | 0
78 | 22720428 | 22720409 | 21280770 | 1 | 1 | 1 | 2 | 400001 | ФСЭМ (2009), сб.40,поз.0001 | Автомобили бортовые, грузоподъемность до 5 т | 1368 | 1011 | маш.-ч | маш.-ч | 1 | 1.4 | 0 | 87.17 | 11.6 | 0 | 0 | 1 | 0 |  | 1.4 | 2 | 22720415 | 114 | 0 | 0 | 0 | 0 | 0 | 0 | 0 | 0
78 | 22720429 | 22720409 | 21288561 | 1 | 1 | 1 | 3 | 101-0324 | ФССЦ (2010) ч.1, раздел01, поз.0324 | Кислород технический газообразный | 1339 | 1007 | м3 | м3 | 1 | 0.67 | 6.22 | 0 | 0 | 0 | 0 | 1 | 0 |  | 0.67 | 2 | 22720416 | 115 | 0 | 0 | 0 | 0 | 0 | 0 | 0 | 0
78 | 22720430 | 22720409 | 21335452 | 1 | 1 | 1 | 3 | 101-0807 | ФССЦ (2010) ч.1, раздел01, поз.0807 | Проволока сварочная легированная диаметром 4 мм | 1348 | 1009 | т | т | 1000 | 0.0005 | 13560 | 0 | 0 | 0 | 0 | 1 | 0 |  | 0.0005 | 2 | 22720417 | 116 | 0 | 0 | 0 | 0 | 0 | 0 | 0 | 0
78 | 22720431 | 22720409 | 21299885 | 1 | 1 | 1 | 3 | 101-1602 | ФССЦ (2010) ч.1, раздел01, поз.1602 | Ацетилен газообразный технический | 1339 | 1007 | м3 | м3 | 1 | 0.61 | 38.51 | 0 | 0 | 0 | 0 | 1 | 0 |  | 0.61 | 2 | 22720418 | 117 | 0 | 0 | 0 | 0 | 0 | 0 | 0 | 0
78 | 22720432 | 22720409 | 21362009 | 1 | 1 | 1 | 3 | 301-9240 | ФССЦ (2010) ч.3, раздел01, поз.9240 | Крепления | 1346 | 1009 | кг | кг | 1 | 0 | 0 | 0 | 0 | 0 | 1 | 0 | 0 |  | 0 | 3 | -1 |  | 0 | 0 | 0 | 0 | 0 | 0 | 0 | 0
78 | 22720433 | 22720409 | 21815542 | 1 | 1 | 1 | 3 | 302-1320 | ФССЦ (2010) ч.3, раздел02, поз.1320 | Трубопроводы из стальных электросварных труб с гильзами для отопления и водоснабжения, наружный диаметр 108 мм, толщина стенки 4 мм | 1301 | 1003 | м | м | 1 | 100 | 79.36 | 0 | 0 | 0 | 0 | 1 | 0 |  | 100 | 2 | 22720419 | 120 | 0 | 0 | 0 | 0 | 0 | 0 | 0 | 0
78 | 22720434 | 22720409 | 21311138 | 1 | 1 | 1 | 3 | 402-0006 | ФССЦ (2010) ч.4, раздел02, поз.0006 | Раствор готовый кладочный цементный марки 200 | 1339 | 1007 | м3 | м3 | 1 | 0.021 | 600 | 0 | 0 | 0 | 0 | 1 | 0 |  | 0.021 | 2 | 22720420 | 121 | 0 | 0 | 0 | 0 | 0 | 0 | 0 | 0
78 | 22720435 | 22720409 | 21361908 | 1 | 1 | 1 | 3 | 405-1601 | ФССЦ (2010) ч.4, раздел05, поз.1601 | Известь строительная негашеная хлорная, марки А | 1346 | 1009 | кг | кг | 1 | 0.0393 | 2.15 | 0 | 0 | 0 | 0 | 1 | 0 |  | 0.0393 | 2 | 22720421 | 122 | 0 | 0 | 0 | 0 | 0 | 0 | 0 | 0
78 | 22720436 | 22720409 | 21281662 | 1 | 1 | 1 | 3 | 411-0001 | ФССЦ (2010) ч.4, раздел11, поз.0001 | Вода | 1339 | 1007 | м3 | м3 | 1 | 10.99 | 2.44 | 0 | 0 | 0 | 0 | 1 | 0 |  | 10.99 | 2 | 22720422 | 123 | 0 | 0 | 0 | 0 | 0 | 0 | 0 | 0
81 | 22720448 | 22720441 | 9699766 | 1 | 1 | 1 | 1 | 1-1053 |  | Рабочий строитель среднего разряда 5,3 | 1369 | 1013 | чел.-ч | чел.-ч | 1 | 5.01 | 0 | 0 | 0 | 11.64 | 0 | 1 | 1 |  | 5.01 | 2 | 22720442 | 124 | 0 | 0 | 0 | 0 | 0 | 0 | 0 | 0
81 | 22720449 | 22720441 | 21330832 | 1 | 1 | 1 | 2 | 042900 | ФСЭМ (2009), сб.04,поз.2900 | Установки для гидравлических испытаний трубопроводов, давление нагнетания низкое 0,1 МПа (1 кгс/см2), высокое 10 МПа (100 кгс/см2) | 1368 | 1011 | маш.-ч | маш.-ч | 1 | 1.5 | 0 | 29.67 | 0 | 0 | 0 | 1 | 0 |  | 1.5 | 2 | 22720443 | 125 | 0 | 0 | 0 | 0 | 0 | 0 | 0 | 0
81 | 22720450 | 22720441 | 21288798 | 1 | 1 | 1 | 3 | 101-0388 | ФССЦ (2010) ч.1, раздел01, поз.0388 | Краски масляные земляные марки МА-0115 мумия, сурик железный | 1348 | 1009 | т | т | 1000 | 5e-05 | 15119 | 0 | 0 | 0 | 0 | 1 | 0 |  | 5e-05 | 2 | 22720444 | 126 | 0 | 0 | 0 | 0 | 0 | 0 | 0 | 0
81 | 22720451 | 22720441 | 21362285 | 1 | 1 | 1 | 3 | 101-0628 | ФССЦ (2010) ч.1, раздел01, поз.0628 | Олифа комбинированная, марки К-3 | 1348 | 1009 | т | т | 1000 | 2e-05 | 16950 | 0 | 0 | 0 | 0 | 1 | 0 |  | 2e-05 | 2 | 22720445 | 127 | 0 | 0 | 0 | 0 | 0 | 0 | 0 | 0
81 | 22720452 | 22720441 | 21288800 | 1 | 1 | 1 | 3 | 101-1669 | ФССЦ (2010) ч.1, раздел01, поз.1669 | Очес льняной | 1346 | 1009 | кг | кг | 1 | 0.02 | 37.29 | 0 | 0 | 0 | 0 | 1 | 0 |  | 0.02 | 2 | 22720446 | 128 | 0 | 0 | 0 | 0 | 0 | 0 | 0 | 0
81 | 22720453 | 22720441 | 21281662 | 1 | 1 | 1 | 3 | 411-0001 | ФССЦ (2010) ч.4, раздел11, поз.0001 | Вода | 1339 | 1007 | м3 | м3 | 1 | 3.8 | 2.44 | 0 | 0 | 0 | 0 | 1 | 0 |  | 3.8 | 2 | 22720447 | 129 | 0 | 0 | 0 | 0 | 0 | 0 | 0 | 0
82 | 22720469 | 22720454 | 9416287 | 1 | 1 | 1 | 1 | 1-1039 |  | Рабочий строитель среднего разряда 3,9 | 1369 | 1013 | чел.-ч | чел.-ч | 1 | 115.44 | 0 | 0 | 0 | 9.51 | 0 | 1 | 1 |  | 115.44 | 2 | 22720455 | 130 | 0 | 0 | 0 | 0 | 0 | 0 | 0 | 0
82 | 22720470 | 22720454 | 121548 | 1 | 1 | 1 | 1 | 2 |  | Затраты труда машинистов | 608254 | 1013 | чел.час | чел.час | 1 | 0.65 | 0 | 0 | 0 | 0 | 0 | 1 | 2 |  | 0.65 | 2 | 22720456 | 131 | 0 | 0 | 0 | 0 | 0 | 0 | 0 | 0
82 | 22720471 | 22720454 | 21315620 | 1 | 1 | 1 | 2 | 020129 | ФСЭМ (2009), сб.02,поз.0129 | Краны башенные при работе на других видах строительства 8 т | 1368 | 1011 | маш.-ч | маш.-ч | 1 | 0.5 | 0 | 86.4 | 13.5 | 0 | 0 | 1 | 0 |  | 0.5 | 2 | 22720457 | 132 | 0 | 0 | 0 | 0 | 0 | 0 | 0 | 0
82 | 22720472 | 22720454 | 21280827 | 1 | 1 | 1 | 2 | 021141 | ФСЭМ (2009), сб.02,поз.1141 | Краны на автомобильном ходу при работе на других видах строительства 10 т | 1368 | 1011 | маш.-ч | маш.-ч | 1 | 0.15 | 0 | 111.99 | 13.5 | 0 | 0 | 1 | 0 |  | 0.15 | 2 | 22720458 | 133 | 0 | 0 | 0 | 0 | 0 | 0 | 0 | 0
82 | 22720473 | 22720454 | 21285419 | 1 | 1 | 1 | 2 | 040502 | ФСЭМ (2009), сб.04,поз.0502 | Установки для сварки ручной дуговой (постоянного тока) | 1368 | 1011 | маш.-ч | маш.-ч | 1 | 1.66 | 0 | 8.1 | 0 | 0 | 0 | 1 | 0 |  | 1.66 | 2 | 22720459 | 134 | 0 | 0 | 0 | 0 | 0 | 0 | 0 | 0
82 | 22720474 | 22720454 | 21288557 | 1 | 1 | 1 | 2 | 040504 | ФСЭМ (2009), сб.04,поз.0504 | Аппарат для газовой сварки и резки | 1368 | 1011 | маш.-ч | маш.-ч | 1 | 49.42 | 0 | 1.2 | 0 | 0 | 0 | 1 | 0 |  | 49.42 | 2 | 22720460 | 135 | 0 | 0 | 0 | 0 | 0 | 0 | 0 | 0
82 | 22720475 | 22720454 | 21280770 | 1 | 1 | 1 | 2 | 400001 | ФСЭМ (2009), сб.40,поз.0001 | Автомобили бортовые, грузоподъемность до 5 т | 1368 | 1011 | маш.-ч | маш.-ч | 1 | 1.56 | 0 | 87.17 | 11.6 | 0 | 0 | 1 | 0 |  | 1.56 | 2 | 22720461 | 136 | 0 | 0 | 0 | 0 | 0 | 0 | 0 | 0
82 | 22720476 | 22720454 | 21288561 | 1 | 1 | 1 | 3 | 101-0324 | ФССЦ (2010) ч.1, раздел01, поз.0324 | Кислород технический газообразный | 1339 | 1007 | м3 | м3 | 1 | 1 | 6.22 | 0 | 0 | 0 | 0 | 1 | 0 |  | 1 | 2 | 22720462 | 137 | 0 | 0 | 0 | 0 | 0 | 0 | 0 | 0
82 | 22720477 | 22720454 | 21335452 | 1 | 1 | 1 | 3 | 101-0807 | ФССЦ (2010) ч.1, раздел01, поз.0807 | Проволока сварочная легированная диаметром 4 мм | 1348 | 1009 | т | т | 1000 | 0.0007 | 13560 | 0 | 0 | 0 | 0 | 1 | 0 |  | 0.0007 | 2 | 22720463 | 138 | 0 | 0 | 0 | 0 | 0 | 0 | 0 | 0
82 | 22720478 | 22720454 | 21299885 | 1 | 1 | 1 | 3 | 101-1602 | ФССЦ (2010) ч.1, раздел01, поз.1602 | Ацетилен газообразный технический | 1339 | 1007 | м3 | м3 | 1 | 0.91 | 38.51 | 0 | 0 | 0 | 0 | 1 | 0 |  | 0.91 | 2 | 22720464 | 139 | 0 | 0 | 0 | 0 | 0 | 0 | 0 | 0
82 | 22720479 | 22720454 | 21362009 | 1 | 1 | 1 | 3 | 301-9240 | ФССЦ (2010) ч.3, раздел01, поз.9240 | Крепления | 1346 | 1009 | кг | кг | 1 | 0 | 0 | 0 | 0 | 0 | 1 | 0 | 0 |  | 0 | 3 | -1 |  | 0 | 0 | 0 | 0 | 0 | 0 | 0 | 0
82 | 22720480 | 22720454 | 21815543 | 1 | 1 | 1 | 3 | 302-1321 | ФССЦ (2010) ч.3, раздел02, поз.1321 | Трубопроводы из стальных электросварных труб с гильзами для отопления и водоснабжения, наружный диаметр 133 мм, толщина стенки 4 мм | 1301 | 1003 | м | м | 1 | 100 | 103.04 | 0 | 0 | 0 | 0 | 1 | 0 |  | 100 | 2 | 22720465 | 142 | 0 | 0 | 0 | 0 | 0 | 0 | 0 | 0
82 | 22720481 | 22720454 | 21311138 | 1 | 1 | 1 | 3 | 402-0006 | ФССЦ (2010) ч.4, раздел02, поз.0006 | Раствор готовый кладочный цементный марки 200 | 1339 | 1007 | м3 | м3 | 1 | 0.114 | 600 | 0 | 0 | 0 | 0 | 1 | 0 |  | 0.114 | 2 | 22720466 | 143 | 0 | 0 | 0 | 0 | 0 | 0 | 0 | 0
82 | 22720482 | 22720454 | 21361908 | 1 | 1 | 1 | 3 | 405-1601 | ФССЦ (2010) ч.4, раздел05, поз.1601 | Известь строительная негашеная хлорная, марки А | 1346 | 1009 | кг | кг | 1 | 0.0615 | 2.15 | 0 | 0 | 0 | 0 | 1 | 0 |  | 0.0615 | 2 | 22720467 | 144 | 0 | 0 | 0 | 0 | 0 | 0 | 0 | 0
82 | 22720483 | 22720454 | 21281662 | 1 | 1 | 1 | 3 | 411-0001 | ФССЦ (2010) ч.4, раздел11, поз.0001 | Вода | 1339 | 1007 | м3 | м3 | 1 | 17.17 | 2.44 | 0 | 0 | 0 | 0 | 1 | 0 |  | 17.17 | 2 | 22720468 | 145 | 0 | 0 | 0 | 0 | 0 | 0 | 0 | 0
85 | 22720502 | 22720488 | 9416287 | 1 | 1 | 1 | 1 | 1-1039 |  | Рабочий строитель среднего разряда 3,9 | 1369 | 1013 | чел.-ч | чел.-ч | 1 | 115.44 | 0 | 0 | 0 | 9.51 | 0 | 1 | 1 |  | 115.44 | 2 | 22720489 | 146 | 0 | 0 | 0 | 0 | 0 | 0 | 0 | 0
85 | 22720503 | 22720488 | 121548 | 1 | 1 | 1 | 1 | 2 |  | Затраты труда машинистов | 608254 | 1013 | чел.час | чел.час | 1 | 0.65 | 0 | 0 | 0 | 0 | 0 | 1 | 2 |  | 0.65 | 2 | 22720490 | 147 | 0 | 0 | 0 | 0 | 0 | 0 | 0 | 0
85 | 22720504 | 22720488 | 21315620 | 1 | 1 | 1 | 2 | 020129 | ФСЭМ (2009), сб.02,поз.0129 | Краны башенные при работе на других видах строительства 8 т | 1368 | 1011 | маш.-ч | маш.-ч | 1 | 0.5 | 0 | 86.4 | 13.5 | 0 | 0 | 1 | 0 |  | 0.5 | 2 | 22720491 | 148 | 0 | 0 | 0 | 0 | 0 | 0 | 0 | 0
85 | 22720505 | 22720488 | 21280827 | 1 | 1 | 1 | 2 | 021141 | ФСЭМ (2009), сб.02,поз.1141 | Краны на автомобильном ходу при работе на других видах строительства 10 т | 1368 | 1011 | маш.-ч | маш.-ч | 1 | 0.15 | 0 | 111.99 | 13.5 | 0 | 0 | 1 | 0 |  | 0.15 | 2 | 22720492 | 149 | 0 | 0 | 0 | 0 | 0 | 0 | 0 | 0
85 | 22720506 | 22720488 | 21288557 | 1 | 1 | 1 | 2 | 040504 | ФСЭМ (2009), сб.04,поз.0504 | Аппарат для газовой сварки и резки | 1368 | 1011 | маш.-ч | маш.-ч | 1 | 49.42 | 0 | 1.2 | 0 | 0 | 0 | 1 | 0 |  | 49.42 | 2 | 22720493 | 150 | 0 | 0 | 0 | 0 | 0 | 0 | 0 | 0
85 | 22720507 | 22720488 | 21280770 | 1 | 1 | 1 | 2 | 400001 | ФСЭМ (2009), сб.40,поз.0001 | Автомобили бортовые, грузоподъемность до 5 т | 1368 | 1011 | маш.-ч | маш.-ч | 1 | 1.56 | 0 | 87.17 | 11.6 | 0 | 0 | 1 | 0 |  | 1.56 | 2 | 22720494 | 151 | 0 | 0 | 0 | 0 | 0 | 0 | 0 | 0
85 | 22720508 | 22720488 | 21288561 | 1 | 1 | 1 | 3 | 101-0324 | ФССЦ (2010) ч.1, раздел01, поз.0324 | Кислород технический газообразный | 1339 | 1007 | м3 | м3 | 1 | 1 | 6.22 | 0 | 0 | 0 | 0 | 1 | 0 |  | 1 | 2 | 22720495 | 152 | 0 | 0 | 0 | 0 | 0 | 0 | 0 | 0
85 | 22720509 | 22720488 | 21335452 | 1 | 1 | 1 | 3 | 101-0807 | ФССЦ (2010) ч.1, раздел01, поз.0807 | Проволока сварочная легированная диаметром 4 мм | 1348 | 1009 | т | т | 1000 | 0.0007 | 13560 | 0 | 0 | 0 | 0 | 1 | 0 |  | 0.0007 | 2 | 22720496 | 153 | 0 | 0 | 0 | 0 | 0 | 0 | 0 | 0
85 | 22720510 | 22720488 | 21299885 | 1 | 1 | 1 | 3 | 101-1602 | ФССЦ (2010) ч.1, раздел01, поз.1602 | Ацетилен газообразный технический | 1339 | 1007 | м3 | м3 | 1 | 0.91 | 38.51 | 0 | 0 | 0 | 0 | 1 | 0 |  | 0.91 | 2 | 22720497 | 154 | 0 | 0 | 0 | 0 | 0 | 0 | 0 | 0
85 | 22720511 | 22720488 | 21362009 | 1 | 1 | 1 | 3 | 301-9240 | ФССЦ (2010) ч.3, раздел01, поз.9240 | Крепления | 1346 | 1009 | кг | кг | 1 | 0 | 0 | 0 | 0 | 0 | 1 | 0 | 0 |  | 0 | 3 | -1 |  | 0 | 0 | 0 | 0 | 0 | 0 | 0 | 0
85 | 22720512 | 22720488 | 21815544 | 1 | 1 | 1 | 3 | 302-1322 | ФССЦ (2010) ч.3, раздел02, поз.1322 | Трубопроводы из стальных электросварных труб с гильзами для отопления и водоснабжения, наружный диаметр 159 мм, толщина стенки 4 мм | 1301 | 1003 | м | м | 1 | 100 | 132.8 | 0 | 0 | 0 | 0 | 1 | 0 |  | 100 | 2 | 22720498 | 157 | 0 | 0 | 0 | 0 | 0 | 0 | 0 | 0
85 | 22720513 | 22720488 | 21311138 | 1 | 1 | 1 | 3 | 402-0006 | ФССЦ (2010) ч.4, раздел02, поз.0006 | Раствор готовый кладочный цементный марки 200 | 1339 | 1007 | м3 | м3 | 1 | 0.114 | 600 | 0 | 0 | 0 | 0 | 1 | 0 |  | 0.114 | 2 | 22720499 | 158 | 0 | 0 | 0 | 0 | 0 | 0 | 0 | 0
85 | 22720514 | 22720488 | 21361908 | 1 | 1 | 1 | 3 | 405-1601 | ФССЦ (2010) ч.4, раздел05, поз.1601 | Известь строительная негашеная хлорная, марки А | 1346 | 1009 | кг | кг | 1 | 0.09 | 2.15 | 0 | 0 | 0 | 0 | 1 | 0 |  | 0.09 | 2 | 22720500 | 159 | 0 | 0 | 0 | 0 | 0 | 0 | 0 | 0
85 | 22720515 | 22720488 | 21281662 | 1 | 1 | 1 | 3 | 411-0001 | ФССЦ (2010) ч.4, раздел11, поз.0001 | Вода | 1339 | 1007 | м3 | м3 | 1 | 24.73 | 2.44 | 0 | 0 | 0 | 0 | 1 | 0 |  | 24.73 | 2 | 22720501 | 160 | 0 | 0 | 0 | 0 | 0 | 0 | 0 | 0
88 | 22720533 | 22720520 | 9416287 | 1 | 1 | 1 | 1 | 1-1039 |  | Рабочий строитель среднего разряда 3,9 | 1369 | 1013 | чел.-ч | чел.-ч | 1 | 185.92 | 0 | 0 | 0 | 9.51 | 0 | 1 | 1 |  | 185.92 | 2 | 22720521 | 161 | 0 | 0 | 0 | 0 | 0 | 0 | 0 | 0
88 | 22720534 | 22720520 | 121548 | 1 | 1 | 1 | 1 | 2 |  | Затраты труда машинистов | 608254 | 1013 | чел.час | чел.час | 1 | 1.03 | 0 | 0 | 0 | 0 | 0 | 1 | 2 |  | 1.03 | 2 | 22720522 | 162 | 0 | 0 | 0 | 0 | 0 | 0 | 0 | 0
88 | 22720535 | 22720520 | 21315620 | 1 | 1 | 1 | 2 | 020129 | ФСЭМ (2009), сб.02,поз.0129 | Краны башенные при работе на других видах строительства 8 т | 1368 | 1011 | маш.-ч | маш.-ч | 1 | 0.82 | 0 | 86.4 | 13.5 | 0 | 0 | 1 | 0 |  | 0.82 | 2 | 22720523 | 163 | 0 | 0 | 0 | 0 | 0 | 0 | 0 | 0
88 | 22720536 | 22720520 | 21280827 | 1 | 1 | 1 | 2 | 021141 | ФСЭМ (2009), сб.02,поз.1141 | Краны на автомобильном ходу при работе на других видах строительства 10 т | 1368 | 1011 | маш.-ч | маш.-ч | 1 | 0.21 | 0 | 111.99 | 13.5 | 0 | 0 | 1 | 0 |  | 0.21 | 2 | 22720524 | 164 | 0 | 0 | 0 | 0 | 0 | 0 | 0 | 0
88 | 22720537 | 22720520 | 21285419 | 1 | 1 | 1 | 2 | 040502 | ФСЭМ (2009), сб.04,поз.0502 | Установки для сварки ручной дуговой (постоянного тока) | 1368 | 1011 | маш.-ч | маш.-ч | 1 | 27.14 | 0 | 8.1 | 0 | 0 | 0 | 1 | 0 |  | 27.14 | 2 | 22720525 | 165 | 0 | 0 | 0 | 0 | 0 | 0 | 0 | 0
88 | 22720538 | 22720520 | 21280770 | 1 | 1 | 1 | 2 | 400001 | ФСЭМ (2009), сб.40,поз.0001 | Автомобили бортовые, грузоподъемность до 5 т | 1368 | 1011 | маш.-ч | маш.-ч | 1 | 1.24 | 0 | 87.17 | 11.6 | 0 | 0 | 1 | 0 |  | 1.24 | 2 | 22720526 | 166 | 0 | 0 | 0 | 0 | 0 | 0 | 0 | 0
88 | 22720539 | 22720520 | 21304502 | 1 | 1 | 1 | 3 | 101-1522 | ФССЦ (2010) ч.1, раздел01, поз.1522 | Электроды диаметром 5 мм Э42А | 1348 | 1009 | т | т | 1000 | 0.004 | 10362 | 0 | 0 | 0 | 0 | 1 | 0 |  | 0.004 | 2 | 22720527 | 167 | 0 | 0 | 0 | 0 | 0 | 0 | 0 | 0
88 | 22720540 | 22720520 | 21779458 | 1 | 1 | 1 | 3 | 103-0189 | ФССЦ (2010) ч.1, раздел03, поз.0189 | Трубы стальные электросварные прямошовные со снятой фаской из стали марок БСт2кп-БСт4кп и БСт2пс-БСт4пс наружный диаметр 219 мм, толщина стенки 5 мм | 1301 | 1003 | м | м | 1 | 93 | 198 | 0 | 0 | 0 | 0 | 1 | 0 |  | 93 | 2 | 22720528 | 168 | 0 | 0 | 0 | 0 | 0 | 0 | 0 | 0
88 | 22720541 | 22720520 | 21362009 | 1 | 1 | 1 | 3 | 301-9240 | ФССЦ (2010) ч.3, раздел01, поз.9240 | Крепления | 1346 | 1009 | кг | кг | 1 | 0 | 0 | 0 | 0 | 0 | 1 | 0 | 0 |  | 0 | 3 | -1 |  | 0 | 0 | 0 | 0 | 0 | 0 | 0 | 0
88 | 22720542 | 22720520 | 21311138 | 1 | 1 | 1 | 3 | 402-0006 | ФССЦ (2010) ч.4, раздел02, поз.0006 | Раствор готовый кладочный цементный марки 200 | 1339 | 1007 | м3 | м3 | 1 | 0.126 | 600 | 0 | 0 | 0 | 0 | 1 | 0 |  | 0.126 | 2 | 22720529 | 171 | 0 | 0 | 0 | 0 | 0 | 0 | 0 | 0
88 | 22720543 | 22720520 | 21361908 | 1 | 1 | 1 | 3 | 405-1601 | ФССЦ (2010) ч.4, раздел05, поз.1601 | Известь строительная негашеная хлорная, марки А | 1346 | 1009 | кг | кг | 1 | 0.157 | 2.15 | 0 | 0 | 0 | 0 | 1 | 0 |  | 0.157 | 2 | 22720530 | 172 | 0 | 0 | 0 | 0 | 0 | 0 | 0 | 0
88 | 22720544 | 22720520 | 21281662 | 1 | 1 | 1 | 3 | 411-0001 | ФССЦ (2010) ч.4, раздел11, поз.0001 | Вода | 1339 | 1007 | м3 | м3 | 1 | 43.96 | 2.44 | 0 | 0 | 0 | 0 | 1 | 0 |  | 43.96 | 2 | 22720531 | 173 | 0 | 0 | 0 | 0 | 0 | 0 | 0 | 0
88 | 22720545 | 22720520 | 21362773 | 1 | 1 | 1 | 3 | 507-2034 | ФССЦ (2010) ч.5, раздел07, поз.2034 | Отводы 90 град. с радиусом кривизны R=1,5 Ду на Ру до 16 МПа (160 кгс/см2), диаметром условного прохода 200 мм, наружным диаметром 219 мм, толщиной стенки 7 мм | 1354 | 1010 | шт. | шт. | 1 | 13 | 231.04 | 0 | 0 | 0 | 0 | 1 | 0 |  | 13 | 2 | 22720532 | 174 | 0 | 0 | 0 | 0 | 0 | 0 | 0 | 0
91 | 22720557 | 22720550 | 9699766 | 1 | 1 | 1 | 1 | 1-1053 |  | Рабочий строитель среднего разряда 5,3 | 1369 | 1013 | чел.-ч | чел.-ч | 1 | 5.01 | 0 | 0 | 0 | 11.64 | 0 | 1 | 1 |  | 5.01 | 2 | 22720551 | 175 | 0 | 0 | 0 | 0 | 0 | 0 | 0 | 0
91 | 22720558 | 22720550 | 21330832 | 1 | 1 | 1 | 2 | 042900 | ФСЭМ (2009), сб.04,поз.2900 | Установки для гидравлических испытаний трубопроводов, давление нагнетания низкое 0,1 МПа (1 кгс/см2), высокое 10 МПа (100 кгс/см2) | 1368 | 1011 | маш.-ч | маш.-ч | 1 | 1.5 | 0 | 29.67 | 0 | 0 | 0 | 1 | 0 |  | 1.5 | 2 | 22720552 | 176 | 0 | 0 | 0 | 0 | 0 | 0 | 0 | 0
91 | 22720559 | 22720550 | 21288798 | 1 | 1 | 1 | 3 | 101-0388 | ФССЦ (2010) ч.1, раздел01, поз.0388 | Краски масляные земляные марки МА-0115 мумия, сурик железный | 1348 | 1009 | т | т | 1000 | 5e-05 | 15119 | 0 | 0 | 0 | 0 | 1 | 0 |  | 5e-05 | 2 | 22720553 | 177 | 0 | 0 | 0 | 0 | 0 | 0 | 0 | 0
91 | 22720560 | 22720550 | 21362285 | 1 | 1 | 1 | 3 | 101-0628 | ФССЦ (2010) ч.1, раздел01, поз.0628 | Олифа комбинированная, марки К-3 | 1348 | 1009 | т | т | 1000 | 2e-05 | 16950 | 0 | 0 | 0 | 0 | 1 | 0 |  | 2e-05 | 2 | 22720554 | 178 | 0 | 0 | 0 | 0 | 0 | 0 | 0 | 0
91 | 22720561 | 22720550 | 21288800 | 1 | 1 | 1 | 3 | 101-1669 | ФССЦ (2010) ч.1, раздел01, поз.1669 | Очес льняной | 1346 | 1009 | кг | кг | 1 | 0.02 | 37.29 | 0 | 0 | 0 | 0 | 1 | 0 |  | 0.02 | 2 | 22720555 | 179 | 0 | 0 | 0 | 0 | 0 | 0 | 0 | 0
91 | 22720562 | 22720550 | 21281662 | 1 | 1 | 1 | 3 | 411-0001 | ФССЦ (2010) ч.4, раздел11, поз.0001 | Вода | 1339 | 1007 | м3 | м3 | 1 | 16.3 | 2.44 | 0 | 0 | 0 | 0 | 1 | 0 |  | 16.3 | 2 | 22720556 | 180 | 0 | 0 | 0 | 0 | 0 | 0 | 0 | 0
92 | 22720571 | 22720563 | 9415735 | 1 | 1 | 1 | 1 | 1-1035 |  | Рабочий строитель среднего разряда 3,5 | 1369 | 1013 | чел.-ч | чел.-ч | 1 | 1.47 | 0 | 0 | 0 | 9.07 | 0 | 1 | 1 |  | 1.47 | 2 | 22720564 | 181 | 0 | 0 | 0 | 0 | 0 | 0 | 0 | 0
92 | 22720572 | 22720563 | 21285419 | 1 | 1 | 1 | 2 | 040502 | ФСЭМ (2009), сб.04,поз.0502 | Установки для сварки ручной дуговой (постоянного тока) | 1368 | 1011 | маш.-ч | маш.-ч | 1 | 0.35 | 0 | 8.1 | 0 | 0 | 0 | 1 | 0 |  | 0.35 | 2 | 22720565 | 182 | 0 | 0 | 0 | 0 | 0 | 0 | 0 | 0
92 | 22720573 | 22720563 | 21280770 | 1 | 1 | 1 | 2 | 400001 | ФСЭМ (2009), сб.40,поз.0001 | Автомобили бортовые, грузоподъемность до 5 т | 1368 | 1011 | маш.-ч | маш.-ч | 1 | 0.02 | 0 | 87.17 | 11.6 | 0 | 0 | 1 | 0 |  | 0.02 | 2 | 22720566 | 183 | 0 | 0 | 0 | 0 | 0 | 0 | 0 | 0
92 | 22720574 | 22720563 | 21304502 | 1 | 1 | 1 | 3 | 101-1522 | ФССЦ (2010) ч.1, раздел01, поз.1522 | Электроды диаметром 5 мм Э42А | 1348 | 1009 | т | т | 1000 | 0.00014 | 10362 | 0 | 0 | 0 | 0 | 1 | 0 |  | 0.00014 | 2 | 22720567 | 184 | 0 | 0 | 0 | 0 | 0 | 0 | 0 | 0
92 | 22720575 | 22720563 | 21288802 | 1 | 1 | 1 | 3 | 101-2576 | ФССЦ (2010) ч.1, раздел01, поз.2576 | Болты с гайками и шайбами для санитарно-технических работ диаметром 16 мм | 1348 | 1009 | т | т | 1000 | 0.0011 | 14830 | 0 | 0 | 0 | 0 | 1 | 0 |  | 0.0011 | 2 | 22720568 | 185 | 0 | 0 | 0 | 0 | 0 | 0 | 0 | 0
92 | 22720576 | 22720563 | 21363620 | 1 | 1 | 1 | 3 | 302-9009 | ФССЦ (2010) ч.3, раздел02, поз.9009 | Арматура трубопроводная фланцевая | 1354 | 1010 | шт. | шт. | 1 | 1 | 0 | 0 | 0 | 0 | 0 | 0 | 0 |  | 1 | 2 | 22720590 | 191 | 0 | 0 | 0 | 0 | 0 | 0 | 0 | 0
92 | 22720577 | 22720563 | 21840914 | 1 | 1 | 1 | 3 | 507-0983 | ФССЦ (2010) ч.5, раздел07, поз.0983 | Фланцы стальные плоские приварные из стали ВСт3сп2, ВСт3сп3, давлением 1,0 МПа (10 кгс/см2), диаметром 50 мм | 1354 | 1010 | шт. | шт. | 1 | 2 | 28 | 0 | 0 | 0 | 0 | 1 | 0 |  | 2 | 2 | 22720569 | 192 | 0 | 0 | 0 | 0 | 0 | 0 | 0 | 0
92 | 22720578 | 22720563 | 21363100 | 1 | 1 | 1 | 3 | 509-0966 | ФССЦ (2010) ч.5, раздел09, поз.0966 | Прокладки из паронита марки ПМБ, толщиной 1 мм, диаметром 50 мм | 1356 | 1010 | 1000 шт. | 1000 шт. | 1000 | 0.002 | 3450 | 0 | 0 | 0 | 0 | 1 | 0 |  | 0.002 | 2 | 22720570 | 193 | 0 | 0 | 0 | 0 | 0 | 0 | 0 | 0
99 | 22720602 | 22720591 | 9415735 | 1 | 1 | 1 | 1 | 1-1035 |  | Рабочий строитель среднего разряда 3,5 | 1369 | 1013 | чел.-ч | чел.-ч | 1 | 2.91 | 0 | 0 | 0 | 9.07 | 0 | 1 | 1 |  | 2.91 | 2 | 22720592 | 194 | 0 | 0 | 0 | 0 | 0 | 0 | 0 | 0
99 | 22720603 | 22720591 | 121548 | 1 | 1 | 1 | 1 | 2 |  | Затраты труда машинистов | 608254 | 1013 | чел.час | чел.час | 1 | 0.02 | 0 | 0 | 0 | 0 | 0 | 1 | 2 |  | 0.02 | 2 | 22720593 | 195 | 0 | 0 | 0 | 0 | 0 | 0 | 0 | 0
99 | 22720604 | 22720591 | 21315620 | 1 | 1 | 1 | 2 | 020129 | ФСЭМ (2009), сб.02,поз.0129 | Краны башенные при работе на других видах строительства 8 т | 1368 | 1011 | маш.-ч | маш.-ч | 1 | 0.01 | 0 | 86.4 | 13.5 | 0 | 0 | 1 | 0 |  | 0.01 | 2 | 22720594 | 196 | 0 | 0 | 0 | 0 | 0 | 0 | 0 | 0
99 | 22720605 | 22720591 | 21280827 | 1 | 1 | 1 | 2 | 021141 | ФСЭМ (2009), сб.02,поз.1141 | Краны на автомобильном ходу при работе на других видах строительства 10 т | 1368 | 1011 | маш.-ч | маш.-ч | 1 | 0.01 | 0 | 111.99 | 13.5 | 0 | 0 | 1 | 0 |  | 0.01 | 2 | 22720595 | 197 | 0 | 0 | 0 | 0 | 0 | 0 | 0 | 0
99 | 22720606 | 22720591 | 21285419 | 1 | 1 | 1 | 2 | 040502 | ФСЭМ (2009), сб.04,поз.0502 | Установки для сварки ручной дуговой (постоянного тока) | 1368 | 1011 | маш.-ч | маш.-ч | 1 | 0.63 | 0 | 8.1 | 0 | 0 | 0 | 1 | 0 |  | 0.63 | 2 | 22720596 | 198 | 0 | 0 | 0 | 0 | 0 | 0 | 0 | 0
99 | 22720607 | 22720591 | 21280770 | 1 | 1 | 1 | 2 | 400001 | ФСЭМ (2009), сб.40,поз.0001 | Автомобили бортовые, грузоподъемность до 5 т | 1368 | 1011 | маш.-ч | маш.-ч | 1 | 0.02 | 0 | 87.17 | 11.6 | 0 | 0 | 1 | 0 |  | 0.02 | 2 | 22720597 | 199 | 0 | 0 | 0 | 0 | 0 | 0 | 0 | 0
99 | 22720608 | 22720591 | 21304502 | 1 | 1 | 1 | 3 | 101-1522 | ФССЦ (2010) ч.1, раздел01, поз.1522 | Электроды диаметром 5 мм Э42А | 1348 | 1009 | т | т | 1000 | 0.00033 | 10362 | 0 | 0 | 0 | 0 | 1 | 0 |  | 0.00033 | 2 | 22720598 | 200 | 0 | 0 | 0 | 0 | 0 | 0 | 0 | 0
99 | 22720609 | 22720591 | 21288802 | 1 | 1 | 1 | 3 | 101-2576 | ФССЦ (2010) ч.1, раздел01, поз.2576 | Болты с гайками и шайбами для санитарно-технических работ диаметром 16 мм | 1348 | 1009 | т | т | 1000 | 0.00207 | 14830 | 0 | 0 | 0 | 0 | 1 | 0 |  | 0.00207 | 2 | 22720599 | 201 | 0 | 0 | 0 | 0 | 0 | 0 | 0 | 0
99 | 22720610 | 22720591 | 21363620 | 1 | 1 | 1 | 3 | 302-9009 | ФССЦ (2010) ч.3, раздел02, поз.9009 | Арматура трубопроводная фланцевая | 1354 | 1010 | шт. | шт. | 1 | 1 | 0 | 0 | 0 | 0 | 0 | 0 | 0 |  | 1 | 2 | 22720614 | 202 | 0 | 0 | 0 | 0 | 0 | 0 | 0 | 0
99 | 22720611 | 22720591 | 21840920 | 1 | 1 | 1 | 3 | 507-0986 | ФССЦ (2010) ч.5, раздел07, поз.0986 | Фланцы стальные плоские приварные из стали ВСт3сп2, ВСт3сп3, давлением 1,0 МПа (10 кгс/см2), диаметром 100 мм | 1354 | 1010 | шт. | шт. | 1 | 2 | 45 | 0 | 0 | 0 | 0 | 1 | 0 |  | 2 | 2 | 22720600 | 203 | 0 | 0 | 0 | 0 | 0 | 0 | 0 | 0
99 | 22720612 | 22720591 | 21363108 | 1 | 1 | 1 | 3 | 509-0967 | ФССЦ (2010) ч.5, раздел09, поз.0967 | Прокладки из паронита марки ПМБ, толщиной 1 мм, диаметром 100 мм | 1356 | 1010 | 1000 шт. | 1000 шт. | 1000 | 0.002 | 5650 | 0 | 0 | 0 | 0 | 1 | 0 |  | 0.002 | 2 | 22720601 | 204 | 0 | 0 | 0 | 0 | 0 | 0 | 0 | 0
102 | 22720627 | 22720616 | 9430710 | 1 | 1 | 1 | 1 | 1-2040 |  | Рабочий монтажник среднего разряда 4 | 1369 | 1013 | чел.-ч | чел.-ч | 1 | 229 | 0 | 0 | 0 | 9.62 | 0 | 1 | 1 |  | 229 | 2 | 22720617 | 205 | 0 | 0 | 0 | 0 | 0 | 0 | 0 | 0
102 | 22720628 | 22720616 | 121548 | 1 | 1 | 1 | 1 | 2 |  | Затраты труда машинистов | 608254 | 1013 | чел.час | чел.час | 1 | 1 | 0 | 0 | 0 | 0 | 0 | 1 | 2 |  | 1 | 2 | 22720618 | 206 | 0 | 0 | 0 | 0 | 0 | 0 | 0 | 0
102 | 22720629 | 22720616 | 21334659 | 1 | 1 | 1 | 2 | 021102 | ФСЭМ (2009), сб.02,поз.1102 | Краны на автомобильном ходу при работе на монтаже технологического оборудования 10 т | 1368 | 1011 | маш.-ч | маш.-ч | 1 | 1 | 0 | 134.65 | 13.5 | 0 | 0 | 1 | 0 |  | 1 | 2 | 22720619 | 207 | 0 | 0 | 0 | 0 | 0 | 0 | 0 | 0
102 | 22720630 | 22720616 | 21280770 | 1 | 1 | 1 | 2 | 400001 | ФСЭМ (2009), сб.40,поз.0001 | Автомобили бортовые, грузоподъемность до 5 т | 1368 | 1011 | маш.-ч | маш.-ч | 1 | 1 | 0 | 87.17 | 11.6 | 0 | 0 | 1 | 0 |  | 1 | 2 | 22720620 | 208 | 0 | 0 | 0 | 0 | 0 | 0 | 0 | 0
102 | 22720631 | 22720616 | 21353882 | 1 | 1 | 1 | 3 | 101-0112 | ФССЦ (2010) ч.1, раздел01, поз.0112 | Бура | 1348 | 1009 | т | т | 1000 | 0.00021 | 24600 | 0 | 0 | 0 | 0 | 1 | 0 |  | 0.00021 | 2 | 22720621 | 209 | 0 | 0 | 0 | 0 | 0 | 0 | 0 | 0
102 | 22720632 | 22720616 | 21288561 | 1 | 1 | 1 | 3 | 101-0324 | ФССЦ (2010) ч.1, раздел01, поз.0324 | Кислород технический газообразный | 1339 | 1007 | м3 | м3 | 1 | 4.8 | 6.22 | 0 | 0 | 0 | 0 | 1 | 0 |  | 4.8 | 2 | 22720622 | 210 | 0 | 0 | 0 | 0 | 0 | 0 | 0 | 0
102 | 22720633 | 22720616 | 21299885 | 1 | 1 | 1 | 3 | 101-1602 | ФССЦ (2010) ч.1, раздел01, поз.1602 | Ацетилен газообразный технический | 1339 | 1007 | м3 | м3 | 1 | 4.2 | 38.51 | 0 | 0 | 0 | 0 | 1 | 0 |  | 4.2 | 2 | 22720623 | 211 | 0 | 0 | 0 | 0 | 0 | 0 | 0 | 0
102 | 22720634 | 22720616 | 21608064 | 1 | 1 | 1 | 3 | 506-1384 | ФССЦ (2010) ч.5, раздел06, поз.1384 | Припои марки ПРМНМЦ 68-4-2 | 1346 | 1009 | кг | кг | 1 | 2.1 | 59.08 | 0 | 0 | 0 | 0 | 1 | 0 |  | 2.1 | 2 | 22720624 | 216 | 0 | 0 | 0 | 0 | 0 | 0 | 0 | 0
102 | 22720635 | 22720616 | 21547716 | 1 | 1 | 1 | 3 | 509-2160 | ФССЦ (2010) ч.5, раздел09, поз.2160 | Прокладки паронитовые | 1346 | 1009 | кг | кг | 1 | 8.8 | 26.44 | 0 | 0 | 0 | 0 | 1 | 0 |  | 8.8 | 2 | 22720625 | 217 | 0 | 0 | 0 | 0 | 0 | 0 | 0 | 0
102 | 22720636 | 22720616 | 21532219 | 1 | 1 | 1 | 3 | 999-9950 | ФССЦ (2010) ч.9, раздел99, поз.9950 | Вспомогательные ненормируемые материалы (2% от ОЗП) | 1344 | 1008 | руб. | руб. | 1 | 44.06 | 1 | 0 | 0 | 0 | 0 | 1 | 0 |  | 44.06 | 2 | 22720626 | 218 | 0 | 0 | 0 | 0 | 0 | 0 | 0 | 0
107 | 22720656 | 22720645 | 9430710 | 1 | 1 | 1 | 1 | 1-2040 |  | Рабочий монтажник среднего разряда 4 | 1369 | 1013 | чел.-ч | чел.-ч | 1 | 447 | 0 | 0 | 0 | 9.62 | 0 | 1 | 1 |  | 447 | 2 | 22720646 | 219 | 0 | 0 | 0 | 0 | 0 | 0 | 0 | 0
107 | 22720657 | 22720645 | 121548 | 1 | 1 | 1 | 1 | 2 |  | Затраты труда машинистов | 608254 | 1013 | чел.час | чел.час | 1 | 3.16 | 0 | 0 | 0 | 0 | 0 | 1 | 2 |  | 3.16 | 2 | 22720647 | 220 | 0 | 0 | 0 | 0 | 0 | 0 | 0 | 0
107 | 22720658 | 22720645 | 21334659 | 1 | 1 | 1 | 2 | 021102 | ФСЭМ (2009), сб.02,поз.1102 | Краны на автомобильном ходу при работе на монтаже технологического оборудования 10 т | 1368 | 1011 | маш.-ч | маш.-ч | 1 | 3.16 | 0 | 134.65 | 13.5 | 0 | 0 | 1 | 0 |  | 3.16 | 2 | 22720648 | 221 | 0 | 0 | 0 | 0 | 0 | 0 | 0 | 0
107 | 22720659 | 22720645 | 21280770 | 1 | 1 | 1 | 2 | 400001 | ФСЭМ (2009), сб.40,поз.0001 | Автомобили бортовые, грузоподъемность до 5 т | 1368 | 1011 | маш.-ч | маш.-ч | 1 | 3.16 | 0 | 87.17 | 11.6 | 0 | 0 | 1 | 0 |  | 3.16 | 2 | 22720649 | 222 | 0 | 0 | 0 | 0 | 0 | 0 | 0 | 0
107 | 22720660 | 22720645 | 21353882 | 1 | 1 | 1 | 3 | 101-0112 | ФССЦ (2010) ч.1, раздел01, поз.0112 | Бура | 1348 | 1009 | т | т | 1000 | 0.0014 | 24600 | 0 | 0 | 0 | 0 | 1 | 0 |  | 0.0014 | 2 | 22720650 | 223 | 0 | 0 | 0 | 0 | 0 | 0 | 0 | 0
107 | 22720661 | 22720645 | 21288561 | 1 | 1 | 1 | 3 | 101-0324 | ФССЦ (2010) ч.1, раздел01, поз.0324 | Кислород технический газообразный | 1339 | 1007 | м3 | м3 | 1 | 25.6 | 6.22 | 0 | 0 | 0 | 0 | 1 | 0 |  | 25.6 | 2 | 22720651 | 224 | 0 | 0 | 0 | 0 | 0 | 0 | 0 | 0
107 | 22720662 | 22720645 | 21299885 | 1 | 1 | 1 | 3 | 101-1602 | ФССЦ (2010) ч.1, раздел01, поз.1602 | Ацетилен газообразный технический | 1339 | 1007 | м3 | м3 | 1 | 22.4 | 38.51 | 0 | 0 | 0 | 0 | 1 | 0 |  | 22.4 | 2 | 22720652 | 225 | 0 | 0 | 0 | 0 | 0 | 0 | 0 | 0
107 | 22720663 | 22720645 | 21608064 | 1 | 1 | 1 | 3 | 506-1384 | ФССЦ (2010) ч.5, раздел06, поз.1384 | Припои марки ПРМНМЦ 68-4-2 | 1346 | 1009 | кг | кг | 1 | 13.9 | 59.08 | 0 | 0 | 0 | 0 | 1 | 0 |  | 13.9 | 2 | 22720653 | 227 | 0 | 0 | 0 | 0 | 0 | 0 | 0 | 0
107 | 22720664 | 22720645 | 21547716 | 1 | 1 | 1 | 3 | 509-2160 | ФССЦ (2010) ч.5, раздел09, поз.2160 | Прокладки паронитовые | 1346 | 1009 | кг | кг | 1 | 8.8 | 26.44 | 0 | 0 | 0 | 0 | 1 | 0 |  | 8.8 | 2 | 22720654 | 228 | 0 | 0 | 0 | 0 | 0 | 0 | 0 | 0
107 | 22720665 | 22720645 | 21532219 | 1 | 1 | 1 | 3 | 999-9950 | ФССЦ (2010) ч.9, раздел99, поз.9950 | Вспомогательные ненормируемые материалы (2% от ОЗП) | 1344 | 1008 | руб. | руб. | 1 | 86 | 1 | 0 | 0 | 0 | 0 | 1 | 0 |  | 86 | 2 | 22720655 | 229 | 0 | 0 | 0 | 0 | 0 | 0 | 0 | 0
109 | 22720675 | 22720668 | 9416409 | 1 | 1 | 1 | 1 | 1-1042 |  | Рабочий строитель среднего разряда 4,2 | 1369 | 1013 | чел.-ч | чел.-ч | 1 | 2.45 | 0 | 0 | 0 | 9.92 | 0 | 1 | 1 |  | 2.45 | 2 | 22720669 | 230 | 0 | 0 | 0 | 0 | 0 | 0 | 0 | 0
109 | 22720676 | 22720668 | 21285419 | 1 | 1 | 1 | 2 | 040502 | ФСЭМ (2009), сб.04,поз.0502 | Установки для сварки ручной дуговой (постоянного тока) | 1368 | 1011 | маш.-ч | маш.-ч | 1 | 1.42 | 0 | 8.1 | 0 | 0 | 0 | 1 | 0 |  | 1.42 | 2 | 22720670 | 231 | 0 | 0 | 0 | 0 | 0 | 0 | 0 | 0
109 | 22720677 | 22720668 | 21280770 | 1 | 1 | 1 | 2 | 400001 | ФСЭМ (2009), сб.40,поз.0001 | Автомобили бортовые, грузоподъемность до 5 т | 1368 | 1011 | маш.-ч | маш.-ч | 1 | 0.02 | 0 | 87.17 | 11.6 | 0 | 0 | 1 | 0 |  | 0.02 | 2 | 22720671 | 232 | 0 | 0 | 0 | 0 | 0 | 0 | 0 | 0
109 | 22720678 | 22720668 | 21304502 | 1 | 1 | 1 | 3 | 101-1522 | ФССЦ (2010) ч.1, раздел01, поз.1522 | Электроды диаметром 5 мм Э42А | 1348 | 1009 | т | т | 1000 | 0.0008 | 10362 | 0 | 0 | 0 | 0 | 1 | 0 |  | 0.0008 | 2 | 22720672 | 233 | 0 | 0 | 0 | 0 | 0 | 0 | 0 | 0
109 | 22720679 | 22720668 | 21362187 | 1 | 1 | 1 | 3 | 101-2577 | ФССЦ (2010) ч.1, раздел01, поз.2577 | Болты с гайками и шайбами для санитарно-технических работ диаметром 20-22 мм | 1348 | 1009 | т | т | 1000 | 0.0031 | 13560 | 0 | 0 | 0 | 0 | 1 | 0 |  | 0.0031 | 2 | 22720673 | 234 | 0 | 0 | 0 | 0 | 0 | 0 | 0 | 0
109 | 22720680 | 22720668 | 21370844 | 1 | 1 | 1 | 3 | 507-0988 | ФССЦ (2010) ч.5, раздел07, поз.0988 | Фланцы стальные плоские приварные из стали ВСт3сп2, ВСт3сп3, давлением 1,0 МПа (10 кгс/см2), диаметром 150 мм | 1354 | 1010 | шт. | шт. | 1 | 2 | 75 | 0 | 0 | 0 | 0 | 1 | 0 |  | 2 | 3 | -1 |  | 0 | 0 | 0 | 0 | 0 | 0 | 0 | 0
109 | 22720681 | 22720668 | 21363130 | 1 | 1 | 1 | 3 | 509-0968 | ФССЦ (2010) ч.5, раздел09, поз.0968 | Прокладки из паронита марки ПМБ, толщиной 1 мм, диаметром 150 мм | 1356 | 1010 | 1000 шт. | 1000 шт. | 1000 | 0.001 | 7980 | 0 | 0 | 0 | 0 | 1 | 0 |  | 0.001 | 2 | 22720674 | 236 | 0 | 0 | 0 | 0 | 0 | 0 | 0 | 0
111 | 22720695 | 22720684 | 9415735 | 1 | 1 | 1 | 1 | 1-1035 |  | Рабочий строитель среднего разряда 3,5 | 1369 | 1013 | чел.-ч | чел.-ч | 1 | 6.72 | 0 | 0 | 0 | 9.07 | 0 | 1 | 1 |  | 6.72 | 2 | 22720685 | 237 | 0 | 0 | 0 | 0 | 0 | 0 | 0 | 0
111 | 22720696 | 22720684 | 121548 | 1 | 1 | 1 | 1 | 2 |  | Затраты труда машинистов | 608254 | 1013 | чел.час | чел.час | 1 | 0.04 | 0 | 0 | 0 | 0 | 0 | 1 | 2 |  | 0.04 | 2 | 22720686 | 238 | 0 | 0 | 0 | 0 | 0 | 0 | 0 | 0
111 | 22720697 | 22720684 | 21315620 | 1 | 1 | 1 | 2 | 020129 | ФСЭМ (2009), сб.02,поз.0129 | Краны башенные при работе на других видах строительства 8 т | 1368 | 1011 | маш.-ч | маш.-ч | 1 | 0.02 | 0 | 86.4 | 13.5 | 0 | 0 | 1 | 0 |  | 0.02 | 2 | 22720687 | 239 | 0 | 0 | 0 | 0 | 0 | 0 | 0 | 0
111 | 22720698 | 22720684 | 21280827 | 1 | 1 | 1 | 2 | 021141 | ФСЭМ (2009), сб.02,поз.1141 | Краны на автомобильном ходу при работе на других видах строительства 10 т | 1368 | 1011 | маш.-ч | маш.-ч | 1 | 0.02 | 0 | 111.99 | 13.5 | 0 | 0 | 1 | 0 |  | 0.02 | 2 | 22720688 | 240 | 0 | 0 | 0 | 0 | 0 | 0 | 0 | 0
111 | 22720699 | 22720684 | 21285419 | 1 | 1 | 1 | 2 | 040502 | ФСЭМ (2009), сб.04,поз.0502 | Установки для сварки ручной дуговой (постоянного тока) | 1368 | 1011 | маш.-ч | маш.-ч | 1 | 0.86 | 0 | 8.1 | 0 | 0 | 0 | 1 | 0 |  | 0.86 | 2 | 22720689 | 241 | 0 | 0 | 0 | 0 | 0 | 0 | 0 | 0
111 | 22720700 | 22720684 | 21280770 | 1 | 1 | 1 | 2 | 400001 | ФСЭМ (2009), сб.40,поз.0001 | Автомобили бортовые, грузоподъемность до 5 т | 1368 | 1011 | маш.-ч | маш.-ч | 1 | 0.05 | 0 | 87.17 | 11.6 | 0 | 0 | 1 | 0 |  | 0.05 | 2 | 22720690 | 242 | 0 | 0 | 0 | 0 | 0 | 0 | 0 | 0
111 | 22720701 | 22720684 | 21304502 | 1 | 1 | 1 | 3 | 101-1522 | ФССЦ (2010) ч.1, раздел01, поз.1522 | Электроды диаметром 5 мм Э42А | 1348 | 1009 | т | т | 1000 | 0.00056 | 10362 | 0 | 0 | 0 | 0 | 1 | 0 |  | 0.00056 | 2 | 22720691 | 243 | 0 | 0 | 0 | 0 | 0 | 0 | 0 | 0
111 | 22720702 | 22720684 | 21362187 | 1 | 1 | 1 | 3 | 101-2577 | ФССЦ (2010) ч.1, раздел01, поз.2577 | Болты с гайками и шайбами для санитарно-технических работ диаметром 20-22 мм | 1348 | 1009 | т | т | 1000 | 0.00504 | 13560 | 0 | 0 | 0 | 0 | 1 | 0 |  | 0.00504 | 2 | 22720692 | 244 | 0 | 0 | 0 | 0 | 0 | 0 | 0 | 0
111 | 22720703 | 22720684 | 21363620 | 1 | 1 | 1 | 3 | 302-9009 | ФССЦ (2010) ч.3, раздел02, поз.9009 | Арматура трубопроводная фланцевая | 1354 | 1010 | шт. | шт. | 1 | 1 | 0 | 0 | 0 | 0 | 0 | 0 | 0 |  | 1 | 3 | -1 |  | 0 | 0 | 0 | 0 | 0 | 0 | 0 | 0
111 | 22720704 | 22720684 | 21370844 | 1 | 1 | 1 | 3 | 507-0988 | ФССЦ (2010) ч.5, раздел07, поз.0988 | Фланцы стальные плоские приварные из стали ВСт3сп2, ВСт3сп3, давлением 1,0 МПа (10 кгс/см2), диаметром 150 мм | 1354 | 1010 | шт. | шт. | 1 | 2 | 75 | 0 | 0 | 0 | 0 | 1 | 0 |  | 2 | 2 | 22720693 | 249 | 0 | 0 | 0 | 0 | 0 | 0 | 0 | 0
111 | 22720705 | 22720684 | 21363130 | 1 | 1 | 1 | 3 | 509-0968 | ФССЦ (2010) ч.5, раздел09, поз.0968 | Прокладки из паронита марки ПМБ, толщиной 1 мм, диаметром 150 мм | 1356 | 1010 | 1000 шт. | 1000 шт. | 1000 | 0.002 | 7980 | 0 | 0 | 0 | 0 | 1 | 0 |  | 0.002 | 2 | 22720694 | 250 | 0 | 0 | 0 | 0 | 0 | 0 | 0 | 0
116 | 22720728 | 22720714 | 9417175 | 1 | 1 | 1 | 1 | 1-1043 |  | Рабочий строитель среднего разряда 4,3 | 1369 | 1013 | чел.-ч | чел.-ч | 1 | 48.91 | 0 | 0 | 0 | 10.06 | 0 | 1 | 1 |  | 48.91 | 2 | 22720715 | 251 | 0 | 0 | 0 | 0 | 0 | 0 | 0 | 0
116 | 22720729 | 22720714 | 121548 | 1 | 1 | 1 | 1 | 2 |  | Затраты труда машинистов | 608254 | 1013 | чел.час | чел.час | 1 | 136.48 | 0 | 0 | 0 | 0 | 0 | 1 | 2 |  | 136.48 | 2 | 22720716 | 252 | 0 | 0 | 0 | 0 | 0 | 0 | 0 | 0
116 | 22720730 | 22720714 | 21284566 | 1 | 1 | 1 | 2 | 030101 | ФСЭМ (2009), сб.03,поз.0101 | Автопогрузчики 5 т | 1368 | 1011 | маш.-ч | маш.-ч | 1 | 0.07 | 0 | 89.99 | 10.06 | 0 | 0 | 1 | 0 |  | 0.07 | 2 | 22720717 | 253 | 0 | 0 | 0 | 0 | 0 | 0 | 0 | 0
116 | 22720731 | 22720714 | 21285803 | 1 | 1 | 1 | 2 | 150701 | ФСЭМ (2009), сб.15,поз.0701 | Трубоукладчики для труб диаметром до 400 мм грузоподъемностью 6,3 т | 1368 | 1011 | маш.-ч | маш.-ч | 1 | 40.45 | 0 | 160.03 | 14.4 | 0 | 0 | 1 | 0 |  | 40.45 | 2 | 22720718 | 254 | 0 | 0 | 0 | 0 | 0 | 0 | 0 | 0
116 | 22720732 | 22720714 | 21378729 | 1 | 1 | 1 | 2 | 150903 | ФСЭМ (2009), сб.15,поз.0903 | Машины для очистки и грунтовки труб диаметром 600-800 мм | 1368 | 1011 | маш.-ч | маш.-ч | 1 | 16.72 | 0 | 242.41 | 27.9 | 0 | 0 | 1 | 0 |  | 16.72 | 2 | 22720719 | 255 | 0 | 0 | 0 | 0 | 0 | 0 | 0 | 0
116 | 22720733 | 22720714 | 21380185 | 1 | 1 | 1 | 2 | 151203 | ФСЭМ (2009), сб.15,поз.1203 | Машины для очистки и изоляции полимерными лентами труб диаметром 600-800 мм | 1368 | 1011 | маш.-ч | маш.-ч | 1 | 31.26 | 0 | 432.25 | 27.9 | 0 | 0 | 1 | 0 |  | 31.26 | 2 | 22720720 | 256 | 0 | 0 | 0 | 0 | 0 | 0 | 0 | 0
116 | 22720734 | 22720714 | 21378733 | 1 | 1 | 1 | 2 | 151801 | ФСЭМ (2009), сб.15,поз.1801 | Установки для сушки труб диаметром до 500 мм | 1368 | 1011 | маш.-ч | маш.-ч | 1 | 3.41 | 0 | 441.26 | 0 | 0 | 0 | 1 | 0 |  | 3.41 | 2 | 22720721 | 257 | 0 | 0 | 0 | 0 | 0 | 0 | 0 | 0
116 | 22720735 | 22720714 | 21334800 | 1 | 1 | 1 | 3 | 101-1597 | ФССЦ (2010) ч.1, раздел01, поз.1597 | Брезент | 1327 | 1005 | м2 | м2 | 1 | 0.6 | 37.43 | 0 | 0 | 0 | 0 | 1 | 0 |  | 0.6 | 2 | 22720722 | 258 | 0 | 0 | 0 | 0 | 0 | 0 | 0 | 0
116 | 22720736 | 22720714 | 21304504 | 1 | 1 | 1 | 3 | 101-1782 | ФССЦ (2010) ч.1, раздел01, поз.1782 | Ткань мешочная | 1330 | 1005 | 10 м2 | 10 м2 | 10 | 0.12 | 84.75 | 0 | 0 | 0 | 0 | 1 | 0 |  | 0.12 | 2 | 22720723 | 259 | 0 | 0 | 0 | 0 | 0 | 0 | 0 | 0
116 | 22720737 | 22720714 | 21409397 | 1 | 1 | 1 | 3 | 101-1968 | ФССЦ (2010) ч.1, раздел01, поз.1968 | Грунтовка битумная под полимерное или резиновое покрытие | 1348 | 1009 | т | т | 1000 | 0.112 | 31060 | 0 | 0 | 0 | 0 | 1 | 0 |  | 0.112 | 2 | 22720724 | 260 | 0 | 0 | 0 | 0 | 0 | 0 | 0 | 0
116 | 22720738 | 22720714 | 21380187 | 1 | 1 | 1 | 3 | 101-2489 | ФССЦ (2010) ч.1, раздел01, поз.2489 | Лента поливинилхлоридная липкая толщиной 0,4 мм | 1327 | 1005 | м2 | м2 | 1 | 866 | 30 | 0 | 0 | 0 | 0 | 1 | 0 |  | 866 | 2 | 22720725 | 261 | 0 | 0 | 0 | 0 | 0 | 0 | 0 | 0
116 | 22720739 | 22720714 | 21282859 | 1 | 1 | 1 | 3 | 102-0008 | ФССЦ (2010) ч.1, раздел02, поз.0008 | Лесоматериалы круглые хвойных пород для строительства диаметром 14-24 см, длиной 3-6,5 м | 1339 | 1007 | м3 | м3 | 1 | 0.25 | 558.33 | 0 | 0 | 0 | 0 | 1 | 0 |  | 0.25 | 2 | 22720726 | 263 | 0 | 0 | 0 | 0 | 0 | 0 | 0 | 0
116 | 22720740 | 22720714 | 21380189 | 1 | 1 | 1 | 3 | 113-0073 | ФССЦ (2010) ч.1, раздел13, поз.0073 | Клей фенолполивинилацетатный марки БФ-2, БФ-2Н, сорт высший | 1348 | 1009 | т | т | 1000 | 0.021 | 12900 | 0 | 0 | 0 | 0 | 1 | 0 |  | 0.021 | 2 | 22720727 | 264 | 0 | 0 | 0 | 0 | 0 | 0 | 0 | 0
116 | 22720741 | 22720714 | 21331976 | 1 | 1 | 1 | 3 | 113-9051 | ФССЦ (2010) ч.1, раздел13, поз.9051 | Материалы гидроизоляционные рулонные | 1327 | 1005 | м2 | м2 | 1 | 870 | 0 | 0 | 0 | 0 | 0 | 0 | 0 |  | 870 | 3 | -1 |  | 0 | 0 | 0 | 0 | 0 | 0 | 0 | 0
118 | 22720758 | 22720744 | 9417175 | 1 | 1 | 1 | 1 | 1-1043 |  | Рабочий строитель среднего разряда 4,3 | 1369 | 1013 | чел.-ч | чел.-ч | 1 | 42.98 | 0 | 0 | 0 | 10.06 | 0 | 1 | 1 |  | 42.98 | 2 | 22720745 | 265 | 0 | 0 | 0 | 0 | 0 | 0 | 0 | 0
118 | 22720759 | 22720744 | 121548 | 1 | 1 | 1 | 1 | 2 |  | Затраты труда машинистов | 608254 | 1013 | чел.час | чел.час | 1 | 88.16 | 0 | 0 | 0 | 0 | 0 | 1 | 2 |  | 88.16 | 2 | 22720746 | 266 | 0 | 0 | 0 | 0 | 0 | 0 | 0 | 0
118 | 22720760 | 22720744 | 21284566 | 1 | 1 | 1 | 2 | 030101 | ФСЭМ (2009), сб.03,поз.0101 | Автопогрузчики 5 т | 1368 | 1011 | маш.-ч | маш.-ч | 1 | 0.06 | 0 | 89.99 | 10.06 | 0 | 0 | 1 | 0 |  | 0.06 | 2 | 22720747 | 267 | 0 | 0 | 0 | 0 | 0 | 0 | 0 | 0
118 | 22720761 | 22720744 | 21285803 | 1 | 1 | 1 | 2 | 150701 | ФСЭМ (2009), сб.15,поз.0701 | Трубоукладчики для труб диаметром до 400 мм грузоподъемностью 6,3 т | 1368 | 1011 | маш.-ч | маш.-ч | 1 | 31.16 | 0 | 160.03 | 14.4 | 0 | 0 | 1 | 0 |  | 31.16 | 2 | 22720748 | 268 | 0 | 0 | 0 | 0 | 0 | 0 | 0 | 0
118 | 22720762 | 22720744 | 21378729 | 1 | 1 | 1 | 2 | 150903 | ФСЭМ (2009), сб.15,поз.0903 | Машины для очистки и грунтовки труб диаметром 600-800 мм | 1368 | 1011 | маш.-ч | маш.-ч | 1 | 13.02 | 0 | 242.41 | 27.9 | 0 | 0 | 1 | 0 |  | 13.02 | 2 | 22720749 | 269 | 0 | 0 | 0 | 0 | 0 | 0 | 0 | 0
118 | 22720763 | 22720744 | 21380185 | 1 | 1 | 1 | 2 | 151203 | ФСЭМ (2009), сб.15,поз.1203 | Машины для очистки и изоляции полимерными лентами труб диаметром 600-800 мм | 1368 | 1011 | маш.-ч | маш.-ч | 1 | 15.45 | 0 | 432.25 | 27.9 | 0 | 0 | 1 | 0 |  | 15.45 | 2 | 22720750 | 270 | 0 | 0 | 0 | 0 | 0 | 0 | 0 | 0
118 | 22720764 | 22720744 | 21378733 | 1 | 1 | 1 | 2 | 151801 | ФСЭМ (2009), сб.15,поз.1801 | Установки для сушки труб диаметром до 500 мм | 1368 | 1011 | маш.-ч | маш.-ч | 1 | 3.17 | 0 | 441.26 | 0 | 0 | 0 | 1 | 0 |  | 3.17 | 2 | 22720751 | 271 | 0 | 0 | 0 | 0 | 0 | 0 | 0 | 0
118 | 22720765 | 22720744 | 21334800 | 1 | 1 | 1 | 3 | 101-1597 | ФССЦ (2010) ч.1, раздел01, поз.1597 | Брезент | 1327 | 1005 | м2 | м2 | 1 | 0.6 | 37.43 | 0 | 0 | 0 | 0 | 1 | 0 |  | 0.6 | 2 | 22720752 | 272 | 0 | 0 | 0 | 0 | 0 | 0 | 0 | 0
118 | 22720766 | 22720744 | 21304504 | 1 | 1 | 1 | 3 | 101-1782 | ФССЦ (2010) ч.1, раздел01, поз.1782 | Ткань мешочная | 1330 | 1005 | 10 м2 | 10 м2 | 10 | 0.12 | 84.75 | 0 | 0 | 0 | 0 | 1 | 0 |  | 0.12 | 2 | 22720753 | 273 | 0 | 0 | 0 | 0 | 0 | 0 | 0 | 0
118 | 22720767 | 22720744 | 21409397 | 1 | 1 | 1 | 3 | 101-1968 | ФССЦ (2010) ч.1, раздел01, поз.1968 | Грунтовка битумная под полимерное или резиновое покрытие | 1348 | 1009 | т | т | 1000 | 0.08 | 31060 | 0 | 0 | 0 | 0 | 1 | 0 |  | 0.08 | 2 | 22720754 | 274 | 0 | 0 | 0 | 0 | 0 | 0 | 0 | 0
118 | 22720768 | 22720744 | 21380187 | 1 | 1 | 1 | 3 | 101-2489 | ФССЦ (2010) ч.1, раздел01, поз.2489 | Лента поливинилхлоридная липкая толщиной 0,4 мм | 1327 | 1005 | м2 | м2 | 1 | 629 | 30 | 0 | 0 | 0 | 0 | 1 | 0 |  | 629 | 2 | 22720755 | 275 | 0 | 0 | 0 | 0 | 0 | 0 | 0 | 0
118 | 22720769 | 22720744 | 21282859 | 1 | 1 | 1 | 3 | 102-0008 | ФССЦ (2010) ч.1, раздел02, поз.0008 | Лесоматериалы круглые хвойных пород для строительства диаметром 14-24 см, длиной 3-6,5 м | 1339 | 1007 | м3 | м3 | 1 | 0.25 | 558.33 | 0 | 0 | 0 | 0 | 1 | 0 |  | 0.25 | 2 | 22720756 | 277 | 0 | 0 | 0 | 0 | 0 | 0 | 0 | 0
118 | 22720770 | 22720744 | 21380189 | 1 | 1 | 1 | 3 | 113-0073 | ФССЦ (2010) ч.1, раздел13, поз.0073 | Клей фенолполивинилацетатный марки БФ-2, БФ-2Н, сорт высший | 1348 | 1009 | т | т | 1000 | 0.015 | 12900 | 0 | 0 | 0 | 0 | 1 | 0 |  | 0.015 | 2 | 22720757 | 278 | 0 | 0 | 0 | 0 | 0 | 0 | 0 | 0
118 | 22720771 | 22720744 | 21331976 | 1 | 1 | 1 | 3 | 113-9051 | ФССЦ (2010) ч.1, раздел13, поз.9051 | Материалы гидроизоляционные рулонные | 1327 | 1005 | м2 | м2 | 1 | 620 | 0 | 0 | 0 | 0 | 0 | 0 | 0 |  | 620 | 3 | -1 |  | 0 | 0 | 0 | 0 | 0 | 0 | 0 | 0
120 | 22720786 | 22720774 | 9416287 | 1 | 1 | 1 | 1 | 1-1039 |  | Рабочий строитель среднего разряда 3,9 | 1369 | 1013 | чел.-ч | чел.-ч | 1 | 116.12 | 0 | 0 | 0 | 9.51 | 0 | 1 | 1 |  | 116.12 | 2 | 22720775 | 279 | 0 | 0 | 0 | 0 | 0 | 0 | 0 | 0
120 | 22720787 | 22720774 | 121548 | 1 | 1 | 1 | 1 | 2 |  | Затраты труда машинистов | 608254 | 1013 | чел.час | чел.час | 1 | 7.47 | 0 | 0 | 0 | 0 | 0 | 1 | 2 |  | 7.47 | 2 | 22720776 | 280 | 0 | 0 | 0 | 0 | 0 | 0 | 0 | 0
120 | 22720788 | 22720774 | 21284566 | 1 | 1 | 1 | 2 | 030101 | ФСЭМ (2009), сб.03,поз.0101 | Автопогрузчики 5 т | 1368 | 1011 | маш.-ч | маш.-ч | 1 | 0.05 | 0 | 89.99 | 10.06 | 0 | 0 | 1 | 0 |  | 0.05 | 2 | 22720777 | 281 | 0 | 0 | 0 | 0 | 0 | 0 | 0 | 0
120 | 22720789 | 22720774 | 21380185 | 1 | 1 | 1 | 2 | 151203 | ФСЭМ (2009), сб.15,поз.1203 | Машины для очистки и изоляции полимерными лентами труб диаметром 600-800 мм | 1368 | 1011 | маш.-ч | маш.-ч | 1 | 3.71 | 0 | 432.25 | 27.9 | 0 | 0 | 1 | 0 |  | 3.71 | 2 | 22720778 | 282 | 0 | 0 | 0 | 0 | 0 | 0 | 0 | 0
120 | 22720790 | 22720774 | 21313522 | 1 | 1 | 1 | 2 | 330301 | ФСЭМ (2009), сб.33,поз.0301 | Машины шлифовальные электрические | 1368 | 1011 | маш.-ч | маш.-ч | 1 | 20.16 | 0 | 5.13 | 0 | 0 | 0 | 1 | 0 |  | 20.16 | 2 | 22720779 | 283 | 0 | 0 | 0 | 0 | 0 | 0 | 0 | 0
120 | 22720791 | 22720774 | 21334800 | 1 | 1 | 1 | 3 | 101-1597 | ФССЦ (2010) ч.1, раздел01, поз.1597 | Брезент | 1327 | 1005 | м2 | м2 | 1 | 0.6 | 37.43 | 0 | 0 | 0 | 0 | 1 | 0 |  | 0.6 | 2 | 22720780 | 284 | 0 | 0 | 0 | 0 | 0 | 0 | 0 | 0
120 | 22720792 | 22720774 | 21304504 | 1 | 1 | 1 | 3 | 101-1782 | ФССЦ (2010) ч.1, раздел01, поз.1782 | Ткань мешочная | 1330 | 1005 | 10 м2 | 10 м2 | 10 | 0.12 | 84.75 | 0 | 0 | 0 | 0 | 1 | 0 |  | 0.12 | 2 | 22720781 | 285 | 0 | 0 | 0 | 0 | 0 | 0 | 0 | 0
120 | 22720793 | 22720774 | 21409397 | 1 | 1 | 1 | 3 | 101-1968 | ФССЦ (2010) ч.1, раздел01, поз.1968 | Грунтовка битумная под полимерное или резиновое покрытие | 1348 | 1009 | т | т | 1000 | 0.067 | 31060 | 0 | 0 | 0 | 0 | 1 | 0 |  | 0.067 | 2 | 22720782 | 286 | 0 | 0 | 0 | 0 | 0 | 0 | 0 | 0
120 | 22720794 | 22720774 | 21380187 | 1 | 1 | 1 | 3 | 101-2489 | ФССЦ (2010) ч.1, раздел01, поз.2489 | Лента поливинилхлоридная липкая толщиной 0,4 мм | 1327 | 1005 | м2 | м2 | 1 | 526 | 30 | 0 | 0 | 0 | 0 | 1 | 0 |  | 526 | 2 | 22720783 | 287 | 0 | 0 | 0 | 0 | 0 | 0 | 0 | 0
120 | 22720795 | 22720774 | 21282859 | 1 | 1 | 1 | 3 | 102-0008 | ФССЦ (2010) ч.1, раздел02, поз.0008 | Лесоматериалы круглые хвойных пород для строительства диаметром 14-24 см, длиной 3-6,5 м | 1339 | 1007 | м3 | м3 | 1 | 0.25 | 558.33 | 0 | 0 | 0 | 0 | 1 | 0 |  | 0.25 | 2 | 22720784 | 289 | 0 | 0 | 0 | 0 | 0 | 0 | 0 | 0
120 | 22720796 | 22720774 | 21380189 | 1 | 1 | 1 | 3 | 113-0073 | ФССЦ (2010) ч.1, раздел13, поз.0073 | Клей фенолполивинилацетатный марки БФ-2, БФ-2Н, сорт высший | 1348 | 1009 | т | т | 1000 | 0.013 | 12900 | 0 | 0 | 0 | 0 | 1 | 0 |  | 0.013 | 2 | 22720785 | 290 | 0 | 0 | 0 | 0 | 0 | 0 | 0 | 0
120 | 22720797 | 22720774 | 21331976 | 1 | 1 | 1 | 3 | 113-9051 | ФССЦ (2010) ч.1, раздел13, поз.9051 | Материалы гидроизоляционные рулонные | 1327 | 1005 | м2 | м2 | 1 | 530 | 0 | 0 | 0 | 0 | 0 | 0 | 0 |  | 530 | 3 | -1 |  | 0 | 0 | 0 | 0 | 0 | 0 | 0 | 0
122 | 22720812 | 22720800 | 9416287 | 1 | 1 | 1 | 1 | 1-1039 |  | Рабочий строитель среднего разряда 3,9 | 1369 | 1013 | чел.-ч | чел.-ч | 1 | 108.69 | 0 | 0 | 0 | 9.51 | 0 | 1 | 1 |  | 108.69 | 2 | 22720801 | 291 | 0 | 0 | 0 | 0 | 0 | 0 | 0 | 0
122 | 22720813 | 22720800 | 121548 | 1 | 1 | 1 | 1 | 2 |  | Затраты труда машинистов | 608254 | 1013 | чел.час | чел.час | 1 | 6.31 | 0 | 0 | 0 | 0 | 0 | 1 | 2 |  | 6.31 | 2 | 22720802 | 292 | 0 | 0 | 0 | 0 | 0 | 0 | 0 | 0
122 | 22720814 | 22720800 | 21284566 | 1 | 1 | 1 | 2 | 030101 | ФСЭМ (2009), сб.03,поз.0101 | Автопогрузчики 5 т | 1368 | 1011 | маш.-ч | маш.-ч | 1 | 0.05 | 0 | 89.99 | 10.06 | 0 | 0 | 1 | 0 |  | 0.05 | 2 | 22720803 | 293 | 0 | 0 | 0 | 0 | 0 | 0 | 0 | 0
122 | 22720815 | 22720800 | 21380185 | 1 | 1 | 1 | 2 | 151203 | ФСЭМ (2009), сб.15,поз.1203 | Машины для очистки и изоляции полимерными лентами труб диаметром 600-800 мм | 1368 | 1011 | маш.-ч | маш.-ч | 1 | 3.13 | 0 | 432.25 | 27.9 | 0 | 0 | 1 | 0 |  | 3.13 | 2 | 22720804 | 294 | 0 | 0 | 0 | 0 | 0 | 0 | 0 | 0
122 | 22720816 | 22720800 | 21313522 | 1 | 1 | 1 | 2 | 330301 | ФСЭМ (2009), сб.33,поз.0301 | Машины шлифовальные электрические | 1368 | 1011 | маш.-ч | маш.-ч | 1 | 18.53 | 0 | 5.13 | 0 | 0 | 0 | 1 | 0 |  | 18.53 | 2 | 22720805 | 295 | 0 | 0 | 0 | 0 | 0 | 0 | 0 | 0
122 | 22720817 | 22720800 | 21334800 | 1 | 1 | 1 | 3 | 101-1597 | ФССЦ (2010) ч.1, раздел01, поз.1597 | Брезент | 1327 | 1005 | м2 | м2 | 1 | 0.6 | 37.43 | 0 | 0 | 0 | 0 | 1 | 0 |  | 0.6 | 2 | 22720806 | 296 | 0 | 0 | 0 | 0 | 0 | 0 | 0 | 0
122 | 22720818 | 22720800 | 21304504 | 1 | 1 | 1 | 3 | 101-1782 | ФССЦ (2010) ч.1, раздел01, поз.1782 | Ткань мешочная | 1330 | 1005 | 10 м2 | 10 м2 | 10 | 0.12 | 84.75 | 0 | 0 | 0 | 0 | 1 | 0 |  | 0.12 | 2 | 22720807 | 297 | 0 | 0 | 0 | 0 | 0 | 0 | 0 | 0
122 | 22720819 | 22720800 | 21409397 | 1 | 1 | 1 | 3 | 101-1968 | ФССЦ (2010) ч.1, раздел01, поз.1968 | Грунтовка битумная под полимерное или резиновое покрытие | 1348 | 1009 | т | т | 1000 | 0.056 | 31060 | 0 | 0 | 0 | 0 | 1 | 0 |  | 0.056 | 2 | 22720808 | 298 | 0 | 0 | 0 | 0 | 0 | 0 | 0 | 0
122 | 22720820 | 22720800 | 21380187 | 1 | 1 | 1 | 3 | 101-2489 | ФССЦ (2010) ч.1, раздел01, поз.2489 | Лента поливинилхлоридная липкая толщиной 0,4 мм | 1327 | 1005 | м2 | м2 | 1 | 427 | 30 | 0 | 0 | 0 | 0 | 1 | 0 |  | 427 | 2 | 22720809 | 299 | 0 | 0 | 0 | 0 | 0 | 0 | 0 | 0
122 | 22720821 | 22720800 | 21282859 | 1 | 1 | 1 | 3 | 102-0008 | ФССЦ (2010) ч.1, раздел02, поз.0008 | Лесоматериалы круглые хвойных пород для строительства диаметром 14-24 см, длиной 3-6,5 м | 1339 | 1007 | м3 | м3 | 1 | 0.25 | 558.33 | 0 | 0 | 0 | 0 | 1 | 0 |  | 0.25 | 2 | 22720810 | 301 | 0 | 0 | 0 | 0 | 0 | 0 | 0 | 0
122 | 22720822 | 22720800 | 21380189 | 1 | 1 | 1 | 3 | 113-0073 | ФССЦ (2010) ч.1, раздел13, поз.0073 | Клей фенолполивинилацетатный марки БФ-2, БФ-2Н, сорт высший | 1348 | 1009 | т | т | 1000 | 0.01 | 12900 | 0 | 0 | 0 | 0 | 1 | 0 |  | 0.01 | 2 | 22720811 | 302 | 0 | 0 | 0 | 0 | 0 | 0 | 0 | 0
122 | 22720823 | 22720800 | 21331976 | 1 | 1 | 1 | 3 | 113-9051 | ФССЦ (2010) ч.1, раздел13, поз.9051 | Материалы гидроизоляционные рулонные | 1327 | 1005 | м2 | м2 | 1 | 420 | 0 | 0 | 0 | 0 | 0 | 0 | 0 |  | 420 | 3 | -1 |  | 0 | 0 | 0 | 0 | 0 | 0 | 0 | 0
124 | 22720838 | 22720826 | 9416287 | 1 | 1 | 1 | 1 | 1-1039 |  | Рабочий строитель среднего разряда 3,9 | 1369 | 1013 | чел.-ч | чел.-ч | 1 | 101.62 | 0 | 0 | 0 | 9.51 | 0 | 1 | 1 |  | 101.62 | 2 | 22720827 | 303 | 0 | 0 | 0 | 0 | 0 | 0 | 0 | 0
124 | 22720839 | 22720826 | 121548 | 1 | 1 | 1 | 1 | 2 |  | Затраты труда машинистов | 608254 | 1013 | чел.час | чел.час | 1 | 4.68 | 0 | 0 | 0 | 0 | 0 | 1 | 2 |  | 4.68 | 2 | 22720828 | 304 | 0 | 0 | 0 | 0 | 0 | 0 | 0 | 0
124 | 22720840 | 22720826 | 21284566 | 1 | 1 | 1 | 2 | 030101 | ФСЭМ (2009), сб.03,поз.0101 | Автопогрузчики 5 т | 1368 | 1011 | маш.-ч | маш.-ч | 1 | 0.04 | 0 | 89.99 | 10.06 | 0 | 0 | 1 | 0 |  | 0.04 | 2 | 22720829 | 305 | 0 | 0 | 0 | 0 | 0 | 0 | 0 | 0
124 | 22720841 | 22720826 | 21380185 | 1 | 1 | 1 | 2 | 151203 | ФСЭМ (2009), сб.15,поз.1203 | Машины для очистки и изоляции полимерными лентами труб диаметром 600-800 мм | 1368 | 1011 | маш.-ч | маш.-ч | 1 | 2.32 | 0 | 432.25 | 27.9 | 0 | 0 | 1 | 0 |  | 2.32 | 2 | 22720830 | 306 | 0 | 0 | 0 | 0 | 0 | 0 | 0 | 0
124 | 22720842 | 22720826 | 21313522 | 1 | 1 | 1 | 2 | 330301 | ФСЭМ (2009), сб.33,поз.0301 | Машины шлифовальные электрические | 1368 | 1011 | маш.-ч | маш.-ч | 1 | 17 | 0 | 5.13 | 0 | 0 | 0 | 1 | 0 |  | 17 | 2 | 22720831 | 307 | 0 | 0 | 0 | 0 | 0 | 0 | 0 | 0
124 | 22720843 | 22720826 | 21334800 | 1 | 1 | 1 | 3 | 101-1597 | ФССЦ (2010) ч.1, раздел01, поз.1597 | Брезент | 1327 | 1005 | м2 | м2 | 1 | 0.6 | 37.43 | 0 | 0 | 0 | 0 | 1 | 0 |  | 0.6 | 2 | 22720832 | 308 | 0 | 0 | 0 | 0 | 0 | 0 | 0 | 0
124 | 22720844 | 22720826 | 21304504 | 1 | 1 | 1 | 3 | 101-1782 | ФССЦ (2010) ч.1, раздел01, поз.1782 | Ткань мешочная | 1330 | 1005 | 10 м2 | 10 м2 | 10 | 0.12 | 84.75 | 0 | 0 | 0 | 0 | 1 | 0 |  | 0.12 | 2 | 22720833 | 309 | 0 | 0 | 0 | 0 | 0 | 0 | 0 | 0
124 | 22720845 | 22720826 | 21409397 | 1 | 1 | 1 | 3 | 101-1968 | ФССЦ (2010) ч.1, раздел01, поз.1968 | Грунтовка битумная под полимерное или резиновое покрытие | 1348 | 1009 | т | т | 1000 | 0.038 | 31060 | 0 | 0 | 0 | 0 | 1 | 0 |  | 0.038 | 2 | 22720834 | 310 | 0 | 0 | 0 | 0 | 0 | 0 | 0 | 0
124 | 22720846 | 22720826 | 21380187 | 1 | 1 | 1 | 3 | 101-2489 | ФССЦ (2010) ч.1, раздел01, поз.2489 | Лента поливинилхлоридная липкая толщиной 0,4 мм | 1327 | 1005 | м2 | м2 | 1 | 350 | 30 | 0 | 0 | 0 | 0 | 1 | 0 |  | 350 | 2 | 22720835 | 311 | 0 | 0 | 0 | 0 | 0 | 0 | 0 | 0
124 | 22720847 | 22720826 | 21282859 | 1 | 1 | 1 | 3 | 102-0008 | ФССЦ (2010) ч.1, раздел02, поз.0008 | Лесоматериалы круглые хвойных пород для строительства диаметром 14-24 см, длиной 3-6,5 м | 1339 | 1007 | м3 | м3 | 1 | 0.25 | 558.33 | 0 | 0 | 0 | 0 | 1 | 0 |  | 0.25 | 2 | 22720836 | 313 | 0 | 0 | 0 | 0 | 0 | 0 | 0 | 0
124 | 22720848 | 22720826 | 21380189 | 1 | 1 | 1 | 3 | 113-0073 | ФССЦ (2010) ч.1, раздел13, поз.0073 | Клей фенолполивинилацетатный марки БФ-2, БФ-2Н, сорт высший | 1348 | 1009 | т | т | 1000 | 0.007 | 12900 | 0 | 0 | 0 | 0 | 1 | 0 |  | 0.007 | 2 | 22720837 | 314 | 0 | 0 | 0 | 0 | 0 | 0 | 0 | 0
124 | 22720849 | 22720826 | 21331976 | 1 | 1 | 1 | 3 | 113-9051 | ФССЦ (2010) ч.1, раздел13, поз.9051 | Материалы гидроизоляционные рулонные | 1327 | 1005 | м2 | м2 | 1 | 300 | 0 | 0 | 0 | 0 | 0 | 0 | 0 |  | 300 | 3 | -1 |  | 0 | 0 | 0 | 0 | 0 | 0 | 0 | 0
126 | 22720864 | 22720852 | 9415666 | 1 | 1 | 1 | 1 | 1-1032 |  | Рабочий строитель среднего разряда 3,2 | 1369 | 1013 | чел.-ч | чел.-ч | 1 | 167.86 | 0 | 0 | 0 | 8.74 | 0 | 1 | 1 |  | 167.86 | 2 | 22720853 | 315 | 0 | 0 | 0 | 0 | 0 | 0 | 0 | 0
126 | 22720865 | 22720852 | 121548 | 1 | 1 | 1 | 1 | 2 |  | Затраты труда машинистов | 608254 | 1013 | чел.час | чел.час | 1 | 0.52 | 0 | 0 | 0 | 0 | 0 | 1 | 2 |  | 0.52 | 2 | 22720854 | 316 | 0 | 0 | 0 | 0 | 0 | 0 | 0 | 0
126 | 22720866 | 22720852 | 21280827 | 1 | 1 | 1 | 2 | 021141 | ФСЭМ (2009), сб.02,поз.1141 | Краны на автомобильном ходу при работе на других видах строительства 10 т | 1368 | 1011 | маш.-ч | маш.-ч | 1 | 0.52 | 0 | 111.99 | 13.5 | 0 | 0 | 1 | 0 |  | 0.52 | 2 | 22720855 | 317 | 0 | 0 | 0 | 0 | 0 | 0 | 0 | 0
126 | 22720867 | 22720852 | 21340707 | 1 | 1 | 1 | 2 | 030403 | ФСЭМ (2009), сб.03,поз.0403 | Лебедки электрические тяговым усилием 19,62 кН (2 т) | 1368 | 1011 | маш.-ч | маш.-ч | 1 | 0.39 | 0 | 6.66 | 0 | 0 | 0 | 1 | 0 |  | 0.39 | 2 | 22720856 | 318 | 0 | 0 | 0 | 0 | 0 | 0 | 0 | 0
126 | 22720868 | 22720852 | 21285419 | 1 | 1 | 1 | 2 | 040502 | ФСЭМ (2009), сб.04,поз.0502 | Установки для сварки ручной дуговой (постоянного тока) | 1368 | 1011 | маш.-ч | маш.-ч | 1 | 1.79 | 0 | 8.1 | 0 | 0 | 0 | 1 | 0 |  | 1.79 | 2 | 22720857 | 319 | 0 | 0 | 0 | 0 | 0 | 0 | 0 | 0
126 | 22720869 | 22720852 | 21280770 | 1 | 1 | 1 | 2 | 400001 | ФСЭМ (2009), сб.40,поз.0001 | Автомобили бортовые, грузоподъемность до 5 т | 1368 | 1011 | маш.-ч | маш.-ч | 1 | 0.8 | 0 | 87.17 | 11.6 | 0 | 0 | 1 | 0 |  | 0.8 | 2 | 22720858 | 320 | 0 | 0 | 0 | 0 | 0 | 0 | 0 | 0
126 | 22720870 | 22720852 | 21304502 | 1 | 1 | 1 | 3 | 101-1522 | ФССЦ (2010) ч.1, раздел01, поз.1522 | Электроды диаметром 5 мм Э42А | 1348 | 1009 | т | т | 1000 | 0.00045 | 10362 | 0 | 0 | 0 | 0 | 1 | 0 |  | 0.00045 | 2 | 22720859 | 321 | 0 | 0 | 0 | 0 | 0 | 0 | 0 | 0
126 | 22720871 | 22720852 | 21285804 | 1 | 1 | 1 | 3 | 101-1703 | ФССЦ (2010) ч.1, раздел01, поз.1703 | Прокладки резиновые (пластина техническая прессованная) | 1346 | 1009 | кг | кг | 1 | 8 | 23.09 | 0 | 0 | 0 | 0 | 1 | 0 |  | 8 | 2 | 22720860 | 322 | 0 | 0 | 0 | 0 | 0 | 0 | 0 | 0
126 | 22720872 | 22720852 | 21280799 | 1 | 1 | 1 | 3 | 101-1714 | ФССЦ (2010) ч.1, раздел01, поз.1714 | Болты с гайками и шайбами строительные | 1348 | 1009 | т | т | 1000 | 0.015 | 9040 | 0 | 0 | 0 | 0 | 1 | 0 |  | 0.015 | 2 | 22720861 | 323 | 0 | 0 | 0 | 0 | 0 | 0 | 0 | 0
126 | 22720873 | 22720852 | 21353727 | 1 | 1 | 1 | 3 | 101-2493 | ФССЦ (2010) ч.1, раздел01, поз.2493 | Лента липкая изоляционная на поликасиновом компаунде марки ЛСЭПЛ, шириной 20-30 мм, толщиной от 0,14 до 0,19 мм | 1346 | 1009 | кг | кг | 1 | 14.7 | 91.29 | 0 | 0 | 0 | 0 | 1 | 0 |  | 14.7 | 2 | 22720862 | 324 | 0 | 0 | 0 | 0 | 0 | 0 | 0 | 0
126 | 22720874 | 22720852 | 21322067 | 1 | 1 | 1 | 3 | 101-2501 | ФССЦ (2011) 101-2501, пр. №356 от 21 июля 2011 г. | Лента полиэтиленовая с липким слоем марка А | 1346 | 1009 | кг | кг | 1 | 2.66 | 39.02 | 0 | 0 | 0 | 0 | 1 | 0 |  | 2.66 | 2 | 22720863 | 325 | 0 | 0 | 0 | 0 | 0 | 0 | 0 | 0
126 | 22720875 | 22720852 | 21368115 | 1 | 1 | 1 | 3 | 101-9430 | ФССЦ (2010) ч.1, раздел01, поз.9430 | Сетки в рамках | 1327 | 1005 | м2 | м2 | 1 | 0 | 0 | 0 | 0 | 0 | 1 | 0 | 0 |  | 0 | 3 | -1 |  | 0 | 0 | 0 | 0 | 0 | 0 | 0 | 0
126 | 22720876 | 22720852 | 21368116 | 1 | 1 | 1 | 3 | 301-9066 | ФССЦ (2010) ч.3, раздел01, поз.9066 | Воздуховоды металлические | 1327 | 1005 | м2 | м2 | 1 | 100 | 0 | 0 | 0 | 0 | 0 | 0 | 0 |  | 100 | 3 | -1 |  | 0 | 0 | 0 | 0 | 0 | 0 | 0 | 0
126 | 22720877 | 22720852 | 21368117 | 1 | 1 | 1 | 3 | 301-9110 | ФССЦ (2010) ч.3, раздел01, поз.9110 | Дроссель-клапаны в патрубке | 1354 | 1010 | шт. | шт. | 1 | 0 | 0 | 0 | 0 | 0 | 1 | 0 | 0 |  | 0 | 3 | -1 |  | 0 | 0 | 0 | 0 | 0 | 0 | 0 | 0
126 | 22720878 | 22720852 | 21362009 | 1 | 1 | 1 | 3 | 301-9240 | ФССЦ (2010) ч.3, раздел01, поз.9240 | Крепления | 1346 | 1009 | кг | кг | 1 | 0 | 0 | 0 | 0 | 0 | 1 | 0 | 0 |  | 0 | 3 | -1 |  | 0 | 0 | 0 | 0 | 0 | 0 | 0 | 0
126 | 22720879 | 22720852 | 21367349 | 1 | 1 | 1 | 3 | 301-9520 | ФССЦ (2010) ч.3, раздел01, поз.9520 | Шиберы | 1354 | 1010 | шт. | шт. | 1 | 0 | 0 | 0 | 0 | 0 | 1 | 0 | 0 |  | 0 | 3 | -1 |  | 0 | 0 | 0 | 0 | 0 | 0 | 0 | 0
126 | 22720880 | 22720852 | 21368118 | 1 | 1 | 1 | 3 | 301-9640 | ФССЦ (2010) ч.3, раздел01, поз.9640 | Заглушки питометражных лючков | 1354 | 1010 | шт. | шт. | 1 | 0 | 0 | 0 | 0 | 0 | 1 | 0 | 0 |  | 0 | 3 | -1 |  | 0 | 0 | 0 | 0 | 0 | 0 | 0 | 0
129 | 22720893 | 22720885 | 9416104 | 1 | 1 | 1 | 1 | 1-1034 |  | Рабочий строитель среднего разряда 3,4 | 1369 | 1013 | чел.-ч | чел.-ч | 1 | 1.46 | 0 | 0 | 0 | 8.97 | 0 | 1 | 1 |  | 1.46 | 2 | 22720886 | 328 | 0 | 0 | 0 | 0 | 0 | 0 | 0 | 0
129 | 22720894 | 22720885 | 21285419 | 1 | 1 | 1 | 2 | 040502 | ФСЭМ (2009), сб.04,поз.0502 | Установки для сварки ручной дуговой (постоянного тока) | 1368 | 1011 | маш.-ч | маш.-ч | 1 | 0.12 | 0 | 8.1 | 0 | 0 | 0 | 1 | 0 |  | 0.12 | 2 | 22720887 | 329 | 0 | 0 | 0 | 0 | 0 | 0 | 0 | 0
129 | 22720895 | 22720885 | 21299880 | 1 | 1 | 1 | 2 | 330206 | ФСЭМ (2009), сб.33,поз.0206 | Дрели электрические | 1368 | 1011 | маш.-ч | маш.-ч | 1 | 0.27 | 0 | 1.95 | 0 | 0 | 0 | 1 | 0 |  | 0.27 | 2 | 22720888 | 330 | 0 | 0 | 0 | 0 | 0 | 0 | 0 | 0
129 | 22720896 | 22720885 | 21280770 | 1 | 1 | 1 | 2 | 400001 | ФСЭМ (2009), сб.40,поз.0001 | Автомобили бортовые, грузоподъемность до 5 т | 1368 | 1011 | маш.-ч | маш.-ч | 1 | 0.01 | 0 | 87.17 | 11.6 | 0 | 0 | 1 | 0 |  | 0.01 | 2 | 22720889 | 331 | 0 | 0 | 0 | 0 | 0 | 0 | 0 | 0
129 | 22720897 | 22720885 | 21304502 | 1 | 1 | 1 | 3 | 101-1522 | ФССЦ (2010) ч.1, раздел01, поз.1522 | Электроды диаметром 5 мм Э42А | 1348 | 1009 | т | т | 1000 | 0.00011 | 10362 | 0 | 0 | 0 | 0 | 1 | 0 |  | 0.00011 | 2 | 22720890 | 332 | 0 | 0 | 0 | 0 | 0 | 0 | 0 | 0
129 | 22720898 | 22720885 | 21312040 | 1 | 1 | 1 | 3 | 204-0004 | ФССЦ (2010) ч.2, раздел04, поз.0004 | Горячекатаная арматурная сталь гладкая класса А-I, диаметром 12 мм | 1348 | 1009 | т | т | 1000 | 0.00043 | 6508.75 | 0 | 0 | 0 | 0 | 1 | 0 |  | 0.00043 | 2 | 22720891 | 333 | 0 | 0 | 0 | 0 | 0 | 0 | 0 | 0
129 | 22720899 | 22720885 | 21369387 | 1 | 1 | 1 | 3 | 301-9390 | ФССЦ (2010) ч.3, раздел01, поз.9390 | Решетки жалюзийные | 1354 | 1010 | шт. | шт. | 1 | 1 | 0 | 0 | 0 | 0 | 0 | 0 | 0 |  | 1 | 3 | -1 |  | 0 | 0 | 0 | 0 | 0 | 0 | 0 | 0
129 | 22720900 | 22720885 | 21323239 | 1 | 1 | 1 | 3 | 402-0004 | ФССЦ (2010) ч.4, раздел02, поз.0004 | Раствор готовый кладочный цементный марки 100 | 1339 | 1007 | м3 | м3 | 1 | 0.0003 | 519.8 | 0 | 0 | 0 | 0 | 1 | 0 |  | 0.0003 | 2 | 22720892 | 335 | 0 | 0 | 0 | 0 | 0 | 0 | 0 | 0
131 | 22720916 | 22720903 | 9430710 | 1 | 1 | 1 | 1 | 1-2040 |  | Рабочий монтажник среднего разряда 4 | 1369 | 1013 | чел.-ч | чел.-ч | 1 | 10.9 | 0 | 0 | 0 | 9.62 | 0 | 1 | 1 |  | 10.9 | 2 | 22720904 | 336 | 0 | 0 | 0 | 0 | 0 | 0 | 0 | 0
131 | 22720917 | 22720903 | 121548 | 1 | 1 | 1 | 1 | 2 |  | Затраты труда машинистов | 608254 | 1013 | чел.час | чел.час | 1 | 0.01 | 0 | 0 | 0 | 0 | 0 | 1 | 2 |  | 0.01 | 2 | 22720905 | 337 | 0 | 0 | 0 | 0 | 0 | 0 | 0 | 0
131 | 22720918 | 22720903 | 21334659 | 1 | 1 | 1 | 2 | 021102 | ФСЭМ (2009), сб.02,поз.1102 | Краны на автомобильном ходу при работе на монтаже технологического оборудования 10 т | 1368 | 1011 | маш.-ч | маш.-ч | 1 | 0.01 | 0 | 134.65 | 13.5 | 0 | 0 | 1 | 0 |  | 0.01 | 2 | 22720906 | 338 | 0 | 0 | 0 | 0 | 0 | 0 | 0 | 0
131 | 22720919 | 22720903 | 21340707 | 1 | 1 | 1 | 2 | 030403 | ФСЭМ (2009), сб.03,поз.0403 | Лебедки электрические тяговым усилием 19,62 кН (2 т) | 1368 | 1011 | маш.-ч | маш.-ч | 1 | 1.51 | 0 | 6.66 | 0 | 0 | 0 | 1 | 0 |  | 1.51 | 2 | 22720907 | 339 | 0 | 0 | 0 | 0 | 0 | 0 | 0 | 0
131 | 22720920 | 22720903 | 21285419 | 1 | 1 | 1 | 2 | 040502 | ФСЭМ (2009), сб.04,поз.0502 | Установки для сварки ручной дуговой (постоянного тока) | 1368 | 1011 | маш.-ч | маш.-ч | 1 | 0.06 | 0 | 8.1 | 0 | 0 | 0 | 1 | 0 |  | 0.06 | 2 | 22720908 | 340 | 0 | 0 | 0 | 0 | 0 | 0 | 0 | 0
131 | 22720921 | 22720903 | 21350306 | 1 | 1 | 1 | 2 | 331002 | ФСЭМ (2009), сб.33,поз.1002 | Станок сверлильный | 1368 | 1011 | маш.-ч | маш.-ч | 1 | 0.09 | 0 | 2.36 | 0 | 0 | 0 | 1 | 0 |  | 0.09 | 2 | 22720909 | 341 | 0 | 0 | 0 | 0 | 0 | 0 | 0 | 0
131 | 22720922 | 22720903 | 21323012 | 1 | 1 | 1 | 2 | 331531 | ФСЭМ (2009), сб.33,поз.1531 | Пила дисковая электрическая | 1368 | 1011 | маш.-ч | маш.-ч | 1 | 0.14 | 0 | 0.95 | 0 | 0 | 0 | 1 | 0 |  | 0.14 | 2 | 22720910 | 342 | 0 | 0 | 0 | 0 | 0 | 0 | 0 | 0
131 | 22720923 | 22720903 | 21569197 | 1 | 1 | 1 | 2 | 351365 | ФСЭМ (2009), сб.35,поз.1365 | Насосы мощностью 7,2 м3/ч | 1368 | 1011 | маш.-ч | маш.-ч | 1 | 0.45 | 0 | 18.68 | 0 | 0 | 0 | 1 | 0 |  | 0.45 | 2 | 22720911 | 343 | 0 | 0 | 0 | 0 | 0 | 0 | 0 | 0
131 | 22720924 | 22720903 | 21280770 | 1 | 1 | 1 | 2 | 400001 | ФСЭМ (2009), сб.40,поз.0001 | Автомобили бортовые, грузоподъемность до 5 т | 1368 | 1011 | маш.-ч | маш.-ч | 1 | 0.01 | 0 | 87.17 | 11.6 | 0 | 0 | 1 | 0 |  | 0.01 | 2 | 22720912 | 344 | 0 | 0 | 0 | 0 | 0 | 0 | 0 | 0
131 | 22720925 | 22720903 | 21336294 | 1 | 1 | 1 | 3 | 411-0002 | ФССЦ (2012) 411-0002, пр. №190 от 05 мая 2012 г. | Вода водопроводная | 1339 | 1007 | м3 | м3 | 1 | 0.082 | 3.15 | 0 | 0 | 0 | 0 | 1 | 0 |  | 0.082 | 2 | 22720913 | 350 | 0 | 0 | 0 | 0 | 0 | 0 | 0 | 0
131 | 22720926 | 22720903 | 21547716 | 1 | 1 | 1 | 3 | 509-2160 | ФССЦ (2010) ч.5, раздел09, поз.2160 | Прокладки паронитовые | 1346 | 1009 | кг | кг | 1 | 0.14 | 26.44 | 0 | 0 | 0 | 0 | 1 | 0 |  | 0.14 | 2 | 22720914 | 351 | 0 | 0 | 0 | 0 | 0 | 0 | 0 | 0
131 | 22720927 | 22720903 | 21532219 | 1 | 1 | 1 | 3 | 999-9950 | ФССЦ (2010) ч.9, раздел99, поз.9950 | Вспомогательные ненормируемые материалы (2% от ОЗП) | 1344 | 1008 | руб. | руб. | 1 | 2.1 | 1 | 0 | 0 | 0 | 0 | 1 | 0 |  | 2.1 | 2 | 22720915 | 352 | 0 | 0 | 0 | 0 | 0 | 0 | 0 | 0
137 | 22720944 | 22720938 | 9415735 | 1 | 1 | 1 | 1 | 1-1035 |  | Рабочий строитель среднего разряда 3,5 | 1369 | 1013 | чел.-ч | чел.-ч | 1 | 4.8 | 0 | 0 | 0 | 9.07 | 0 | 1 | 1 |  | 4.8 | 2 | 22720939 | 353 | 0 | 0 | 0 | 0 | 0 | 0 | 0 | 0
137 | 22720945 | 22720938 | 121548 | 1 | 1 | 1 | 1 | 2 |  | Затраты труда машинистов | 608254 | 1013 | чел.час | чел.час | 1 | 2.61 | 0 | 0 | 0 | 0 | 0 | 1 | 2 |  | 2.61 | 2 | 22720940 | 354 | 0 | 0 | 0 | 0 | 0 | 0 | 0 | 0
137 | 22720946 | 22720938 | 21280827 | 1 | 1 | 1 | 2 | 021141 | ФСЭМ (2009), сб.02,поз.1141 | Краны на автомобильном ходу при работе на других видах строительства 10 т | 1368 | 1011 | маш.-ч | маш.-ч | 1 | 0.01 | 0 | 111.99 | 13.5 | 0 | 0 | 1 | 0 |  | 0.01 | 2 | 22720941 | 355 | 0 | 0 | 0 | 0 | 0 | 0 | 0 | 0
137 | 22720947 | 22720938 | 21363407 | 1 | 1 | 1 | 2 | 081600 | ФСЭМ (2009), сб.08,поз.1600 | Агрегаты для сварки полиэтиленовых труб | 1368 | 1011 | маш.-ч | маш.-ч | 1 | 2.6 | 0 | 100.1 | 13.5 | 0 | 0 | 1 | 0 |  | 2.6 | 2 | 22720942 | 356 | 0 | 0 | 0 | 0 | 0 | 0 | 0 | 0
137 | 22720948 | 22720938 | 21280770 | 1 | 1 | 1 | 2 | 400001 | ФСЭМ (2009), сб.40,поз.0001 | Автомобили бортовые, грузоподъемность до 5 т | 1368 | 1011 | маш.-ч | маш.-ч | 1 | 0.01 | 0 | 87.17 | 11.6 | 0 | 0 | 1 | 0 |  | 0.01 | 2 | 22720943 | 357 | 0 | 0 | 0 | 0 | 0 | 0 | 0 | 0
137 | 22720949 | 22720938 | 21839384 | 1 | 1 | 1 | 3 | 507-0775 | ФССЦ (2010) ч.5, раздел07, поз.0775 | Соединительная арматура трубопроводов, переход диаметром 90х75 мм | 1358 | 1010 | 10 шт. | 10 шт. | 10 | 1 | 82.56 | 0 | 0 | 0 | 0 | 1 | 0 |  | 1 | 2 | 22720965 | 358 | 0 | 0 | 0 | 0 | 0 | 0 | 0 | 0
146 | 22720972 | 22720966 | 9415735 | 1 | 1 | 1 | 1 | 1-1035 |  | Рабочий строитель среднего разряда 3,5 | 1369 | 1013 | чел.-ч | чел.-ч | 1 | 7.09 | 0 | 0 | 0 | 9.07 | 0 | 1 | 1 |  | 7.09 | 2 | 22720967 | 366 | 0 | 0 | 0 | 0 | 0 | 0 | 0 | 0
146 | 22720973 | 22720966 | 121548 | 1 | 1 | 1 | 1 | 2 |  | Затраты труда машинистов | 608254 | 1013 | чел.час | чел.час | 1 | 3.84 | 0 | 0 | 0 | 0 | 0 | 1 | 2 |  | 3.84 | 2 | 22720968 | 367 | 0 | 0 | 0 | 0 | 0 | 0 | 0 | 0
146 | 22720974 | 22720966 | 21280827 | 1 | 1 | 1 | 2 | 021141 | ФСЭМ (2009), сб.02,поз.1141 | Краны на автомобильном ходу при работе на других видах строительства 10 т | 1368 | 1011 | маш.-ч | маш.-ч | 1 | 0.01 | 0 | 111.99 | 13.5 | 0 | 0 | 1 | 0 |  | 0.01 | 2 | 22720969 | 368 | 0 | 0 | 0 | 0 | 0 | 0 | 0 | 0
146 | 22720975 | 22720966 | 21363407 | 1 | 1 | 1 | 2 | 081600 | ФСЭМ (2009), сб.08,поз.1600 | Агрегаты для сварки полиэтиленовых труб | 1368 | 1011 | маш.-ч | маш.-ч | 1 | 3.83 | 0 | 100.1 | 13.5 | 0 | 0 | 1 | 0 |  | 3.83 | 2 | 22720970 | 369 | 0 | 0 | 0 | 0 | 0 | 0 | 0 | 0
146 | 22720976 | 22720966 | 21280770 | 1 | 1 | 1 | 2 | 400001 | ФСЭМ (2009), сб.40,поз.0001 | Автомобили бортовые, грузоподъемность до 5 т | 1368 | 1011 | маш.-ч | маш.-ч | 1 | 0.02 | 0 | 87.17 | 11.6 | 0 | 0 | 1 | 0 |  | 0.02 | 2 | 22720971 | 370 | 0 | 0 | 0 | 0 | 0 | 0 | 0 | 0
146 | 22720977 | 22720966 | 21840154 | 1 | 1 | 1 | 3 | 507-0880 | ФССЦ (2010) ч.5, раздел07, поз.0880 | Соединительная арматура трубопроводов: тройник прямой диаметром 90 мм | 1358 | 1010 | 10 шт. | 10 шт. | 10 | 1 | 374.4 | 0 | 0 | 0 | 0 | 1 | 0 |  | 1 | 2 | 22720981 | 371 | 0 | 0 | 0 | 0 | 0 | 0 | 0 | 0
149 | 22720988 | 22720982 | 9415296 | 1 | 1 | 1 | 1 | 1-1041 |  | Рабочий строитель среднего разряда 4,1 | 1369 | 1013 | чел.-ч | чел.-ч | 1 | 0.31 | 0 | 0 | 0 | 9.76 | 0 | 1 | 1 |  | 0.31 | 2 | 22720983 | 373 | 0 | 0 | 0 | 0 | 0 | 0 | 0 | 0
149 | 22720989 | 22720982 | 21288798 | 1 | 1 | 1 | 3 | 101-0388 | ФССЦ (2010) ч.1, раздел01, поз.0388 | Краски масляные земляные марки МА-0115 мумия, сурик железный | 1348 | 1009 | т | т | 1000 | 2e-05 | 15119 | 0 | 0 | 0 | 0 | 1 | 0 |  | 2e-05 | 2 | 22720984 | 374 | 0 | 0 | 0 | 0 | 0 | 0 | 0 | 0
149 | 22720990 | 22720982 | 21362285 | 1 | 1 | 1 | 3 | 101-0628 | ФССЦ (2010) ч.1, раздел01, поз.0628 | Олифа комбинированная, марки К-3 | 1348 | 1009 | т | т | 1000 | 1e-05 | 16950 | 0 | 0 | 0 | 0 | 1 | 0 |  | 1e-05 | 2 | 22720985 | 375 | 0 | 0 | 0 | 0 | 0 | 0 | 0 | 0
149 | 22720991 | 22720982 | 21288800 | 1 | 1 | 1 | 3 | 101-1669 | ФССЦ (2010) ч.1, раздел01, поз.1669 | Очес льняной | 1346 | 1009 | кг | кг | 1 | 0.01 | 37.29 | 0 | 0 | 0 | 0 | 1 | 0 |  | 0.01 | 2 | 22720986 | 376 | 0 | 0 | 0 | 0 | 0 | 0 | 0 | 0
149 | 22720992 | 22720982 | 21810603 | 1 | 1 | 1 | 3 | 301-1466 | ФССЦ (2010) ч.3, раздел01, поз.1466 | Манометр для неагрессивных сред (класс точности 1.5) с резьбовым присоединением марка МП-3У-16 с трехходовым краном 11П18пкРу16 с трубкой сифоном | 1035 | 1013 | компл. | компл. | 1 | 1 | 250 | 0 | 0 | 0 | 0 | 1 | 0 |  | 1 | 2 | 22720987 | 377 | 0 | 0 | 0 | 0 | 0 | 0 | 0 | 0
151 | 22721000 | 22720995 | 9452170 | 1 | 1 | 1 | 1 | 1-2051 |  | Рабочий монтажник среднего разряда 5,1 | 1369 | 1013 | чел.-ч | чел.-ч | 1 | 9.21 | 0 | 0 | 0 | 11.27 | 0 | 1 | 1 |  | 9.21 | 2 | 22720996 | 379 | 0 | 0 | 0 | 0 | 0 | 0 | 0 | 0
151 | 22721001 | 22720995 | 21573760 | 1 | 1 | 1 | 3 | 103-0016 | ФССЦ (2010) ч.1, раздел03, поз.0016 | Трубы стальные сварные водогазопроводные с резьбой черные обыкновенные (неоцинкованные), диаметр условного прохода 32 мм, толщина стенки 3,2 мм | 1301 | 1003 | м | м | 1 | 0.5 | 26.5 | 0 | 0 | 0 | 0 | 1 | 0 |  | 0.5 | 2 | 22720997 | 380 | 0 | 0 | 0 | 0 | 0 | 0 | 0 | 0
151 | 22721002 | 22720995 | 21441219 | 1 | 1 | 1 | 3 | 103-0018 | ФССЦ (2010) ч.1, раздел03, поз.0018 | Трубы стальные сварные водогазопроводные с резьбой черные обыкновенные (неоцинкованные), диаметр условного прохода 50 мм, толщина стенки 3,5 мм | 1301 | 1003 | м | м | 1 | 1.25 | 39.6 | 0 | 0 | 0 | 0 | 1 | 0 |  | 1.25 | 2 | 22720998 | 381 | 0 | 0 | 0 | 0 | 0 | 0 | 0 | 0
151 | 22721003 | 22720995 | 21532961 | 1 | 1 | 1 | 3 | 999-0005 | ФССЦ (2010) ч.9, раздел99, поз.0005 | Масса оборудования | 1348 | 1009 | т | т | 1000 | 0.1 | 0 | 0 | 0 | 0 | 0 | 0 | 0 |  | 0.1 | 3 | -1 |  | 0 | 0 | 0 | 0 | 0 | 0 | 0 | 0
151 | 22721004 | 22720995 | 21532219 | 1 | 1 | 1 | 3 | 999-9950 | ФССЦ (2010) ч.9, раздел99, поз.9950 | Вспомогательные ненормируемые материалы (2% от ОЗП) | 1344 | 1008 | руб. | руб. | 1 | 2.08 | 1 | 0 | 0 | 0 | 0 | 1 | 0 |  | 2.08 | 2 | 22720999 | 382 | 0 | 0 | 0 | 0 | 0 | 0 | 0 | 0
153 | 22721013 | 22721006 | 9415385 | 1 | 1 | 1 | 1 | 1-1038 |  | Рабочий строитель среднего разряда 3,8 | 1369 | 1013 | чел.-ч | чел.-ч | 1 | 0.31 | 0 | 0 | 0 | 9.4 | 0 | 1 | 1 |  | 0.31 | 2 | 22721007 | 383 | 0 | 0 | 0 | 0 | 0 | 0 | 0 | 0
153 | 22721014 | 22721006 | 21288798 | 1 | 1 | 1 | 3 | 101-0388 | ФССЦ (2010) ч.1, раздел01, поз.0388 | Краски масляные земляные марки МА-0115 мумия, сурик железный | 1348 | 1009 | т | т | 1000 | 2e-05 | 15119 | 0 | 0 | 0 | 0 | 1 | 0 |  | 2e-05 | 2 | 22721008 | 384 | 0 | 0 | 0 | 0 | 0 | 0 | 0 | 0
153 | 22721015 | 22721006 | 21365260 | 1 | 1 | 1 | 3 | 101-0587 | ФССЦ (2010) ч.1, раздел01, поз.0587 | Масло индустриальное И-20А | 1348 | 1009 | т | т | 1000 | 0.00011 | 9266 | 0 | 0 | 0 | 0 | 1 | 0 |  | 0.00011 | 2 | 22721009 | 385 | 0 | 0 | 0 | 0 | 0 | 0 | 0 | 0
153 | 22721016 | 22721006 | 21362285 | 1 | 1 | 1 | 3 | 101-0628 | ФССЦ (2010) ч.1, раздел01, поз.0628 | Олифа комбинированная, марки К-3 | 1348 | 1009 | т | т | 1000 | 1e-05 | 16950 | 0 | 0 | 0 | 0 | 1 | 0 |  | 1e-05 | 2 | 22721010 | 386 | 0 | 0 | 0 | 0 | 0 | 0 | 0 | 0
153 | 22721017 | 22721006 | 21288800 | 1 | 1 | 1 | 3 | 101-1669 | ФССЦ (2010) ч.1, раздел01, поз.1669 | Очес льняной | 1346 | 1009 | кг | кг | 1 | 0.01 | 37.29 | 0 | 0 | 0 | 0 | 1 | 0 |  | 0.01 | 2 | 22721011 | 387 | 0 | 0 | 0 | 0 | 0 | 0 | 0 | 0
153 | 22721018 | 22721006 | 21810621 | 1 | 1 | 1 | 3 | 301-1467 | ФССЦ (2010) ч.3, раздел01, поз.1467 | Термометр прямой (угловой) ртутный (ножка 66 мм) до 160 град С в оправе | 1035 | 1013 | компл. | компл. | 1 | 1 | 334.1 | 0 | 0 | 0 | 0 | 1 | 0 |  | 1 | 2 | 22721012 | 388 | 0 | 0 | 0 | 0 | 0 | 0 | 0 | 0
180 | 22721068 | 22721059 | 9431548 | 1 | 1 | 1 | 1 | 1-2042 |  | Рабочий монтажник среднего разряда 4,2 | 1369 | 1013 | чел.-ч | чел.-ч | 1 | 31.4 | 0 | 0 | 0 | 9.92 | 0 | 1 | 1 |  | 31.4 | 2 | 22721060 | 389 | 0 | 0 | 0 | 0 | 0 | 0 | 0 | 0
180 | 22721069 | 22721059 | 121548 | 1 | 1 | 1 | 1 | 2 |  | Затраты труда машинистов | 608254 | 1013 | чел.час | чел.час | 1 | 0.12 | 0 | 0 | 0 | 0 | 0 | 1 | 2 |  | 0.12 | 2 | 22721061 | 390 | 0 | 0 | 0 | 0 | 0 | 0 | 0 | 0
180 | 22721070 | 22721059 | 21334659 | 1 | 1 | 1 | 2 | 021102 | ФСЭМ (2009), сб.02,поз.1102 | Краны на автомобильном ходу при работе на монтаже технологического оборудования 10 т | 1368 | 1011 | маш.-ч | маш.-ч | 1 | 0.12 | 0 | 134.65 | 13.5 | 0 | 0 | 1 | 0 |  | 0.12 | 2 | 22721062 | 391 | 0 | 0 | 0 | 0 | 0 | 0 | 0 | 0
180 | 22721071 | 22721059 | 21315965 | 1 | 1 | 1 | 2 | 030404 | ФСЭМ (2009), сб.03,поз.0404 | Лебедки электрические тяговым усилием до 31,39 кН (3,2 т) | 1368 | 1011 | маш.-ч | маш.-ч | 1 | 0.73 | 0 | 6.9 | 0 | 0 | 0 | 1 | 0 |  | 0.73 | 2 | 22721063 | 392 | 0 | 0 | 0 | 0 | 0 | 0 | 0 | 0
180 | 22721072 | 22721059 | 21280770 | 1 | 1 | 1 | 2 | 400001 | ФСЭМ (2009), сб.40,поз.0001 | Автомобили бортовые, грузоподъемность до 5 т | 1368 | 1011 | маш.-ч | маш.-ч | 1 | 0.12 | 0 | 87.17 | 11.6 | 0 | 0 | 1 | 0 |  | 0.12 | 2 | 22721064 | 393 | 0 | 0 | 0 | 0 | 0 | 0 | 0 | 0
180 | 22721073 | 22721059 | 21424010 | 1 | 1 | 1 | 3 | 101-1671 | ФССЦ (2010) ч.1, раздел01, поз.1671 | Поковки простые строительные /скобы, закрепы, хомуты и т,п,/ массой до 1,6 кг | 1346 | 1009 | кг | кг | 1 | 0.6 | 15.14 | 0 | 0 | 0 | 0 | 1 | 0 |  | 0.6 | 2 | 22721065 | 394 | 0 | 0 | 0 | 0 | 0 | 0 | 0 | 0
180 | 22721074 | 22721059 | 21451862 | 1 | 1 | 1 | 3 | 105-0071 | ФССЦ (2010) ч.1, раздел05, поз.0071 | Шпалы непропитанные для железных дорог 1 тип | 1354 | 1010 | шт. | шт. | 1 | 1 | 266.67 | 0 | 0 | 0 | 0 | 1 | 0 |  | 1 | 2 | 22721066 | 395 | 0 | 0 | 0 | 0 | 0 | 0 | 0 | 0
180 | 22721075 | 22721059 | 21532219 | 1 | 1 | 1 | 3 | 999-9950 | ФССЦ (2010) ч.9, раздел99, поз.9950 | Вспомогательные ненормируемые материалы (2% от ОЗП) | 1344 | 1008 | руб. | руб. | 1 | 6.23 | 1 | 0 | 0 | 0 | 0 | 1 | 0 |  | 6.23 | 2 | 22721067 | 396 | 0 | 0 | 0 | 0 | 0 | 0 | 0 | 0
187 | 22721101 | 22721082 | 9431559 | 1 | 1 | 1 | 1 | 1-2043 |  | Рабочий монтажник среднего разряда 4,3 | 1369 | 1013 | чел.-ч | чел.-ч | 1 | 459 | 0 | 0 | 0 | 10.06 | 0 | 1 | 1 |  | 459 | 2 | 22721083 | 397 | 0 | 0 | 0 | 0 | 0 | 0 | 0 | 0
187 | 22721102 | 22721082 | 121548 | 1 | 1 | 1 | 1 | 2 |  | Затраты труда машинистов | 608254 | 1013 | чел.час | чел.час | 1 | 31.86 | 0 | 0 | 0 | 0 | 0 | 1 | 2 |  | 31.86 | 2 | 22721084 | 398 | 0 | 0 | 0 | 0 | 0 | 0 | 0 | 0
187 | 22721103 | 22721082 | 21281551 | 1 | 1 | 1 | 2 | 010312 | ФСЭМ (2009), сб.01,поз.0312 | Тракторы на гусеничном ходу при работе на других видах строительства 79 кВт (108 л.с.) | 1368 | 1011 | маш.-ч | маш.-ч | 1 | 1.87 | 0 | 83.1 | 14.4 | 0 | 0 | 1 | 0 |  | 1.87 | 2 | 22721085 | 399 | 0 | 0 | 0 | 0 | 0 | 0 | 0 | 0
187 | 22721104 | 22721082 | 21341183 | 1 | 1 | 1 | 2 | 020811 | ФСЭМ (2009), сб.02,поз.0811 | Краны мостовые электрические при работе на монтаже технологического оборудования общего назначения 10 т | 1368 | 1011 | маш.-ч | маш.-ч | 1 | 23.8 | 0 | 73.12 | 13.5 | 0 | 0 | 1 | 0 |  | 23.8 | 2 | 22721086 | 400 | 0 | 0 | 0 | 0 | 0 | 0 | 0 | 0
187 | 22721105 | 22721082 | 21535669 | 1 | 1 | 1 | 2 | 021201 | ФСЭМ (2009), сб.02,поз.1201 | Краны на гусеничном ходу при работе на монтаже технологического оборудования до 16 т | 1368 | 1011 | маш.-ч | маш.-ч | 1 | 1.9 | 0 | 99.78 | 13.5 | 0 | 0 | 1 | 0 |  | 1.9 | 2 | 22721087 | 401 | 0 | 0 | 0 | 0 | 0 | 0 | 0 | 0
187 | 22721106 | 22721082 | 21285419 | 1 | 1 | 1 | 2 | 040502 | ФСЭМ (2009), сб.04,поз.0502 | Установки для сварки ручной дуговой (постоянного тока) | 1368 | 1011 | маш.-ч | маш.-ч | 1 | 11.31 | 0 | 8.1 | 0 | 0 | 0 | 1 | 0 |  | 11.31 | 2 | 22721088 | 402 | 0 | 0 | 0 | 0 | 0 | 0 | 0 | 0
187 | 22721107 | 22721082 | 21288557 | 1 | 1 | 1 | 2 | 040504 | ФСЭМ (2009), сб.04,поз.0504 | Аппарат для газовой сварки и резки | 1368 | 1011 | маш.-ч | маш.-ч | 1 | 0.4 | 0 | 1.2 | 0 | 0 | 0 | 1 | 0 |  | 0.4 | 2 | 22721089 | 403 | 0 | 0 | 0 | 0 | 0 | 0 | 0 | 0
187 | 22721108 | 22721082 | 21285802 | 1 | 1 | 1 | 2 | 150101 | ФСЭМ (2009), сб.15,поз.0101 | Агрегаты наполнительно-опрессовочные до 70 м3/ч | 1368 | 1011 | маш.-ч | маш.-ч | 1 | 4.29 | 0 | 129.8 | 10.06 | 0 | 0 | 1 | 0 |  | 4.29 | 2 | 22721090 | 404 | 0 | 0 | 0 | 0 | 0 | 0 | 0 | 0
187 | 22721109 | 22721082 | 21313522 | 1 | 1 | 1 | 2 | 330301 | ФСЭМ (2009), сб.33,поз.0301 | Машины шлифовальные электрические | 1368 | 1011 | маш.-ч | маш.-ч | 1 | 6.6 | 0 | 5.13 | 0 | 0 | 0 | 1 | 0 |  | 6.6 | 2 | 22721091 | 405 | 0 | 0 | 0 | 0 | 0 | 0 | 0 | 0
187 | 22721110 | 22721082 | 21332092 | 1 | 1 | 1 | 3 | 101-0322 | ФССЦ (2010) ч.1, раздел01, поз.0322 | Керосин для технических целей марок КТ-1, КТ-2 | 1348 | 1009 | т | т | 1000 | 0.1 | 2606.9 | 0 | 0 | 0 | 0 | 1 | 0 |  | 0.1 | 2 | 22721092 | 406 | 0 | 0 | 0 | 0 | 0 | 0 | 0 | 0
187 | 22721111 | 22721082 | 21288561 | 1 | 1 | 1 | 3 | 101-0324 | ФССЦ (2010) ч.1, раздел01, поз.0324 | Кислород технический газообразный | 1339 | 1007 | м3 | м3 | 1 | 3.3 | 6.22 | 0 | 0 | 0 | 0 | 1 | 0 |  | 3.3 | 2 | 22721093 | 407 | 0 | 0 | 0 | 0 | 0 | 0 | 0 | 0
187 | 22721112 | 22721082 | 21302554 | 1 | 1 | 1 | 3 | 101-1518 | ФССЦ (2010) ч.1, раздел01, поз.1518 | Электроды диаметром 4 мм Э50А | 1348 | 1009 | т | т | 1000 | 0.0067 | 11524 | 0 | 0 | 0 | 0 | 1 | 0 |  | 0.0067 | 2 | 22721094 | 408 | 0 | 0 | 0 | 0 | 0 | 0 | 0 | 0
187 | 22721113 | 22721082 | 21424010 | 1 | 1 | 1 | 3 | 101-1671 | ФССЦ (2010) ч.1, раздел01, поз.1671 | Поковки простые строительные /скобы, закрепы, хомуты и т,п,/ массой до 1,6 кг | 1346 | 1009 | кг | кг | 1 | 3 | 15.14 | 0 | 0 | 0 | 0 | 1 | 0 |  | 3 | 2 | 22721095 | 409 | 0 | 0 | 0 | 0 | 0 | 0 | 0 | 0
187 | 22721114 | 22721082 | 21303341 | 1 | 1 | 1 | 3 | 101-2278 | ФССЦ (2010) ч.1, раздел01, поз.2278 | Пропан-бутан, смесь техническая | 1346 | 1009 | кг | кг | 1 | 0.6 | 6.09 | 0 | 0 | 0 | 0 | 1 | 0 |  | 0.6 | 2 | 22721096 | 410 | 0 | 0 | 0 | 0 | 0 | 0 | 0 | 0
187 | 22721115 | 22721082 | 21451862 | 1 | 1 | 1 | 3 | 105-0071 | ФССЦ (2010) ч.1, раздел05, поз.0071 | Шпалы непропитанные для железных дорог 1 тип | 1354 | 1010 | шт. | шт. | 1 | 3 | 266.67 | 0 | 0 | 0 | 0 | 1 | 0 |  | 3 | 2 | 22721097 | 411 | 0 | 0 | 0 | 0 | 0 | 0 | 0 | 0
187 | 22721116 | 22721082 | 21312039 | 1 | 1 | 1 | 3 | 201-0835 | ФССЦ (2010) ч.2, раздел01, поз.0835 | Подкладки металлические | 1346 | 1009 | кг | кг | 1 | 63 | 12.6 | 0 | 0 | 0 | 0 | 1 | 0 |  | 63 | 2 | 22721098 | 412 | 0 | 0 | 0 | 0 | 0 | 0 | 0 | 0
187 | 22721117 | 22721082 | 21548191 | 1 | 1 | 1 | 3 | 411-0005 | ФССЦ (2010) ч.4, раздел11, поз.0005 | Вода химически очищенная | 1339 | 1007 | м3 | м3 | 1 | 0.7 | 10.67 | 0 | 0 | 0 | 0 | 1 | 0 |  | 0.7 | 2 | 22721099 | 413 | 0 | 0 | 0 | 0 | 0 | 0 | 0 | 0
187 | 22721118 | 22721082 | 21532219 | 1 | 1 | 1 | 3 | 999-9950 | ФССЦ (2010) ч.9, раздел99, поз.9950 | Вспомогательные ненормируемые материалы (2% от ОЗП) | 1344 | 1008 | руб. | руб. | 1 | 92.35 | 1 | 0 | 0 | 0 | 0 | 1 | 0 |  | 92.35 | 2 | 22721100 | 414 | 0 | 0 | 0 | 0 | 0 | 0 | 0 | 0
190 | 22721129 | 22721121 | 9430710 | 1 | 1 | 1 | 1 | 1-2040 |  | Рабочий монтажник среднего разряда 4 | 1369 | 1013 | чел.-ч | чел.-ч | 1 | 12.3 | 0 | 0 | 0 | 9.62 | 0 | 1 | 1 |  | 12.3 | 2 | 22721122 | 415 | 0 | 0 | 0 | 0 | 0 | 0 | 0 | 0
190 | 22721130 | 22721121 | 121548 | 1 | 1 | 1 | 1 | 2 |  | Затраты труда машинистов | 608254 | 1013 | чел.час | чел.час | 1 | 5.01 | 0 | 0 | 0 | 0 | 0 | 1 | 2 |  | 5.01 | 2 | 22721123 | 416 | 0 | 0 | 0 | 0 | 0 | 0 | 0 | 0
190 | 22721131 | 22721121 | 21334659 | 1 | 1 | 1 | 2 | 021102 | ФСЭМ (2009), сб.02,поз.1102 | Краны на автомобильном ходу при работе на монтаже технологического оборудования 10 т | 1368 | 1011 | маш.-ч | маш.-ч | 1 | 5.01 | 0 | 134.65 | 13.5 | 0 | 0 | 1 | 0 |  | 5.01 | 2 | 22721124 | 417 | 0 | 0 | 0 | 0 | 0 | 0 | 0 | 0
190 | 22721132 | 22721121 | 21280770 | 1 | 1 | 1 | 2 | 400001 | ФСЭМ (2009), сб.40,поз.0001 | Автомобили бортовые, грузоподъемность до 5 т | 1368 | 1011 | маш.-ч | маш.-ч | 1 | 0.19 | 0 | 87.17 | 11.6 | 0 | 0 | 1 | 0 |  | 0.19 | 2 | 22721125 | 418 | 0 | 0 | 0 | 0 | 0 | 0 | 0 | 0
190 | 22721133 | 22721121 | 21312039 | 1 | 1 | 1 | 3 | 201-0835 | ФССЦ (2010) ч.2, раздел01, поз.0835 | Подкладки металлические | 1346 | 1009 | кг | кг | 1 | 10 | 12.6 | 0 | 0 | 0 | 0 | 1 | 0 |  | 10 | 2 | 22721126 | 419 | 0 | 0 | 0 | 0 | 0 | 0 | 0 | 0
190 | 22721134 | 22721121 | 21376944 | 1 | 1 | 1 | 3 | 411-0041 | ФССЦ (2010) ч.4, раздел11, поз.0041 | Электроэнергия | 1383 | 1013 | КВТ-Ч | КВТ-Ч | 1 | 7.1 | 0.4 | 0 | 0 | 0 | 0 | 1 | 0 |  | 7.1 | 2 | 22721127 | 420 | 0 | 0 | 0 | 0 | 0 | 0 | 0 | 0
190 | 22721135 | 22721121 | 21532219 | 1 | 1 | 1 | 3 | 999-9950 | ФССЦ (2010) ч.9, раздел99, поз.9950 | Вспомогательные ненормируемые материалы (2% от ОЗП) | 1344 | 1008 | руб. | руб. | 1 | 2.37 | 1 | 0 | 0 | 0 | 0 | 1 | 0 |  | 2.37 | 2 | 22721128 | 421 | 0 | 0 | 0 | 0 | 0 | 0 | 0 | 0
192 | 22721154 | 22721137 | 9430883 | 1 | 1 | 1 | 1 | 1-2036 |  | Рабочий монтажник среднего разряда 3,6 | 1369 | 1013 | чел.-ч | чел.-ч | 1 | 431 | 0 | 0 | 0 | 9.18 | 0 | 1 | 1 |  | 431 | 2 | 22721138 | 422 | 0 | 0 | 0 | 0 | 0 | 0 | 0 | 0
192 | 22721155 | 22721137 | 121548 | 1 | 1 | 1 | 1 | 2 |  | Затраты труда машинистов | 608254 | 1013 | чел.час | чел.час | 1 | 24.22 | 0 | 0 | 0 | 0 | 0 | 1 | 2 |  | 24.22 | 2 | 22721139 | 423 | 0 | 0 | 0 | 0 | 0 | 0 | 0 | 0
192 | 22721156 | 22721137 | 21323264 | 1 | 1 | 1 | 2 | 020429 | ФСЭМ (2009), сб.02,поз.0429 | Краны козловые при работе на строительстве тепловых и атомных электростанций 30 т | 1368 | 1011 | маш.-ч | маш.-ч | 1 | 1.32 | 0 | 166.51 | 25.1 | 0 | 0 | 1 | 0 |  | 1.32 | 2 | 22721140 | 424 | 0 | 0 | 0 | 0 | 0 | 0 | 0 | 0
192 | 22721157 | 22721137 | 21533798 | 1 | 1 | 1 | 2 | 020815 | ФСЭМ (2009), сб.02,поз.0815 | Краны мостовые электрические при работе на монтаже технологического оборудования общего назначения 50 т | 1368 | 1011 | маш.-ч | маш.-ч | 1 | 16.9 | 0 | 197.01 | 14.4 | 0 | 0 | 1 | 0 |  | 16.9 | 2 | 22721141 | 425 | 0 | 0 | 0 | 0 | 0 | 0 | 0 | 0
192 | 22721158 | 22721137 | 21314022 | 1 | 1 | 1 | 2 | 030405 | ФСЭМ (2009), сб.03,поз.0405 | Лебедки электрические тяговым усилием до 49,05 кН (5 т) | 1368 | 1011 | маш.-ч | маш.-ч | 1 | 25.8 | 0 | 8.2 | 0 | 0 | 0 | 1 | 0 |  | 25.8 | 2 | 22721142 | 426 | 0 | 0 | 0 | 0 | 0 | 0 | 0 | 0
192 | 22721159 | 22721137 | 21285419 | 1 | 1 | 1 | 2 | 040502 | ФСЭМ (2009), сб.04,поз.0502 | Установки для сварки ручной дуговой (постоянного тока) | 1368 | 1011 | маш.-ч | маш.-ч | 1 | 4.76 | 0 | 8.1 | 0 | 0 | 0 | 1 | 0 |  | 4.76 | 2 | 22721143 | 427 | 0 | 0 | 0 | 0 | 0 | 0 | 0 | 0
192 | 22721160 | 22721137 | 21447368 | 1 | 1 | 1 | 2 | 101402 | ФСЭМ (2009), сб.10,поз.1402 | Насосы для подачи воды, подача 160 м3/ч, напор до 30 м | 1368 | 1011 | маш.-ч | маш.-ч | 1 | 2.24 | 0 | 19.12 | 0 | 0 | 0 | 1 | 0 |  | 2.24 | 2 | 22721144 | 428 | 0 | 0 | 0 | 0 | 0 | 0 | 0 | 0
192 | 22721161 | 22721137 | 21281379 | 1 | 1 | 1 | 2 | 132601 | ФСЭМ (2009), сб.13,поз.2601 | Платформы широкой колеи 71 т | 1368 | 1011 | маш.-ч | маш.-ч | 1 | 3.95 | 0 | 16.64 | 0 | 0 | 0 | 1 | 0 |  | 3.95 | 2 | 22721145 | 429 | 0 | 0 | 0 | 0 | 0 | 0 | 0 | 0
192 | 22721162 | 22721137 | 21281381 | 1 | 1 | 1 | 2 | 132801 | ФСЭМ (2009), сб.13,поз.2801 | Тепловозы широкой колеи маневровые 552 кВт (750 л.с.) | 1368 | 1011 | маш.-ч | маш.-ч | 1 | 2.34 | 0 | 480 | 23.2 | 0 | 0 | 1 | 0 |  | 2.34 | 2 | 22721146 | 430 | 0 | 0 | 0 | 0 | 0 | 0 | 0 | 0
192 | 22721163 | 22721137 | 21313523 | 1 | 1 | 1 | 3 | 101-1514 | ФССЦ (2010) ч.1, раздел01, поз.1514 | Электроды диаметром 4 мм Э42А | 1348 | 1009 | т | т | 1000 | 0.00145 | 10578 | 0 | 0 | 0 | 0 | 1 | 0 |  | 0.00145 | 2 | 22721147 | 431 | 0 | 0 | 0 | 0 | 0 | 0 | 0 | 0
192 | 22721164 | 22721137 | 21302554 | 1 | 1 | 1 | 3 | 101-1518 | ФССЦ (2010) ч.1, раздел01, поз.1518 | Электроды диаметром 4 мм Э50А | 1348 | 1009 | т | т | 1000 | 0.006 | 11524 | 0 | 0 | 0 | 0 | 1 | 0 |  | 0.006 | 2 | 22721148 | 432 | 0 | 0 | 0 | 0 | 0 | 0 | 0 | 0
192 | 22721165 | 22721137 | 21547715 | 1 | 1 | 1 | 3 | 101-3976 | ФССЦ (2010) ч.1, раздел01, поз.3976 | Графит серебристый | 1346 | 1009 | кг | кг | 1 | 2.43 | 9.75 | 0 | 0 | 0 | 0 | 1 | 0 |  | 2.43 | 2 | 22721149 | 433 | 0 | 0 | 0 | 0 | 0 | 0 | 0 | 0
192 | 22721166 | 22721137 | 21312039 | 1 | 1 | 1 | 3 | 201-0835 | ФССЦ (2010) ч.2, раздел01, поз.0835 | Подкладки металлические | 1346 | 1009 | кг | кг | 1 | 134 | 12.6 | 0 | 0 | 0 | 0 | 1 | 0 |  | 134 | 2 | 22721150 | 434 | 0 | 0 | 0 | 0 | 0 | 0 | 0 | 0
192 | 22721167 | 22721137 | 21548191 | 1 | 1 | 1 | 3 | 411-0005 | ФССЦ (2010) ч.4, раздел11, поз.0005 | Вода химически очищенная | 1339 | 1007 | м3 | м3 | 1 | 42.6 | 10.67 | 0 | 0 | 0 | 0 | 1 | 0 |  | 42.6 | 2 | 22721151 | 435 | 0 | 0 | 0 | 0 | 0 | 0 | 0 | 0
192 | 22721168 | 22721137 | 21547716 | 1 | 1 | 1 | 3 | 509-2160 | ФССЦ (2010) ч.5, раздел09, поз.2160 | Прокладки паронитовые | 1346 | 1009 | кг | кг | 1 | 10.5 | 26.44 | 0 | 0 | 0 | 0 | 1 | 0 |  | 10.5 | 2 | 22721152 | 436 | 0 | 0 | 0 | 0 | 0 | 0 | 0 | 0
192 | 22721169 | 22721137 | 21532219 | 1 | 1 | 1 | 3 | 999-9950 | ФССЦ (2010) ч.9, раздел99, поз.9950 | Вспомогательные ненормируемые материалы (2% от ОЗП) | 1344 | 1008 | руб. | руб. | 1 | 79.13 | 1 | 0 | 0 | 0 | 0 | 1 | 0 |  | 79.13 | 2 | 22721153 | 437 | 0 | 0 | 0 | 0 | 0 | 0 | 0 | 0
194 | 22721182 | 22721171 | 9431548 | 1 | 1 | 1 | 1 | 1-2042 |  | Рабочий монтажник среднего разряда 4,2 | 1369 | 1013 | чел.-ч | чел.-ч | 1 | 3.49 | 0 | 0 | 0 | 9.92 | 0 | 1 | 1 |  | 3.49 | 2 | 22721172 | 438 | 0 | 0 | 0 | 0 | 0 | 0 | 0 | 0
194 | 22721183 | 22721171 | 121548 | 1 | 1 | 1 | 1 | 2 |  | Затраты труда машинистов | 608254 | 1013 | чел.час | чел.час | 1 | 0.29 | 0 | 0 | 0 | 0 | 0 | 1 | 2 |  | 0.29 | 2 | 22721173 | 439 | 0 | 0 | 0 | 0 | 0 | 0 | 0 | 0
194 | 22721184 | 22721171 | 21334659 | 1 | 1 | 1 | 2 | 021102 | ФСЭМ (2009), сб.02,поз.1102 | Краны на автомобильном ходу при работе на монтаже технологического оборудования 10 т | 1368 | 1011 | маш.-ч | маш.-ч | 1 | 0.29 | 0 | 134.65 | 13.5 | 0 | 0 | 1 | 0 |  | 0.29 | 2 | 22721174 | 440 | 0 | 0 | 0 | 0 | 0 | 0 | 0 | 0
194 | 22721185 | 22721171 | 21285419 | 1 | 1 | 1 | 2 | 040502 | ФСЭМ (2009), сб.04,поз.0502 | Установки для сварки ручной дуговой (постоянного тока) | 1368 | 1011 | маш.-ч | маш.-ч | 1 | 1.15 | 0 | 8.1 | 0 | 0 | 0 | 1 | 0 |  | 1.15 | 2 | 22721175 | 441 | 0 | 0 | 0 | 0 | 0 | 0 | 0 | 0
194 | 22721186 | 22721171 | 21322135 | 1 | 1 | 1 | 2 | 400002 | ФСЭМ (2009), сб.40,поз.0002 | Автомобили бортовые, грузоподъемность до 8 т | 1368 | 1011 | маш.-ч | маш.-ч | 1 | 0.29 | 0 | 107.3 | 11.6 | 0 | 0 | 1 | 0 |  | 0.29 | 2 | 22721176 | 442 | 0 | 0 | 0 | 0 | 0 | 0 | 0 | 0
194 | 22721187 | 22721171 | 21375790 | 1 | 1 | 1 | 3 | 101-1924 | ФССЦ (2010) ч.1, раздел01, поз.1924 | Электроды диаметром 4 мм Э42А | 1346 | 1009 | кг | кг | 1 | 0.25 | 10.57 | 0 | 0 | 0 | 0 | 1 | 0 |  | 0.25 | 2 | 22721177 | 443 | 0 | 0 | 0 | 0 | 0 | 0 | 0 | 0
194 | 22721188 | 22721171 | 21375791 | 1 | 1 | 1 | 3 | 101-1977 | ФССЦ (2010) ч.1, раздел01, поз.1977 | Болты с гайками и шайбами строительные | 1346 | 1009 | кг | кг | 1 | 0.17 | 9.04 | 0 | 0 | 0 | 0 | 1 | 0 |  | 0.17 | 2 | 22721178 | 444 | 0 | 0 | 0 | 0 | 0 | 0 | 0 | 0
194 | 22721189 | 22721171 | 21564495 | 1 | 1 | 1 | 3 | 101-2143 | ФССЦ (2010) ч.1, раздел01, поз.2143 | Краска | 1346 | 1009 | кг | кг | 1 | 0.03 | 28.6 | 0 | 0 | 0 | 0 | 1 | 0 |  | 0.03 | 2 | 22721179 | 445 | 0 | 0 | 0 | 0 | 0 | 0 | 0 | 0
194 | 22721190 | 22721171 | 21376896 | 1 | 1 | 1 | 3 | 201-0843 | ФССЦ (2010) ч.2, раздел01, поз.0843 | Конструкции стальные индивидуальные решетчатые сварные массой до 0,1 т | 1348 | 1009 | т | т | 1000 | 0.025 | 11500 | 0 | 0 | 0 | 0 | 1 | 0 |  | 0.025 | 2 | 22721180 | 446 | 0 | 0 | 0 | 0 | 0 | 0 | 0 | 0
194 | 22721191 | 22721171 | 21532219 | 1 | 1 | 1 | 3 | 999-9950 | ФССЦ (2010) ч.9, раздел99, поз.9950 | Вспомогательные ненормируемые материалы (2% от ОЗП) | 1344 | 1008 | руб. | руб. | 1 | 0.69 | 1 | 0 | 0 | 0 | 0 | 1 | 0 |  | 0.69 | 2 | 22721181 | 447 | 0 | 0 | 0 | 0 | 0 | 0 | 0 | 0
247 | 22721404 | 22721388 | 9416104 | 1 | 1 | 1 | 1 | 1-1034 |  | Рабочий строитель среднего разряда 3,4 | 1369 | 1013 | чел.-ч | чел.-ч | 1 | 18.53 | 0 | 0 | 0 | 8.97 | 0 | 1 | 1 |  | 18.53 | 2 | 22721389 | 448 | 0 | 0 | 0 | 0 | 0 | 0 | 0 | 0
247 | 22721405 | 22721388 | 121548 | 1 | 1 | 1 | 1 | 2 |  | Затраты труда машинистов | 608254 | 1013 | чел.час | чел.час | 1 | 0.17 | 0 | 0 | 0 | 0 | 0 | 1 | 2 |  | 0.17 | 2 | 22721390 | 449 | 0 | 0 | 0 | 0 | 0 | 0 | 0 | 0
247 | 22721406 | 22721388 | 21280827 | 1 | 1 | 1 | 2 | 021141 | ФСЭМ (2009), сб.02,поз.1141 | Краны на автомобильном ходу при работе на других видах строительства 10 т | 1368 | 1011 | маш.-ч | маш.-ч | 1 | 0.17 | 0 | 111.99 | 13.5 | 0 | 0 | 1 | 0 |  | 0.17 | 2 | 22721391 | 450 | 0 | 0 | 0 | 0 | 0 | 0 | 0 | 0
247 | 22721407 | 22721388 | 21285419 | 1 | 1 | 1 | 2 | 040502 | ФСЭМ (2009), сб.04,поз.0502 | Установки для сварки ручной дуговой (постоянного тока) | 1368 | 1011 | маш.-ч | маш.-ч | 1 | 1.51 | 0 | 8.1 | 0 | 0 | 0 | 1 | 0 |  | 1.51 | 2 | 22721392 | 451 | 0 | 0 | 0 | 0 | 0 | 0 | 0 | 0
247 | 22721408 | 22721388 | 21330832 | 1 | 1 | 1 | 2 | 042900 | ФСЭМ (2009), сб.04,поз.2900 | Установки для гидравлических испытаний трубопроводов, давление нагнетания низкое 0,1 МПа (1 кгс/см2), высокое 10 МПа (100 кгс/см2) | 1368 | 1011 | маш.-ч | маш.-ч | 1 | 0.4 | 0 | 29.67 | 0 | 0 | 0 | 1 | 0 |  | 0.4 | 2 | 22721393 | 452 | 0 | 0 | 0 | 0 | 0 | 0 | 0 | 0
247 | 22721409 | 22721388 | 21280770 | 1 | 1 | 1 | 2 | 400001 | ФСЭМ (2009), сб.40,поз.0001 | Автомобили бортовые, грузоподъемность до 5 т | 1368 | 1011 | маш.-ч | маш.-ч | 1 | 0.21 | 0 | 87.17 | 11.6 | 0 | 0 | 1 | 0 |  | 0.21 | 2 | 22721394 | 453 | 0 | 0 | 0 | 0 | 0 | 0 | 0 | 0
247 | 22721410 | 22721388 | 21288798 | 1 | 1 | 1 | 3 | 101-0388 | ФССЦ (2010) ч.1, раздел01, поз.0388 | Краски масляные земляные марки МА-0115 мумия, сурик железный | 1348 | 1009 | т | т | 1000 | 8e-05 | 15119 | 0 | 0 | 0 | 0 | 1 | 0 |  | 8e-05 | 2 | 22721395 | 454 | 0 | 0 | 0 | 0 | 0 | 0 | 0 | 0
247 | 22721411 | 22721388 | 21362285 | 1 | 1 | 1 | 3 | 101-0628 | ФССЦ (2010) ч.1, раздел01, поз.0628 | Олифа комбинированная, марки К-3 | 1348 | 1009 | т | т | 1000 | 4e-05 | 16950 | 0 | 0 | 0 | 0 | 1 | 0 |  | 4e-05 | 2 | 22721396 | 455 | 0 | 0 | 0 | 0 | 0 | 0 | 0 | 0
247 | 22721412 | 22721388 | 21304502 | 1 | 1 | 1 | 3 | 101-1522 | ФССЦ (2010) ч.1, раздел01, поз.1522 | Электроды диаметром 5 мм Э42А | 1348 | 1009 | т | т | 1000 | 0.001 | 10362 | 0 | 0 | 0 | 0 | 1 | 0 |  | 0.001 | 2 | 22721397 | 456 | 0 | 0 | 0 | 0 | 0 | 0 | 0 | 0
247 | 22721413 | 22721388 | 21288800 | 1 | 1 | 1 | 3 | 101-1669 | ФССЦ (2010) ч.1, раздел01, поз.1669 | Очес льняной | 1346 | 1009 | кг | кг | 1 | 0.04 | 37.29 | 0 | 0 | 0 | 0 | 1 | 0 |  | 0.04 | 2 | 22721398 | 457 | 0 | 0 | 0 | 0 | 0 | 0 | 0 | 0
247 | 22721414 | 22721388 | 21288801 | 1 | 1 | 1 | 3 | 101-2575 | ФССЦ (2010) ч.1, раздел01, поз.2575 | Болты с гайками и шайбами для санитарно-технических работ диаметром 12 мм | 1348 | 1009 | т | т | 1000 | 0.00274 | 15323 | 0 | 0 | 0 | 0 | 1 | 0 |  | 0.00274 | 2 | 22721399 | 458 | 0 | 0 | 0 | 0 | 0 | 0 | 0 | 0
247 | 22721415 | 22721388 | 21366504 | 1 | 1 | 1 | 3 | 301-1128 | ФССЦ (2010) ч.3, раздел01, поз.1128 | Баки конденсационные (круглые и прямоугольные) без водоуказателя, емкостью до 2 м3 | 1354 | 1010 | шт. | шт. | 1 | 1 | 2208 | 0 | 0 | 0 | 0 | 1 | 0 |  | 1 | 2 | 22721400 | 459 | 0 | 0 | 0 | 0 | 0 | 0 | 0 | 0
247 | 22721416 | 22721388 | 21281662 | 1 | 1 | 1 | 3 | 411-0001 | ФССЦ (2010) ч.4, раздел11, поз.0001 | Вода | 1339 | 1007 | м3 | м3 | 1 | 2 | 2.44 | 0 | 0 | 0 | 0 | 1 | 0 |  | 2 | 2 | 22721401 | 460 | 0 | 0 | 0 | 0 | 0 | 0 | 0 | 0
247 | 22721417 | 22721388 | 21840918 | 1 | 1 | 1 | 3 | 507-0985 | ФССЦ (2010) ч.5, раздел07, поз.0985 | Фланцы стальные плоские приварные из стали ВСт3сп2, ВСт3сп3, давлением 1,0 МПа (10 кгс/см2), диаметром 80 мм | 1354 | 1010 | шт. | шт. | 1 | 4 | 37 | 0 | 0 | 0 | 0 | 1 | 0 |  | 4 | 2 | 22721402 | 461 | 0 | 0 | 0 | 0 | 0 | 0 | 0 | 0
247 | 22721418 | 22721388 | 21363108 | 1 | 1 | 1 | 3 | 509-0967 | ФССЦ (2010) ч.5, раздел09, поз.0967 | Прокладки из паронита марки ПМБ, толщиной 1 мм, диаметром 100 мм | 1356 | 1010 | 1000 шт. | 1000 шт. | 1000 | 0.004 | 5650 | 0 | 0 | 0 | 0 | 1 | 0 |  | 0.004 | 2 | 22721403 | 462 | 0 | 0 | 0 | 0 | 0 | 0 | 0 | 0
250 | 22721427 | 22721421 | 9415666 | 1 | 1 | 1 | 1 | 1-1032 |  | Рабочий строитель среднего разряда 3,2 | 1369 | 1013 | чел.-ч | чел.-ч | 1 | 1.46 | 0 | 0 | 0 | 8.74 | 0 | 1 | 1 |  | 1.46 | 2 | 22721422 | 463 | 0 | 0 | 0 | 0 | 0 | 0 | 0 | 0
250 | 22721428 | 22721421 | 121548 | 1 | 1 | 1 | 1 | 2 |  | Затраты труда машинистов | 608254 | 1013 | чел.час | чел.час | 1 | 0.01 | 0 | 0 | 0 | 0 | 0 | 1 | 2 |  | 0.01 | 2 | 22721423 | 464 | 0 | 0 | 0 | 0 | 0 | 0 | 0 | 0
250 | 22721429 | 22721421 | 21315620 | 1 | 1 | 1 | 2 | 020129 | ФСЭМ (2009), сб.02,поз.0129 | Краны башенные при работе на других видах строительства 8 т | 1368 | 1011 | маш.-ч | маш.-ч | 1 | 0.01 | 0 | 86.4 | 13.5 | 0 | 0 | 1 | 0 |  | 0.01 | 2 | 22721424 | 465 | 0 | 0 | 0 | 0 | 0 | 0 | 0 | 0
250 | 22721430 | 22721421 | 21280770 | 1 | 1 | 1 | 2 | 400001 | ФСЭМ (2009), сб.40,поз.0001 | Автомобили бортовые, грузоподъемность до 5 т | 1368 | 1011 | маш.-ч | маш.-ч | 1 | 0.07 | 0 | 87.17 | 11.6 | 0 | 0 | 1 | 0 |  | 0.07 | 2 | 22721425 | 466 | 0 | 0 | 0 | 0 | 0 | 0 | 0 | 0
250 | 22721431 | 22721421 | 21800848 | 1 | 1 | 1 | 3 | 301-1492 | ФССЦ (2010) ч.3, раздел01, поз.1492 | Поддоны для баков вместимостью до 2 м3, размер 1,52х1,2 м | 1354 | 1010 | шт. | шт. | 1 | 1 | 805.49 | 0 | 0 | 0 | 0 | 1 | 0 |  | 1 | 2 | 22721426 | 467 | 0 | 0 | 0 | 0 | 0 | 0 | 0 | 0
251 | 22721454 | 22721432 | 9430710 | 1 | 1 | 1 | 1 | 1-2040 |  | Рабочий монтажник среднего разряда 4 | 1369 | 1013 | чел.-ч | чел.-ч | 1 | 443 | 0 | 0 | 0 | 9.62 | 0 | 1 | 1 |  | 443 | 2 | 22721433 | 468 | 0 | 0 | 0 | 0 | 0 | 0 | 0 | 0
251 | 22721455 | 22721432 | 121548 | 1 | 1 | 1 | 1 | 2 |  | Затраты труда машинистов | 608254 | 1013 | чел.час | чел.час | 1 | 220.92 | 0 | 0 | 0 | 0 | 0 | 1 | 2 |  | 220.92 | 2 | 22721434 | 469 | 0 | 0 | 0 | 0 | 0 | 0 | 0 | 0
251 | 22721456 | 22721432 | 21334659 | 1 | 1 | 1 | 2 | 021102 | ФСЭМ (2009), сб.02,поз.1102 | Краны на автомобильном ходу при работе на монтаже технологического оборудования 10 т | 1368 | 1011 | маш.-ч | маш.-ч | 1 | 1.2 | 0 | 134.65 | 13.5 | 0 | 0 | 1 | 0 |  | 1.2 | 2 | 22721435 | 470 | 0 | 0 | 0 | 0 | 0 | 0 | 0 | 0
251 | 22721457 | 22721432 | 21451851 | 1 | 1 | 1 | 2 | 050301 | ФСЭМ (2009), сб.05,поз.0301 | Компрессоры самоходные с двигателем внутреннего сгорания давлением 800 кПа (8 ат), производительность 6,3 м3/мин | 1368 | 1011 | маш.-ч | маш.-ч | 1 | 8.12 | 0 | 100 | 10.06 | 0 | 0 | 1 | 0 |  | 8.12 | 2 | 22721436 | 471 | 0 | 0 | 0 | 0 | 0 | 0 | 0 | 0
251 | 22721458 | 22721432 | 21336293 | 1 | 1 | 1 | 2 | 150102 | ФСЭМ (2009), сб.15,поз.0102 | Агрегаты наполнительно-опрессовочные до 300 м3/ч | 1368 | 1011 | маш.-ч | маш.-ч | 1 | 29 | 0 | 287.99 | 11.6 | 0 | 0 | 1 | 0 |  | 29 | 2 | 22721437 | 472 | 0 | 0 | 0 | 0 | 0 | 0 | 0 | 0
251 | 22721459 | 22721432 | 21398718 | 1 | 1 | 1 | 2 | 151301 | ФСЭМ (2009), сб.15,поз.1301 | Станки трубогибочные для труб диаметром 200-500 мм | 1368 | 1011 | маш.-ч | маш.-ч | 1 | 63.8 | 0 | 91.83 | 10.06 | 0 | 0 | 1 | 0 |  | 63.8 | 2 | 22721438 | 473 | 0 | 0 | 0 | 0 | 0 | 0 | 0 | 0
251 | 22721460 | 22721432 | 21491628 | 1 | 1 | 1 | 2 | 331005 | ФСЭМ (2009), сб.33,поз.1005 | Станок трубоотрезной | 1368 | 1011 | маш.-ч | маш.-ч | 1 | 55 | 0 | 52.61 | 11.6 | 0 | 0 | 1 | 0 |  | 55 | 2 | 22721439 | 474 | 0 | 0 | 0 | 0 | 0 | 0 | 0 | 0
251 | 22721461 | 22721432 | 21491629 | 1 | 1 | 1 | 2 | 331006 | ФСЭМ (2009), сб.33,поз.1006 | Станок трубонарезной | 1368 | 1011 | маш.-ч | маш.-ч | 1 | 63.8 | 0 | 30.46 | 11.6 | 0 | 0 | 1 | 0 |  | 63.8 | 2 | 22721440 | 475 | 0 | 0 | 0 | 0 | 0 | 0 | 0 | 0
251 | 22721462 | 22721432 | 21280770 | 1 | 1 | 1 | 2 | 400001 | ФСЭМ (2009), сб.40,поз.0001 | Автомобили бортовые, грузоподъемность до 5 т | 1368 | 1011 | маш.-ч | маш.-ч | 1 | 1.2 | 0 | 87.17 | 11.6 | 0 | 0 | 1 | 0 |  | 1.2 | 2 | 22721441 | 476 | 0 | 0 | 0 | 0 | 0 | 0 | 0 | 0
251 | 22721463 | 22721432 | 21331404 | 1 | 1 | 1 | 3 | 101-0091 | ФССЦ (2010) ч.1, раздел01, поз.0091 | Болты с шестигранной головкой диаметром резьбы 12 (14) мм | 1348 | 1009 | т | т | 1000 | 0.00454 | 12606 | 0 | 0 | 0 | 0 | 1 | 0 |  | 0.00454 | 2 | 22721442 | 477 | 0 | 0 | 0 | 0 | 0 | 0 | 0 | 0
251 | 22721464 | 22721432 | 21288561 | 1 | 1 | 1 | 3 | 101-0324 | ФССЦ (2010) ч.1, раздел01, поз.0324 | Кислород технический газообразный | 1339 | 1007 | м3 | м3 | 1 | 2.42 | 6.22 | 0 | 0 | 0 | 0 | 1 | 0 |  | 2.42 | 2 | 22721443 | 478 | 0 | 0 | 0 | 0 | 0 | 0 | 0 | 0
251 | 22721465 | 22721432 | 21316761 | 1 | 1 | 1 | 3 | 101-0816 | ФССЦ (2010) ч.1, раздел01, поз.0816 | Проволока светлая диаметром 1,1 мм | 1348 | 1009 | т | т | 1000 | 0.00012 | 10200 | 0 | 0 | 0 | 0 | 1 | 0 |  | 0.00012 | 2 | 22721444 | 479 | 0 | 0 | 0 | 0 | 0 | 0 | 0 | 0
251 | 22721466 | 22721432 | 21593664 | 1 | 1 | 1 | 3 | 101-2041 | ФССЦ (2010) ч.1, раздел01, поз.2041 | Шайбы оцинкованные, диаметр 6 мм | 1346 | 1009 | кг | кг | 1 | 0.62 | 27.72 | 0 | 0 | 0 | 0 | 1 | 0 |  | 0.62 | 2 | 22721445 | 480 | 0 | 0 | 0 | 0 | 0 | 0 | 0 | 0
251 | 22721467 | 22721432 | 21593150 | 1 | 1 | 1 | 3 | 111-0109 | ФССЦ (2010) ч.1, раздел11, поз.0109 | Бирки маркировочные пластмассовые | 1355 | 1010 | 100 шт. | 100 шт. | 100 | 0.7 | 30.74 | 0 | 0 | 0 | 0 | 1 | 0 |  | 0.7 | 2 | 22721446 | 483 | 0 | 0 | 0 | 0 | 0 | 0 | 0 | 0
251 | 22721468 | 22721432 | 21806405 | 1 | 1 | 1 | 3 | 301-3347 | ФССЦ (2010) ч.3, раздел01, поз.3347 | Заглушки стальные для труб диаметром 25 мм | 1354 | 1010 | шт. | шт. | 1 | 50 | 6.45 | 0 | 0 | 0 | 0 | 1 | 0 |  | 50 | 2 | 22721447 | 484 | 0 | 0 | 0 | 0 | 0 | 0 | 0 | 0
251 | 22721469 | 22721432 | 21630052 | 1 | 1 | 1 | 3 | 302-3235 | ФССЦ (2010) ч.3, раздел02, поз.3235 | Контргайка для трубных проводок из водогазопроводных труб, диаметр условного прохода 25 мм | 1354 | 1010 | шт. | шт. | 1 | 255 | 6.85 | 0 | 0 | 0 | 0 | 1 | 0 |  | 255 | 2 | 22721448 | 485 | 0 | 0 | 0 | 0 | 0 | 0 | 0 | 0
251 | 22721470 | 22721432 | 21630053 | 1 | 1 | 1 | 3 | 302-3246 | ФССЦ (2010) ч.3, раздел02, поз.3246 | Угольники прямые | 1358 | 1010 | 10 шт. | 10 шт. | 10 | 25.5 | 250 | 0 | 0 | 0 | 0 | 1 | 0 |  | 25.5 | 2 | 22721449 | 486 | 0 | 0 | 0 | 0 | 0 | 0 | 0 | 0
251 | 22721471 | 22721432 | 21336294 | 1 | 1 | 1 | 3 | 411-0002 | ФССЦ (2012) 411-0002, пр. №190 от 05 мая 2012 г. | Вода водопроводная | 1339 | 1007 | м3 | м3 | 1 | 0.29 | 3.15 | 0 | 0 | 0 | 0 | 1 | 0 |  | 0.29 | 2 | 22721450 | 487 | 0 | 0 | 0 | 0 | 0 | 0 | 0 | 0
251 | 22721472 | 22721432 | 21630054 | 1 | 1 | 1 | 3 | 507-2838 | ФССЦ (2010) ч.5, раздел07, поз.2838 | Хомутики для крепления труб | 1355 | 1010 | 100 шт. | 100 шт. | 100 | 0.683 | 150 | 0 | 0 | 0 | 0 | 1 | 0 |  | 0.683 | 2 | 22721451 | 488 | 0 | 0 | 0 | 0 | 0 | 0 | 0 | 0
251 | 22721473 | 22721432 | 21630055 | 1 | 1 | 1 | 3 | 509-0113 | ФССЦ (2010) ч.5, раздел09, поз.0113 | Скобы СД | 1358 | 1010 | 10 шт. | 10 шт. | 10 | 27 | 6.66 | 0 | 0 | 0 | 0 | 1 | 0 |  | 27 | 2 | 22721452 | 489 | 0 | 0 | 0 | 0 | 0 | 0 | 0 | 0
251 | 22721474 | 22721432 | 21532219 | 1 | 1 | 1 | 3 | 999-9950 | ФССЦ (2010) ч.9, раздел99, поз.9950 | Вспомогательные ненормируемые материалы (2% от ОЗП) | 1344 | 1008 | руб. | руб. | 1 | 85.23 | 1 | 0 | 0 | 0 | 0 | 1 | 0 |  | 85.23 | 2 | 22721453 | 490 | 0 | 0 | 0 | 0 | 0 | 0 | 0 | 0
254 | 22721486 | 22721479 | 9699766 | 1 | 1 | 1 | 1 | 1-1053 |  | Рабочий строитель среднего разряда 5,3 | 1369 | 1013 | чел.-ч | чел.-ч | 1 | 5.01 | 0 | 0 | 0 | 11.64 | 0 | 1 | 1 |  | 5.01 | 2 | 22721480 | 491 | 0 | 0 | 0 | 0 | 0 | 0 | 0 | 0
254 | 22721487 | 22721479 | 21330832 | 1 | 1 | 1 | 2 | 042900 | ФСЭМ (2009), сб.04,поз.2900 | Установки для гидравлических испытаний трубопроводов, давление нагнетания низкое 0,1 МПа (1 кгс/см2), высокое 10 МПа (100 кгс/см2) | 1368 | 1011 | маш.-ч | маш.-ч | 1 | 1.5 | 0 | 29.67 | 0 | 0 | 0 | 1 | 0 |  | 1.5 | 2 | 22721481 | 492 | 0 | 0 | 0 | 0 | 0 | 0 | 0 | 0
254 | 22721488 | 22721479 | 21288798 | 1 | 1 | 1 | 3 | 101-0388 | ФССЦ (2010) ч.1, раздел01, поз.0388 | Краски масляные земляные марки МА-0115 мумия, сурик железный | 1348 | 1009 | т | т | 1000 | 5e-05 | 15119 | 0 | 0 | 0 | 0 | 1 | 0 |  | 5e-05 | 2 | 22721482 | 493 | 0 | 0 | 0 | 0 | 0 | 0 | 0 | 0
254 | 22721489 | 22721479 | 21362285 | 1 | 1 | 1 | 3 | 101-0628 | ФССЦ (2010) ч.1, раздел01, поз.0628 | Олифа комбинированная, марки К-3 | 1348 | 1009 | т | т | 1000 | 2e-05 | 16950 | 0 | 0 | 0 | 0 | 1 | 0 |  | 2e-05 | 2 | 22721483 | 494 | 0 | 0 | 0 | 0 | 0 | 0 | 0 | 0
254 | 22721490 | 22721479 | 21288800 | 1 | 1 | 1 | 3 | 101-1669 | ФССЦ (2010) ч.1, раздел01, поз.1669 | Очес льняной | 1346 | 1009 | кг | кг | 1 | 0.02 | 37.29 | 0 | 0 | 0 | 0 | 1 | 0 |  | 0.02 | 2 | 22721484 | 495 | 0 | 0 | 0 | 0 | 0 | 0 | 0 | 0
254 | 22721491 | 22721479 | 21281662 | 1 | 1 | 1 | 3 | 411-0001 | ФССЦ (2010) ч.4, раздел11, поз.0001 | Вода | 1339 | 1007 | м3 | м3 | 1 | 1 | 2.44 | 0 | 0 | 0 | 0 | 1 | 0 |  | 1 | 2 | 22721485 | 496 | 0 | 0 | 0 | 0 | 0 | 0 | 0 | 0
255 | 22721506 | 22721492 | 9415296 | 1 | 1 | 1 | 1 | 1-1041 |  | Рабочий строитель среднего разряда 4,1 | 1369 | 1013 | чел.-ч | чел.-ч | 1 | 72.16 | 0 | 0 | 0 | 9.76 | 0 | 1 | 1 |  | 72.16 | 2 | 22721493 | 497 | 0 | 0 | 0 | 0 | 0 | 0 | 0 | 0
255 | 22721507 | 22721492 | 121548 | 1 | 1 | 1 | 1 | 2 |  | Затраты труда машинистов | 608254 | 1013 | чел.час | чел.час | 1 | 0.23 | 0 | 0 | 0 | 0 | 0 | 1 | 2 |  | 0.23 | 2 | 22721494 | 498 | 0 | 0 | 0 | 0 | 0 | 0 | 0 | 0
255 | 22721508 | 22721492 | 21315620 | 1 | 1 | 1 | 2 | 020129 | ФСЭМ (2009), сб.02,поз.0129 | Краны башенные при работе на других видах строительства 8 т | 1368 | 1011 | маш.-ч | маш.-ч | 1 | 0.15 | 0 | 86.4 | 13.5 | 0 | 0 | 1 | 0 |  | 0.15 | 2 | 22721495 | 499 | 0 | 0 | 0 | 0 | 0 | 0 | 0 | 0
255 | 22721509 | 22721492 | 21280827 | 1 | 1 | 1 | 2 | 021141 | ФСЭМ (2009), сб.02,поз.1141 | Краны на автомобильном ходу при работе на других видах строительства 10 т | 1368 | 1011 | маш.-ч | маш.-ч | 1 | 0.08 | 0 | 111.99 | 13.5 | 0 | 0 | 1 | 0 |  | 0.08 | 2 | 22721496 | 500 | 0 | 0 | 0 | 0 | 0 | 0 | 0 | 0
255 | 22721510 | 22721492 | 21288557 | 1 | 1 | 1 | 2 | 040504 | ФСЭМ (2009), сб.04,поз.0504 | Аппарат для газовой сварки и резки | 1368 | 1011 | маш.-ч | маш.-ч | 1 | 24.94 | 0 | 1.2 | 0 | 0 | 0 | 1 | 0 |  | 24.94 | 2 | 22721497 | 501 | 0 | 0 | 0 | 0 | 0 | 0 | 0 | 0
255 | 22721511 | 22721492 | 21280770 | 1 | 1 | 1 | 2 | 400001 | ФСЭМ (2009), сб.40,поз.0001 | Автомобили бортовые, грузоподъемность до 5 т | 1368 | 1011 | маш.-ч | маш.-ч | 1 | 1.01 | 0 | 87.17 | 11.6 | 0 | 0 | 1 | 0 |  | 1.01 | 2 | 22721498 | 502 | 0 | 0 | 0 | 0 | 0 | 0 | 0 | 0
255 | 22721512 | 22721492 | 21288561 | 1 | 1 | 1 | 3 | 101-0324 | ФССЦ (2010) ч.1, раздел01, поз.0324 | Кислород технический газообразный | 1339 | 1007 | м3 | м3 | 1 | 0.45 | 6.22 | 0 | 0 | 0 | 0 | 1 | 0 |  | 0.45 | 2 | 22721499 | 503 | 0 | 0 | 0 | 0 | 0 | 0 | 0 | 0
255 | 22721513 | 22721492 | 21335452 | 1 | 1 | 1 | 3 | 101-0807 | ФССЦ (2010) ч.1, раздел01, поз.0807 | Проволока сварочная легированная диаметром 4 мм | 1348 | 1009 | т | т | 1000 | 0.0003 | 13560 | 0 | 0 | 0 | 0 | 1 | 0 |  | 0.0003 | 2 | 22721500 | 504 | 0 | 0 | 0 | 0 | 0 | 0 | 0 | 0
255 | 22721514 | 22721492 | 21299885 | 1 | 1 | 1 | 3 | 101-1602 | ФССЦ (2010) ч.1, раздел01, поз.1602 | Ацетилен газообразный технический | 1339 | 1007 | м3 | м3 | 1 | 0.41 | 38.51 | 0 | 0 | 0 | 0 | 1 | 0 |  | 0.41 | 2 | 22721501 | 505 | 0 | 0 | 0 | 0 | 0 | 0 | 0 | 0
255 | 22721515 | 22721492 | 21362009 | 1 | 1 | 1 | 3 | 301-9240 | ФССЦ (2010) ч.3, раздел01, поз.9240 | Крепления | 1346 | 1009 | кг | кг | 1 | 0 | 0 | 0 | 0 | 0 | 1 | 0 | 0 |  | 0 | 3 | -1 |  | 0 | 0 | 0 | 0 | 0 | 0 | 0 | 0
255 | 22721516 | 22721492 | 21815540 | 1 | 1 | 1 | 3 | 302-1318 | ФССЦ (2010) ч.3, раздел02, поз.1318 | Трубопроводы из стальных электросварных труб с гильзами для отопления и водоснабжения, наружный диаметр 76 мм, толщина стенки 3,5 мм | 1301 | 1003 | м | м | 1 | 100 | 53.12 | 0 | 0 | 0 | 0 | 1 | 0 |  | 100 | 2 | 22721502 | 508 | 0 | 0 | 0 | 0 | 0 | 0 | 0 | 0
255 | 22721517 | 22721492 | 21311138 | 1 | 1 | 1 | 3 | 402-0006 | ФССЦ (2010) ч.4, раздел02, поз.0006 | Раствор готовый кладочный цементный марки 200 | 1339 | 1007 | м3 | м3 | 1 | 0.012 | 600 | 0 | 0 | 0 | 0 | 1 | 0 |  | 0.012 | 2 | 22721503 | 509 | 0 | 0 | 0 | 0 | 0 | 0 | 0 | 0
255 | 22721518 | 22721492 | 21361908 | 1 | 1 | 1 | 3 | 405-1601 | ФССЦ (2010) ч.4, раздел05, поз.1601 | Известь строительная негашеная хлорная, марки А | 1346 | 1009 | кг | кг | 1 | 0.0166 | 2.15 | 0 | 0 | 0 | 0 | 1 | 0 |  | 0.0166 | 2 | 22721504 | 510 | 0 | 0 | 0 | 0 | 0 | 0 | 0 | 0
255 | 22721519 | 22721492 | 21281662 | 1 | 1 | 1 | 3 | 411-0001 | ФССЦ (2010) ч.4, раздел11, поз.0001 | Вода | 1339 | 1007 | м3 | м3 | 1 | 4.64 | 2.44 | 0 | 0 | 0 | 0 | 1 | 0 |  | 4.64 | 2 | 22721505 | 511 | 0 | 0 | 0 | 0 | 0 | 0 | 0 | 0
258 | 22721538 | 22721524 | 9415296 | 1 | 1 | 1 | 1 | 1-1041 |  | Рабочий строитель среднего разряда 4,1 | 1369 | 1013 | чел.-ч | чел.-ч | 1 | 79.75 | 0 | 0 | 0 | 9.76 | 0 | 1 | 1 |  | 79.75 | 2 | 22721525 | 512 | 0 | 0 | 0 | 0 | 0 | 0 | 0 | 0
258 | 22721539 | 22721524 | 121548 | 1 | 1 | 1 | 1 | 2 |  | Затраты труда машинистов | 608254 | 1013 | чел.час | чел.час | 1 | 0.37 | 0 | 0 | 0 | 0 | 0 | 1 | 2 |  | 0.37 | 2 | 22721526 | 513 | 0 | 0 | 0 | 0 | 0 | 0 | 0 | 0
258 | 22721540 | 22721524 | 21315620 | 1 | 1 | 1 | 2 | 020129 | ФСЭМ (2009), сб.02,поз.0129 | Краны башенные при работе на других видах строительства 8 т | 1368 | 1011 | маш.-ч | маш.-ч | 1 | 0.27 | 0 | 86.4 | 13.5 | 0 | 0 | 1 | 0 |  | 0.27 | 2 | 22721527 | 514 | 0 | 0 | 0 | 0 | 0 | 0 | 0 | 0
258 | 22721541 | 22721524 | 21280827 | 1 | 1 | 1 | 2 | 021141 | ФСЭМ (2009), сб.02,поз.1141 | Краны на автомобильном ходу при работе на других видах строительства 10 т | 1368 | 1011 | маш.-ч | маш.-ч | 1 | 0.1 | 0 | 111.99 | 13.5 | 0 | 0 | 1 | 0 |  | 0.1 | 2 | 22721528 | 515 | 0 | 0 | 0 | 0 | 0 | 0 | 0 | 0
258 | 22721542 | 22721524 | 21288557 | 1 | 1 | 1 | 2 | 040504 | ФСЭМ (2009), сб.04,поз.0504 | Аппарат для газовой сварки и резки | 1368 | 1011 | маш.-ч | маш.-ч | 1 | 34.92 | 0 | 1.2 | 0 | 0 | 0 | 1 | 0 |  | 34.92 | 2 | 22721529 | 516 | 0 | 0 | 0 | 0 | 0 | 0 | 0 | 0
258 | 22721543 | 22721524 | 21280770 | 1 | 1 | 1 | 2 | 400001 | ФСЭМ (2009), сб.40,поз.0001 | Автомобили бортовые, грузоподъемность до 5 т | 1368 | 1011 | маш.-ч | маш.-ч | 1 | 1.4 | 0 | 87.17 | 11.6 | 0 | 0 | 1 | 0 |  | 1.4 | 2 | 22721530 | 517 | 0 | 0 | 0 | 0 | 0 | 0 | 0 | 0
258 | 22721544 | 22721524 | 21288561 | 1 | 1 | 1 | 3 | 101-0324 | ФССЦ (2010) ч.1, раздел01, поз.0324 | Кислород технический газообразный | 1339 | 1007 | м3 | м3 | 1 | 0.67 | 6.22 | 0 | 0 | 0 | 0 | 1 | 0 |  | 0.67 | 2 | 22721531 | 518 | 0 | 0 | 0 | 0 | 0 | 0 | 0 | 0
258 | 22721545 | 22721524 | 21335452 | 1 | 1 | 1 | 3 | 101-0807 | ФССЦ (2010) ч.1, раздел01, поз.0807 | Проволока сварочная легированная диаметром 4 мм | 1348 | 1009 | т | т | 1000 | 0.0005 | 13560 | 0 | 0 | 0 | 0 | 1 | 0 |  | 0.0005 | 2 | 22721532 | 519 | 0 | 0 | 0 | 0 | 0 | 0 | 0 | 0
258 | 22721546 | 22721524 | 21299885 | 1 | 1 | 1 | 3 | 101-1602 | ФССЦ (2010) ч.1, раздел01, поз.1602 | Ацетилен газообразный технический | 1339 | 1007 | м3 | м3 | 1 | 0.61 | 38.51 | 0 | 0 | 0 | 0 | 1 | 0 |  | 0.61 | 2 | 22721533 | 520 | 0 | 0 | 0 | 0 | 0 | 0 | 0 | 0
258 | 22721547 | 22721524 | 21362009 | 1 | 1 | 1 | 3 | 301-9240 | ФССЦ (2010) ч.3, раздел01, поз.9240 | Крепления | 1346 | 1009 | кг | кг | 1 | 0 | 0 | 0 | 0 | 0 | 1 | 0 | 0 |  | 0 | 3 | -1 |  | 0 | 0 | 0 | 0 | 0 | 0 | 0 | 0
258 | 22721548 | 22721524 | 21815541 | 1 | 1 | 1 | 3 | 302-1319 | ФССЦ (2010) ч.3, раздел02, поз.1319 | Трубопроводы из стальных электросварных труб с гильзами для отопления и водоснабжения, наружный диаметр 89 мм, толщина стенки 3,5 мм | 1301 | 1003 | м | м | 1 | 100 | 61.76 | 0 | 0 | 0 | 0 | 1 | 0 |  | 100 | 2 | 22721534 | 523 | 0 | 0 | 0 | 0 | 0 | 0 | 0 | 0
258 | 22721549 | 22721524 | 21311138 | 1 | 1 | 1 | 3 | 402-0006 | ФССЦ (2010) ч.4, раздел02, поз.0006 | Раствор готовый кладочный цементный марки 200 | 1339 | 1007 | м3 | м3 | 1 | 0.021 | 600 | 0 | 0 | 0 | 0 | 1 | 0 |  | 0.021 | 2 | 22721535 | 524 | 0 | 0 | 0 | 0 | 0 | 0 | 0 | 0
258 | 22721550 | 22721524 | 21361908 | 1 | 1 | 1 | 3 | 405-1601 | ФССЦ (2010) ч.4, раздел05, поз.1601 | Известь строительная негашеная хлорная, марки А | 1346 | 1009 | кг | кг | 1 | 0.0251 | 2.15 | 0 | 0 | 0 | 0 | 1 | 0 |  | 0.0251 | 2 | 22721536 | 525 | 0 | 0 | 0 | 0 | 0 | 0 | 0 | 0
258 | 22721551 | 22721524 | 21281662 | 1 | 1 | 1 | 3 | 411-0001 | ФССЦ (2010) ч.4, раздел11, поз.0001 | Вода | 1339 | 1007 | м3 | м3 | 1 | 7.03 | 2.44 | 0 | 0 | 0 | 0 | 1 | 0 |  | 7.03 | 2 | 22721537 | 526 | 0 | 0 | 0 | 0 | 0 | 0 | 0 | 0
261 | 22721570 | 22721556 | 9415296 | 1 | 1 | 1 | 1 | 1-1041 |  | Рабочий строитель среднего разряда 4,1 | 1369 | 1013 | чел.-ч | чел.-ч | 1 | 79.75 | 0 | 0 | 0 | 9.76 | 0 | 1 | 1 |  | 79.75 | 2 | 22721557 | 527 | 0 | 0 | 0 | 0 | 0 | 0 | 0 | 0
261 | 22721571 | 22721556 | 121548 | 1 | 1 | 1 | 1 | 2 |  | Затраты труда машинистов | 608254 | 1013 | чел.час | чел.час | 1 | 0.37 | 0 | 0 | 0 | 0 | 0 | 1 | 2 |  | 0.37 | 2 | 22721558 | 528 | 0 | 0 | 0 | 0 | 0 | 0 | 0 | 0
261 | 22721572 | 22721556 | 21315620 | 1 | 1 | 1 | 2 | 020129 | ФСЭМ (2009), сб.02,поз.0129 | Краны башенные при работе на других видах строительства 8 т | 1368 | 1011 | маш.-ч | маш.-ч | 1 | 0.27 | 0 | 86.4 | 13.5 | 0 | 0 | 1 | 0 |  | 0.27 | 2 | 22721559 | 529 | 0 | 0 | 0 | 0 | 0 | 0 | 0 | 0
261 | 22721573 | 22721556 | 21280827 | 1 | 1 | 1 | 2 | 021141 | ФСЭМ (2009), сб.02,поз.1141 | Краны на автомобильном ходу при работе на других видах строительства 10 т | 1368 | 1011 | маш.-ч | маш.-ч | 1 | 0.1 | 0 | 111.99 | 13.5 | 0 | 0 | 1 | 0 |  | 0.1 | 2 | 22721560 | 530 | 0 | 0 | 0 | 0 | 0 | 0 | 0 | 0
261 | 22721574 | 22721556 | 21288557 | 1 | 1 | 1 | 2 | 040504 | ФСЭМ (2009), сб.04,поз.0504 | Аппарат для газовой сварки и резки | 1368 | 1011 | маш.-ч | маш.-ч | 1 | 34.92 | 0 | 1.2 | 0 | 0 | 0 | 1 | 0 |  | 34.92 | 2 | 22721561 | 531 | 0 | 0 | 0 | 0 | 0 | 0 | 0 | 0
261 | 22721575 | 22721556 | 21280770 | 1 | 1 | 1 | 2 | 400001 | ФСЭМ (2009), сб.40,поз.0001 | Автомобили бортовые, грузоподъемность до 5 т | 1368 | 1011 | маш.-ч | маш.-ч | 1 | 1.4 | 0 | 87.17 | 11.6 | 0 | 0 | 1 | 0 |  | 1.4 | 2 | 22721562 | 532 | 0 | 0 | 0 | 0 | 0 | 0 | 0 | 0
261 | 22721576 | 22721556 | 21288561 | 1 | 1 | 1 | 3 | 101-0324 | ФССЦ (2010) ч.1, раздел01, поз.0324 | Кислород технический газообразный | 1339 | 1007 | м3 | м3 | 1 | 0.67 | 6.22 | 0 | 0 | 0 | 0 | 1 | 0 |  | 0.67 | 2 | 22721563 | 533 | 0 | 0 | 0 | 0 | 0 | 0 | 0 | 0
261 | 22721577 | 22721556 | 21335452 | 1 | 1 | 1 | 3 | 101-0807 | ФССЦ (2010) ч.1, раздел01, поз.0807 | Проволока сварочная легированная диаметром 4 мм | 1348 | 1009 | т | т | 1000 | 0.0005 | 13560 | 0 | 0 | 0 | 0 | 1 | 0 |  | 0.0005 | 2 | 22721564 | 534 | 0 | 0 | 0 | 0 | 0 | 0 | 0 | 0
261 | 22721578 | 22721556 | 21299885 | 1 | 1 | 1 | 3 | 101-1602 | ФССЦ (2010) ч.1, раздел01, поз.1602 | Ацетилен газообразный технический | 1339 | 1007 | м3 | м3 | 1 | 0.61 | 38.51 | 0 | 0 | 0 | 0 | 1 | 0 |  | 0.61 | 2 | 22721565 | 535 | 0 | 0 | 0 | 0 | 0 | 0 | 0 | 0
261 | 22721579 | 22721556 | 21362009 | 1 | 1 | 1 | 3 | 301-9240 | ФССЦ (2010) ч.3, раздел01, поз.9240 | Крепления | 1346 | 1009 | кг | кг | 1 | 0 | 0 | 0 | 0 | 0 | 1 | 0 | 0 |  | 0 | 3 | -1 |  | 0 | 0 | 0 | 0 | 0 | 0 | 0 | 0
261 | 22721580 | 22721556 | 21815542 | 1 | 1 | 1 | 3 | 302-1320 | ФССЦ (2010) ч.3, раздел02, поз.1320 | Трубопроводы из стальных электросварных труб с гильзами для отопления и водоснабжения, наружный диаметр 108 мм, толщина стенки 4 мм | 1301 | 1003 | м | м | 1 | 100 | 79.36 | 0 | 0 | 0 | 0 | 1 | 0 |  | 100 | 2 | 22721566 | 538 | 0 | 0 | 0 | 0 | 0 | 0 | 0 | 0
261 | 22721581 | 22721556 | 21311138 | 1 | 1 | 1 | 3 | 402-0006 | ФССЦ (2010) ч.4, раздел02, поз.0006 | Раствор готовый кладочный цементный марки 200 | 1339 | 1007 | м3 | м3 | 1 | 0.021 | 600 | 0 | 0 | 0 | 0 | 1 | 0 |  | 0.021 | 2 | 22721567 | 539 | 0 | 0 | 0 | 0 | 0 | 0 | 0 | 0
261 | 22721582 | 22721556 | 21361908 | 1 | 1 | 1 | 3 | 405-1601 | ФССЦ (2010) ч.4, раздел05, поз.1601 | Известь строительная негашеная хлорная, марки А | 1346 | 1009 | кг | кг | 1 | 0.0393 | 2.15 | 0 | 0 | 0 | 0 | 1 | 0 |  | 0.0393 | 2 | 22721568 | 540 | 0 | 0 | 0 | 0 | 0 | 0 | 0 | 0
261 | 22721583 | 22721556 | 21281662 | 1 | 1 | 1 | 3 | 411-0001 | ФССЦ (2010) ч.4, раздел11, поз.0001 | Вода | 1339 | 1007 | м3 | м3 | 1 | 10.99 | 2.44 | 0 | 0 | 0 | 0 | 1 | 0 |  | 10.99 | 2 | 22721569 | 541 | 0 | 0 | 0 | 0 | 0 | 0 | 0 | 0
264 | 22721595 | 22721588 | 9699766 | 1 | 1 | 1 | 1 | 1-1053 |  | Рабочий строитель среднего разряда 5,3 | 1369 | 1013 | чел.-ч | чел.-ч | 1 | 5.01 | 0 | 0 | 0 | 11.64 | 0 | 1 | 1 |  | 5.01 | 2 | 22721589 | 542 | 0 | 0 | 0 | 0 | 0 | 0 | 0 | 0
264 | 22721596 | 22721588 | 21330832 | 1 | 1 | 1 | 2 | 042900 | ФСЭМ (2009), сб.04,поз.2900 | Установки для гидравлических испытаний трубопроводов, давление нагнетания низкое 0,1 МПа (1 кгс/см2), высокое 10 МПа (100 кгс/см2) | 1368 | 1011 | маш.-ч | маш.-ч | 1 | 1.5 | 0 | 29.67 | 0 | 0 | 0 | 1 | 0 |  | 1.5 | 2 | 22721590 | 543 | 0 | 0 | 0 | 0 | 0 | 0 | 0 | 0
264 | 22721597 | 22721588 | 21288798 | 1 | 1 | 1 | 3 | 101-0388 | ФССЦ (2010) ч.1, раздел01, поз.0388 | Краски масляные земляные марки МА-0115 мумия, сурик железный | 1348 | 1009 | т | т | 1000 | 5e-05 | 15119 | 0 | 0 | 0 | 0 | 1 | 0 |  | 5e-05 | 2 | 22721591 | 544 | 0 | 0 | 0 | 0 | 0 | 0 | 0 | 0
264 | 22721598 | 22721588 | 21362285 | 1 | 1 | 1 | 3 | 101-0628 | ФССЦ (2010) ч.1, раздел01, поз.0628 | Олифа комбинированная, марки К-3 | 1348 | 1009 | т | т | 1000 | 2e-05 | 16950 | 0 | 0 | 0 | 0 | 1 | 0 |  | 2e-05 | 2 | 22721592 | 545 | 0 | 0 | 0 | 0 | 0 | 0 | 0 | 0
264 | 22721599 | 22721588 | 21288800 | 1 | 1 | 1 | 3 | 101-1669 | ФССЦ (2010) ч.1, раздел01, поз.1669 | Очес льняной | 1346 | 1009 | кг | кг | 1 | 0.02 | 37.29 | 0 | 0 | 0 | 0 | 1 | 0 |  | 0.02 | 2 | 22721593 | 546 | 0 | 0 | 0 | 0 | 0 | 0 | 0 | 0
264 | 22721600 | 22721588 | 21281662 | 1 | 1 | 1 | 3 | 411-0001 | ФССЦ (2010) ч.4, раздел11, поз.0001 | Вода | 1339 | 1007 | м3 | м3 | 1 | 3.8 | 2.44 | 0 | 0 | 0 | 0 | 1 | 0 |  | 3.8 | 2 | 22721594 | 547 | 0 | 0 | 0 | 0 | 0 | 0 | 0 | 0
265 | 22721616 | 22721601 | 9416287 | 1 | 1 | 1 | 1 | 1-1039 |  | Рабочий строитель среднего разряда 3,9 | 1369 | 1013 | чел.-ч | чел.-ч | 1 | 115.44 | 0 | 0 | 0 | 9.51 | 0 | 1 | 1 |  | 115.44 | 2 | 22721602 | 548 | 0 | 0 | 0 | 0 | 0 | 0 | 0 | 0
265 | 22721617 | 22721601 | 121548 | 1 | 1 | 1 | 1 | 2 |  | Затраты труда машинистов | 608254 | 1013 | чел.час | чел.час | 1 | 0.65 | 0 | 0 | 0 | 0 | 0 | 1 | 2 |  | 0.65 | 2 | 22721603 | 549 | 0 | 0 | 0 | 0 | 0 | 0 | 0 | 0
265 | 22721618 | 22721601 | 21315620 | 1 | 1 | 1 | 2 | 020129 | ФСЭМ (2009), сб.02,поз.0129 | Краны башенные при работе на других видах строительства 8 т | 1368 | 1011 | маш.-ч | маш.-ч | 1 | 0.5 | 0 | 86.4 | 13.5 | 0 | 0 | 1 | 0 |  | 0.5 | 2 | 22721604 | 550 | 0 | 0 | 0 | 0 | 0 | 0 | 0 | 0
265 | 22721619 | 22721601 | 21280827 | 1 | 1 | 1 | 2 | 021141 | ФСЭМ (2009), сб.02,поз.1141 | Краны на автомобильном ходу при работе на других видах строительства 10 т | 1368 | 1011 | маш.-ч | маш.-ч | 1 | 0.15 | 0 | 111.99 | 13.5 | 0 | 0 | 1 | 0 |  | 0.15 | 2 | 22721605 | 551 | 0 | 0 | 0 | 0 | 0 | 0 | 0 | 0
265 | 22721620 | 22721601 | 21285419 | 1 | 1 | 1 | 2 | 040502 | ФСЭМ (2009), сб.04,поз.0502 | Установки для сварки ручной дуговой (постоянного тока) | 1368 | 1011 | маш.-ч | маш.-ч | 1 | 1.66 | 0 | 8.1 | 0 | 0 | 0 | 1 | 0 |  | 1.66 | 2 | 22721606 | 552 | 0 | 0 | 0 | 0 | 0 | 0 | 0 | 0
265 | 22721621 | 22721601 | 21288557 | 1 | 1 | 1 | 2 | 040504 | ФСЭМ (2009), сб.04,поз.0504 | Аппарат для газовой сварки и резки | 1368 | 1011 | маш.-ч | маш.-ч | 1 | 49.42 | 0 | 1.2 | 0 | 0 | 0 | 1 | 0 |  | 49.42 | 2 | 22721607 | 553 | 0 | 0 | 0 | 0 | 0 | 0 | 0 | 0
265 | 22721622 | 22721601 | 21280770 | 1 | 1 | 1 | 2 | 400001 | ФСЭМ (2009), сб.40,поз.0001 | Автомобили бортовые, грузоподъемность до 5 т | 1368 | 1011 | маш.-ч | маш.-ч | 1 | 1.56 | 0 | 87.17 | 11.6 | 0 | 0 | 1 | 0 |  | 1.56 | 2 | 22721608 | 554 | 0 | 0 | 0 | 0 | 0 | 0 | 0 | 0
265 | 22721623 | 22721601 | 21288561 | 1 | 1 | 1 | 3 | 101-0324 | ФССЦ (2010) ч.1, раздел01, поз.0324 | Кислород технический газообразный | 1339 | 1007 | м3 | м3 | 1 | 1 | 6.22 | 0 | 0 | 0 | 0 | 1 | 0 |  | 1 | 2 | 22721609 | 555 | 0 | 0 | 0 | 0 | 0 | 0 | 0 | 0
265 | 22721624 | 22721601 | 21335452 | 1 | 1 | 1 | 3 | 101-0807 | ФССЦ (2010) ч.1, раздел01, поз.0807 | Проволока сварочная легированная диаметром 4 мм | 1348 | 1009 | т | т | 1000 | 0.0007 | 13560 | 0 | 0 | 0 | 0 | 1 | 0 |  | 0.0007 | 2 | 22721610 | 556 | 0 | 0 | 0 | 0 | 0 | 0 | 0 | 0
265 | 22721625 | 22721601 | 21299885 | 1 | 1 | 1 | 3 | 101-1602 | ФССЦ (2010) ч.1, раздел01, поз.1602 | Ацетилен газообразный технический | 1339 | 1007 | м3 | м3 | 1 | 0.91 | 38.51 | 0 | 0 | 0 | 0 | 1 | 0 |  | 0.91 | 2 | 22721611 | 557 | 0 | 0 | 0 | 0 | 0 | 0 | 0 | 0
265 | 22721626 | 22721601 | 21362009 | 1 | 1 | 1 | 3 | 301-9240 | ФССЦ (2010) ч.3, раздел01, поз.9240 | Крепления | 1346 | 1009 | кг | кг | 1 | 0 | 0 | 0 | 0 | 0 | 1 | 0 | 0 |  | 0 | 3 | -1 |  | 0 | 0 | 0 | 0 | 0 | 0 | 0 | 0
265 | 22721627 | 22721601 | 21815543 | 1 | 1 | 1 | 3 | 302-1321 | ФССЦ (2010) ч.3, раздел02, поз.1321 | Трубопроводы из стальных электросварных труб с гильзами для отопления и водоснабжения, наружный диаметр 133 мм, толщина стенки 4 мм | 1301 | 1003 | м | м | 1 | 100 | 103.04 | 0 | 0 | 0 | 0 | 1 | 0 |  | 100 | 2 | 22721612 | 560 | 0 | 0 | 0 | 0 | 0 | 0 | 0 | 0
265 | 22721628 | 22721601 | 21311138 | 1 | 1 | 1 | 3 | 402-0006 | ФССЦ (2010) ч.4, раздел02, поз.0006 | Раствор готовый кладочный цементный марки 200 | 1339 | 1007 | м3 | м3 | 1 | 0.114 | 600 | 0 | 0 | 0 | 0 | 1 | 0 |  | 0.114 | 2 | 22721613 | 561 | 0 | 0 | 0 | 0 | 0 | 0 | 0 | 0
265 | 22721629 | 22721601 | 21361908 | 1 | 1 | 1 | 3 | 405-1601 | ФССЦ (2010) ч.4, раздел05, поз.1601 | Известь строительная негашеная хлорная, марки А | 1346 | 1009 | кг | кг | 1 | 0.0615 | 2.15 | 0 | 0 | 0 | 0 | 1 | 0 |  | 0.0615 | 2 | 22721614 | 562 | 0 | 0 | 0 | 0 | 0 | 0 | 0 | 0
265 | 22721630 | 22721601 | 21281662 | 1 | 1 | 1 | 3 | 411-0001 | ФССЦ (2010) ч.4, раздел11, поз.0001 | Вода | 1339 | 1007 | м3 | м3 | 1 | 17.17 | 2.44 | 0 | 0 | 0 | 0 | 1 | 0 |  | 17.17 | 2 | 22721615 | 563 | 0 | 0 | 0 | 0 | 0 | 0 | 0 | 0
268 | 22721649 | 22721635 | 9416287 | 1 | 1 | 1 | 1 | 1-1039 |  | Рабочий строитель среднего разряда 3,9 | 1369 | 1013 | чел.-ч | чел.-ч | 1 | 115.44 | 0 | 0 | 0 | 9.51 | 0 | 1 | 1 |  | 115.44 | 2 | 22721636 | 564 | 0 | 0 | 0 | 0 | 0 | 0 | 0 | 0
268 | 22721650 | 22721635 | 121548 | 1 | 1 | 1 | 1 | 2 |  | Затраты труда машинистов | 608254 | 1013 | чел.час | чел.час | 1 | 0.65 | 0 | 0 | 0 | 0 | 0 | 1 | 2 |  | 0.65 | 2 | 22721637 | 565 | 0 | 0 | 0 | 0 | 0 | 0 | 0 | 0
268 | 22721651 | 22721635 | 21315620 | 1 | 1 | 1 | 2 | 020129 | ФСЭМ (2009), сб.02,поз.0129 | Краны башенные при работе на других видах строительства 8 т | 1368 | 1011 | маш.-ч | маш.-ч | 1 | 0.5 | 0 | 86.4 | 13.5 | 0 | 0 | 1 | 0 |  | 0.5 | 2 | 22721638 | 566 | 0 | 0 | 0 | 0 | 0 | 0 | 0 | 0
268 | 22721652 | 22721635 | 21280827 | 1 | 1 | 1 | 2 | 021141 | ФСЭМ (2009), сб.02,поз.1141 | Краны на автомобильном ходу при работе на других видах строительства 10 т | 1368 | 1011 | маш.-ч | маш.-ч | 1 | 0.15 | 0 | 111.99 | 13.5 | 0 | 0 | 1 | 0 |  | 0.15 | 2 | 22721639 | 567 | 0 | 0 | 0 | 0 | 0 | 0 | 0 | 0
268 | 22721653 | 22721635 | 21288557 | 1 | 1 | 1 | 2 | 040504 | ФСЭМ (2009), сб.04,поз.0504 | Аппарат для газовой сварки и резки | 1368 | 1011 | маш.-ч | маш.-ч | 1 | 49.42 | 0 | 1.2 | 0 | 0 | 0 | 1 | 0 |  | 49.42 | 2 | 22721640 | 568 | 0 | 0 | 0 | 0 | 0 | 0 | 0 | 0
268 | 22721654 | 22721635 | 21280770 | 1 | 1 | 1 | 2 | 400001 | ФСЭМ (2009), сб.40,поз.0001 | Автомобили бортовые, грузоподъемность до 5 т | 1368 | 1011 | маш.-ч | маш.-ч | 1 | 1.56 | 0 | 87.17 | 11.6 | 0 | 0 | 1 | 0 |  | 1.56 | 2 | 22721641 | 569 | 0 | 0 | 0 | 0 | 0 | 0 | 0 | 0
268 | 22721655 | 22721635 | 21288561 | 1 | 1 | 1 | 3 | 101-0324 | ФССЦ (2010) ч.1, раздел01, поз.0324 | Кислород технический газообразный | 1339 | 1007 | м3 | м3 | 1 | 1 | 6.22 | 0 | 0 | 0 | 0 | 1 | 0 |  | 1 | 2 | 22721642 | 570 | 0 | 0 | 0 | 0 | 0 | 0 | 0 | 0
268 | 22721656 | 22721635 | 21335452 | 1 | 1 | 1 | 3 | 101-0807 | ФССЦ (2010) ч.1, раздел01, поз.0807 | Проволока сварочная легированная диаметром 4 мм | 1348 | 1009 | т | т | 1000 | 0.0007 | 13560 | 0 | 0 | 0 | 0 | 1 | 0 |  | 0.0007 | 2 | 22721643 | 571 | 0 | 0 | 0 | 0 | 0 | 0 | 0 | 0
268 | 22721657 | 22721635 | 21299885 | 1 | 1 | 1 | 3 | 101-1602 | ФССЦ (2010) ч.1, раздел01, поз.1602 | Ацетилен газообразный технический | 1339 | 1007 | м3 | м3 | 1 | 0.91 | 38.51 | 0 | 0 | 0 | 0 | 1 | 0 |  | 0.91 | 2 | 22721644 | 572 | 0 | 0 | 0 | 0 | 0 | 0 | 0 | 0
268 | 22721658 | 22721635 | 21362009 | 1 | 1 | 1 | 3 | 301-9240 | ФССЦ (2010) ч.3, раздел01, поз.9240 | Крепления | 1346 | 1009 | кг | кг | 1 | 0 | 0 | 0 | 0 | 0 | 1 | 0 | 0 |  | 0 | 3 | -1 |  | 0 | 0 | 0 | 0 | 0 | 0 | 0 | 0
268 | 22721659 | 22721635 | 21815544 | 1 | 1 | 1 | 3 | 302-1322 | ФССЦ (2010) ч.3, раздел02, поз.1322 | Трубопроводы из стальных электросварных труб с гильзами для отопления и водоснабжения, наружный диаметр 159 мм, толщина стенки 4 мм | 1301 | 1003 | м | м | 1 | 100 | 132.8 | 0 | 0 | 0 | 0 | 1 | 0 |  | 100 | 2 | 22721645 | 575 | 0 | 0 | 0 | 0 | 0 | 0 | 0 | 0
268 | 22721660 | 22721635 | 21311138 | 1 | 1 | 1 | 3 | 402-0006 | ФССЦ (2010) ч.4, раздел02, поз.0006 | Раствор готовый кладочный цементный марки 200 | 1339 | 1007 | м3 | м3 | 1 | 0.114 | 600 | 0 | 0 | 0 | 0 | 1 | 0 |  | 0.114 | 2 | 22721646 | 576 | 0 | 0 | 0 | 0 | 0 | 0 | 0 | 0
268 | 22721661 | 22721635 | 21361908 | 1 | 1 | 1 | 3 | 405-1601 | ФССЦ (2010) ч.4, раздел05, поз.1601 | Известь строительная негашеная хлорная, марки А | 1346 | 1009 | кг | кг | 1 | 0.09 | 2.15 | 0 | 0 | 0 | 0 | 1 | 0 |  | 0.09 | 2 | 22721647 | 577 | 0 | 0 | 0 | 0 | 0 | 0 | 0 | 0
268 | 22721662 | 22721635 | 21281662 | 1 | 1 | 1 | 3 | 411-0001 | ФССЦ (2010) ч.4, раздел11, поз.0001 | Вода | 1339 | 1007 | м3 | м3 | 1 | 24.73 | 2.44 | 0 | 0 | 0 | 0 | 1 | 0 |  | 24.73 | 2 | 22721648 | 578 | 0 | 0 | 0 | 0 | 0 | 0 | 0 | 0
271 | 22721680 | 22721667 | 9416287 | 1 | 1 | 1 | 1 | 1-1039 |  | Рабочий строитель среднего разряда 3,9 | 1369 | 1013 | чел.-ч | чел.-ч | 1 | 185.92 | 0 | 0 | 0 | 9.51 | 0 | 1 | 1 |  | 185.92 | 2 | 22721668 | 579 | 0 | 0 | 0 | 0 | 0 | 0 | 0 | 0
271 | 22721681 | 22721667 | 121548 | 1 | 1 | 1 | 1 | 2 |  | Затраты труда машинистов | 608254 | 1013 | чел.час | чел.час | 1 | 1.03 | 0 | 0 | 0 | 0 | 0 | 1 | 2 |  | 1.03 | 2 | 22721669 | 580 | 0 | 0 | 0 | 0 | 0 | 0 | 0 | 0
271 | 22721682 | 22721667 | 21315620 | 1 | 1 | 1 | 2 | 020129 | ФСЭМ (2009), сб.02,поз.0129 | Краны башенные при работе на других видах строительства 8 т | 1368 | 1011 | маш.-ч | маш.-ч | 1 | 0.82 | 0 | 86.4 | 13.5 | 0 | 0 | 1 | 0 |  | 0.82 | 2 | 22721670 | 581 | 0 | 0 | 0 | 0 | 0 | 0 | 0 | 0
271 | 22721683 | 22721667 | 21280827 | 1 | 1 | 1 | 2 | 021141 | ФСЭМ (2009), сб.02,поз.1141 | Краны на автомобильном ходу при работе на других видах строительства 10 т | 1368 | 1011 | маш.-ч | маш.-ч | 1 | 0.21 | 0 | 111.99 | 13.5 | 0 | 0 | 1 | 0 |  | 0.21 | 2 | 22721671 | 582 | 0 | 0 | 0 | 0 | 0 | 0 | 0 | 0
271 | 22721684 | 22721667 | 21285419 | 1 | 1 | 1 | 2 | 040502 | ФСЭМ (2009), сб.04,поз.0502 | Установки для сварки ручной дуговой (постоянного тока) | 1368 | 1011 | маш.-ч | маш.-ч | 1 | 27.14 | 0 | 8.1 | 0 | 0 | 0 | 1 | 0 |  | 27.14 | 2 | 22721672 | 583 | 0 | 0 | 0 | 0 | 0 | 0 | 0 | 0
271 | 22721685 | 22721667 | 21280770 | 1 | 1 | 1 | 2 | 400001 | ФСЭМ (2009), сб.40,поз.0001 | Автомобили бортовые, грузоподъемность до 5 т | 1368 | 1011 | маш.-ч | маш.-ч | 1 | 1.24 | 0 | 87.17 | 11.6 | 0 | 0 | 1 | 0 |  | 1.24 | 2 | 22721673 | 584 | 0 | 0 | 0 | 0 | 0 | 0 | 0 | 0
271 | 22721686 | 22721667 | 21304502 | 1 | 1 | 1 | 3 | 101-1522 | ФССЦ (2010) ч.1, раздел01, поз.1522 | Электроды диаметром 5 мм Э42А | 1348 | 1009 | т | т | 1000 | 0.004 | 10362 | 0 | 0 | 0 | 0 | 1 | 0 |  | 0.004 | 2 | 22721674 | 585 | 0 | 0 | 0 | 0 | 0 | 0 | 0 | 0
271 | 22721687 | 22721667 | 21779458 | 1 | 1 | 1 | 3 | 103-0189 | ФССЦ (2010) ч.1, раздел03, поз.0189 | Трубы стальные электросварные прямошовные со снятой фаской из стали марок БСт2кп-БСт4кп и БСт2пс-БСт4пс наружный диаметр 219 мм, толщина стенки 5 мм | 1301 | 1003 | м | м | 1 | 93 | 198 | 0 | 0 | 0 | 0 | 1 | 0 |  | 93 | 2 | 22721675 | 586 | 0 | 0 | 0 | 0 | 0 | 0 | 0 | 0
271 | 22721688 | 22721667 | 21362009 | 1 | 1 | 1 | 3 | 301-9240 | ФССЦ (2010) ч.3, раздел01, поз.9240 | Крепления | 1346 | 1009 | кг | кг | 1 | 0 | 0 | 0 | 0 | 0 | 1 | 0 | 0 |  | 0 | 3 | -1 |  | 0 | 0 | 0 | 0 | 0 | 0 | 0 | 0
271 | 22721689 | 22721667 | 21311138 | 1 | 1 | 1 | 3 | 402-0006 | ФССЦ (2010) ч.4, раздел02, поз.0006 | Раствор готовый кладочный цементный марки 200 | 1339 | 1007 | м3 | м3 | 1 | 0.126 | 600 | 0 | 0 | 0 | 0 | 1 | 0 |  | 0.126 | 2 | 22721676 | 589 | 0 | 0 | 0 | 0 | 0 | 0 | 0 | 0
271 | 22721690 | 22721667 | 21361908 | 1 | 1 | 1 | 3 | 405-1601 | ФССЦ (2010) ч.4, раздел05, поз.1601 | Известь строительная негашеная хлорная, марки А | 1346 | 1009 | кг | кг | 1 | 0.157 | 2.15 | 0 | 0 | 0 | 0 | 1 | 0 |  | 0.157 | 2 | 22721677 | 590 | 0 | 0 | 0 | 0 | 0 | 0 | 0 | 0
271 | 22721691 | 22721667 | 21281662 | 1 | 1 | 1 | 3 | 411-0001 | ФССЦ (2010) ч.4, раздел11, поз.0001 | Вода | 1339 | 1007 | м3 | м3 | 1 | 43.96 | 2.44 | 0 | 0 | 0 | 0 | 1 | 0 |  | 43.96 | 2 | 22721678 | 591 | 0 | 0 | 0 | 0 | 0 | 0 | 0 | 0
271 | 22721692 | 22721667 | 21362773 | 1 | 1 | 1 | 3 | 507-2034 | ФССЦ (2010) ч.5, раздел07, поз.2034 | Отводы 90 град. с радиусом кривизны R=1,5 Ду на Ру до 16 МПа (160 кгс/см2), диаметром условного прохода 200 мм, наружным диаметром 219 мм, толщиной стенки 7 мм | 1354 | 1010 | шт. | шт. | 1 | 13 | 231.04 | 0 | 0 | 0 | 0 | 1 | 0 |  | 13 | 2 | 22721679 | 592 | 0 | 0 | 0 | 0 | 0 | 0 | 0 | 0
274 | 22721704 | 22721697 | 9699766 | 1 | 1 | 1 | 1 | 1-1053 |  | Рабочий строитель среднего разряда 5,3 | 1369 | 1013 | чел.-ч | чел.-ч | 1 | 5.01 | 0 | 0 | 0 | 11.64 | 0 | 1 | 1 |  | 5.01 | 2 | 22721698 | 593 | 0 | 0 | 0 | 0 | 0 | 0 | 0 | 0
274 | 22721705 | 22721697 | 21330832 | 1 | 1 | 1 | 2 | 042900 | ФСЭМ (2009), сб.04,поз.2900 | Установки для гидравлических испытаний трубопроводов, давление нагнетания низкое 0,1 МПа (1 кгс/см2), высокое 10 МПа (100 кгс/см2) | 1368 | 1011 | маш.-ч | маш.-ч | 1 | 1.5 | 0 | 29.67 | 0 | 0 | 0 | 1 | 0 |  | 1.5 | 2 | 22721699 | 594 | 0 | 0 | 0 | 0 | 0 | 0 | 0 | 0
274 | 22721706 | 22721697 | 21288798 | 1 | 1 | 1 | 3 | 101-0388 | ФССЦ (2010) ч.1, раздел01, поз.0388 | Краски масляные земляные марки МА-0115 мумия, сурик железный | 1348 | 1009 | т | т | 1000 | 5e-05 | 15119 | 0 | 0 | 0 | 0 | 1 | 0 |  | 5e-05 | 2 | 22721700 | 595 | 0 | 0 | 0 | 0 | 0 | 0 | 0 | 0
274 | 22721707 | 22721697 | 21362285 | 1 | 1 | 1 | 3 | 101-0628 | ФССЦ (2010) ч.1, раздел01, поз.0628 | Олифа комбинированная, марки К-3 | 1348 | 1009 | т | т | 1000 | 2e-05 | 16950 | 0 | 0 | 0 | 0 | 1 | 0 |  | 2e-05 | 2 | 22721701 | 596 | 0 | 0 | 0 | 0 | 0 | 0 | 0 | 0
274 | 22721708 | 22721697 | 21288800 | 1 | 1 | 1 | 3 | 101-1669 | ФССЦ (2010) ч.1, раздел01, поз.1669 | Очес льняной | 1346 | 1009 | кг | кг | 1 | 0.02 | 37.29 | 0 | 0 | 0 | 0 | 1 | 0 |  | 0.02 | 2 | 22721702 | 597 | 0 | 0 | 0 | 0 | 0 | 0 | 0 | 0
274 | 22721709 | 22721697 | 21281662 | 1 | 1 | 1 | 3 | 411-0001 | ФССЦ (2010) ч.4, раздел11, поз.0001 | Вода | 1339 | 1007 | м3 | м3 | 1 | 16.3 | 2.44 | 0 | 0 | 0 | 0 | 1 | 0 |  | 16.3 | 2 | 22721703 | 598 | 0 | 0 | 0 | 0 | 0 | 0 | 0 | 0
275 | 22721718 | 22721710 | 9415735 | 1 | 1 | 1 | 1 | 1-1035 |  | Рабочий строитель среднего разряда 3,5 | 1369 | 1013 | чел.-ч | чел.-ч | 1 | 1.47 | 0 | 0 | 0 | 9.07 | 0 | 1 | 1 |  | 1.47 | 2 | 22721711 | 599 | 0 | 0 | 0 | 0 | 0 | 0 | 0 | 0
275 | 22721719 | 22721710 | 21285419 | 1 | 1 | 1 | 2 | 040502 | ФСЭМ (2009), сб.04,поз.0502 | Установки для сварки ручной дуговой (постоянного тока) | 1368 | 1011 | маш.-ч | маш.-ч | 1 | 0.35 | 0 | 8.1 | 0 | 0 | 0 | 1 | 0 |  | 0.35 | 2 | 22721712 | 600 | 0 | 0 | 0 | 0 | 0 | 0 | 0 | 0
275 | 22721720 | 22721710 | 21280770 | 1 | 1 | 1 | 2 | 400001 | ФСЭМ (2009), сб.40,поз.0001 | Автомобили бортовые, грузоподъемность до 5 т | 1368 | 1011 | маш.-ч | маш.-ч | 1 | 0.02 | 0 | 87.17 | 11.6 | 0 | 0 | 1 | 0 |  | 0.02 | 2 | 22721713 | 601 | 0 | 0 | 0 | 0 | 0 | 0 | 0 | 0
275 | 22721721 | 22721710 | 21304502 | 1 | 1 | 1 | 3 | 101-1522 | ФССЦ (2010) ч.1, раздел01, поз.1522 | Электроды диаметром 5 мм Э42А | 1348 | 1009 | т | т | 1000 | 0.00014 | 10362 | 0 | 0 | 0 | 0 | 1 | 0 |  | 0.00014 | 2 | 22721714 | 602 | 0 | 0 | 0 | 0 | 0 | 0 | 0 | 0
275 | 22721722 | 22721710 | 21288802 | 1 | 1 | 1 | 3 | 101-2576 | ФССЦ (2010) ч.1, раздел01, поз.2576 | Болты с гайками и шайбами для санитарно-технических работ диаметром 16 мм | 1348 | 1009 | т | т | 1000 | 0.0011 | 14830 | 0 | 0 | 0 | 0 | 1 | 0 |  | 0.0011 | 2 | 22721715 | 603 | 0 | 0 | 0 | 0 | 0 | 0 | 0 | 0
275 | 22721723 | 22721710 | 21363620 | 1 | 1 | 1 | 3 | 302-9009 | ФССЦ (2010) ч.3, раздел02, поз.9009 | Арматура трубопроводная фланцевая | 1354 | 1010 | шт. | шт. | 1 | 1 | 0 | 0 | 0 | 0 | 0 | 0 | 0 |  | 1 | 3 | -1 |  | 0 | 0 | 0 | 0 | 0 | 0 | 0 | 0
275 | 22721724 | 22721710 | 21840914 | 1 | 1 | 1 | 3 | 507-0983 | ФССЦ (2010) ч.5, раздел07, поз.0983 | Фланцы стальные плоские приварные из стали ВСт3сп2, ВСт3сп3, давлением 1,0 МПа (10 кгс/см2), диаметром 50 мм | 1354 | 1010 | шт. | шт. | 1 | 2 | 28 | 0 | 0 | 0 | 0 | 1 | 0 |  | 2 | 2 | 22721716 | 609 | 0 | 0 | 0 | 0 | 0 | 0 | 0 | 0
275 | 22721725 | 22721710 | 21363100 | 1 | 1 | 1 | 3 | 509-0966 | ФССЦ (2010) ч.5, раздел09, поз.0966 | Прокладки из паронита марки ПМБ, толщиной 1 мм, диаметром 50 мм | 1356 | 1010 | 1000 шт. | 1000 шт. | 1000 | 0.002 | 3450 | 0 | 0 | 0 | 0 | 1 | 0 |  | 0.002 | 2 | 22721717 | 610 | 0 | 0 | 0 | 0 | 0 | 0 | 0 | 0
281 | 22721749 | 22721738 | 9415735 | 1 | 1 | 1 | 1 | 1-1035 |  | Рабочий строитель среднего разряда 3,5 | 1369 | 1013 | чел.-ч | чел.-ч | 1 | 2.91 | 0 | 0 | 0 | 9.07 | 0 | 1 | 1 |  | 2.91 | 2 | 22721739 | 611 | 0 | 0 | 0 | 0 | 0 | 0 | 0 | 0
281 | 22721750 | 22721738 | 121548 | 1 | 1 | 1 | 1 | 2 |  | Затраты труда машинистов | 608254 | 1013 | чел.час | чел.час | 1 | 0.02 | 0 | 0 | 0 | 0 | 0 | 1 | 2 |  | 0.02 | 2 | 22721740 | 612 | 0 | 0 | 0 | 0 | 0 | 0 | 0 | 0
281 | 22721751 | 22721738 | 21315620 | 1 | 1 | 1 | 2 | 020129 | ФСЭМ (2009), сб.02,поз.0129 | Краны башенные при работе на других видах строительства 8 т | 1368 | 1011 | маш.-ч | маш.-ч | 1 | 0.01 | 0 | 86.4 | 13.5 | 0 | 0 | 1 | 0 |  | 0.01 | 2 | 22721741 | 613 | 0 | 0 | 0 | 0 | 0 | 0 | 0 | 0
281 | 22721752 | 22721738 | 21280827 | 1 | 1 | 1 | 2 | 021141 | ФСЭМ (2009), сб.02,поз.1141 | Краны на автомобильном ходу при работе на других видах строительства 10 т | 1368 | 1011 | маш.-ч | маш.-ч | 1 | 0.01 | 0 | 111.99 | 13.5 | 0 | 0 | 1 | 0 |  | 0.01 | 2 | 22721742 | 614 | 0 | 0 | 0 | 0 | 0 | 0 | 0 | 0
281 | 22721753 | 22721738 | 21285419 | 1 | 1 | 1 | 2 | 040502 | ФСЭМ (2009), сб.04,поз.0502 | Установки для сварки ручной дуговой (постоянного тока) | 1368 | 1011 | маш.-ч | маш.-ч | 1 | 0.63 | 0 | 8.1 | 0 | 0 | 0 | 1 | 0 |  | 0.63 | 2 | 22721743 | 615 | 0 | 0 | 0 | 0 | 0 | 0 | 0 | 0
281 | 22721754 | 22721738 | 21280770 | 1 | 1 | 1 | 2 | 400001 | ФСЭМ (2009), сб.40,поз.0001 | Автомобили бортовые, грузоподъемность до 5 т | 1368 | 1011 | маш.-ч | маш.-ч | 1 | 0.02 | 0 | 87.17 | 11.6 | 0 | 0 | 1 | 0 |  | 0.02 | 2 | 22721744 | 616 | 0 | 0 | 0 | 0 | 0 | 0 | 0 | 0
281 | 22721755 | 22721738 | 21304502 | 1 | 1 | 1 | 3 | 101-1522 | ФССЦ (2010) ч.1, раздел01, поз.1522 | Электроды диаметром 5 мм Э42А | 1348 | 1009 | т | т | 1000 | 0.00033 | 10362 | 0 | 0 | 0 | 0 | 1 | 0 |  | 0.00033 | 2 | 22721745 | 617 | 0 | 0 | 0 | 0 | 0 | 0 | 0 | 0
281 | 22721756 | 22721738 | 21288802 | 1 | 1 | 1 | 3 | 101-2576 | ФССЦ (2010) ч.1, раздел01, поз.2576 | Болты с гайками и шайбами для санитарно-технических работ диаметром 16 мм | 1348 | 1009 | т | т | 1000 | 0.00207 | 14830 | 0 | 0 | 0 | 0 | 1 | 0 |  | 0.00207 | 2 | 22721746 | 618 | 0 | 0 | 0 | 0 | 0 | 0 | 0 | 0
281 | 22721757 | 22721738 | 21363620 | 1 | 1 | 1 | 3 | 302-9009 | ФССЦ (2010) ч.3, раздел02, поз.9009 | Арматура трубопроводная фланцевая | 1354 | 1010 | шт. | шт. | 1 | 1 | 0 | 0 | 0 | 0 | 0 | 0 | 0 |  | 1 | 3 | -1 |  | 0 | 0 | 0 | 0 | 0 | 0 | 0 | 0
281 | 22721758 | 22721738 | 21840920 | 1 | 1 | 1 | 3 | 507-0986 | ФССЦ (2010) ч.5, раздел07, поз.0986 | Фланцы стальные плоские приварные из стали ВСт3сп2, ВСт3сп3, давлением 1,0 МПа (10 кгс/см2), диаметром 100 мм | 1354 | 1010 | шт. | шт. | 1 | 2 | 45 | 0 | 0 | 0 | 0 | 1 | 0 |  | 2 | 2 | 22721747 | 619 | 0 | 0 | 0 | 0 | 0 | 0 | 0 | 0
281 | 22721759 | 22721738 | 21363108 | 1 | 1 | 1 | 3 | 509-0967 | ФССЦ (2010) ч.5, раздел09, поз.0967 | Прокладки из паронита марки ПМБ, толщиной 1 мм, диаметром 100 мм | 1356 | 1010 | 1000 шт. | 1000 шт. | 1000 | 0.002 | 5650 | 0 | 0 | 0 | 0 | 1 | 0 |  | 0.002 | 2 | 22721748 | 620 | 0 | 0 | 0 | 0 | 0 | 0 | 0 | 0
283 | 22721774 | 22721763 | 9430710 | 1 | 1 | 1 | 1 | 1-2040 |  | Рабочий монтажник среднего разряда 4 | 1369 | 1013 | чел.-ч | чел.-ч | 1 | 229 | 0 | 0 | 0 | 9.62 | 0 | 1 | 1 |  | 229 | 2 | 22721764 | 621 | 0 | 0 | 0 | 0 | 0 | 0 | 0 | 0
283 | 22721775 | 22721763 | 121548 | 1 | 1 | 1 | 1 | 2 |  | Затраты труда машинистов | 608254 | 1013 | чел.час | чел.час | 1 | 1 | 0 | 0 | 0 | 0 | 0 | 1 | 2 |  | 1 | 2 | 22721765 | 622 | 0 | 0 | 0 | 0 | 0 | 0 | 0 | 0
283 | 22721776 | 22721763 | 21334659 | 1 | 1 | 1 | 2 | 021102 | ФСЭМ (2009), сб.02,поз.1102 | Краны на автомобильном ходу при работе на монтаже технологического оборудования 10 т | 1368 | 1011 | маш.-ч | маш.-ч | 1 | 1 | 0 | 134.65 | 13.5 | 0 | 0 | 1 | 0 |  | 1 | 2 | 22721766 | 623 | 0 | 0 | 0 | 0 | 0 | 0 | 0 | 0
283 | 22721777 | 22721763 | 21280770 | 1 | 1 | 1 | 2 | 400001 | ФСЭМ (2009), сб.40,поз.0001 | Автомобили бортовые, грузоподъемность до 5 т | 1368 | 1011 | маш.-ч | маш.-ч | 1 | 1 | 0 | 87.17 | 11.6 | 0 | 0 | 1 | 0 |  | 1 | 2 | 22721767 | 624 | 0 | 0 | 0 | 0 | 0 | 0 | 0 | 0
283 | 22721778 | 22721763 | 21353882 | 1 | 1 | 1 | 3 | 101-0112 | ФССЦ (2010) ч.1, раздел01, поз.0112 | Бура | 1348 | 1009 | т | т | 1000 | 0.00021 | 24600 | 0 | 0 | 0 | 0 | 1 | 0 |  | 0.00021 | 2 | 22721768 | 625 | 0 | 0 | 0 | 0 | 0 | 0 | 0 | 0
283 | 22721779 | 22721763 | 21288561 | 1 | 1 | 1 | 3 | 101-0324 | ФССЦ (2010) ч.1, раздел01, поз.0324 | Кислород технический газообразный | 1339 | 1007 | м3 | м3 | 1 | 4.8 | 6.22 | 0 | 0 | 0 | 0 | 1 | 0 |  | 4.8 | 2 | 22721769 | 626 | 0 | 0 | 0 | 0 | 0 | 0 | 0 | 0
283 | 22721780 | 22721763 | 21299885 | 1 | 1 | 1 | 3 | 101-1602 | ФССЦ (2010) ч.1, раздел01, поз.1602 | Ацетилен газообразный технический | 1339 | 1007 | м3 | м3 | 1 | 4.2 | 38.51 | 0 | 0 | 0 | 0 | 1 | 0 |  | 4.2 | 2 | 22721770 | 627 | 0 | 0 | 0 | 0 | 0 | 0 | 0 | 0
283 | 22721781 | 22721763 | 21608064 | 1 | 1 | 1 | 3 | 506-1384 | ФССЦ (2010) ч.5, раздел06, поз.1384 | Припои марки ПРМНМЦ 68-4-2 | 1346 | 1009 | кг | кг | 1 | 2.1 | 59.08 | 0 | 0 | 0 | 0 | 1 | 0 |  | 2.1 | 2 | 22721771 | 632 | 0 | 0 | 0 | 0 | 0 | 0 | 0 | 0
283 | 22721782 | 22721763 | 21547716 | 1 | 1 | 1 | 3 | 509-2160 | ФССЦ (2010) ч.5, раздел09, поз.2160 | Прокладки паронитовые | 1346 | 1009 | кг | кг | 1 | 8.8 | 26.44 | 0 | 0 | 0 | 0 | 1 | 0 |  | 8.8 | 2 | 22721772 | 633 | 0 | 0 | 0 | 0 | 0 | 0 | 0 | 0
283 | 22721783 | 22721763 | 21532219 | 1 | 1 | 1 | 3 | 999-9950 | ФССЦ (2010) ч.9, раздел99, поз.9950 | Вспомогательные ненормируемые материалы (2% от ОЗП) | 1344 | 1008 | руб. | руб. | 1 | 44.06 | 1 | 0 | 0 | 0 | 0 | 1 | 0 |  | 44.06 | 2 | 22721773 | 634 | 0 | 0 | 0 | 0 | 0 | 0 | 0 | 0
288 | 22721803 | 22721792 | 9430710 | 1 | 1 | 1 | 1 | 1-2040 |  | Рабочий монтажник среднего разряда 4 | 1369 | 1013 | чел.-ч | чел.-ч | 1 | 447 | 0 | 0 | 0 | 9.62 | 0 | 1 | 1 |  | 447 | 2 | 22721793 | 635 | 0 | 0 | 0 | 0 | 0 | 0 | 0 | 0
288 | 22721804 | 22721792 | 121548 | 1 | 1 | 1 | 1 | 2 |  | Затраты труда машинистов | 608254 | 1013 | чел.час | чел.час | 1 | 3.16 | 0 | 0 | 0 | 0 | 0 | 1 | 2 |  | 3.16 | 2 | 22721794 | 636 | 0 | 0 | 0 | 0 | 0 | 0 | 0 | 0
288 | 22721805 | 22721792 | 21334659 | 1 | 1 | 1 | 2 | 021102 | ФСЭМ (2009), сб.02,поз.1102 | Краны на автомобильном ходу при работе на монтаже технологического оборудования 10 т | 1368 | 1011 | маш.-ч | маш.-ч | 1 | 3.16 | 0 | 134.65 | 13.5 | 0 | 0 | 1 | 0 |  | 3.16 | 2 | 22721795 | 637 | 0 | 0 | 0 | 0 | 0 | 0 | 0 | 0
288 | 22721806 | 22721792 | 21280770 | 1 | 1 | 1 | 2 | 400001 | ФСЭМ (2009), сб.40,поз.0001 | Автомобили бортовые, грузоподъемность до 5 т | 1368 | 1011 | маш.-ч | маш.-ч | 1 | 3.16 | 0 | 87.17 | 11.6 | 0 | 0 | 1 | 0 |  | 3.16 | 2 | 22721796 | 638 | 0 | 0 | 0 | 0 | 0 | 0 | 0 | 0
288 | 22721807 | 22721792 | 21353882 | 1 | 1 | 1 | 3 | 101-0112 | ФССЦ (2010) ч.1, раздел01, поз.0112 | Бура | 1348 | 1009 | т | т | 1000 | 0.0014 | 24600 | 0 | 0 | 0 | 0 | 1 | 0 |  | 0.0014 | 2 | 22721797 | 639 | 0 | 0 | 0 | 0 | 0 | 0 | 0 | 0
288 | 22721808 | 22721792 | 21288561 | 1 | 1 | 1 | 3 | 101-0324 | ФССЦ (2010) ч.1, раздел01, поз.0324 | Кислород технический газообразный | 1339 | 1007 | м3 | м3 | 1 | 25.6 | 6.22 | 0 | 0 | 0 | 0 | 1 | 0 |  | 25.6 | 2 | 22721798 | 640 | 0 | 0 | 0 | 0 | 0 | 0 | 0 | 0
288 | 22721809 | 22721792 | 21299885 | 1 | 1 | 1 | 3 | 101-1602 | ФССЦ (2010) ч.1, раздел01, поз.1602 | Ацетилен газообразный технический | 1339 | 1007 | м3 | м3 | 1 | 22.4 | 38.51 | 0 | 0 | 0 | 0 | 1 | 0 |  | 22.4 | 2 | 22721799 | 641 | 0 | 0 | 0 | 0 | 0 | 0 | 0 | 0
288 | 22721810 | 22721792 | 21608064 | 1 | 1 | 1 | 3 | 506-1384 | ФССЦ (2010) ч.5, раздел06, поз.1384 | Припои марки ПРМНМЦ 68-4-2 | 1346 | 1009 | кг | кг | 1 | 13.9 | 59.08 | 0 | 0 | 0 | 0 | 1 | 0 |  | 13.9 | 2 | 22721800 | 643 | 0 | 0 | 0 | 0 | 0 | 0 | 0 | 0
288 | 22721811 | 22721792 | 21547716 | 1 | 1 | 1 | 3 | 509-2160 | ФССЦ (2010) ч.5, раздел09, поз.2160 | Прокладки паронитовые | 1346 | 1009 | кг | кг | 1 | 8.8 | 26.44 | 0 | 0 | 0 | 0 | 1 | 0 |  | 8.8 | 2 | 22721801 | 644 | 0 | 0 | 0 | 0 | 0 | 0 | 0 | 0
288 | 22721812 | 22721792 | 21532219 | 1 | 1 | 1 | 3 | 999-9950 | ФССЦ (2010) ч.9, раздел99, поз.9950 | Вспомогательные ненормируемые материалы (2% от ОЗП) | 1344 | 1008 | руб. | руб. | 1 | 86 | 1 | 0 | 0 | 0 | 0 | 1 | 0 |  | 86 | 2 | 22721802 | 645 | 0 | 0 | 0 | 0 | 0 | 0 | 0 | 0
290 | 22721822 | 22721815 | 9416409 | 1 | 1 | 1 | 1 | 1-1042 |  | Рабочий строитель среднего разряда 4,2 | 1369 | 1013 | чел.-ч | чел.-ч | 1 | 2.45 | 0 | 0 | 0 | 9.92 | 0 | 1 | 1 |  | 2.45 | 2 | 22721816 | 646 | 0 | 0 | 0 | 0 | 0 | 0 | 0 | 0
290 | 22721823 | 22721815 | 21285419 | 1 | 1 | 1 | 2 | 040502 | ФСЭМ (2009), сб.04,поз.0502 | Установки для сварки ручной дуговой (постоянного тока) | 1368 | 1011 | маш.-ч | маш.-ч | 1 | 1.42 | 0 | 8.1 | 0 | 0 | 0 | 1 | 0 |  | 1.42 | 2 | 22721817 | 647 | 0 | 0 | 0 | 0 | 0 | 0 | 0 | 0
290 | 22721824 | 22721815 | 21280770 | 1 | 1 | 1 | 2 | 400001 | ФСЭМ (2009), сб.40,поз.0001 | Автомобили бортовые, грузоподъемность до 5 т | 1368 | 1011 | маш.-ч | маш.-ч | 1 | 0.02 | 0 | 87.17 | 11.6 | 0 | 0 | 1 | 0 |  | 0.02 | 2 | 22721818 | 648 | 0 | 0 | 0 | 0 | 0 | 0 | 0 | 0
290 | 22721825 | 22721815 | 21304502 | 1 | 1 | 1 | 3 | 101-1522 | ФССЦ (2010) ч.1, раздел01, поз.1522 | Электроды диаметром 5 мм Э42А | 1348 | 1009 | т | т | 1000 | 0.0008 | 10362 | 0 | 0 | 0 | 0 | 1 | 0 |  | 0.0008 | 2 | 22721819 | 649 | 0 | 0 | 0 | 0 | 0 | 0 | 0 | 0
290 | 22721826 | 22721815 | 21362187 | 1 | 1 | 1 | 3 | 101-2577 | ФССЦ (2010) ч.1, раздел01, поз.2577 | Болты с гайками и шайбами для санитарно-технических работ диаметром 20-22 мм | 1348 | 1009 | т | т | 1000 | 0.0031 | 13560 | 0 | 0 | 0 | 0 | 1 | 0 |  | 0.0031 | 2 | 22721820 | 650 | 0 | 0 | 0 | 0 | 0 | 0 | 0 | 0
290 | 22721827 | 22721815 | 21370844 | 1 | 1 | 1 | 3 | 507-0988 | ФССЦ (2010) ч.5, раздел07, поз.0988 | Фланцы стальные плоские приварные из стали ВСт3сп2, ВСт3сп3, давлением 1,0 МПа (10 кгс/см2), диаметром 150 мм | 1354 | 1010 | шт. | шт. | 1 | 2 | 75 | 0 | 0 | 0 | 0 | 1 | 0 |  | 2 | 3 | -1 |  | 0 | 0 | 0 | 0 | 0 | 0 | 0 | 0
290 | 22721828 | 22721815 | 21363130 | 1 | 1 | 1 | 3 | 509-0968 | ФССЦ (2010) ч.5, раздел09, поз.0968 | Прокладки из паронита марки ПМБ, толщиной 1 мм, диаметром 150 мм | 1356 | 1010 | 1000 шт. | 1000 шт. | 1000 | 0.001 | 7980 | 0 | 0 | 0 | 0 | 1 | 0 |  | 0.001 | 2 | 22721821 | 652 | 0 | 0 | 0 | 0 | 0 | 0 | 0 | 0
292 | 22721842 | 22721831 | 9415735 | 1 | 1 | 1 | 1 | 1-1035 |  | Рабочий строитель среднего разряда 3,5 | 1369 | 1013 | чел.-ч | чел.-ч | 1 | 6.72 | 0 | 0 | 0 | 9.07 | 0 | 1 | 1 |  | 6.72 | 2 | 22721832 | 653 | 0 | 0 | 0 | 0 | 0 | 0 | 0 | 0
292 | 22721843 | 22721831 | 121548 | 1 | 1 | 1 | 1 | 2 |  | Затраты труда машинистов | 608254 | 1013 | чел.час | чел.час | 1 | 0.04 | 0 | 0 | 0 | 0 | 0 | 1 | 2 |  | 0.04 | 2 | 22721833 | 654 | 0 | 0 | 0 | 0 | 0 | 0 | 0 | 0
292 | 22721844 | 22721831 | 21315620 | 1 | 1 | 1 | 2 | 020129 | ФСЭМ (2009), сб.02,поз.0129 | Краны башенные при работе на других видах строительства 8 т | 1368 | 1011 | маш.-ч | маш.-ч | 1 | 0.02 | 0 | 86.4 | 13.5 | 0 | 0 | 1 | 0 |  | 0.02 | 2 | 22721834 | 655 | 0 | 0 | 0 | 0 | 0 | 0 | 0 | 0
292 | 22721845 | 22721831 | 21280827 | 1 | 1 | 1 | 2 | 021141 | ФСЭМ (2009), сб.02,поз.1141 | Краны на автомобильном ходу при работе на других видах строительства 10 т | 1368 | 1011 | маш.-ч | маш.-ч | 1 | 0.02 | 0 | 111.99 | 13.5 | 0 | 0 | 1 | 0 |  | 0.02 | 2 | 22721835 | 656 | 0 | 0 | 0 | 0 | 0 | 0 | 0 | 0
292 | 22721846 | 22721831 | 21285419 | 1 | 1 | 1 | 2 | 040502 | ФСЭМ (2009), сб.04,поз.0502 | Установки для сварки ручной дуговой (постоянного тока) | 1368 | 1011 | маш.-ч | маш.-ч | 1 | 0.86 | 0 | 8.1 | 0 | 0 | 0 | 1 | 0 |  | 0.86 | 2 | 22721836 | 657 | 0 | 0 | 0 | 0 | 0 | 0 | 0 | 0
292 | 22721847 | 22721831 | 21280770 | 1 | 1 | 1 | 2 | 400001 | ФСЭМ (2009), сб.40,поз.0001 | Автомобили бортовые, грузоподъемность до 5 т | 1368 | 1011 | маш.-ч | маш.-ч | 1 | 0.05 | 0 | 87.17 | 11.6 | 0 | 0 | 1 | 0 |  | 0.05 | 2 | 22721837 | 658 | 0 | 0 | 0 | 0 | 0 | 0 | 0 | 0
292 | 22721848 | 22721831 | 21304502 | 1 | 1 | 1 | 3 | 101-1522 | ФССЦ (2010) ч.1, раздел01, поз.1522 | Электроды диаметром 5 мм Э42А | 1348 | 1009 | т | т | 1000 | 0.00056 | 10362 | 0 | 0 | 0 | 0 | 1 | 0 |  | 0.00056 | 2 | 22721838 | 659 | 0 | 0 | 0 | 0 | 0 | 0 | 0 | 0
292 | 22721849 | 22721831 | 21362187 | 1 | 1 | 1 | 3 | 101-2577 | ФССЦ (2010) ч.1, раздел01, поз.2577 | Болты с гайками и шайбами для санитарно-технических работ диаметром 20-22 мм | 1348 | 1009 | т | т | 1000 | 0.00504 | 13560 | 0 | 0 | 0 | 0 | 1 | 0 |  | 0.00504 | 2 | 22721839 | 660 | 0 | 0 | 0 | 0 | 0 | 0 | 0 | 0
292 | 22721850 | 22721831 | 21363620 | 1 | 1 | 1 | 3 | 302-9009 | ФССЦ (2010) ч.3, раздел02, поз.9009 | Арматура трубопроводная фланцевая | 1354 | 1010 | шт. | шт. | 1 | 1 | 0 | 0 | 0 | 0 | 0 | 0 | 0 |  | 1 | 3 | -1 |  | 0 | 0 | 0 | 0 | 0 | 0 | 0 | 0
292 | 22721851 | 22721831 | 21370844 | 1 | 1 | 1 | 3 | 507-0988 | ФССЦ (2010) ч.5, раздел07, поз.0988 | Фланцы стальные плоские приварные из стали ВСт3сп2, ВСт3сп3, давлением 1,0 МПа (10 кгс/см2), диаметром 150 мм | 1354 | 1010 | шт. | шт. | 1 | 2 | 75 | 0 | 0 | 0 | 0 | 1 | 0 |  | 2 | 2 | 22721840 | 665 | 0 | 0 | 0 | 0 | 0 | 0 | 0 | 0
292 | 22721852 | 22721831 | 21363130 | 1 | 1 | 1 | 3 | 509-0968 | ФССЦ (2010) ч.5, раздел09, поз.0968 | Прокладки из паронита марки ПМБ, толщиной 1 мм, диаметром 150 мм | 1356 | 1010 | 1000 шт. | 1000 шт. | 1000 | 0.002 | 7980 | 0 | 0 | 0 | 0 | 1 | 0 |  | 0.002 | 2 | 22721841 | 666 | 0 | 0 | 0 | 0 | 0 | 0 | 0 | 0
297 | 22721875 | 22721861 | 9417175 | 1 | 1 | 1 | 1 | 1-1043 |  | Рабочий строитель среднего разряда 4,3 | 1369 | 1013 | чел.-ч | чел.-ч | 1 | 48.91 | 0 | 0 | 0 | 10.06 | 0 | 1 | 1 |  | 48.91 | 2 | 22721862 | 667 | 0 | 0 | 0 | 0 | 0 | 0 | 0 | 0
297 | 22721876 | 22721861 | 121548 | 1 | 1 | 1 | 1 | 2 |  | Затраты труда машинистов | 608254 | 1013 | чел.час | чел.час | 1 | 136.48 | 0 | 0 | 0 | 0 | 0 | 1 | 2 |  | 136.48 | 2 | 22721863 | 668 | 0 | 0 | 0 | 0 | 0 | 0 | 0 | 0
297 | 22721877 | 22721861 | 21284566 | 1 | 1 | 1 | 2 | 030101 | ФСЭМ (2009), сб.03,поз.0101 | Автопогрузчики 5 т | 1368 | 1011 | маш.-ч | маш.-ч | 1 | 0.07 | 0 | 89.99 | 10.06 | 0 | 0 | 1 | 0 |  | 0.07 | 2 | 22721864 | 669 | 0 | 0 | 0 | 0 | 0 | 0 | 0 | 0
297 | 22721878 | 22721861 | 21285803 | 1 | 1 | 1 | 2 | 150701 | ФСЭМ (2009), сб.15,поз.0701 | Трубоукладчики для труб диаметром до 400 мм грузоподъемностью 6,3 т | 1368 | 1011 | маш.-ч | маш.-ч | 1 | 40.45 | 0 | 160.03 | 14.4 | 0 | 0 | 1 | 0 |  | 40.45 | 2 | 22721865 | 670 | 0 | 0 | 0 | 0 | 0 | 0 | 0 | 0
297 | 22721879 | 22721861 | 21378729 | 1 | 1 | 1 | 2 | 150903 | ФСЭМ (2009), сб.15,поз.0903 | Машины для очистки и грунтовки труб диаметром 600-800 мм | 1368 | 1011 | маш.-ч | маш.-ч | 1 | 16.72 | 0 | 242.41 | 27.9 | 0 | 0 | 1 | 0 |  | 16.72 | 2 | 22721866 | 671 | 0 | 0 | 0 | 0 | 0 | 0 | 0 | 0
297 | 22721880 | 22721861 | 21380185 | 1 | 1 | 1 | 2 | 151203 | ФСЭМ (2009), сб.15,поз.1203 | Машины для очистки и изоляции полимерными лентами труб диаметром 600-800 мм | 1368 | 1011 | маш.-ч | маш.-ч | 1 | 31.26 | 0 | 432.25 | 27.9 | 0 | 0 | 1 | 0 |  | 31.26 | 2 | 22721867 | 672 | 0 | 0 | 0 | 0 | 0 | 0 | 0 | 0
297 | 22721881 | 22721861 | 21378733 | 1 | 1 | 1 | 2 | 151801 | ФСЭМ (2009), сб.15,поз.1801 | Установки для сушки труб диаметром до 500 мм | 1368 | 1011 | маш.-ч | маш.-ч | 1 | 3.41 | 0 | 441.26 | 0 | 0 | 0 | 1 | 0 |  | 3.41 | 2 | 22721868 | 673 | 0 | 0 | 0 | 0 | 0 | 0 | 0 | 0
297 | 22721882 | 22721861 | 21334800 | 1 | 1 | 1 | 3 | 101-1597 | ФССЦ (2010) ч.1, раздел01, поз.1597 | Брезент | 1327 | 1005 | м2 | м2 | 1 | 0.6 | 37.43 | 0 | 0 | 0 | 0 | 1 | 0 |  | 0.6 | 2 | 22721869 | 674 | 0 | 0 | 0 | 0 | 0 | 0 | 0 | 0
297 | 22721883 | 22721861 | 21304504 | 1 | 1 | 1 | 3 | 101-1782 | ФССЦ (2010) ч.1, раздел01, поз.1782 | Ткань мешочная | 1330 | 1005 | 10 м2 | 10 м2 | 10 | 0.12 | 84.75 | 0 | 0 | 0 | 0 | 1 | 0 |  | 0.12 | 2 | 22721870 | 675 | 0 | 0 | 0 | 0 | 0 | 0 | 0 | 0
297 | 22721884 | 22721861 | 21409397 | 1 | 1 | 1 | 3 | 101-1968 | ФССЦ (2010) ч.1, раздел01, поз.1968 | Грунтовка битумная под полимерное или резиновое покрытие | 1348 | 1009 | т | т | 1000 | 0.112 | 31060 | 0 | 0 | 0 | 0 | 1 | 0 |  | 0.112 | 2 | 22721871 | 676 | 0 | 0 | 0 | 0 | 0 | 0 | 0 | 0
297 | 22721885 | 22721861 | 21380187 | 1 | 1 | 1 | 3 | 101-2489 | ФССЦ (2010) ч.1, раздел01, поз.2489 | Лента поливинилхлоридная липкая толщиной 0,4 мм | 1327 | 1005 | м2 | м2 | 1 | 866 | 30 | 0 | 0 | 0 | 0 | 1 | 0 |  | 866 | 2 | 22721872 | 677 | 0 | 0 | 0 | 0 | 0 | 0 | 0 | 0
297 | 22721886 | 22721861 | 21282859 | 1 | 1 | 1 | 3 | 102-0008 | ФССЦ (2010) ч.1, раздел02, поз.0008 | Лесоматериалы круглые хвойных пород для строительства диаметром 14-24 см, длиной 3-6,5 м | 1339 | 1007 | м3 | м3 | 1 | 0.25 | 558.33 | 0 | 0 | 0 | 0 | 1 | 0 |  | 0.25 | 2 | 22721873 | 679 | 0 | 0 | 0 | 0 | 0 | 0 | 0 | 0
297 | 22721887 | 22721861 | 21380189 | 1 | 1 | 1 | 3 | 113-0073 | ФССЦ (2010) ч.1, раздел13, поз.0073 | Клей фенолполивинилацетатный марки БФ-2, БФ-2Н, сорт высший | 1348 | 1009 | т | т | 1000 | 0.021 | 12900 | 0 | 0 | 0 | 0 | 1 | 0 |  | 0.021 | 2 | 22721874 | 680 | 0 | 0 | 0 | 0 | 0 | 0 | 0 | 0
297 | 22721888 | 22721861 | 21331976 | 1 | 1 | 1 | 3 | 113-9051 | ФССЦ (2010) ч.1, раздел13, поз.9051 | Материалы гидроизоляционные рулонные | 1327 | 1005 | м2 | м2 | 1 | 870 | 0 | 0 | 0 | 0 | 0 | 0 | 0 |  | 870 | 3 | -1 |  | 0 | 0 | 0 | 0 | 0 | 0 | 0 | 0
299 | 22721905 | 22721891 | 9417175 | 1 | 1 | 1 | 1 | 1-1043 |  | Рабочий строитель среднего разряда 4,3 | 1369 | 1013 | чел.-ч | чел.-ч | 1 | 42.98 | 0 | 0 | 0 | 10.06 | 0 | 1 | 1 |  | 42.98 | 2 | 22721892 | 681 | 0 | 0 | 0 | 0 | 0 | 0 | 0 | 0
299 | 22721906 | 22721891 | 121548 | 1 | 1 | 1 | 1 | 2 |  | Затраты труда машинистов | 608254 | 1013 | чел.час | чел.час | 1 | 88.16 | 0 | 0 | 0 | 0 | 0 | 1 | 2 |  | 88.16 | 2 | 22721893 | 682 | 0 | 0 | 0 | 0 | 0 | 0 | 0 | 0
299 | 22721907 | 22721891 | 21284566 | 1 | 1 | 1 | 2 | 030101 | ФСЭМ (2009), сб.03,поз.0101 | Автопогрузчики 5 т | 1368 | 1011 | маш.-ч | маш.-ч | 1 | 0.06 | 0 | 89.99 | 10.06 | 0 | 0 | 1 | 0 |  | 0.06 | 2 | 22721894 | 683 | 0 | 0 | 0 | 0 | 0 | 0 | 0 | 0
299 | 22721908 | 22721891 | 21285803 | 1 | 1 | 1 | 2 | 150701 | ФСЭМ (2009), сб.15,поз.0701 | Трубоукладчики для труб диаметром до 400 мм грузоподъемностью 6,3 т | 1368 | 1011 | маш.-ч | маш.-ч | 1 | 31.16 | 0 | 160.03 | 14.4 | 0 | 0 | 1 | 0 |  | 31.16 | 2 | 22721895 | 684 | 0 | 0 | 0 | 0 | 0 | 0 | 0 | 0
299 | 22721909 | 22721891 | 21378729 | 1 | 1 | 1 | 2 | 150903 | ФСЭМ (2009), сб.15,поз.0903 | Машины для очистки и грунтовки труб диаметром 600-800 мм | 1368 | 1011 | маш.-ч | маш.-ч | 1 | 13.02 | 0 | 242.41 | 27.9 | 0 | 0 | 1 | 0 |  | 13.02 | 2 | 22721896 | 685 | 0 | 0 | 0 | 0 | 0 | 0 | 0 | 0
299 | 22721910 | 22721891 | 21380185 | 1 | 1 | 1 | 2 | 151203 | ФСЭМ (2009), сб.15,поз.1203 | Машины для очистки и изоляции полимерными лентами труб диаметром 600-800 мм | 1368 | 1011 | маш.-ч | маш.-ч | 1 | 15.45 | 0 | 432.25 | 27.9 | 0 | 0 | 1 | 0 |  | 15.45 | 2 | 22721897 | 686 | 0 | 0 | 0 | 0 | 0 | 0 | 0 | 0
299 | 22721911 | 22721891 | 21378733 | 1 | 1 | 1 | 2 | 151801 | ФСЭМ (2009), сб.15,поз.1801 | Установки для сушки труб диаметром до 500 мм | 1368 | 1011 | маш.-ч | маш.-ч | 1 | 3.17 | 0 | 441.26 | 0 | 0 | 0 | 1 | 0 |  | 3.17 | 2 | 22721898 | 687 | 0 | 0 | 0 | 0 | 0 | 0 | 0 | 0
299 | 22721912 | 22721891 | 21334800 | 1 | 1 | 1 | 3 | 101-1597 | ФССЦ (2010) ч.1, раздел01, поз.1597 | Брезент | 1327 | 1005 | м2 | м2 | 1 | 0.6 | 37.43 | 0 | 0 | 0 | 0 | 1 | 0 |  | 0.6 | 2 | 22721899 | 688 | 0 | 0 | 0 | 0 | 0 | 0 | 0 | 0
299 | 22721913 | 22721891 | 21304504 | 1 | 1 | 1 | 3 | 101-1782 | ФССЦ (2010) ч.1, раздел01, поз.1782 | Ткань мешочная | 1330 | 1005 | 10 м2 | 10 м2 | 10 | 0.12 | 84.75 | 0 | 0 | 0 | 0 | 1 | 0 |  | 0.12 | 2 | 22721900 | 689 | 0 | 0 | 0 | 0 | 0 | 0 | 0 | 0
299 | 22721914 | 22721891 | 21409397 | 1 | 1 | 1 | 3 | 101-1968 | ФССЦ (2010) ч.1, раздел01, поз.1968 | Грунтовка битумная под полимерное или резиновое покрытие | 1348 | 1009 | т | т | 1000 | 0.08 | 31060 | 0 | 0 | 0 | 0 | 1 | 0 |  | 0.08 | 2 | 22721901 | 690 | 0 | 0 | 0 | 0 | 0 | 0 | 0 | 0
299 | 22721915 | 22721891 | 21380187 | 1 | 1 | 1 | 3 | 101-2489 | ФССЦ (2010) ч.1, раздел01, поз.2489 | Лента поливинилхлоридная липкая толщиной 0,4 мм | 1327 | 1005 | м2 | м2 | 1 | 629 | 30 | 0 | 0 | 0 | 0 | 1 | 0 |  | 629 | 2 | 22721902 | 691 | 0 | 0 | 0 | 0 | 0 | 0 | 0 | 0
299 | 22721916 | 22721891 | 21282859 | 1 | 1 | 1 | 3 | 102-0008 | ФССЦ (2010) ч.1, раздел02, поз.0008 | Лесоматериалы круглые хвойных пород для строительства диаметром 14-24 см, длиной 3-6,5 м | 1339 | 1007 | м3 | м3 | 1 | 0.25 | 558.33 | 0 | 0 | 0 | 0 | 1 | 0 |  | 0.25 | 2 | 22721903 | 693 | 0 | 0 | 0 | 0 | 0 | 0 | 0 | 0
299 | 22721917 | 22721891 | 21380189 | 1 | 1 | 1 | 3 | 113-0073 | ФССЦ (2010) ч.1, раздел13, поз.0073 | Клей фенолполивинилацетатный марки БФ-2, БФ-2Н, сорт высший | 1348 | 1009 | т | т | 1000 | 0.015 | 12900 | 0 | 0 | 0 | 0 | 1 | 0 |  | 0.015 | 2 | 22721904 | 694 | 0 | 0 | 0 | 0 | 0 | 0 | 0 | 0
299 | 22721918 | 22721891 | 21331976 | 1 | 1 | 1 | 3 | 113-9051 | ФССЦ (2010) ч.1, раздел13, поз.9051 | Материалы гидроизоляционные рулонные | 1327 | 1005 | м2 | м2 | 1 | 620 | 0 | 0 | 0 | 0 | 0 | 0 | 0 |  | 620 | 3 | -1 |  | 0 | 0 | 0 | 0 | 0 | 0 | 0 | 0
301 | 22721933 | 22721921 | 9416287 | 1 | 1 | 1 | 1 | 1-1039 |  | Рабочий строитель среднего разряда 3,9 | 1369 | 1013 | чел.-ч | чел.-ч | 1 | 116.12 | 0 | 0 | 0 | 9.51 | 0 | 1 | 1 |  | 116.12 | 2 | 22721922 | 695 | 0 | 0 | 0 | 0 | 0 | 0 | 0 | 0
301 | 22721934 | 22721921 | 121548 | 1 | 1 | 1 | 1 | 2 |  | Затраты труда машинистов | 608254 | 1013 | чел.час | чел.час | 1 | 7.47 | 0 | 0 | 0 | 0 | 0 | 1 | 2 |  | 7.47 | 2 | 22721923 | 696 | 0 | 0 | 0 | 0 | 0 | 0 | 0 | 0
301 | 22721935 | 22721921 | 21284566 | 1 | 1 | 1 | 2 | 030101 | ФСЭМ (2009), сб.03,поз.0101 | Автопогрузчики 5 т | 1368 | 1011 | маш.-ч | маш.-ч | 1 | 0.05 | 0 | 89.99 | 10.06 | 0 | 0 | 1 | 0 |  | 0.05 | 2 | 22721924 | 697 | 0 | 0 | 0 | 0 | 0 | 0 | 0 | 0
301 | 22721936 | 22721921 | 21380185 | 1 | 1 | 1 | 2 | 151203 | ФСЭМ (2009), сб.15,поз.1203 | Машины для очистки и изоляции полимерными лентами труб диаметром 600-800 мм | 1368 | 1011 | маш.-ч | маш.-ч | 1 | 3.71 | 0 | 432.25 | 27.9 | 0 | 0 | 1 | 0 |  | 3.71 | 2 | 22721925 | 698 | 0 | 0 | 0 | 0 | 0 | 0 | 0 | 0
301 | 22721937 | 22721921 | 21313522 | 1 | 1 | 1 | 2 | 330301 | ФСЭМ (2009), сб.33,поз.0301 | Машины шлифовальные электрические | 1368 | 1011 | маш.-ч | маш.-ч | 1 | 20.16 | 0 | 5.13 | 0 | 0 | 0 | 1 | 0 |  | 20.16 | 2 | 22721926 | 699 | 0 | 0 | 0 | 0 | 0 | 0 | 0 | 0
301 | 22721938 | 22721921 | 21334800 | 1 | 1 | 1 | 3 | 101-1597 | ФССЦ (2010) ч.1, раздел01, поз.1597 | Брезент | 1327 | 1005 | м2 | м2 | 1 | 0.6 | 37.43 | 0 | 0 | 0 | 0 | 1 | 0 |  | 0.6 | 2 | 22721927 | 700 | 0 | 0 | 0 | 0 | 0 | 0 | 0 | 0
301 | 22721939 | 22721921 | 21304504 | 1 | 1 | 1 | 3 | 101-1782 | ФССЦ (2010) ч.1, раздел01, поз.1782 | Ткань мешочная | 1330 | 1005 | 10 м2 | 10 м2 | 10 | 0.12 | 84.75 | 0 | 0 | 0 | 0 | 1 | 0 |  | 0.12 | 2 | 22721928 | 701 | 0 | 0 | 0 | 0 | 0 | 0 | 0 | 0
301 | 22721940 | 22721921 | 21409397 | 1 | 1 | 1 | 3 | 101-1968 | ФССЦ (2010) ч.1, раздел01, поз.1968 | Грунтовка битумная под полимерное или резиновое покрытие | 1348 | 1009 | т | т | 1000 | 0.067 | 31060 | 0 | 0 | 0 | 0 | 1 | 0 |  | 0.067 | 2 | 22721929 | 702 | 0 | 0 | 0 | 0 | 0 | 0 | 0 | 0
301 | 22721941 | 22721921 | 21380187 | 1 | 1 | 1 | 3 | 101-2489 | ФССЦ (2010) ч.1, раздел01, поз.2489 | Лента поливинилхлоридная липкая толщиной 0,4 мм | 1327 | 1005 | м2 | м2 | 1 | 526 | 30 | 0 | 0 | 0 | 0 | 1 | 0 |  | 526 | 2 | 22721930 | 703 | 0 | 0 | 0 | 0 | 0 | 0 | 0 | 0
301 | 22721942 | 22721921 | 21282859 | 1 | 1 | 1 | 3 | 102-0008 | ФССЦ (2010) ч.1, раздел02, поз.0008 | Лесоматериалы круглые хвойных пород для строительства диаметром 14-24 см, длиной 3-6,5 м | 1339 | 1007 | м3 | м3 | 1 | 0.25 | 558.33 | 0 | 0 | 0 | 0 | 1 | 0 |  | 0.25 | 2 | 22721931 | 705 | 0 | 0 | 0 | 0 | 0 | 0 | 0 | 0
301 | 22721943 | 22721921 | 21380189 | 1 | 1 | 1 | 3 | 113-0073 | ФССЦ (2010) ч.1, раздел13, поз.0073 | Клей фенолполивинилацетатный марки БФ-2, БФ-2Н, сорт высший | 1348 | 1009 | т | т | 1000 | 0.013 | 12900 | 0 | 0 | 0 | 0 | 1 | 0 |  | 0.013 | 2 | 22721932 | 706 | 0 | 0 | 0 | 0 | 0 | 0 | 0 | 0
301 | 22721944 | 22721921 | 21331976 | 1 | 1 | 1 | 3 | 113-9051 | ФССЦ (2010) ч.1, раздел13, поз.9051 | Материалы гидроизоляционные рулонные | 1327 | 1005 | м2 | м2 | 1 | 530 | 0 | 0 | 0 | 0 | 0 | 0 | 0 |  | 530 | 3 | -1 |  | 0 | 0 | 0 | 0 | 0 | 0 | 0 | 0
303 | 22721959 | 22721947 | 9416287 | 1 | 1 | 1 | 1 | 1-1039 |  | Рабочий строитель среднего разряда 3,9 | 1369 | 1013 | чел.-ч | чел.-ч | 1 | 108.69 | 0 | 0 | 0 | 9.51 | 0 | 1 | 1 |  | 108.69 | 2 | 22721948 | 707 | 0 | 0 | 0 | 0 | 0 | 0 | 0 | 0
303 | 22721960 | 22721947 | 121548 | 1 | 1 | 1 | 1 | 2 |  | Затраты труда машинистов | 608254 | 1013 | чел.час | чел.час | 1 | 6.31 | 0 | 0 | 0 | 0 | 0 | 1 | 2 |  | 6.31 | 2 | 22721949 | 708 | 0 | 0 | 0 | 0 | 0 | 0 | 0 | 0
303 | 22721961 | 22721947 | 21284566 | 1 | 1 | 1 | 2 | 030101 | ФСЭМ (2009), сб.03,поз.0101 | Автопогрузчики 5 т | 1368 | 1011 | маш.-ч | маш.-ч | 1 | 0.05 | 0 | 89.99 | 10.06 | 0 | 0 | 1 | 0 |  | 0.05 | 2 | 22721950 | 709 | 0 | 0 | 0 | 0 | 0 | 0 | 0 | 0
303 | 22721962 | 22721947 | 21380185 | 1 | 1 | 1 | 2 | 151203 | ФСЭМ (2009), сб.15,поз.1203 | Машины для очистки и изоляции полимерными лентами труб диаметром 600-800 мм | 1368 | 1011 | маш.-ч | маш.-ч | 1 | 3.13 | 0 | 432.25 | 27.9 | 0 | 0 | 1 | 0 |  | 3.13 | 2 | 22721951 | 710 | 0 | 0 | 0 | 0 | 0 | 0 | 0 | 0
303 | 22721963 | 22721947 | 21313522 | 1 | 1 | 1 | 2 | 330301 | ФСЭМ (2009), сб.33,поз.0301 | Машины шлифовальные электрические | 1368 | 1011 | маш.-ч | маш.-ч | 1 | 18.53 | 0 | 5.13 | 0 | 0 | 0 | 1 | 0 |  | 18.53 | 2 | 22721952 | 711 | 0 | 0 | 0 | 0 | 0 | 0 | 0 | 0
303 | 22721964 | 22721947 | 21334800 | 1 | 1 | 1 | 3 | 101-1597 | ФССЦ (2010) ч.1, раздел01, поз.1597 | Брезент | 1327 | 1005 | м2 | м2 | 1 | 0.6 | 37.43 | 0 | 0 | 0 | 0 | 1 | 0 |  | 0.6 | 2 | 22721953 | 712 | 0 | 0 | 0 | 0 | 0 | 0 | 0 | 0
303 | 22721965 | 22721947 | 21304504 | 1 | 1 | 1 | 3 | 101-1782 | ФССЦ (2010) ч.1, раздел01, поз.1782 | Ткань мешочная | 1330 | 1005 | 10 м2 | 10 м2 | 10 | 0.12 | 84.75 | 0 | 0 | 0 | 0 | 1 | 0 |  | 0.12 | 2 | 22721954 | 713 | 0 | 0 | 0 | 0 | 0 | 0 | 0 | 0
303 | 22721966 | 22721947 | 21409397 | 1 | 1 | 1 | 3 | 101-1968 | ФССЦ (2010) ч.1, раздел01, поз.1968 | Грунтовка битумная под полимерное или резиновое покрытие | 1348 | 1009 | т | т | 1000 | 0.056 | 31060 | 0 | 0 | 0 | 0 | 1 | 0 |  | 0.056 | 2 | 22721955 | 714 | 0 | 0 | 0 | 0 | 0 | 0 | 0 | 0
303 | 22721967 | 22721947 | 21380187 | 1 | 1 | 1 | 3 | 101-2489 | ФССЦ (2010) ч.1, раздел01, поз.2489 | Лента поливинилхлоридная липкая толщиной 0,4 мм | 1327 | 1005 | м2 | м2 | 1 | 427 | 30 | 0 | 0 | 0 | 0 | 1 | 0 |  | 427 | 2 | 22721956 | 715 | 0 | 0 | 0 | 0 | 0 | 0 | 0 | 0
303 | 22721968 | 22721947 | 21282859 | 1 | 1 | 1 | 3 | 102-0008 | ФССЦ (2010) ч.1, раздел02, поз.0008 | Лесоматериалы круглые хвойных пород для строительства диаметром 14-24 см, длиной 3-6,5 м | 1339 | 1007 | м3 | м3 | 1 | 0.25 | 558.33 | 0 | 0 | 0 | 0 | 1 | 0 |  | 0.25 | 2 | 22721957 | 717 | 0 | 0 | 0 | 0 | 0 | 0 | 0 | 0
303 | 22721969 | 22721947 | 21380189 | 1 | 1 | 1 | 3 | 113-0073 | ФССЦ (2010) ч.1, раздел13, поз.0073 | Клей фенолполивинилацетатный марки БФ-2, БФ-2Н, сорт высший | 1348 | 1009 | т | т | 1000 | 0.01 | 12900 | 0 | 0 | 0 | 0 | 1 | 0 |  | 0.01 | 2 | 22721958 | 718 | 0 | 0 | 0 | 0 | 0 | 0 | 0 | 0
303 | 22721970 | 22721947 | 21331976 | 1 | 1 | 1 | 3 | 113-9051 | ФССЦ (2010) ч.1, раздел13, поз.9051 | Материалы гидроизоляционные рулонные | 1327 | 1005 | м2 | м2 | 1 | 420 | 0 | 0 | 0 | 0 | 0 | 0 | 0 |  | 420 | 3 | -1 |  | 0 | 0 | 0 | 0 | 0 | 0 | 0 | 0
305 | 22721985 | 22721973 | 9416287 | 1 | 1 | 1 | 1 | 1-1039 |  | Рабочий строитель среднего разряда 3,9 | 1369 | 1013 | чел.-ч | чел.-ч | 1 | 101.62 | 0 | 0 | 0 | 9.51 | 0 | 1 | 1 |  | 101.62 | 2 | 22721974 | 719 | 0 | 0 | 0 | 0 | 0 | 0 | 0 | 0
305 | 22721986 | 22721973 | 121548 | 1 | 1 | 1 | 1 | 2 |  | Затраты труда машинистов | 608254 | 1013 | чел.час | чел.час | 1 | 4.68 | 0 | 0 | 0 | 0 | 0 | 1 | 2 |  | 4.68 | 2 | 22721975 | 720 | 0 | 0 | 0 | 0 | 0 | 0 | 0 | 0
305 | 22721987 | 22721973 | 21284566 | 1 | 1 | 1 | 2 | 030101 | ФСЭМ (2009), сб.03,поз.0101 | Автопогрузчики 5 т | 1368 | 1011 | маш.-ч | маш.-ч | 1 | 0.04 | 0 | 89.99 | 10.06 | 0 | 0 | 1 | 0 |  | 0.04 | 2 | 22721976 | 721 | 0 | 0 | 0 | 0 | 0 | 0 | 0 | 0
305 | 22721988 | 22721973 | 21380185 | 1 | 1 | 1 | 2 | 151203 | ФСЭМ (2009), сб.15,поз.1203 | Машины для очистки и изоляции полимерными лентами труб диаметром 600-800 мм | 1368 | 1011 | маш.-ч | маш.-ч | 1 | 2.32 | 0 | 432.25 | 27.9 | 0 | 0 | 1 | 0 |  | 2.32 | 2 | 22721977 | 722 | 0 | 0 | 0 | 0 | 0 | 0 | 0 | 0
305 | 22721989 | 22721973 | 21313522 | 1 | 1 | 1 | 2 | 330301 | ФСЭМ (2009), сб.33,поз.0301 | Машины шлифовальные электрические | 1368 | 1011 | маш.-ч | маш.-ч | 1 | 17 | 0 | 5.13 | 0 | 0 | 0 | 1 | 0 |  | 17 | 2 | 22721978 | 723 | 0 | 0 | 0 | 0 | 0 | 0 | 0 | 0
305 | 22721990 | 22721973 | 21334800 | 1 | 1 | 1 | 3 | 101-1597 | ФССЦ (2010) ч.1, раздел01, поз.1597 | Брезент | 1327 | 1005 | м2 | м2 | 1 | 0.6 | 37.43 | 0 | 0 | 0 | 0 | 1 | 0 |  | 0.6 | 2 | 22721979 | 724 | 0 | 0 | 0 | 0 | 0 | 0 | 0 | 0
305 | 22721991 | 22721973 | 21304504 | 1 | 1 | 1 | 3 | 101-1782 | ФССЦ (2010) ч.1, раздел01, поз.1782 | Ткань мешочная | 1330 | 1005 | 10 м2 | 10 м2 | 10 | 0.12 | 84.75 | 0 | 0 | 0 | 0 | 1 | 0 |  | 0.12 | 2 | 22721980 | 725 | 0 | 0 | 0 | 0 | 0 | 0 | 0 | 0
305 | 22721992 | 22721973 | 21409397 | 1 | 1 | 1 | 3 | 101-1968 | ФССЦ (2010) ч.1, раздел01, поз.1968 | Грунтовка битумная под полимерное или резиновое покрытие | 1348 | 1009 | т | т | 1000 | 0.038 | 31060 | 0 | 0 | 0 | 0 | 1 | 0 |  | 0.038 | 2 | 22721981 | 726 | 0 | 0 | 0 | 0 | 0 | 0 | 0 | 0
305 | 22721993 | 22721973 | 21380187 | 1 | 1 | 1 | 3 | 101-2489 | ФССЦ (2010) ч.1, раздел01, поз.2489 | Лента поливинилхлоридная липкая толщиной 0,4 мм | 1327 | 1005 | м2 | м2 | 1 | 350 | 30 | 0 | 0 | 0 | 0 | 1 | 0 |  | 350 | 2 | 22721982 | 727 | 0 | 0 | 0 | 0 | 0 | 0 | 0 | 0
305 | 22721994 | 22721973 | 21282859 | 1 | 1 | 1 | 3 | 102-0008 | ФССЦ (2010) ч.1, раздел02, поз.0008 | Лесоматериалы круглые хвойных пород для строительства диаметром 14-24 см, длиной 3-6,5 м | 1339 | 1007 | м3 | м3 | 1 | 0.25 | 558.33 | 0 | 0 | 0 | 0 | 1 | 0 |  | 0.25 | 2 | 22721983 | 729 | 0 | 0 | 0 | 0 | 0 | 0 | 0 | 0
305 | 22721995 | 22721973 | 21380189 | 1 | 1 | 1 | 3 | 113-0073 | ФССЦ (2010) ч.1, раздел13, поз.0073 | Клей фенолполивинилацетатный марки БФ-2, БФ-2Н, сорт высший | 1348 | 1009 | т | т | 1000 | 0.007 | 12900 | 0 | 0 | 0 | 0 | 1 | 0 |  | 0.007 | 2 | 22721984 | 730 | 0 | 0 | 0 | 0 | 0 | 0 | 0 | 0
305 | 22721996 | 22721973 | 21331976 | 1 | 1 | 1 | 3 | 113-9051 | ФССЦ (2010) ч.1, раздел13, поз.9051 | Материалы гидроизоляционные рулонные | 1327 | 1005 | м2 | м2 | 1 | 300 | 0 | 0 | 0 | 0 | 0 | 0 | 0 |  | 300 | 3 | -1 |  | 0 | 0 | 0 | 0 | 0 | 0 | 0 | 0
307 | 22722011 | 22721999 | 9415666 | 1 | 1 | 1 | 1 | 1-1032 |  | Рабочий строитель среднего разряда 3,2 | 1369 | 1013 | чел.-ч | чел.-ч | 1 | 167.86 | 0 | 0 | 0 | 8.74 | 0 | 1 | 1 |  | 167.86 | 2 | 22722000 | 731 | 0 | 0 | 0 | 0 | 0 | 0 | 0 | 0
307 | 22722012 | 22721999 | 121548 | 1 | 1 | 1 | 1 | 2 |  | Затраты труда машинистов | 608254 | 1013 | чел.час | чел.час | 1 | 0.52 | 0 | 0 | 0 | 0 | 0 | 1 | 2 |  | 0.52 | 2 | 22722001 | 732 | 0 | 0 | 0 | 0 | 0 | 0 | 0 | 0
307 | 22722013 | 22721999 | 21280827 | 1 | 1 | 1 | 2 | 021141 | ФСЭМ (2009), сб.02,поз.1141 | Краны на автомобильном ходу при работе на других видах строительства 10 т | 1368 | 1011 | маш.-ч | маш.-ч | 1 | 0.52 | 0 | 111.99 | 13.5 | 0 | 0 | 1 | 0 |  | 0.52 | 2 | 22722002 | 733 | 0 | 0 | 0 | 0 | 0 | 0 | 0 | 0
307 | 22722014 | 22721999 | 21340707 | 1 | 1 | 1 | 2 | 030403 | ФСЭМ (2009), сб.03,поз.0403 | Лебедки электрические тяговым усилием 19,62 кН (2 т) | 1368 | 1011 | маш.-ч | маш.-ч | 1 | 0.39 | 0 | 6.66 | 0 | 0 | 0 | 1 | 0 |  | 0.39 | 2 | 22722003 | 734 | 0 | 0 | 0 | 0 | 0 | 0 | 0 | 0
307 | 22722015 | 22721999 | 21285419 | 1 | 1 | 1 | 2 | 040502 | ФСЭМ (2009), сб.04,поз.0502 | Установки для сварки ручной дуговой (постоянного тока) | 1368 | 1011 | маш.-ч | маш.-ч | 1 | 1.79 | 0 | 8.1 | 0 | 0 | 0 | 1 | 0 |  | 1.79 | 2 | 22722004 | 735 | 0 | 0 | 0 | 0 | 0 | 0 | 0 | 0
307 | 22722016 | 22721999 | 21280770 | 1 | 1 | 1 | 2 | 400001 | ФСЭМ (2009), сб.40,поз.0001 | Автомобили бортовые, грузоподъемность до 5 т | 1368 | 1011 | маш.-ч | маш.-ч | 1 | 0.8 | 0 | 87.17 | 11.6 | 0 | 0 | 1 | 0 |  | 0.8 | 2 | 22722005 | 736 | 0 | 0 | 0 | 0 | 0 | 0 | 0 | 0
307 | 22722017 | 22721999 | 21304502 | 1 | 1 | 1 | 3 | 101-1522 | ФССЦ (2010) ч.1, раздел01, поз.1522 | Электроды диаметром 5 мм Э42А | 1348 | 1009 | т | т | 1000 | 0.00045 | 10362 | 0 | 0 | 0 | 0 | 1 | 0 |  | 0.00045 | 2 | 22722006 | 737 | 0 | 0 | 0 | 0 | 0 | 0 | 0 | 0
307 | 22722018 | 22721999 | 21285804 | 1 | 1 | 1 | 3 | 101-1703 | ФССЦ (2010) ч.1, раздел01, поз.1703 | Прокладки резиновые (пластина техническая прессованная) | 1346 | 1009 | кг | кг | 1 | 8 | 23.09 | 0 | 0 | 0 | 0 | 1 | 0 |  | 8 | 2 | 22722007 | 738 | 0 | 0 | 0 | 0 | 0 | 0 | 0 | 0
307 | 22722019 | 22721999 | 21280799 | 1 | 1 | 1 | 3 | 101-1714 | ФССЦ (2010) ч.1, раздел01, поз.1714 | Болты с гайками и шайбами строительные | 1348 | 1009 | т | т | 1000 | 0.015 | 9040 | 0 | 0 | 0 | 0 | 1 | 0 |  | 0.015 | 2 | 22722008 | 739 | 0 | 0 | 0 | 0 | 0 | 0 | 0 | 0
307 | 22722020 | 22721999 | 21353727 | 1 | 1 | 1 | 3 | 101-2493 | ФССЦ (2010) ч.1, раздел01, поз.2493 | Лента липкая изоляционная на поликасиновом компаунде марки ЛСЭПЛ, шириной 20-30 мм, толщиной от 0,14 до 0,19 мм | 1346 | 1009 | кг | кг | 1 | 14.7 | 91.29 | 0 | 0 | 0 | 0 | 1 | 0 |  | 14.7 | 2 | 22722009 | 740 | 0 | 0 | 0 | 0 | 0 | 0 | 0 | 0
307 | 22722021 | 22721999 | 21322067 | 1 | 1 | 1 | 3 | 101-2501 | ФССЦ (2011) 101-2501, пр. №356 от 21 июля 2011 г. | Лента полиэтиленовая с липким слоем марка А | 1346 | 1009 | кг | кг | 1 | 2.66 | 39.02 | 0 | 0 | 0 | 0 | 1 | 0 |  | 2.66 | 2 | 22722010 | 741 | 0 | 0 | 0 | 0 | 0 | 0 | 0 | 0
307 | 22722022 | 22721999 | 21368115 | 1 | 1 | 1 | 3 | 101-9430 | ФССЦ (2010) ч.1, раздел01, поз.9430 | Сетки в рамках | 1327 | 1005 | м2 | м2 | 1 | 0 | 0 | 0 | 0 | 0 | 1 | 0 | 0 |  | 0 | 3 | -1 |  | 0 | 0 | 0 | 0 | 0 | 0 | 0 | 0
307 | 22722023 | 22721999 | 21368116 | 1 | 1 | 1 | 3 | 301-9066 | ФССЦ (2010) ч.3, раздел01, поз.9066 | Воздуховоды металлические | 1327 | 1005 | м2 | м2 | 1 | 100 | 0 | 0 | 0 | 0 | 0 | 0 | 0 |  | 100 | 3 | -1 |  | 0 | 0 | 0 | 0 | 0 | 0 | 0 | 0
307 | 22722024 | 22721999 | 21368117 | 1 | 1 | 1 | 3 | 301-9110 | ФССЦ (2010) ч.3, раздел01, поз.9110 | Дроссель-клапаны в патрубке | 1354 | 1010 | шт. | шт. | 1 | 0 | 0 | 0 | 0 | 0 | 1 | 0 | 0 |  | 0 | 3 | -1 |  | 0 | 0 | 0 | 0 | 0 | 0 | 0 | 0
307 | 22722025 | 22721999 | 21362009 | 1 | 1 | 1 | 3 | 301-9240 | ФССЦ (2010) ч.3, раздел01, поз.9240 | Крепления | 1346 | 1009 | кг | кг | 1 | 0 | 0 | 0 | 0 | 0 | 1 | 0 | 0 |  | 0 | 3 | -1 |  | 0 | 0 | 0 | 0 | 0 | 0 | 0 | 0
307 | 22722026 | 22721999 | 21367349 | 1 | 1 | 1 | 3 | 301-9520 | ФССЦ (2010) ч.3, раздел01, поз.9520 | Шиберы | 1354 | 1010 | шт. | шт. | 1 | 0 | 0 | 0 | 0 | 0 | 1 | 0 | 0 |  | 0 | 3 | -1 |  | 0 | 0 | 0 | 0 | 0 | 0 | 0 | 0
307 | 22722027 | 22721999 | 21368118 | 1 | 1 | 1 | 3 | 301-9640 | ФССЦ (2010) ч.3, раздел01, поз.9640 | Заглушки питометражных лючков | 1354 | 1010 | шт. | шт. | 1 | 0 | 0 | 0 | 0 | 0 | 1 | 0 | 0 |  | 0 | 3 | -1 |  | 0 | 0 | 0 | 0 | 0 | 0 | 0 | 0
310 | 22722040 | 22722032 | 9416104 | 1 | 1 | 1 | 1 | 1-1034 |  | Рабочий строитель среднего разряда 3,4 | 1369 | 1013 | чел.-ч | чел.-ч | 1 | 1.46 | 0 | 0 | 0 | 8.97 | 0 | 1 | 1 |  | 1.46 | 2 | 22722033 | 744 | 0 | 0 | 0 | 0 | 0 | 0 | 0 | 0
310 | 22722041 | 22722032 | 21285419 | 1 | 1 | 1 | 2 | 040502 | ФСЭМ (2009), сб.04,поз.0502 | Установки для сварки ручной дуговой (постоянного тока) | 1368 | 1011 | маш.-ч | маш.-ч | 1 | 0.12 | 0 | 8.1 | 0 | 0 | 0 | 1 | 0 |  | 0.12 | 2 | 22722034 | 745 | 0 | 0 | 0 | 0 | 0 | 0 | 0 | 0
310 | 22722042 | 22722032 | 21299880 | 1 | 1 | 1 | 2 | 330206 | ФСЭМ (2009), сб.33,поз.0206 | Дрели электрические | 1368 | 1011 | маш.-ч | маш.-ч | 1 | 0.27 | 0 | 1.95 | 0 | 0 | 0 | 1 | 0 |  | 0.27 | 2 | 22722035 | 746 | 0 | 0 | 0 | 0 | 0 | 0 | 0 | 0
310 | 22722043 | 22722032 | 21280770 | 1 | 1 | 1 | 2 | 400001 | ФСЭМ (2009), сб.40,поз.0001 | Автомобили бортовые, грузоподъемность до 5 т | 1368 | 1011 | маш.-ч | маш.-ч | 1 | 0.01 | 0 | 87.17 | 11.6 | 0 | 0 | 1 | 0 |  | 0.01 | 2 | 22722036 | 747 | 0 | 0 | 0 | 0 | 0 | 0 | 0 | 0
310 | 22722044 | 22722032 | 21304502 | 1 | 1 | 1 | 3 | 101-1522 | ФССЦ (2010) ч.1, раздел01, поз.1522 | Электроды диаметром 5 мм Э42А | 1348 | 1009 | т | т | 1000 | 0.00011 | 10362 | 0 | 0 | 0 | 0 | 1 | 0 |  | 0.00011 | 2 | 22722037 | 748 | 0 | 0 | 0 | 0 | 0 | 0 | 0 | 0
310 | 22722045 | 22722032 | 21312040 | 1 | 1 | 1 | 3 | 204-0004 | ФССЦ (2010) ч.2, раздел04, поз.0004 | Горячекатаная арматурная сталь гладкая класса А-I, диаметром 12 мм | 1348 | 1009 | т | т | 1000 | 0.00043 | 6508.75 | 0 | 0 | 0 | 0 | 1 | 0 |  | 0.00043 | 2 | 22722038 | 749 | 0 | 0 | 0 | 0 | 0 | 0 | 0 | 0
310 | 22722046 | 22722032 | 21369387 | 1 | 1 | 1 | 3 | 301-9390 | ФССЦ (2010) ч.3, раздел01, поз.9390 | Решетки жалюзийные | 1354 | 1010 | шт. | шт. | 1 | 1 | 0 | 0 | 0 | 0 | 0 | 0 | 0 |  | 1 | 3 | -1 |  | 0 | 0 | 0 | 0 | 0 | 0 | 0 | 0
310 | 22722047 | 22722032 | 21323239 | 1 | 1 | 1 | 3 | 402-0004 | ФССЦ (2010) ч.4, раздел02, поз.0004 | Раствор готовый кладочный цементный марки 100 | 1339 | 1007 | м3 | м3 | 1 | 0.0003 | 519.8 | 0 | 0 | 0 | 0 | 1 | 0 |  | 0.0003 | 2 | 22722039 | 751 | 0 | 0 | 0 | 0 | 0 | 0 | 0 | 0
312 | 22722063 | 22722050 | 9430710 | 1 | 1 | 1 | 1 | 1-2040 |  | Рабочий монтажник среднего разряда 4 | 1369 | 1013 | чел.-ч | чел.-ч | 1 | 10.9 | 0 | 0 | 0 | 9.62 | 0 | 1 | 1 |  | 10.9 | 2 | 22722051 | 752 | 0 | 0 | 0 | 0 | 0 | 0 | 0 | 0
312 | 22722064 | 22722050 | 121548 | 1 | 1 | 1 | 1 | 2 |  | Затраты труда машинистов | 608254 | 1013 | чел.час | чел.час | 1 | 0.01 | 0 | 0 | 0 | 0 | 0 | 1 | 2 |  | 0.01 | 2 | 22722052 | 753 | 0 | 0 | 0 | 0 | 0 | 0 | 0 | 0
312 | 22722065 | 22722050 | 21334659 | 1 | 1 | 1 | 2 | 021102 | ФСЭМ (2009), сб.02,поз.1102 | Краны на автомобильном ходу при работе на монтаже технологического оборудования 10 т | 1368 | 1011 | маш.-ч | маш.-ч | 1 | 0.01 | 0 | 134.65 | 13.5 | 0 | 0 | 1 | 0 |  | 0.01 | 2 | 22722053 | 754 | 0 | 0 | 0 | 0 | 0 | 0 | 0 | 0
312 | 22722066 | 22722050 | 21340707 | 1 | 1 | 1 | 2 | 030403 | ФСЭМ (2009), сб.03,поз.0403 | Лебедки электрические тяговым усилием 19,62 кН (2 т) | 1368 | 1011 | маш.-ч | маш.-ч | 1 | 1.51 | 0 | 6.66 | 0 | 0 | 0 | 1 | 0 |  | 1.51 | 2 | 22722054 | 755 | 0 | 0 | 0 | 0 | 0 | 0 | 0 | 0
312 | 22722067 | 22722050 | 21285419 | 1 | 1 | 1 | 2 | 040502 | ФСЭМ (2009), сб.04,поз.0502 | Установки для сварки ручной дуговой (постоянного тока) | 1368 | 1011 | маш.-ч | маш.-ч | 1 | 0.06 | 0 | 8.1 | 0 | 0 | 0 | 1 | 0 |  | 0.06 | 2 | 22722055 | 756 | 0 | 0 | 0 | 0 | 0 | 0 | 0 | 0
312 | 22722068 | 22722050 | 21350306 | 1 | 1 | 1 | 2 | 331002 | ФСЭМ (2009), сб.33,поз.1002 | Станок сверлильный | 1368 | 1011 | маш.-ч | маш.-ч | 1 | 0.09 | 0 | 2.36 | 0 | 0 | 0 | 1 | 0 |  | 0.09 | 2 | 22722056 | 757 | 0 | 0 | 0 | 0 | 0 | 0 | 0 | 0
312 | 22722069 | 22722050 | 21323012 | 1 | 1 | 1 | 2 | 331531 | ФСЭМ (2009), сб.33,поз.1531 | Пила дисковая электрическая | 1368 | 1011 | маш.-ч | маш.-ч | 1 | 0.14 | 0 | 0.95 | 0 | 0 | 0 | 1 | 0 |  | 0.14 | 2 | 22722057 | 758 | 0 | 0 | 0 | 0 | 0 | 0 | 0 | 0
312 | 22722070 | 22722050 | 21569197 | 1 | 1 | 1 | 2 | 351365 | ФСЭМ (2009), сб.35,поз.1365 | Насосы мощностью 7,2 м3/ч | 1368 | 1011 | маш.-ч | маш.-ч | 1 | 0.45 | 0 | 18.68 | 0 | 0 | 0 | 1 | 0 |  | 0.45 | 2 | 22722058 | 759 | 0 | 0 | 0 | 0 | 0 | 0 | 0 | 0
312 | 22722071 | 22722050 | 21280770 | 1 | 1 | 1 | 2 | 400001 | ФСЭМ (2009), сб.40,поз.0001 | Автомобили бортовые, грузоподъемность до 5 т | 1368 | 1011 | маш.-ч | маш.-ч | 1 | 0.01 | 0 | 87.17 | 11.6 | 0 | 0 | 1 | 0 |  | 0.01 | 2 | 22722059 | 760 | 0 | 0 | 0 | 0 | 0 | 0 | 0 | 0
312 | 22722072 | 22722050 | 21336294 | 1 | 1 | 1 | 3 | 411-0002 | ФССЦ (2012) 411-0002, пр. №190 от 05 мая 2012 г. | Вода водопроводная | 1339 | 1007 | м3 | м3 | 1 | 0.082 | 3.15 | 0 | 0 | 0 | 0 | 1 | 0 |  | 0.082 | 2 | 22722060 | 766 | 0 | 0 | 0 | 0 | 0 | 0 | 0 | 0
312 | 22722073 | 22722050 | 21547716 | 1 | 1 | 1 | 3 | 509-2160 | ФССЦ (2010) ч.5, раздел09, поз.2160 | Прокладки паронитовые | 1346 | 1009 | кг | кг | 1 | 0.14 | 26.44 | 0 | 0 | 0 | 0 | 1 | 0 |  | 0.14 | 2 | 22722061 | 767 | 0 | 0 | 0 | 0 | 0 | 0 | 0 | 0
312 | 22722074 | 22722050 | 21532219 | 1 | 1 | 1 | 3 | 999-9950 | ФССЦ (2010) ч.9, раздел99, поз.9950 | Вспомогательные ненормируемые материалы (2% от ОЗП) | 1344 | 1008 | руб. | руб. | 1 | 2.1 | 1 | 0 | 0 | 0 | 0 | 1 | 0 |  | 2.1 | 2 | 22722062 | 768 | 0 | 0 | 0 | 0 | 0 | 0 | 0 | 0
318 | 22722091 | 22722085 | 9415735 | 1 | 1 | 1 | 1 | 1-1035 |  | Рабочий строитель среднего разряда 3,5 | 1369 | 1013 | чел.-ч | чел.-ч | 1 | 4.8 | 0 | 0 | 0 | 9.07 | 0 | 1 | 1 |  | 4.8 | 2 | 22722086 | 769 | 0 | 0 | 0 | 0 | 0 | 0 | 0 | 0
318 | 22722092 | 22722085 | 121548 | 1 | 1 | 1 | 1 | 2 |  | Затраты труда машинистов | 608254 | 1013 | чел.час | чел.час | 1 | 2.61 | 0 | 0 | 0 | 0 | 0 | 1 | 2 |  | 2.61 | 2 | 22722087 | 770 | 0 | 0 | 0 | 0 | 0 | 0 | 0 | 0
318 | 22722093 | 22722085 | 21280827 | 1 | 1 | 1 | 2 | 021141 | ФСЭМ (2009), сб.02,поз.1141 | Краны на автомобильном ходу при работе на других видах строительства 10 т | 1368 | 1011 | маш.-ч | маш.-ч | 1 | 0.01 | 0 | 111.99 | 13.5 | 0 | 0 | 1 | 0 |  | 0.01 | 2 | 22722088 | 771 | 0 | 0 | 0 | 0 | 0 | 0 | 0 | 0
318 | 22722094 | 22722085 | 21363407 | 1 | 1 | 1 | 2 | 081600 | ФСЭМ (2009), сб.08,поз.1600 | Агрегаты для сварки полиэтиленовых труб | 1368 | 1011 | маш.-ч | маш.-ч | 1 | 2.6 | 0 | 100.1 | 13.5 | 0 | 0 | 1 | 0 |  | 2.6 | 2 | 22722089 | 772 | 0 | 0 | 0 | 0 | 0 | 0 | 0 | 0
318 | 22722095 | 22722085 | 21280770 | 1 | 1 | 1 | 2 | 400001 | ФСЭМ (2009), сб.40,поз.0001 | Автомобили бортовые, грузоподъемность до 5 т | 1368 | 1011 | маш.-ч | маш.-ч | 1 | 0.01 | 0 | 87.17 | 11.6 | 0 | 0 | 1 | 0 |  | 0.01 | 2 | 22722090 | 773 | 0 | 0 | 0 | 0 | 0 | 0 | 0 | 0
318 | 22722096 | 22722085 | 21839384 | 1 | 1 | 1 | 3 | 507-0775 | ФССЦ (2010) ч.5, раздел07, поз.0775 | Соединительная арматура трубопроводов, переход диаметром 90х75 мм | 1358 | 1010 | 10 шт. | 10 шт. | 10 | 1 | 82.56 | 0 | 0 | 0 | 0 | 1 | 0 |  | 1 | 2 | 22722112 | 774 | 0 | 0 | 0 | 0 | 0 | 0 | 0 | 0
328 | 22722119 | 22722113 | 9415735 | 1 | 1 | 1 | 1 | 1-1035 |  | Рабочий строитель среднего разряда 3,5 | 1369 | 1013 | чел.-ч | чел.-ч | 1 | 7.09 | 0 | 0 | 0 | 9.07 | 0 | 1 | 1 |  | 7.09 | 2 | 22722114 | 783 | 0 | 0 | 0 | 0 | 0 | 0 | 0 | 0
328 | 22722120 | 22722113 | 121548 | 1 | 1 | 1 | 1 | 2 |  | Затраты труда машинистов | 608254 | 1013 | чел.час | чел.час | 1 | 3.84 | 0 | 0 | 0 | 0 | 0 | 1 | 2 |  | 3.84 | 2 | 22722115 | 784 | 0 | 0 | 0 | 0 | 0 | 0 | 0 | 0
328 | 22722121 | 22722113 | 21280827 | 1 | 1 | 1 | 2 | 021141 | ФСЭМ (2009), сб.02,поз.1141 | Краны на автомобильном ходу при работе на других видах строительства 10 т | 1368 | 1011 | маш.-ч | маш.-ч | 1 | 0.01 | 0 | 111.99 | 13.5 | 0 | 0 | 1 | 0 |  | 0.01 | 2 | 22722116 | 785 | 0 | 0 | 0 | 0 | 0 | 0 | 0 | 0
328 | 22722122 | 22722113 | 21363407 | 1 | 1 | 1 | 2 | 081600 | ФСЭМ (2009), сб.08,поз.1600 | Агрегаты для сварки полиэтиленовых труб | 1368 | 1011 | маш.-ч | маш.-ч | 1 | 3.83 | 0 | 100.1 | 13.5 | 0 | 0 | 1 | 0 |  | 3.83 | 2 | 22722117 | 786 | 0 | 0 | 0 | 0 | 0 | 0 | 0 | 0
328 | 22722123 | 22722113 | 21280770 | 1 | 1 | 1 | 2 | 400001 | ФСЭМ (2009), сб.40,поз.0001 | Автомобили бортовые, грузоподъемность до 5 т | 1368 | 1011 | маш.-ч | маш.-ч | 1 | 0.02 | 0 | 87.17 | 11.6 | 0 | 0 | 1 | 0 |  | 0.02 | 2 | 22722118 | 787 | 0 | 0 | 0 | 0 | 0 | 0 | 0 | 0
328 | 22722124 | 22722113 | 21840154 | 1 | 1 | 1 | 3 | 507-0880 | ФССЦ (2010) ч.5, раздел07, поз.0880 | Соединительная арматура трубопроводов: тройник прямой диаметром 90 мм | 1358 | 1010 | 10 шт. | 10 шт. | 10 | 1 | 374.4 | 0 | 0 | 0 | 0 | 1 | 0 |  | 1 | 2 | 22722128 | 788 | 0 | 0 | 0 | 0 | 0 | 0 | 0 | 0
331 | 22722464 | 22722463 | 9430710 | 1 | 1 | 1 | 1 | 1-2040 |  | Рабочий монтажник среднего разряда 4 | 1369 | 1013 | чел.-ч | чел.-ч | 1 | 88.3 | 0 | 0 | 0 | 9.62 | 0 | 1 | 1 |  | 88.3 | 2 | 22722464 | 790 | 0 | 0 | 0 | 0 | 0 | 0 | 0 | 0
331 | 22722465 | 22722463 | 121548 | 1 | 1 | 1 | 1 | 2 |  | Затраты труда машинистов | 608254 | 1013 | чел.час | чел.час | 1 | 1.51 | 0 | 0 | 0 | 0 | 0 | 1 | 2 |  | 1.51 | 2 | 22722465 | 791 | 0 | 0 | 0 | 0 | 0 | 0 | 0 | 0
331 | 22722466 | 22722463 | 21334659 | 1 | 1 | 1 | 2 | 021102 | ФСЭМ (2009), сб.02,поз.1102 | Краны на автомобильном ходу при работе на монтаже технологического оборудования 10 т | 1368 | 1011 | маш.-ч | маш.-ч | 1 | 1 | 0 | 134.65 | 13.5 | 0 | 0 | 1 | 0 |  | 1 | 2 | 22722466 | 792 | 0 | 0 | 0 | 0 | 0 | 0 | 0 | 0
331 | 22722467 | 22722463 | 21340707 | 1 | 1 | 1 | 2 | 030403 | ФСЭМ (2009), сб.03,поз.0403 | Лебедки электрические тяговым усилием 19,62 кН (2 т) | 1368 | 1011 | маш.-ч | маш.-ч | 1 | 3.89 | 0 | 6.66 | 0 | 0 | 0 | 1 | 0 |  | 3.89 | 2 | 22722467 | 793 | 0 | 0 | 0 | 0 | 0 | 0 | 0 | 0
331 | 22722468 | 22722463 | 21398718 | 1 | 1 | 1 | 2 | 151301 | ФСЭМ (2009), сб.15,поз.1301 | Станки трубогибочные для труб диаметром 200-500 мм | 1368 | 1011 | маш.-ч | маш.-ч | 1 | 0.51 | 0 | 91.83 | 10.06 | 0 | 0 | 1 | 0 |  | 0.51 | 2 | 22722468 | 794 | 0 | 0 | 0 | 0 | 0 | 0 | 0 | 0
331 | 22722469 | 22722463 | 21280770 | 1 | 1 | 1 | 2 | 400001 | ФСЭМ (2009), сб.40,поз.0001 | Автомобили бортовые, грузоподъемность до 5 т | 1368 | 1011 | маш.-ч | маш.-ч | 1 | 1 | 0 | 87.17 | 11.6 | 0 | 0 | 1 | 0 |  | 1 | 2 | 22722469 | 795 | 0 | 0 | 0 | 0 | 0 | 0 | 0 | 0
331 | 22722470 | 22722463 | 21353882 | 1 | 1 | 1 | 3 | 101-0112 | ФССЦ (2010) ч.1, раздел01, поз.0112 | Бура | 1348 | 1009 | т | т | 1000 | 2e-05 | 24600 | 0 | 0 | 0 | 0 | 1 | 0 |  | 2e-05 | 2 | 22722470 | 796 | 0 | 0 | 0 | 0 | 0 | 0 | 0 | 0
331 | 22722471 | 22722463 | 21288561 | 1 | 1 | 1 | 3 | 101-0324 | ФССЦ (2010) ч.1, раздел01, поз.0324 | Кислород технический газообразный | 1339 | 1007 | м3 | м3 | 1 | 0.54 | 6.22 | 0 | 0 | 0 | 0 | 1 | 0 |  | 0.54 | 2 | 22722471 | 797 | 0 | 0 | 0 | 0 | 0 | 0 | 0 | 0
331 | 22722472 | 22722463 | 21299885 | 1 | 1 | 1 | 3 | 101-1602 | ФССЦ (2010) ч.1, раздел01, поз.1602 | Ацетилен газообразный технический | 1339 | 1007 | м3 | м3 | 1 | 0.47 | 38.51 | 0 | 0 | 0 | 0 | 1 | 0 |  | 0.47 | 2 | 22722472 | 798 | 0 | 0 | 0 | 0 | 0 | 0 | 0 | 0
331 | 22722473 | 22722463 | 21336294 | 1 | 1 | 1 | 3 | 411-0002 | ФССЦ (2012) 411-0002, пр. №190 от 05 мая 2012 г. | Вода водопроводная | 1339 | 1007 | м3 | м3 | 1 | 0.81 | 3.15 | 0 | 0 | 0 | 0 | 1 | 0 |  | 0.81 | 2 | 22722473 | 799 | 0 | 0 | 0 | 0 | 0 | 0 | 0 | 0
331 | 22722474 | 22722463 | 21616071 | 1 | 1 | 1 | 3 | 509-0084 | ФССЦ (2010) ч.5, раздел09, поз.0084 | Припой | 1346 | 1009 | кг | кг | 1 | 0.21 | 85.97 | 0 | 0 | 0 | 0 | 1 | 0 |  | 0.21 | 2 | 22722474 | 802 | 0 | 0 | 0 | 0 | 0 | 0 | 0 | 0
331 | 22722475 | 22722463 | 21532219 | 1 | 1 | 1 | 3 | 999-9950 | ФССЦ (2010) ч.9, раздел99, поз.9950 | Вспомогательные ненормируемые материалы (2% от ОЗП) | 1344 | 1008 | руб. | руб. | 1 | 16.99 | 1 | 0 | 0 | 0 | 0 | 1 | 0 |  | 16.99 | 2 | 22722475 | 803 | 0 | 0 | 0 | 0 | 0 | 0 | 0 | 0
334 | 22722564 | 22722563 | 9430710 | 1 | 1 | 1 | 1 | 1-2040 |  | Рабочий монтажник среднего разряда 4 | 1369 | 1013 | чел.-ч | чел.-ч | 1 | 0.6 | 0 | 0 | 0 | 9.62 | 0 | 1 | 1 |  | 0.6 | 2 | 22722564 | 804 | 0 | 0 | 0 | 0 | 0 | 0 | 0 | 0
334 | 22722565 | 22722563 | 121548 | 1 | 1 | 1 | 1 | 2 |  | Затраты труда машинистов | 608254 | 1013 | чел.час | чел.час | 1 | 0.25 | 0 | 0 | 0 | 0 | 0 | 1 | 2 |  | 0.25 | 2 | 22722565 | 805 | 0 | 0 | 0 | 0 | 0 | 0 | 0 | 0
334 | 22722566 | 22722563 | 21334659 | 1 | 1 | 1 | 2 | 021102 | ФСЭМ (2009), сб.02,поз.1102 | Краны на автомобильном ходу при работе на монтаже технологического оборудования 10 т | 1368 | 1011 | маш.-ч | маш.-ч | 1 | 0.25 | 0 | 134.65 | 13.5 | 0 | 0 | 1 | 0 |  | 0.25 | 2 | 22722566 | 806 | 0 | 0 | 0 | 0 | 0 | 0 | 0 | 0
334 | 22722567 | 22722563 | 21285419 | 1 | 1 | 1 | 2 | 040502 | ФСЭМ (2009), сб.04,поз.0502 | Установки для сварки ручной дуговой (постоянного тока) | 1368 | 1011 | маш.-ч | маш.-ч | 1 | 0.03 | 0 | 8.1 | 0 | 0 | 0 | 1 | 0 |  | 0.03 | 2 | 22722567 | 807 | 0 | 0 | 0 | 0 | 0 | 0 | 0 | 0
334 | 22722568 | 22722563 | 21280770 | 1 | 1 | 1 | 2 | 400001 | ФСЭМ (2009), сб.40,поз.0001 | Автомобили бортовые, грузоподъемность до 5 т | 1368 | 1011 | маш.-ч | маш.-ч | 1 | 0.25 | 0 | 87.17 | 11.6 | 0 | 0 | 1 | 0 |  | 0.25 | 2 | 22722568 | 808 | 0 | 0 | 0 | 0 | 0 | 0 | 0 | 0
334 | 22722569 | 22722563 | 21376944 | 1 | 1 | 1 | 3 | 411-0041 | ФССЦ (2010) ч.4, раздел11, поз.0041 | Электроэнергия | 1383 | 1013 | КВТ-Ч | КВТ-Ч | 1 | 0.72 | 0.4 | 0 | 0 | 0 | 0 | 1 | 0 |  | 0.72 | 2 | 22722569 | 809 | 0 | 0 | 0 | 0 | 0 | 0 | 0 | 0
334 | 22722570 | 22722563 | 21631381 | 1 | 1 | 1 | 3 | 501-0005 | ФССЦ (2010) ч.5, раздел01, поз.0005 | Кабели силовые на напряжение 1000 В с медными жилами в свинцовой оболочке марки СБГУ, с числом жил - 3 и сечением 50 мм2 | 1477 | 1013 | 1000 м | 1000 М | 1 | 1e-05 | 144655.32 | 0 | 0 | 0 | 0 | 1 | 0 |  | 1e-05 | 2 | 22722570 | 810 | 0 | 0 | 0 | 0 | 0 | 0 | 0 | 0
334 | 22722571 | 22722563 | 21631383 | 1 | 1 | 1 | 3 | 502-0472 | ФССЦ (2010) ч.5, раздел02, поз.0472 | Провода силовые гибкие на напряжение до 380 В с изоляцией из стеклоткани и дельта-асбеста, пропитанного кремнийорганическим лаком марки ПСУ-180, сечением 6 мм2 | 1477 | 1013 | 1000 м | 1000 М | 1 | 5e-05 | 13980.31 | 0 | 0 | 0 | 0 | 1 | 0 |  | 5e-05 | 2 | 22722571 | 811 | 0 | 0 | 0 | 0 | 0 | 0 | 0 | 0
334 | 22722572 | 22722563 | 21631384 | 1 | 1 | 1 | 3 | 507-2833 | ФССЦ (2010) ч.5, раздел07, поз.2833 | Маты высокотемпературные марки МВТ-20 | 1301 | 1003 | м | м | 1 | 0.03 | 8.9 | 0 | 0 | 0 | 0 | 1 | 0 |  | 0.03 | 2 | 22722572 | 812 | 0 | 0 | 0 | 0 | 0 | 0 | 0 | 0
334 | 22722573 | 22722563 | 21365264 | 1 | 1 | 1 | 3 | 509-0918 | ФССЦ (2010) ч.5, раздел09, поз.0918 | Картон асбестовый общего назначения марки КАОН-1 толщиной 2 мм | 1348 | 1009 | т | т | 1000 | 0.00076 | 8892 | 0 | 0 | 0 | 0 | 1 | 0 |  | 0.00076 | 2 | 22722573 | 813 | 0 | 0 | 0 | 0 | 0 | 0 | 0 | 0
334 | 22722574 | 22722563 | 21557875 | 1 | 1 | 1 | 3 | 509-0963 | ФССЦ (2010) ч.5, раздел09, поз.0963 | Ткань асбестовая со стеклонитью АСТ-1 толщиной 1,8 мм | 1348 | 1009 | т | т | 1000 | 6e-05 | 66860 | 0 | 0 | 0 | 0 | 1 | 0 |  | 6e-05 | 2 | 22722574 | 814 | 0 | 0 | 0 | 0 | 0 | 0 | 0 | 0
334 | 22722575 | 22722563 | 21528706 | 1 | 1 | 1 | 3 | 509-0987 | ФССЦ (2010) ч.5, раздел09, поз.0987 | Шнур асбестовый общего назначения марки ШАОН диаметром 2,0-2,5 мм | 1348 | 1009 | т | т | 1000 | 4e-05 | 27300 | 0 | 0 | 0 | 0 | 1 | 0 |  | 4e-05 | 2 | 22722575 | 815 | 0 | 0 | 0 | 0 | 0 | 0 | 0 | 0
334 | 22722576 | 22722563 | 21532219 | 1 | 1 | 1 | 3 | 999-9950 | ФССЦ (2010) ч.9, раздел99, поз.9950 | Вспомогательные ненормируемые материалы (2% от ОЗП) | 1344 | 1008 | руб. | руб. | 1 | 0.12 | 1 | 0 | 0 | 0 | 0 | 1 | 0 |  | 0.12 | 2 | 22722576 | 816 | 0 | 0 | 0 | 0 | 0 | 0 | 0 | 0
335 | 22722551 | 22722550 | 9430710 | 1 | 1 | 1 | 1 | 1-2040 |  | Рабочий монтажник среднего разряда 4 | 1369 | 1013 | чел.-ч | чел.-ч | 1 | 0.55 | 0 | 0 | 0 | 9.62 | 0 | 1 | 1 |  | 0.55 | 2 | 22722551 | 817 | 0 | 0 | 0 | 0 | 0 | 0 | 0 | 0
335 | 22722552 | 22722550 | 121548 | 1 | 1 | 1 | 1 | 2 |  | Затраты труда машинистов | 608254 | 1013 | чел.час | чел.час | 1 | 0.25 | 0 | 0 | 0 | 0 | 0 | 1 | 2 |  | 0.25 | 2 | 22722552 | 818 | 0 | 0 | 0 | 0 | 0 | 0 | 0 | 0
335 | 22722553 | 22722550 | 21334659 | 1 | 1 | 1 | 2 | 021102 | ФСЭМ (2009), сб.02,поз.1102 | Краны на автомобильном ходу при работе на монтаже технологического оборудования 10 т | 1368 | 1011 | маш.-ч | маш.-ч | 1 | 0.25 | 0 | 134.65 | 13.5 | 0 | 0 | 1 | 0 |  | 0.25 | 2 | 22722553 | 819 | 0 | 0 | 0 | 0 | 0 | 0 | 0 | 0
335 | 22722554 | 22722550 | 21285419 | 1 | 1 | 1 | 2 | 040502 | ФСЭМ (2009), сб.04,поз.0502 | Установки для сварки ручной дуговой (постоянного тока) | 1368 | 1011 | маш.-ч | маш.-ч | 1 | 0.02 | 0 | 8.1 | 0 | 0 | 0 | 1 | 0 |  | 0.02 | 2 | 22722554 | 820 | 0 | 0 | 0 | 0 | 0 | 0 | 0 | 0
335 | 22722555 | 22722550 | 21280770 | 1 | 1 | 1 | 2 | 400001 | ФСЭМ (2009), сб.40,поз.0001 | Автомобили бортовые, грузоподъемность до 5 т | 1368 | 1011 | маш.-ч | маш.-ч | 1 | 0.25 | 0 | 87.17 | 11.6 | 0 | 0 | 1 | 0 |  | 0.25 | 2 | 22722555 | 821 | 0 | 0 | 0 | 0 | 0 | 0 | 0 | 0
335 | 22722556 | 22722550 | 21376944 | 1 | 1 | 1 | 3 | 411-0041 | ФССЦ (2010) ч.4, раздел11, поз.0041 | Электроэнергия | 1383 | 1013 | КВТ-Ч | КВТ-Ч | 1 | 0.65 | 0.4 | 0 | 0 | 0 | 0 | 1 | 0 |  | 0.65 | 2 | 22722556 | 822 | 0 | 0 | 0 | 0 | 0 | 0 | 0 | 0
335 | 22722557 | 22722550 | 21631381 | 1 | 1 | 1 | 3 | 501-0005 | ФССЦ (2010) ч.5, раздел01, поз.0005 | Кабели силовые на напряжение 1000 В с медными жилами в свинцовой оболочке марки СБГУ, с числом жил - 3 и сечением 50 мм2 | 1477 | 1013 | 1000 м | 1000 М | 1 | 1e-05 | 144655.32 | 0 | 0 | 0 | 0 | 1 | 0 |  | 1e-05 | 2 | 22722557 | 823 | 0 | 0 | 0 | 0 | 0 | 0 | 0 | 0
335 | 22722558 | 22722550 | 21631383 | 1 | 1 | 1 | 3 | 502-0472 | ФССЦ (2010) ч.5, раздел02, поз.0472 | Провода силовые гибкие на напряжение до 380 В с изоляцией из стеклоткани и дельта-асбеста, пропитанного кремнийорганическим лаком марки ПСУ-180, сечением 6 мм2 | 1477 | 1013 | 1000 м | 1000 М | 1 | 5e-05 | 13980.31 | 0 | 0 | 0 | 0 | 1 | 0 |  | 5e-05 | 2 | 22722558 | 824 | 0 | 0 | 0 | 0 | 0 | 0 | 0 | 0
335 | 22722559 | 22722550 | 21631384 | 1 | 1 | 1 | 3 | 507-2833 | ФССЦ (2010) ч.5, раздел07, поз.2833 | Маты высокотемпературные марки МВТ-20 | 1301 | 1003 | м | м | 1 | 0.05 | 8.9 | 0 | 0 | 0 | 0 | 1 | 0 |  | 0.05 | 2 | 22722559 | 825 | 0 | 0 | 0 | 0 | 0 | 0 | 0 | 0
335 | 22722560 | 22722550 | 21557875 | 1 | 1 | 1 | 3 | 509-0963 | ФССЦ (2010) ч.5, раздел09, поз.0963 | Ткань асбестовая со стеклонитью АСТ-1 толщиной 1,8 мм | 1348 | 1009 | т | т | 1000 | 6e-05 | 66860 | 0 | 0 | 0 | 0 | 1 | 0 |  | 6e-05 | 2 | 22722560 | 826 | 0 | 0 | 0 | 0 | 0 | 0 | 0 | 0
335 | 22722561 | 22722550 | 21528706 | 1 | 1 | 1 | 3 | 509-0987 | ФССЦ (2010) ч.5, раздел09, поз.0987 | Шнур асбестовый общего назначения марки ШАОН диаметром 2,0-2,5 мм | 1348 | 1009 | т | т | 1000 | 4e-05 | 27300 | 0 | 0 | 0 | 0 | 1 | 0 |  | 4e-05 | 2 | 22722561 | 827 | 0 | 0 | 0 | 0 | 0 | 0 | 0 | 0
335 | 22722562 | 22722550 | 21532219 | 1 | 1 | 1 | 3 | 999-9950 | ФССЦ (2010) ч.9, раздел99, поз.9950 | Вспомогательные ненормируемые материалы (2% от ОЗП) | 1344 | 1008 | руб. | руб. | 1 | 0.11 | 1 | 0 | 0 | 0 | 0 | 1 | 0 |  | 0.11 | 2 | 22722562 | 828 | 0 | 0 | 0 | 0 | 0 | 0 | 0 | 0
336 | 22722578 | 22722577 | 9430710 | 1 | 1 | 1 | 1 | 1-2040 |  | Рабочий монтажник среднего разряда 4 | 1369 | 1013 | чел.-ч | чел.-ч | 1 | 22.6 | 0 | 0 | 0 | 9.62 | 0 | 1 | 1 |  | 22.6 | 2 | 22722578 | 829 | 0 | 0 | 0 | 0 | 0 | 0 | 0 | 0
336 | 22722579 | 22722577 | 121548 | 1 | 1 | 1 | 1 | 2 |  | Затраты труда машинистов | 608254 | 1013 | чел.час | чел.час | 1 | 8.73 | 0 | 0 | 0 | 0 | 0 | 1 | 2 |  | 8.73 | 2 | 22722579 | 830 | 0 | 0 | 0 | 0 | 0 | 0 | 0 | 0
336 | 22722580 | 22722577 | 21334659 | 1 | 1 | 1 | 2 | 021102 | ФСЭМ (2009), сб.02,поз.1102 | Краны на автомобильном ходу при работе на монтаже технологического оборудования 10 т | 1368 | 1011 | маш.-ч | маш.-ч | 1 | 7.3 | 0 | 134.65 | 13.5 | 0 | 0 | 1 | 0 |  | 7.3 | 2 | 22722580 | 831 | 0 | 0 | 0 | 0 | 0 | 0 | 0 | 0
336 | 22722581 | 22722577 | 21451851 | 1 | 1 | 1 | 2 | 050301 | ФСЭМ (2009), сб.05,поз.0301 | Компрессоры самоходные с двигателем внутреннего сгорания давлением 800 кПа (8 ат), производительность 6,3 м3/мин | 1368 | 1011 | маш.-ч | маш.-ч | 1 | 1.43 | 0 | 100 | 10.06 | 0 | 0 | 1 | 0 |  | 1.43 | 2 | 22722581 | 832 | 0 | 0 | 0 | 0 | 0 | 0 | 0 | 0
336 | 22722582 | 22722577 | 21280770 | 1 | 1 | 1 | 2 | 400001 | ФСЭМ (2009), сб.40,поз.0001 | Автомобили бортовые, грузоподъемность до 5 т | 1368 | 1011 | маш.-ч | маш.-ч | 1 | 7.3 | 0 | 87.17 | 11.6 | 0 | 0 | 1 | 0 |  | 7.3 | 2 | 22722582 | 833 | 0 | 0 | 0 | 0 | 0 | 0 | 0 | 0
336 | 22722583 | 22722577 | 21532219 | 1 | 1 | 1 | 3 | 999-9950 | ФССЦ (2010) ч.9, раздел99, поз.9950 | Вспомогательные ненормируемые материалы (2% от ОЗП) | 1344 | 1008 | руб. | руб. | 1 | 4.35 | 1 | 0 | 0 | 0 | 0 | 1 | 0 |  | 4.35 | 2 | 22722583 | 834 | 0 | 0 | 0 | 0 | 0 | 0 | 0 | 0
337 | 22722585 | 22722584 | 9416210 | 1 | 1 | 1 | 1 | 1-1037 |  | Рабочий строитель среднего разряда 3,7 | 1369 | 1013 | чел.-ч | чел.-ч | 1 | 14.17 | 0 | 0 | 0 | 9.29 | 0 | 1 | 1 |  | 14.17 | 2 | 22722585 | 835 | 0 | 0 | 0 | 0 | 0 | 0 | 0 | 0
337 | 22722586 | 22722584 | 121548 | 1 | 1 | 1 | 1 | 2 |  | Затраты труда машинистов | 608254 | 1013 | чел.час | чел.час | 1 | 0.05 | 0 | 0 | 0 | 0 | 0 | 1 | 2 |  | 0.05 | 2 | 22722586 | 836 | 0 | 0 | 0 | 0 | 0 | 0 | 0 | 0
337 | 22722587 | 22722584 | 21280827 | 1 | 1 | 1 | 2 | 021141 | ФСЭМ (2009), сб.02,поз.1141 | Краны на автомобильном ходу при работе на других видах строительства 10 т | 1368 | 1011 | маш.-ч | маш.-ч | 1 | 0.05 | 0 | 111.99 | 13.5 | 0 | 0 | 1 | 0 |  | 0.05 | 2 | 22722587 | 837 | 0 | 0 | 0 | 0 | 0 | 0 | 0 | 0
337 | 22722588 | 22722584 | 21285419 | 1 | 1 | 1 | 2 | 040502 | ФСЭМ (2009), сб.04,поз.0502 | Установки для сварки ручной дуговой (постоянного тока) | 1368 | 1011 | маш.-ч | маш.-ч | 1 | 0.52 | 0 | 8.1 | 0 | 0 | 0 | 1 | 0 |  | 0.52 | 2 | 22722588 | 838 | 0 | 0 | 0 | 0 | 0 | 0 | 0 | 0
337 | 22722589 | 22722584 | 21280770 | 1 | 1 | 1 | 2 | 400001 | ФСЭМ (2009), сб.40,поз.0001 | Автомобили бортовые, грузоподъемность до 5 т | 1368 | 1011 | маш.-ч | маш.-ч | 1 | 0.03 | 0 | 87.17 | 11.6 | 0 | 0 | 1 | 0 |  | 0.03 | 2 | 22722589 | 839 | 0 | 0 | 0 | 0 | 0 | 0 | 0 | 0
337 | 22722590 | 22722584 | 21304502 | 1 | 1 | 1 | 3 | 101-1522 | ФССЦ (2010) ч.1, раздел01, поз.1522 | Электроды диаметром 5 мм Э42А | 1348 | 1009 | т | т | 1000 | 0.00039 | 10362 | 0 | 0 | 0 | 0 | 1 | 0 |  | 0.00039 | 2 | 22722590 | 840 | 0 | 0 | 0 | 0 | 0 | 0 | 0 | 0
337 | 22722591 | 22722584 | 21285804 | 1 | 1 | 1 | 3 | 101-1703 | ФССЦ (2010) ч.1, раздел01, поз.1703 | Прокладки резиновые (пластина техническая прессованная) | 1346 | 1009 | кг | кг | 1 | 0.07 | 23.09 | 0 | 0 | 0 | 0 | 1 | 0 |  | 0.07 | 2 | 22722591 | 841 | 0 | 0 | 0 | 0 | 0 | 0 | 0 | 0
337 | 22722592 | 22722584 | 21288801 | 1 | 1 | 1 | 3 | 101-2575 | ФССЦ (2010) ч.1, раздел01, поз.2575 | Болты с гайками и шайбами для санитарно-технических работ диаметром 12 мм | 1348 | 1009 | т | т | 1000 | 0.00127 | 15323 | 0 | 0 | 0 | 0 | 1 | 0 |  | 0.00127 | 2 | 22722592 | 842 | 0 | 0 | 0 | 0 | 0 | 0 | 0 | 0
337 | 22722593 | 22722584 | 21315763 | 1 | 1 | 1 | 3 | 204-0059 | ФССЦ (2010) ч.2, раздел04, поз.0059 | Анкерные детали из прямых или гнутых круглых стержней с резьбой (в комплекте с шайбами и гайками или без них), поставляемые отдельно | 1348 | 1009 | т | т | 1000 | 0.0022 | 10100 | 0 | 0 | 0 | 0 | 1 | 0 |  | 0.0022 | 2 | 22722593 | 843 | 0 | 0 | 0 | 0 | 0 | 0 | 0 | 0
337 | 22722594 | 22722584 | 21810414 | 1 | 1 | 1 | 3 | 301-1494 | ФССЦ (2010) ч.3, раздел01, поз.1494 | Насосы центробежные 8/18 с электродвигателем 4А 180 А2 массой агрегата до 0,1 т | 1035 | 1013 | компл. | компл. | 1 | 1 | 2453.8 | 0 | 0 | 0 | 0 | 1 | 0 |  | 1 | 2 | 22722594 | 844 | 0 | 0 | 0 | 0 | 0 | 0 | 0 | 0
337 | 22722595 | 22722584 | 21303997 | 1 | 1 | 1 | 3 | 402-0002 | ФССЦ (2010) ч.4, раздел02, поз.0002 | Раствор готовый кладочный цементный марки 50 | 1339 | 1007 | м3 | м3 | 1 | 0.014 | 485.9 | 0 | 0 | 0 | 0 | 1 | 0 |  | 0.014 | 2 | 22722595 | 845 | 0 | 0 | 0 | 0 | 0 | 0 | 0 | 0
337 | 22722596 | 22722584 | 21370731 | 1 | 1 | 1 | 3 | 507-0982 | ФССЦ (2010) ч.5, раздел07, поз.0982 | Фланцы стальные плоские приварные из стали ВСт3сп2, ВСт3сп3, давлением 1,0 МПа (10 кгс/см2), диаметром 40 мм | 1354 | 1010 | шт. | шт. | 1 | 1 | 23 | 0 | 0 | 0 | 0 | 1 | 0 |  | 1 | 2 | 22722596 | 846 | 0 | 0 | 0 | 0 | 0 | 0 | 0 | 0
337 | 22722597 | 22722584 | 21840914 | 1 | 1 | 1 | 3 | 507-0983 | ФССЦ (2010) ч.5, раздел07, поз.0983 | Фланцы стальные плоские приварные из стали ВСт3сп2, ВСт3сп3, давлением 1,0 МПа (10 кгс/см2), диаметром 50 мм | 1354 | 1010 | шт. | шт. | 1 | 1 | 28 | 0 | 0 | 0 | 0 | 1 | 0 |  | 1 | 2 | 22722597 | 847 | 0 | 0 | 0 | 0 | 0 | 0 | 0 | 0
340 | 22722737 | 22722721 | 9442491 | 1 | 1 | 1 | 1 | 1-2048 |  | Рабочий монтажник среднего разряда 4,8 | 1369 | 1013 | чел.-ч | чел.-ч | 1 | 3.45 | 0 | 0 | 0 | 10.79 | 0 | 1 | 1 |  | 3.45 | 2 | 22722737 | 848 | 0 | 0 | 0 | 0 | 0 | 0 | 0 | 0
340 | 22722738 | 22722721 | 121548 | 1 | 1 | 1 | 1 | 2 |  | Затраты труда машинистов | 608254 | 1013 | чел.час | чел.час | 1 | 0.67 | 0 | 0 | 0 | 0 | 0 | 1 | 2 |  | 0.67 | 2 | 22722738 | 849 | 0 | 0 | 0 | 0 | 0 | 0 | 0 | 0
340 | 22722739 | 22722721 | 21328523 | 1 | 1 | 1 | 2 | 031050 | ФСЭМ (2009), сб.03,поз.1050 | Вышка телескопическая 25 м | 1368 | 1011 | маш.-ч | маш.-ч | 1 | 0.67 | 0 | 142.7 | 13.5 | 0 | 0 | 1 | 0 |  | 0.67 | 2 | 22722739 | 850 | 0 | 0 | 0 | 0 | 0 | 0 | 0 | 0
340 | 22722740 | 22722721 | 21345495 | 1 | 1 | 1 | 3 | 101-0787 | ФССЦ (2010) ч.1, раздел01, поз.0787 | Поковки оцинкованные, масса 1,8 кг | 1348 | 1009 | т | т | 1000 | 0.0025 | 8460 | 0 | 0 | 0 | 0 | 1 | 0 |  | 0.0025 | 2 | 22722740 | 851 | 0 | 0 | 0 | 0 | 0 | 0 | 0 | 0
340 | 22722741 | 22722721 | 21570115 | 1 | 1 | 1 | 3 | 509-0041 | ФССЦ (2010) ч.5, раздел09, поз.0041 | Наконечники кабельные медные для электротехнических установок | 1354 | 1010 | шт. | шт. | 1 | 10 | 39.86 | 0 | 0 | 0 | 0 | 1 | 0 |  | 10 | 2 | 22722741 | 852 | 0 | 0 | 0 | 0 | 0 | 0 | 0 | 0
340 | 22722742 | 22722721 | 21532219 | 1 | 1 | 1 | 3 | 999-9950 | ФССЦ (2010) ч.9, раздел99, поз.9950 | Вспомогательные ненормируемые материалы (2% от ОЗП) | 1344 | 1008 | руб. | руб. | 1 | 0.74 | 1 | 0 | 0 | 0 | 0 | 1 | 0 |  | 0.74 | 2 | 22722742 | 853 | 0 | 0 | 0 | 0 | 0 | 0 | 0 | 0
342 | 22722135 | 22722129 | 9415296 | 1 | 1 | 1 | 1 | 1-1041 |  | Рабочий строитель среднего разряда 4,1 | 1369 | 1013 | чел.-ч | чел.-ч | 1 | 0.31 | 0 | 0 | 0 | 9.76 | 0 | 1 | 1 |  | 0.31 | 2 | 22722130 | 854 | 0 | 0 | 0 | 0 | 0 | 0 | 0 | 0
342 | 22722136 | 22722129 | 21288798 | 1 | 1 | 1 | 3 | 101-0388 | ФССЦ (2010) ч.1, раздел01, поз.0388 | Краски масляные земляные марки МА-0115 мумия, сурик железный | 1348 | 1009 | т | т | 1000 | 2e-05 | 15119 | 0 | 0 | 0 | 0 | 1 | 0 |  | 2e-05 | 2 | 22722131 | 855 | 0 | 0 | 0 | 0 | 0 | 0 | 0 | 0
342 | 22722137 | 22722129 | 21362285 | 1 | 1 | 1 | 3 | 101-0628 | ФССЦ (2010) ч.1, раздел01, поз.0628 | Олифа комбинированная, марки К-3 | 1348 | 1009 | т | т | 1000 | 1e-05 | 16950 | 0 | 0 | 0 | 0 | 1 | 0 |  | 1e-05 | 2 | 22722132 | 856 | 0 | 0 | 0 | 0 | 0 | 0 | 0 | 0
342 | 22722138 | 22722129 | 21288800 | 1 | 1 | 1 | 3 | 101-1669 | ФССЦ (2010) ч.1, раздел01, поз.1669 | Очес льняной | 1346 | 1009 | кг | кг | 1 | 0.01 | 37.29 | 0 | 0 | 0 | 0 | 1 | 0 |  | 0.01 | 2 | 22722133 | 857 | 0 | 0 | 0 | 0 | 0 | 0 | 0 | 0
342 | 22722139 | 22722129 | 21810603 | 1 | 1 | 1 | 3 | 301-1466 | ФССЦ (2010) ч.3, раздел01, поз.1466 | Манометр для неагрессивных сред (класс точности 1.5) с резьбовым присоединением марка МП-3У-16 с трехходовым краном 11П18пкРу16 с трубкой сифоном | 1035 | 1013 | компл. | компл. | 1 | 1 | 250 | 0 | 0 | 0 | 0 | 1 | 0 |  | 1 | 2 | 22722134 | 858 | 0 | 0 | 0 | 0 | 0 | 0 | 0 | 0
344 | 22722147 | 22722142 | 9452170 | 1 | 1 | 1 | 1 | 1-2051 |  | Рабочий монтажник среднего разряда 5,1 | 1369 | 1013 | чел.-ч | чел.-ч | 1 | 9.21 | 0 | 0 | 0 | 11.27 | 0 | 1 | 1 |  | 9.21 | 2 | 22722143 | 860 | 0 | 0 | 0 | 0 | 0 | 0 | 0 | 0
344 | 22722148 | 22722142 | 21573760 | 1 | 1 | 1 | 3 | 103-0016 | ФССЦ (2010) ч.1, раздел03, поз.0016 | Трубы стальные сварные водогазопроводные с резьбой черные обыкновенные (неоцинкованные), диаметр условного прохода 32 мм, толщина стенки 3,2 мм | 1301 | 1003 | м | м | 1 | 0.5 | 26.5 | 0 | 0 | 0 | 0 | 1 | 0 |  | 0.5 | 2 | 22722144 | 861 | 0 | 0 | 0 | 0 | 0 | 0 | 0 | 0
344 | 22722149 | 22722142 | 21441219 | 1 | 1 | 1 | 3 | 103-0018 | ФССЦ (2010) ч.1, раздел03, поз.0018 | Трубы стальные сварные водогазопроводные с резьбой черные обыкновенные (неоцинкованные), диаметр условного прохода 50 мм, толщина стенки 3,5 мм | 1301 | 1003 | м | м | 1 | 1.25 | 39.6 | 0 | 0 | 0 | 0 | 1 | 0 |  | 1.25 | 2 | 22722145 | 862 | 0 | 0 | 0 | 0 | 0 | 0 | 0 | 0
344 | 22722150 | 22722142 | 21532961 | 1 | 1 | 1 | 3 | 999-0005 | ФССЦ (2010) ч.9, раздел99, поз.0005 | Масса оборудования | 1348 | 1009 | т | т | 1000 | 0.1 | 0 | 0 | 0 | 0 | 0 | 0 | 0 |  | 0.1 | 3 | -1 |  | 0 | 0 | 0 | 0 | 0 | 0 | 0 | 0
344 | 22722151 | 22722142 | 21532219 | 1 | 1 | 1 | 3 | 999-9950 | ФССЦ (2010) ч.9, раздел99, поз.9950 | Вспомогательные ненормируемые материалы (2% от ОЗП) | 1344 | 1008 | руб. | руб. | 1 | 2.08 | 1 | 0 | 0 | 0 | 0 | 1 | 0 |  | 2.08 | 2 | 22722146 | 863 | 0 | 0 | 0 | 0 | 0 | 0 | 0 | 0
346 | 22722160 | 22722153 | 9415385 | 1 | 1 | 1 | 1 | 1-1038 |  | Рабочий строитель среднего разряда 3,8 | 1369 | 1013 | чел.-ч | чел.-ч | 1 | 0.31 | 0 | 0 | 0 | 9.4 | 0 | 1 | 1 |  | 0.31 | 2 | 22722154 | 864 | 0 | 0 | 0 | 0 | 0 | 0 | 0 | 0
346 | 22722161 | 22722153 | 21288798 | 1 | 1 | 1 | 3 | 101-0388 | ФССЦ (2010) ч.1, раздел01, поз.0388 | Краски масляные земляные марки МА-0115 мумия, сурик железный | 1348 | 1009 | т | т | 1000 | 2e-05 | 15119 | 0 | 0 | 0 | 0 | 1 | 0 |  | 2e-05 | 2 | 22722155 | 865 | 0 | 0 | 0 | 0 | 0 | 0 | 0 | 0
346 | 22722162 | 22722153 | 21365260 | 1 | 1 | 1 | 3 | 101-0587 | ФССЦ (2010) ч.1, раздел01, поз.0587 | Масло индустриальное И-20А | 1348 | 1009 | т | т | 1000 | 0.00011 | 9266 | 0 | 0 | 0 | 0 | 1 | 0 |  | 0.00011 | 2 | 22722156 | 866 | 0 | 0 | 0 | 0 | 0 | 0 | 0 | 0
346 | 22722163 | 22722153 | 21362285 | 1 | 1 | 1 | 3 | 101-0628 | ФССЦ (2010) ч.1, раздел01, поз.0628 | Олифа комбинированная, марки К-3 | 1348 | 1009 | т | т | 1000 | 1e-05 | 16950 | 0 | 0 | 0 | 0 | 1 | 0 |  | 1e-05 | 2 | 22722157 | 867 | 0 | 0 | 0 | 0 | 0 | 0 | 0 | 0
346 | 22722164 | 22722153 | 21288800 | 1 | 1 | 1 | 3 | 101-1669 | ФССЦ (2010) ч.1, раздел01, поз.1669 | Очес льняной | 1346 | 1009 | кг | кг | 1 | 0.01 | 37.29 | 0 | 0 | 0 | 0 | 1 | 0 |  | 0.01 | 2 | 22722158 | 868 | 0 | 0 | 0 | 0 | 0 | 0 | 0 | 0
346 | 22722165 | 22722153 | 21810621 | 1 | 1 | 1 | 3 | 301-1467 | ФССЦ (2010) ч.3, раздел01, поз.1467 | Термометр прямой (угловой) ртутный (ножка 66 мм) до 160 град С в оправе | 1035 | 1013 | компл. | компл. | 1 | 1 | 334.1 | 0 | 0 | 0 | 0 | 1 | 0 |  | 1 | 2 | 22722159 | 869 | 0 | 0 | 0 | 0 | 0 | 0 | 0 | 0
373 | 22722215 | 22722206 | 9431548 | 1 | 1 | 1 | 1 | 1-2042 |  | Рабочий монтажник среднего разряда 4,2 | 1369 | 1013 | чел.-ч | чел.-ч | 1 | 31.4 | 0 | 0 | 0 | 9.92 | 0 | 1 | 1 |  | 31.4 | 2 | 22722207 | 870 | 0 | 0 | 0 | 0 | 0 | 0 | 0 | 0
373 | 22722216 | 22722206 | 121548 | 1 | 1 | 1 | 1 | 2 |  | Затраты труда машинистов | 608254 | 1013 | чел.час | чел.час | 1 | 0.12 | 0 | 0 | 0 | 0 | 0 | 1 | 2 |  | 0.12 | 2 | 22722208 | 871 | 0 | 0 | 0 | 0 | 0 | 0 | 0 | 0
373 | 22722217 | 22722206 | 21334659 | 1 | 1 | 1 | 2 | 021102 | ФСЭМ (2009), сб.02,поз.1102 | Краны на автомобильном ходу при работе на монтаже технологического оборудования 10 т | 1368 | 1011 | маш.-ч | маш.-ч | 1 | 0.12 | 0 | 134.65 | 13.5 | 0 | 0 | 1 | 0 |  | 0.12 | 2 | 22722209 | 872 | 0 | 0 | 0 | 0 | 0 | 0 | 0 | 0
373 | 22722218 | 22722206 | 21315965 | 1 | 1 | 1 | 2 | 030404 | ФСЭМ (2009), сб.03,поз.0404 | Лебедки электрические тяговым усилием до 31,39 кН (3,2 т) | 1368 | 1011 | маш.-ч | маш.-ч | 1 | 0.73 | 0 | 6.9 | 0 | 0 | 0 | 1 | 0 |  | 0.73 | 2 | 22722210 | 873 | 0 | 0 | 0 | 0 | 0 | 0 | 0 | 0
373 | 22722219 | 22722206 | 21280770 | 1 | 1 | 1 | 2 | 400001 | ФСЭМ (2009), сб.40,поз.0001 | Автомобили бортовые, грузоподъемность до 5 т | 1368 | 1011 | маш.-ч | маш.-ч | 1 | 0.12 | 0 | 87.17 | 11.6 | 0 | 0 | 1 | 0 |  | 0.12 | 2 | 22722211 | 874 | 0 | 0 | 0 | 0 | 0 | 0 | 0 | 0
373 | 22722220 | 22722206 | 21424010 | 1 | 1 | 1 | 3 | 101-1671 | ФССЦ (2010) ч.1, раздел01, поз.1671 | Поковки простые строительные /скобы, закрепы, хомуты и т,п,/ массой до 1,6 кг | 1346 | 1009 | кг | кг | 1 | 0.6 | 15.14 | 0 | 0 | 0 | 0 | 1 | 0 |  | 0.6 | 2 | 22722212 | 875 | 0 | 0 | 0 | 0 | 0 | 0 | 0 | 0
373 | 22722221 | 22722206 | 21451862 | 1 | 1 | 1 | 3 | 105-0071 | ФССЦ (2010) ч.1, раздел05, поз.0071 | Шпалы непропитанные для железных дорог 1 тип | 1354 | 1010 | шт. | шт. | 1 | 1 | 266.67 | 0 | 0 | 0 | 0 | 1 | 0 |  | 1 | 2 | 22722213 | 876 | 0 | 0 | 0 | 0 | 0 | 0 | 0 | 0
373 | 22722222 | 22722206 | 21532219 | 1 | 1 | 1 | 3 | 999-9950 | ФССЦ (2010) ч.9, раздел99, поз.9950 | Вспомогательные ненормируемые материалы (2% от ОЗП) | 1344 | 1008 | руб. | руб. | 1 | 6.23 | 1 | 0 | 0 | 0 | 0 | 1 | 0 |  | 6.23 | 2 | 22722214 | 877 | 0 | 0 | 0 | 0 | 0 | 0 | 0 | 0
379 | 22722341 | 22722340 | 9415352 | 1 | 1 | 1 | 1 | 1-1040 |  | Рабочий строитель среднего разряда 4 | 1369 | 1013 | чел.-ч | чел.-ч | 1 | 816.41 | 0 | 0 | 0 | 9.62 | 0 | 1 | 1 |  | 816.41 | 2 | 22722341 | 878 | 0 | 0 | 0 | 0 | 0 | 0 | 0 | 0
379 | 22722342 | 22722340 | 121548 | 1 | 1 | 1 | 1 | 2 |  | Затраты труда машинистов | 608254 | 1013 | чел.час | чел.час | 1 | 9.27 | 0 | 0 | 0 | 0 | 0 | 1 | 2 |  | 9.27 | 2 | 22722342 | 879 | 0 | 0 | 0 | 0 | 0 | 0 | 0 | 0
379 | 22722343 | 22722340 | 21280827 | 1 | 1 | 1 | 2 | 021141 | ФСЭМ (2009), сб.02,поз.1141 | Краны на автомобильном ходу при работе на других видах строительства 10 т | 1368 | 1011 | маш.-ч | маш.-ч | 1 | 9.27 | 0 | 111.99 | 13.5 | 0 | 0 | 1 | 0 |  | 9.27 | 2 | 22722343 | 880 | 0 | 0 | 0 | 0 | 0 | 0 | 0 | 0
379 | 22722344 | 22722340 | 21368222 | 1 | 1 | 1 | 2 | 030305 | ФСЭМ (2009), сб.03,поз.0305 | Лебедки ручные и рычажные тяговым усилием 31,39 кН (3,2 т) | 1368 | 1011 | маш.-ч | маш.-ч | 1 | 72 | 0 | 3.12 | 0 | 0 | 0 | 1 | 0 |  | 72 | 2 | 22722344 | 881 | 0 | 0 | 0 | 0 | 0 | 0 | 0 | 0
379 | 22722345 | 22722340 | 21285419 | 1 | 1 | 1 | 2 | 040502 | ФСЭМ (2009), сб.04,поз.0502 | Установки для сварки ручной дуговой (постоянного тока) | 1368 | 1011 | маш.-ч | маш.-ч | 1 | 8.58 | 0 | 8.1 | 0 | 0 | 0 | 1 | 0 |  | 8.58 | 2 | 22722345 | 882 | 0 | 0 | 0 | 0 | 0 | 0 | 0 | 0
379 | 22722346 | 22722340 | 21280770 | 1 | 1 | 1 | 2 | 400001 | ФСЭМ (2009), сб.40,поз.0001 | Автомобили бортовые, грузоподъемность до 5 т | 1368 | 1011 | маш.-ч | маш.-ч | 1 | 14.17 | 0 | 87.17 | 11.6 | 0 | 0 | 1 | 0 |  | 14.17 | 2 | 22722346 | 883 | 0 | 0 | 0 | 0 | 0 | 0 | 0 | 0
379 | 22722347 | 22722340 | 21304502 | 1 | 1 | 1 | 3 | 101-1522 | ФССЦ (2010) ч.1, раздел01, поз.1522 | Электроды диаметром 5 мм Э42А | 1348 | 1009 | т | т | 1000 | 0.006 | 10362 | 0 | 0 | 0 | 0 | 1 | 0 |  | 0.006 | 2 | 22722347 | 884 | 0 | 0 | 0 | 0 | 0 | 0 | 0 | 0
379 | 22722348 | 22722340 | 21285804 | 1 | 1 | 1 | 3 | 101-1703 | ФССЦ (2010) ч.1, раздел01, поз.1703 | Прокладки резиновые (пластина техническая прессованная) | 1346 | 1009 | кг | кг | 1 | 1.28 | 23.09 | 0 | 0 | 0 | 0 | 1 | 0 |  | 1.28 | 2 | 22722348 | 885 | 0 | 0 | 0 | 0 | 0 | 0 | 0 | 0
379 | 22722349 | 22722340 | 21280799 | 1 | 1 | 1 | 3 | 101-1714 | ФССЦ (2010) ч.1, раздел01, поз.1714 | Болты с гайками и шайбами строительные | 1348 | 1009 | т | т | 1000 | 0.037 | 9040 | 0 | 0 | 0 | 0 | 1 | 0 |  | 0.037 | 2 | 22722349 | 886 | 0 | 0 | 0 | 0 | 0 | 0 | 0 | 0
379 | 22722350 | 22722340 | 21372514 | 1 | 1 | 1 | 3 | 301-9621 | ФССЦ (2010) ч.3, раздел01, поз.9621 | Блоки тепломассообмена | 1354 | 1010 | шт. | шт. | 1 | 10 | 0 | 0 | 0 | 0 | 0 | 0 | 0 |  | 10 | 3 | -1 |  | 0 | 0 | 0 | 0 | 0 | 0 | 0 | 0
379 | 22722351 | 22722340 | 21363098 | 1 | 1 | 1 | 3 | 507-9507 | ФССЦ (2010) ч.5, раздел07, поз.9507 | Фланцы стальные | 1354 | 1010 | шт. | шт. | 1 | 50 | 0 | 0 | 0 | 0 | 0 | 0 | 0 |  | 50 | 3 | -1 |  | 0 | 0 | 0 | 0 | 0 | 0 | 0 | 0
379 | 22722352 | 22722340 | 21363100 | 1 | 1 | 1 | 3 | 509-0966 | ФССЦ (2010) ч.5, раздел09, поз.0966 | Прокладки из паронита марки ПМБ, толщиной 1 мм, диаметром 50 мм | 1356 | 1010 | 1000 шт. | 1000 шт. | 1000 | 0.04 | 3450 | 0 | 0 | 0 | 0 | 1 | 0 |  | 0.04 | 2 | 22722352 | 887 | 0 | 0 | 0 | 0 | 0 | 0 | 0 | 0
379 | 22722353 | 22722340 | 21363130 | 1 | 1 | 1 | 3 | 509-0968 | ФССЦ (2010) ч.5, раздел09, поз.0968 | Прокладки из паронита марки ПМБ, толщиной 1 мм, диаметром 150 мм | 1356 | 1010 | 1000 шт. | 1000 шт. | 1000 | 0.01 | 7980 | 0 | 0 | 0 | 0 | 1 | 0 |  | 0.01 | 2 | 22722353 | 888 | 0 | 0 | 0 | 0 | 0 | 0 | 0 | 0
381 | 22722248 | 22722229 | 9431559 | 1 | 1 | 1 | 1 | 1-2043 |  | Рабочий монтажник среднего разряда 4,3 | 1369 | 1013 | чел.-ч | чел.-ч | 1 | 459 | 0 | 0 | 0 | 10.06 | 0 | 1 | 1 |  | 459 | 2 | 22722230 | 889 | 0 | 0 | 0 | 0 | 0 | 0 | 0 | 0
381 | 22722249 | 22722229 | 121548 | 1 | 1 | 1 | 1 | 2 |  | Затраты труда машинистов | 608254 | 1013 | чел.час | чел.час | 1 | 31.86 | 0 | 0 | 0 | 0 | 0 | 1 | 2 |  | 31.86 | 2 | 22722231 | 890 | 0 | 0 | 0 | 0 | 0 | 0 | 0 | 0
381 | 22722250 | 22722229 | 21281551 | 1 | 1 | 1 | 2 | 010312 | ФСЭМ (2009), сб.01,поз.0312 | Тракторы на гусеничном ходу при работе на других видах строительства 79 кВт (108 л.с.) | 1368 | 1011 | маш.-ч | маш.-ч | 1 | 1.87 | 0 | 83.1 | 14.4 | 0 | 0 | 1 | 0 |  | 1.87 | 2 | 22722232 | 891 | 0 | 0 | 0 | 0 | 0 | 0 | 0 | 0
381 | 22722251 | 22722229 | 21341183 | 1 | 1 | 1 | 2 | 020811 | ФСЭМ (2009), сб.02,поз.0811 | Краны мостовые электрические при работе на монтаже технологического оборудования общего назначения 10 т | 1368 | 1011 | маш.-ч | маш.-ч | 1 | 23.8 | 0 | 73.12 | 13.5 | 0 | 0 | 1 | 0 |  | 23.8 | 2 | 22722233 | 892 | 0 | 0 | 0 | 0 | 0 | 0 | 0 | 0
381 | 22722252 | 22722229 | 21535669 | 1 | 1 | 1 | 2 | 021201 | ФСЭМ (2009), сб.02,поз.1201 | Краны на гусеничном ходу при работе на монтаже технологического оборудования до 16 т | 1368 | 1011 | маш.-ч | маш.-ч | 1 | 1.9 | 0 | 99.78 | 13.5 | 0 | 0 | 1 | 0 |  | 1.9 | 2 | 22722234 | 893 | 0 | 0 | 0 | 0 | 0 | 0 | 0 | 0
381 | 22722253 | 22722229 | 21285419 | 1 | 1 | 1 | 2 | 040502 | ФСЭМ (2009), сб.04,поз.0502 | Установки для сварки ручной дуговой (постоянного тока) | 1368 | 1011 | маш.-ч | маш.-ч | 1 | 11.31 | 0 | 8.1 | 0 | 0 | 0 | 1 | 0 |  | 11.31 | 2 | 22722235 | 894 | 0 | 0 | 0 | 0 | 0 | 0 | 0 | 0
381 | 22722254 | 22722229 | 21288557 | 1 | 1 | 1 | 2 | 040504 | ФСЭМ (2009), сб.04,поз.0504 | Аппарат для газовой сварки и резки | 1368 | 1011 | маш.-ч | маш.-ч | 1 | 0.4 | 0 | 1.2 | 0 | 0 | 0 | 1 | 0 |  | 0.4 | 2 | 22722236 | 895 | 0 | 0 | 0 | 0 | 0 | 0 | 0 | 0
381 | 22722255 | 22722229 | 21285802 | 1 | 1 | 1 | 2 | 150101 | ФСЭМ (2009), сб.15,поз.0101 | Агрегаты наполнительно-опрессовочные до 70 м3/ч | 1368 | 1011 | маш.-ч | маш.-ч | 1 | 4.29 | 0 | 129.8 | 10.06 | 0 | 0 | 1 | 0 |  | 4.29 | 2 | 22722237 | 896 | 0 | 0 | 0 | 0 | 0 | 0 | 0 | 0
381 | 22722256 | 22722229 | 21313522 | 1 | 1 | 1 | 2 | 330301 | ФСЭМ (2009), сб.33,поз.0301 | Машины шлифовальные электрические | 1368 | 1011 | маш.-ч | маш.-ч | 1 | 6.6 | 0 | 5.13 | 0 | 0 | 0 | 1 | 0 |  | 6.6 | 2 | 22722238 | 897 | 0 | 0 | 0 | 0 | 0 | 0 | 0 | 0
381 | 22722257 | 22722229 | 21332092 | 1 | 1 | 1 | 3 | 101-0322 | ФССЦ (2010) ч.1, раздел01, поз.0322 | Керосин для технических целей марок КТ-1, КТ-2 | 1348 | 1009 | т | т | 1000 | 0.1 | 2606.9 | 0 | 0 | 0 | 0 | 1 | 0 |  | 0.1 | 2 | 22722239 | 898 | 0 | 0 | 0 | 0 | 0 | 0 | 0 | 0
381 | 22722258 | 22722229 | 21288561 | 1 | 1 | 1 | 3 | 101-0324 | ФССЦ (2010) ч.1, раздел01, поз.0324 | Кислород технический газообразный | 1339 | 1007 | м3 | м3 | 1 | 3.3 | 6.22 | 0 | 0 | 0 | 0 | 1 | 0 |  | 3.3 | 2 | 22722240 | 899 | 0 | 0 | 0 | 0 | 0 | 0 | 0 | 0
381 | 22722259 | 22722229 | 21302554 | 1 | 1 | 1 | 3 | 101-1518 | ФССЦ (2010) ч.1, раздел01, поз.1518 | Электроды диаметром 4 мм Э50А | 1348 | 1009 | т | т | 1000 | 0.0067 | 11524 | 0 | 0 | 0 | 0 | 1 | 0 |  | 0.0067 | 2 | 22722241 | 900 | 0 | 0 | 0 | 0 | 0 | 0 | 0 | 0
381 | 22722260 | 22722229 | 21424010 | 1 | 1 | 1 | 3 | 101-1671 | ФССЦ (2010) ч.1, раздел01, поз.1671 | Поковки простые строительные /скобы, закрепы, хомуты и т,п,/ массой до 1,6 кг | 1346 | 1009 | кг | кг | 1 | 3 | 15.14 | 0 | 0 | 0 | 0 | 1 | 0 |  | 3 | 2 | 22722242 | 901 | 0 | 0 | 0 | 0 | 0 | 0 | 0 | 0
381 | 22722261 | 22722229 | 21303341 | 1 | 1 | 1 | 3 | 101-2278 | ФССЦ (2010) ч.1, раздел01, поз.2278 | Пропан-бутан, смесь техническая | 1346 | 1009 | кг | кг | 1 | 0.6 | 6.09 | 0 | 0 | 0 | 0 | 1 | 0 |  | 0.6 | 2 | 22722243 | 902 | 0 | 0 | 0 | 0 | 0 | 0 | 0 | 0
381 | 22722262 | 22722229 | 21451862 | 1 | 1 | 1 | 3 | 105-0071 | ФССЦ (2010) ч.1, раздел05, поз.0071 | Шпалы непропитанные для железных дорог 1 тип | 1354 | 1010 | шт. | шт. | 1 | 3 | 266.67 | 0 | 0 | 0 | 0 | 1 | 0 |  | 3 | 2 | 22722244 | 903 | 0 | 0 | 0 | 0 | 0 | 0 | 0 | 0
381 | 22722263 | 22722229 | 21312039 | 1 | 1 | 1 | 3 | 201-0835 | ФССЦ (2010) ч.2, раздел01, поз.0835 | Подкладки металлические | 1346 | 1009 | кг | кг | 1 | 63 | 12.6 | 0 | 0 | 0 | 0 | 1 | 0 |  | 63 | 2 | 22722245 | 904 | 0 | 0 | 0 | 0 | 0 | 0 | 0 | 0
381 | 22722264 | 22722229 | 21548191 | 1 | 1 | 1 | 3 | 411-0005 | ФССЦ (2010) ч.4, раздел11, поз.0005 | Вода химически очищенная | 1339 | 1007 | м3 | м3 | 1 | 0.7 | 10.67 | 0 | 0 | 0 | 0 | 1 | 0 |  | 0.7 | 2 | 22722246 | 905 | 0 | 0 | 0 | 0 | 0 | 0 | 0 | 0
381 | 22722265 | 22722229 | 21532219 | 1 | 1 | 1 | 3 | 999-9950 | ФССЦ (2010) ч.9, раздел99, поз.9950 | Вспомогательные ненормируемые материалы (2% от ОЗП) | 1344 | 1008 | руб. | руб. | 1 | 92.35 | 1 | 0 | 0 | 0 | 0 | 1 | 0 |  | 92.35 | 2 | 22722247 | 906 | 0 | 0 | 0 | 0 | 0 | 0 | 0 | 0
384 | 22722276 | 22722268 | 9430710 | 1 | 1 | 1 | 1 | 1-2040 |  | Рабочий монтажник среднего разряда 4 | 1369 | 1013 | чел.-ч | чел.-ч | 1 | 12.3 | 0 | 0 | 0 | 9.62 | 0 | 1 | 1 |  | 12.3 | 2 | 22722269 | 907 | 0 | 0 | 0 | 0 | 0 | 0 | 0 | 0
384 | 22722277 | 22722268 | 121548 | 1 | 1 | 1 | 1 | 2 |  | Затраты труда машинистов | 608254 | 1013 | чел.час | чел.час | 1 | 5.01 | 0 | 0 | 0 | 0 | 0 | 1 | 2 |  | 5.01 | 2 | 22722270 | 908 | 0 | 0 | 0 | 0 | 0 | 0 | 0 | 0
384 | 22722278 | 22722268 | 21334659 | 1 | 1 | 1 | 2 | 021102 | ФСЭМ (2009), сб.02,поз.1102 | Краны на автомобильном ходу при работе на монтаже технологического оборудования 10 т | 1368 | 1011 | маш.-ч | маш.-ч | 1 | 5.01 | 0 | 134.65 | 13.5 | 0 | 0 | 1 | 0 |  | 5.01 | 2 | 22722271 | 909 | 0 | 0 | 0 | 0 | 0 | 0 | 0 | 0
384 | 22722279 | 22722268 | 21280770 | 1 | 1 | 1 | 2 | 400001 | ФСЭМ (2009), сб.40,поз.0001 | Автомобили бортовые, грузоподъемность до 5 т | 1368 | 1011 | маш.-ч | маш.-ч | 1 | 0.19 | 0 | 87.17 | 11.6 | 0 | 0 | 1 | 0 |  | 0.19 | 2 | 22722272 | 910 | 0 | 0 | 0 | 0 | 0 | 0 | 0 | 0
384 | 22722280 | 22722268 | 21312039 | 1 | 1 | 1 | 3 | 201-0835 | ФССЦ (2010) ч.2, раздел01, поз.0835 | Подкладки металлические | 1346 | 1009 | кг | кг | 1 | 10 | 12.6 | 0 | 0 | 0 | 0 | 1 | 0 |  | 10 | 2 | 22722273 | 911 | 0 | 0 | 0 | 0 | 0 | 0 | 0 | 0
384 | 22722281 | 22722268 | 21376944 | 1 | 1 | 1 | 3 | 411-0041 | ФССЦ (2010) ч.4, раздел11, поз.0041 | Электроэнергия | 1383 | 1013 | КВТ-Ч | КВТ-Ч | 1 | 7.1 | 0.4 | 0 | 0 | 0 | 0 | 1 | 0 |  | 7.1 | 2 | 22722274 | 912 | 0 | 0 | 0 | 0 | 0 | 0 | 0 | 0
384 | 22722282 | 22722268 | 21532219 | 1 | 1 | 1 | 3 | 999-9950 | ФССЦ (2010) ч.9, раздел99, поз.9950 | Вспомогательные ненормируемые материалы (2% от ОЗП) | 1344 | 1008 | руб. | руб. | 1 | 2.37 | 1 | 0 | 0 | 0 | 0 | 1 | 0 |  | 2.37 | 2 | 22722275 | 913 | 0 | 0 | 0 | 0 | 0 | 0 | 0 | 0
386 | 22722301 | 22722284 | 9430883 | 1 | 1 | 1 | 1 | 1-2036 |  | Рабочий монтажник среднего разряда 3,6 | 1369 | 1013 | чел.-ч | чел.-ч | 1 | 431 | 0 | 0 | 0 | 9.18 | 0 | 1 | 1 |  | 431 | 2 | 22722285 | 914 | 0 | 0 | 0 | 0 | 0 | 0 | 0 | 0
386 | 22722302 | 22722284 | 121548 | 1 | 1 | 1 | 1 | 2 |  | Затраты труда машинистов | 608254 | 1013 | чел.час | чел.час | 1 | 24.22 | 0 | 0 | 0 | 0 | 0 | 1 | 2 |  | 24.22 | 2 | 22722286 | 915 | 0 | 0 | 0 | 0 | 0 | 0 | 0 | 0
386 | 22722303 | 22722284 | 21323264 | 1 | 1 | 1 | 2 | 020429 | ФСЭМ (2009), сб.02,поз.0429 | Краны козловые при работе на строительстве тепловых и атомных электростанций 30 т | 1368 | 1011 | маш.-ч | маш.-ч | 1 | 1.32 | 0 | 166.51 | 25.1 | 0 | 0 | 1 | 0 |  | 1.32 | 2 | 22722287 | 916 | 0 | 0 | 0 | 0 | 0 | 0 | 0 | 0
386 | 22722304 | 22722284 | 21533798 | 1 | 1 | 1 | 2 | 020815 | ФСЭМ (2009), сб.02,поз.0815 | Краны мостовые электрические при работе на монтаже технологического оборудования общего назначения 50 т | 1368 | 1011 | маш.-ч | маш.-ч | 1 | 16.9 | 0 | 197.01 | 14.4 | 0 | 0 | 1 | 0 |  | 16.9 | 2 | 22722288 | 917 | 0 | 0 | 0 | 0 | 0 | 0 | 0 | 0
386 | 22722305 | 22722284 | 21314022 | 1 | 1 | 1 | 2 | 030405 | ФСЭМ (2009), сб.03,поз.0405 | Лебедки электрические тяговым усилием до 49,05 кН (5 т) | 1368 | 1011 | маш.-ч | маш.-ч | 1 | 25.8 | 0 | 8.2 | 0 | 0 | 0 | 1 | 0 |  | 25.8 | 2 | 22722289 | 918 | 0 | 0 | 0 | 0 | 0 | 0 | 0 | 0
386 | 22722306 | 22722284 | 21285419 | 1 | 1 | 1 | 2 | 040502 | ФСЭМ (2009), сб.04,поз.0502 | Установки для сварки ручной дуговой (постоянного тока) | 1368 | 1011 | маш.-ч | маш.-ч | 1 | 4.76 | 0 | 8.1 | 0 | 0 | 0 | 1 | 0 |  | 4.76 | 2 | 22722290 | 919 | 0 | 0 | 0 | 0 | 0 | 0 | 0 | 0
386 | 22722307 | 22722284 | 21447368 | 1 | 1 | 1 | 2 | 101402 | ФСЭМ (2009), сб.10,поз.1402 | Насосы для подачи воды, подача 160 м3/ч, напор до 30 м | 1368 | 1011 | маш.-ч | маш.-ч | 1 | 2.24 | 0 | 19.12 | 0 | 0 | 0 | 1 | 0 |  | 2.24 | 2 | 22722291 | 920 | 0 | 0 | 0 | 0 | 0 | 0 | 0 | 0
386 | 22722308 | 22722284 | 21281379 | 1 | 1 | 1 | 2 | 132601 | ФСЭМ (2009), сб.13,поз.2601 | Платформы широкой колеи 71 т | 1368 | 1011 | маш.-ч | маш.-ч | 1 | 3.95 | 0 | 16.64 | 0 | 0 | 0 | 1 | 0 |  | 3.95 | 2 | 22722292 | 921 | 0 | 0 | 0 | 0 | 0 | 0 | 0 | 0
386 | 22722309 | 22722284 | 21281381 | 1 | 1 | 1 | 2 | 132801 | ФСЭМ (2009), сб.13,поз.2801 | Тепловозы широкой колеи маневровые 552 кВт (750 л.с.) | 1368 | 1011 | маш.-ч | маш.-ч | 1 | 2.34 | 0 | 480 | 23.2 | 0 | 0 | 1 | 0 |  | 2.34 | 2 | 22722293 | 922 | 0 | 0 | 0 | 0 | 0 | 0 | 0 | 0
386 | 22722310 | 22722284 | 21313523 | 1 | 1 | 1 | 3 | 101-1514 | ФССЦ (2010) ч.1, раздел01, поз.1514 | Электроды диаметром 4 мм Э42А | 1348 | 1009 | т | т | 1000 | 0.00145 | 10578 | 0 | 0 | 0 | 0 | 1 | 0 |  | 0.00145 | 2 | 22722294 | 923 | 0 | 0 | 0 | 0 | 0 | 0 | 0 | 0
386 | 22722311 | 22722284 | 21302554 | 1 | 1 | 1 | 3 | 101-1518 | ФССЦ (2010) ч.1, раздел01, поз.1518 | Электроды диаметром 4 мм Э50А | 1348 | 1009 | т | т | 1000 | 0.006 | 11524 | 0 | 0 | 0 | 0 | 1 | 0 |  | 0.006 | 2 | 22722295 | 924 | 0 | 0 | 0 | 0 | 0 | 0 | 0 | 0
386 | 22722312 | 22722284 | 21547715 | 1 | 1 | 1 | 3 | 101-3976 | ФССЦ (2010) ч.1, раздел01, поз.3976 | Графит серебристый | 1346 | 1009 | кг | кг | 1 | 2.43 | 9.75 | 0 | 0 | 0 | 0 | 1 | 0 |  | 2.43 | 2 | 22722296 | 925 | 0 | 0 | 0 | 0 | 0 | 0 | 0 | 0
386 | 22722313 | 22722284 | 21312039 | 1 | 1 | 1 | 3 | 201-0835 | ФССЦ (2010) ч.2, раздел01, поз.0835 | Подкладки металлические | 1346 | 1009 | кг | кг | 1 | 134 | 12.6 | 0 | 0 | 0 | 0 | 1 | 0 |  | 134 | 2 | 22722297 | 926 | 0 | 0 | 0 | 0 | 0 | 0 | 0 | 0
386 | 22722314 | 22722284 | 21548191 | 1 | 1 | 1 | 3 | 411-0005 | ФССЦ (2010) ч.4, раздел11, поз.0005 | Вода химически очищенная | 1339 | 1007 | м3 | м3 | 1 | 42.6 | 10.67 | 0 | 0 | 0 | 0 | 1 | 0 |  | 42.6 | 2 | 22722298 | 927 | 0 | 0 | 0 | 0 | 0 | 0 | 0 | 0
386 | 22722315 | 22722284 | 21547716 | 1 | 1 | 1 | 3 | 509-2160 | ФССЦ (2010) ч.5, раздел09, поз.2160 | Прокладки паронитовые | 1346 | 1009 | кг | кг | 1 | 10.5 | 26.44 | 0 | 0 | 0 | 0 | 1 | 0 |  | 10.5 | 2 | 22722299 | 928 | 0 | 0 | 0 | 0 | 0 | 0 | 0 | 0
386 | 22722316 | 22722284 | 21532219 | 1 | 1 | 1 | 3 | 999-9950 | ФССЦ (2010) ч.9, раздел99, поз.9950 | Вспомогательные ненормируемые материалы (2% от ОЗП) | 1344 | 1008 | руб. | руб. | 1 | 79.13 | 1 | 0 | 0 | 0 | 0 | 1 | 0 |  | 79.13 | 2 | 22722300 | 929 | 0 | 0 | 0 | 0 | 0 | 0 | 0 | 0
388 | 22722329 | 22722318 | 9431548 | 1 | 1 | 1 | 1 | 1-2042 |  | Рабочий монтажник среднего разряда 4,2 | 1369 | 1013 | чел.-ч | чел.-ч | 1 | 3.49 | 0 | 0 | 0 | 9.92 | 0 | 1 | 1 |  | 3.49 | 2 | 22722319 | 930 | 0 | 0 | 0 | 0 | 0 | 0 | 0 | 0
388 | 22722330 | 22722318 | 121548 | 1 | 1 | 1 | 1 | 2 |  | Затраты труда машинистов | 608254 | 1013 | чел.час | чел.час | 1 | 0.29 | 0 | 0 | 0 | 0 | 0 | 1 | 2 |  | 0.29 | 2 | 22722320 | 931 | 0 | 0 | 0 | 0 | 0 | 0 | 0 | 0
388 | 22722331 | 22722318 | 21334659 | 1 | 1 | 1 | 2 | 021102 | ФСЭМ (2009), сб.02,поз.1102 | Краны на автомобильном ходу при работе на монтаже технологического оборудования 10 т | 1368 | 1011 | маш.-ч | маш.-ч | 1 | 0.29 | 0 | 134.65 | 13.5 | 0 | 0 | 1 | 0 |  | 0.29 | 2 | 22722321 | 932 | 0 | 0 | 0 | 0 | 0 | 0 | 0 | 0
388 | 22722332 | 22722318 | 21285419 | 1 | 1 | 1 | 2 | 040502 | ФСЭМ (2009), сб.04,поз.0502 | Установки для сварки ручной дуговой (постоянного тока) | 1368 | 1011 | маш.-ч | маш.-ч | 1 | 1.15 | 0 | 8.1 | 0 | 0 | 0 | 1 | 0 |  | 1.15 | 2 | 22722322 | 933 | 0 | 0 | 0 | 0 | 0 | 0 | 0 | 0
388 | 22722333 | 22722318 | 21322135 | 1 | 1 | 1 | 2 | 400002 | ФСЭМ (2009), сб.40,поз.0002 | Автомобили бортовые, грузоподъемность до 8 т | 1368 | 1011 | маш.-ч | маш.-ч | 1 | 0.29 | 0 | 107.3 | 11.6 | 0 | 0 | 1 | 0 |  | 0.29 | 2 | 22722323 | 934 | 0 | 0 | 0 | 0 | 0 | 0 | 0 | 0
388 | 22722334 | 22722318 | 21375790 | 1 | 1 | 1 | 3 | 101-1924 | ФССЦ (2010) ч.1, раздел01, поз.1924 | Электроды диаметром 4 мм Э42А | 1346 | 1009 | кг | кг | 1 | 0.25 | 10.57 | 0 | 0 | 0 | 0 | 1 | 0 |  | 0.25 | 2 | 22722324 | 935 | 0 | 0 | 0 | 0 | 0 | 0 | 0 | 0
388 | 22722335 | 22722318 | 21375791 | 1 | 1 | 1 | 3 | 101-1977 | ФССЦ (2010) ч.1, раздел01, поз.1977 | Болты с гайками и шайбами строительные | 1346 | 1009 | кг | кг | 1 | 0.17 | 9.04 | 0 | 0 | 0 | 0 | 1 | 0 |  | 0.17 | 2 | 22722325 | 936 | 0 | 0 | 0 | 0 | 0 | 0 | 0 | 0
388 | 22722336 | 22722318 | 21564495 | 1 | 1 | 1 | 3 | 101-2143 | ФССЦ (2010) ч.1, раздел01, поз.2143 | Краска | 1346 | 1009 | кг | кг | 1 | 0.03 | 28.6 | 0 | 0 | 0 | 0 | 1 | 0 |  | 0.03 | 2 | 22722326 | 937 | 0 | 0 | 0 | 0 | 0 | 0 | 0 | 0
388 | 22722337 | 22722318 | 21376896 | 1 | 1 | 1 | 3 | 201-0843 | ФССЦ (2010) ч.2, раздел01, поз.0843 | Конструкции стальные индивидуальные решетчатые сварные массой до 0,1 т | 1348 | 1009 | т | т | 1000 | 0.025 | 11500 | 0 | 0 | 0 | 0 | 1 | 0 |  | 0.025 | 2 | 22722327 | 938 | 0 | 0 | 0 | 0 | 0 | 0 | 0 | 0
388 | 22722338 | 22722318 | 21532219 | 1 | 1 | 1 | 3 | 999-9950 | ФССЦ (2010) ч.9, раздел99, поз.9950 | Вспомогательные ненормируемые материалы (2% от ОЗП) | 1344 | 1008 | руб. | руб. | 1 | 0.69 | 1 | 0 | 0 | 0 | 0 | 1 | 0 |  | 0.69 | 2 | 22722328 | 939 | 0 | 0 | 0 | 0 | 0 | 0 | 0 | 0
441 | 22721240 | 22721233 | 9650491 | 1 | 1 | 1 | 1 | 0-3004 |  | Рабочий наладчик 4 разряда | 1369 | 1013 | чел.-ч | чел.-ч | 1 | 114.07 | 0 | 0 | 0 | 9.62 | 0 | 1 | 1 | )*0,8 | 91.256 | 2 | 22721234 | 940 | 0 | 0 | 0 | 0 | 0 | 0 | 0 | 0
441 | 22721241 | 22721233 | 9650524 | 1 | 1 | 1 | 1 | 0-3005 |  | Рабочий наладчик 5 разряда | 1369 | 1013 | чел.-ч | чел.-ч | 1 | 114.07 | 0 | 0 | 0 | 11.09 | 0 | 1 | 1 | )*0,8 | 91.256 | 2 | 22721235 | 941 | 0 | 0 | 0 | 0 | 0 | 0 | 0 | 0
441 | 22721242 | 22721233 | 9650460 | 1 | 1 | 1 | 1 | 0-3006 |  | Рабочий наладчик 6 разряда | 1369 | 1013 | чел.-ч | чел.-ч | 1 | 114.07 | 0 | 0 | 0 | 12.92 | 0 | 1 | 1 | )*0,8 | 91.256 | 2 | 22721236 | 942 | 0 | 0 | 0 | 0 | 0 | 0 | 0 | 0
441 | 22721243 | 22721233 | 9438100 | 1 | 1 | 1 | 1 | 2-0011 |  | Инженер I категории | 1369 | 1013 | чел.-ч | чел.-ч | 1 | 107.36 | 0 | 0 | 0 | 15.49 | 0 | 1 | 1 | )*0,8 | 85.888 | 2 | 22721237 | 943 | 0 | 0 | 0 | 0 | 0 | 0 | 0 | 0
441 | 22721244 | 22721233 | 9447024 | 1 | 1 | 1 | 1 | 2-0012 |  | Инженер II категории | 1369 | 1013 | чел.-ч | чел.-ч | 1 | 107.36 | 0 | 0 | 0 | 14.09 | 0 | 1 | 1 | )*0,8 | 85.888 | 2 | 22721238 | 944 | 0 | 0 | 0 | 0 | 0 | 0 | 0 | 0
441 | 22721245 | 22721233 | 9650574 | 1 | 1 | 1 | 1 | 2-2001 |  | Ведущий инженер | 1369 | 1013 | чел.-ч | чел.-ч | 1 | 114.07 | 0 | 0 | 0 | 16.93 | 0 | 1 | 1 | )*0,8 | 91.256 | 2 | 22721239 | 945 | 0 | 0 | 0 | 0 | 0 | 0 | 0 | 0
442 | 22721252 | 22721246 | 9650460 | 1 | 1 | 1 | 1 | 0-3006 |  | Рабочий наладчик 6 разряда | 1369 | 1013 | чел.-ч | чел.-ч | 1 | 2.01 | 0 | 0 | 0 | 12.92 | 0 | 1 | 1 | )*0,8 | 1.608 | 2 | 22721247 | 946 | 0 | 0 | 0 | 0 | 0 | 0 | 0 | 0
442 | 22721253 | 22721246 | 9438100 | 1 | 1 | 1 | 1 | 2-0011 |  | Инженер I категории | 1369 | 1013 | чел.-ч | чел.-ч | 1 | 1.34 | 0 | 0 | 0 | 15.49 | 0 | 1 | 1 | )*0,8 | 1.072 | 2 | 22721248 | 947 | 0 | 0 | 0 | 0 | 0 | 0 | 0 | 0
442 | 22721254 | 22721246 | 9447024 | 1 | 1 | 1 | 1 | 2-0012 |  | Инженер II категории | 1369 | 1013 | чел.-ч | чел.-ч | 1 | 1.34 | 0 | 0 | 0 | 14.09 | 0 | 1 | 1 | )*0,8 | 1.072 | 2 | 22721249 | 948 | 0 | 0 | 0 | 0 | 0 | 0 | 0 | 0
442 | 22721255 | 22721246 | 9650574 | 1 | 1 | 1 | 1 | 2-2001 |  | Ведущий инженер | 1369 | 1013 | чел.-ч | чел.-ч | 1 | 0.67 | 0 | 0 | 0 | 16.93 | 0 | 1 | 1 | )*0,8 | 0.536 | 2 | 22721250 | 949 | 0 | 0 | 0 | 0 | 0 | 0 | 0 | 0
442 | 22721256 | 22721246 | 9438103 | 1 | 1 | 1 | 1 | 3-0011 |  | Техник I категории | 1369 | 1013 | чел.-ч | чел.-ч | 1 | 1.34 | 0 | 0 | 0 | 10.21 | 0 | 1 | 1 | )*0,8 | 1.072 | 2 | 22721251 | 950 | 0 | 0 | 0 | 0 | 0 | 0 | 0 | 0
443 | 22721262 | 22721257 | 9438100 | 1 | 1 | 1 | 1 | 2-0011 |  | Инженер I категории | 1369 | 1013 | чел.-ч | чел.-ч | 1 | 6.5 | 0 | 0 | 0 | 15.49 | 0 | 1 | 1 | )*0,8 | 5.2 | 2 | 22721258 | 951 | 0 | 0 | 0 | 0 | 0 | 0 | 0 | 0
443 | 22721263 | 22721257 | 9447024 | 1 | 1 | 1 | 1 | 2-0012 |  | Инженер II категории | 1369 | 1013 | чел.-ч | чел.-ч | 1 | 6.5 | 0 | 0 | 0 | 14.09 | 0 | 1 | 1 | )*0,8 | 5.2 | 2 | 22721259 | 952 | 0 | 0 | 0 | 0 | 0 | 0 | 0 | 0
443 | 22721264 | 22721257 | 9650574 | 1 | 1 | 1 | 1 | 2-2001 |  | Ведущий инженер | 1369 | 1013 | чел.-ч | чел.-ч | 1 | 2.6 | 0 | 0 | 0 | 16.93 | 0 | 1 | 1 | )*0,8 | 2.08 | 2 | 22721260 | 953 | 0 | 0 | 0 | 0 | 0 | 0 | 0 | 0
443 | 22721265 | 22721257 | 9438103 | 1 | 1 | 1 | 1 | 3-0011 |  | Техник I категории | 1369 | 1013 | чел.-ч | чел.-ч | 1 | 10.4 | 0 | 0 | 0 | 10.21 | 0 | 1 | 1 | )*0,8 | 8.32 | 2 | 22721261 | 954 | 0 | 0 | 0 | 0 | 0 | 0 | 0 | 0
444 | 22721272 | 22721266 | 9650460 | 1 | 1 | 1 | 1 | 0-3006 |  | Рабочий наладчик 6 разряда | 1369 | 1013 | чел.-ч | чел.-ч | 1 | 98.7 | 0 | 0 | 0 | 12.92 | 0 | 1 | 1 | )*0,8 | 78.96 | 2 | 22721267 | 955 | 0 | 0 | 0 | 0 | 0 | 0 | 0 | 0
444 | 22721273 | 22721266 | 9438100 | 1 | 1 | 1 | 1 | 2-0011 |  | Инженер I категории | 1369 | 1013 | чел.-ч | чел.-ч | 1 | 65.8 | 0 | 0 | 0 | 15.49 | 0 | 1 | 1 | )*0,8 | 52.64 | 2 | 22721268 | 956 | 0 | 0 | 0 | 0 | 0 | 0 | 0 | 0
444 | 22721274 | 22721266 | 9447024 | 1 | 1 | 1 | 1 | 2-0012 |  | Инженер II категории | 1369 | 1013 | чел.-ч | чел.-ч | 1 | 65.8 | 0 | 0 | 0 | 14.09 | 0 | 1 | 1 | )*0,8 | 52.64 | 2 | 22721269 | 957 | 0 | 0 | 0 | 0 | 0 | 0 | 0 | 0
444 | 22721275 | 22721266 | 9650574 | 1 | 1 | 1 | 1 | 2-2001 |  | Ведущий инженер | 1369 | 1013 | чел.-ч | чел.-ч | 1 | 32.9 | 0 | 0 | 0 | 16.93 | 0 | 1 | 1 | )*0,8 | 26.32 | 2 | 22721270 | 958 | 0 | 0 | 0 | 0 | 0 | 0 | 0 | 0
444 | 22721276 | 22721266 | 9438103 | 1 | 1 | 1 | 1 | 3-0011 |  | Техник I категории | 1369 | 1013 | чел.-ч | чел.-ч | 1 | 65.8 | 0 | 0 | 0 | 10.21 | 0 | 1 | 1 | )*0,8 | 52.64 | 2 | 22721271 | 959 | 0 | 0 | 0 | 0 | 0 | 0 | 0 | 0
445 | 22721283 | 22721277 | 9650460 | 1 | 1 | 1 | 1 | 0-3006 |  | Рабочий наладчик 6 разряда | 1369 | 1013 | чел.-ч | чел.-ч | 1 | 7.8 | 0 | 0 | 0 | 12.92 | 0 | 1 | 1 | )*0,8 | 6.24 | 2 | 22721278 | 960 | 0 | 0 | 0 | 0 | 0 | 0 | 0 | 0
445 | 22721284 | 22721277 | 9438100 | 1 | 1 | 1 | 1 | 2-0011 |  | Инженер I категории | 1369 | 1013 | чел.-ч | чел.-ч | 1 | 5.2 | 0 | 0 | 0 | 15.49 | 0 | 1 | 1 | )*0,8 | 4.16 | 2 | 22721279 | 961 | 0 | 0 | 0 | 0 | 0 | 0 | 0 | 0
445 | 22721285 | 22721277 | 9447024 | 1 | 1 | 1 | 1 | 2-0012 |  | Инженер II категории | 1369 | 1013 | чел.-ч | чел.-ч | 1 | 5.2 | 0 | 0 | 0 | 14.09 | 0 | 1 | 1 | )*0,8 | 4.16 | 2 | 22721280 | 962 | 0 | 0 | 0 | 0 | 0 | 0 | 0 | 0
445 | 22721286 | 22721277 | 9650574 | 1 | 1 | 1 | 1 | 2-2001 |  | Ведущий инженер | 1369 | 1013 | чел.-ч | чел.-ч | 1 | 2.6 | 0 | 0 | 0 | 16.93 | 0 | 1 | 1 | )*0,8 | 2.08 | 2 | 22721281 | 963 | 0 | 0 | 0 | 0 | 0 | 0 | 0 | 0
445 | 22721287 | 22721277 | 9438103 | 1 | 1 | 1 | 1 | 3-0011 |  | Техник I категории | 1369 | 1013 | чел.-ч | чел.-ч | 1 | 5.2 | 0 | 0 | 0 | 10.21 | 0 | 1 | 1 | )*0,8 | 4.16 | 2 | 22721282 | 964 | 0 | 0 | 0 | 0 | 0 | 0 | 0 | 0
446 | 22721294 | 22721288 | 9650460 | 1 | 1 | 1 | 1 | 0-3006 |  | Рабочий наладчик 6 разряда | 1369 | 1013 | чел.-ч | чел.-ч | 1 | 1.68 | 0 | 0 | 0 | 12.92 | 0 | 1 | 1 | )*0,8 | 1.344 | 2 | 22721289 | 965 | 0 | 0 | 0 | 0 | 0 | 0 | 0 | 0
446 | 22721295 | 22721288 | 9438100 | 1 | 1 | 1 | 1 | 2-0011 |  | Инженер I категории | 1369 | 1013 | чел.-ч | чел.-ч | 1 | 1.12 | 0 | 0 | 0 | 15.49 | 0 | 1 | 1 | )*0,8 | 0.896 | 2 | 22721290 | 966 | 0 | 0 | 0 | 0 | 0 | 0 | 0 | 0
446 | 22721296 | 22721288 | 9447024 | 1 | 1 | 1 | 1 | 2-0012 |  | Инженер II категории | 1369 | 1013 | чел.-ч | чел.-ч | 1 | 1.12 | 0 | 0 | 0 | 14.09 | 0 | 1 | 1 | )*0,8 | 0.896 | 2 | 22721291 | 967 | 0 | 0 | 0 | 0 | 0 | 0 | 0 | 0
446 | 22721297 | 22721288 | 9650574 | 1 | 1 | 1 | 1 | 2-2001 |  | Ведущий инженер | 1369 | 1013 | чел.-ч | чел.-ч | 1 | 0.56 | 0 | 0 | 0 | 16.93 | 0 | 1 | 1 | )*0,8 | 0.448 | 2 | 22721292 | 968 | 0 | 0 | 0 | 0 | 0 | 0 | 0 | 0
446 | 22721298 | 22721288 | 9438103 | 1 | 1 | 1 | 1 | 3-0011 |  | Техник I категории | 1369 | 1013 | чел.-ч | чел.-ч | 1 | 1.12 | 0 | 0 | 0 | 10.21 | 0 | 1 | 1 | )*0,8 | 0.896 | 2 | 22721293 | 969 | 0 | 0 | 0 | 0 | 0 | 0 | 0 | 0
447 | 22721304 | 22721299 | 9438100 | 1 | 1 | 1 | 1 | 2-0011 |  | Инженер I категории | 1369 | 1013 | чел.-ч | чел.-ч | 1 | 17.75 | 0 | 0 | 0 | 15.49 | 0 | 1 | 1 | )*0,8 | 14.2 | 2 | 22721300 | 970 | 0 | 0 | 0 | 0 | 0 | 0 | 0 | 0
447 | 22721305 | 22721299 | 9447024 | 1 | 1 | 1 | 1 | 2-0012 |  | Инженер II категории | 1369 | 1013 | чел.-ч | чел.-ч | 1 | 17.75 | 0 | 0 | 0 | 14.09 | 0 | 1 | 1 | )*0,8 | 14.2 | 2 | 22721301 | 971 | 0 | 0 | 0 | 0 | 0 | 0 | 0 | 0
447 | 22721306 | 22721299 | 9650574 | 1 | 1 | 1 | 1 | 2-2001 |  | Ведущий инженер | 1369 | 1013 | чел.-ч | чел.-ч | 1 | 7.1 | 0 | 0 | 0 | 16.93 | 0 | 1 | 1 | )*0,8 | 5.68 | 2 | 22721302 | 972 | 0 | 0 | 0 | 0 | 0 | 0 | 0 | 0
447 | 22721307 | 22721299 | 9438103 | 1 | 1 | 1 | 1 | 3-0011 |  | Техник I категории | 1369 | 1013 | чел.-ч | чел.-ч | 1 | 28.4 | 0 | 0 | 0 | 10.21 | 0 | 1 | 1 | )*0,8 | 22.72 | 2 | 22721303 | 973 | 0 | 0 | 0 | 0 | 0 | 0 | 0 | 0
474 | 22722794 | 22722787 | 9650491 | 1 | 1 | 1 | 1 | 0-3004 |  | Рабочий наладчик 4 разряда | 1369 | 1013 | чел.-ч | чел.-ч | 1 | 114.07 | 0 | 0 | 0 | 9.62 | 0 | 1 | 1 | )*0,8 | 91.256 | 2 | 22722788 | 974 | 0 | 0 | 0 | 0 | 0 | 0 | 0 | 0
474 | 22722795 | 22722787 | 9650524 | 1 | 1 | 1 | 1 | 0-3005 |  | Рабочий наладчик 5 разряда | 1369 | 1013 | чел.-ч | чел.-ч | 1 | 114.07 | 0 | 0 | 0 | 11.09 | 0 | 1 | 1 | )*0,8 | 91.256 | 2 | 22722789 | 975 | 0 | 0 | 0 | 0 | 0 | 0 | 0 | 0
474 | 22722796 | 22722787 | 9650460 | 1 | 1 | 1 | 1 | 0-3006 |  | Рабочий наладчик 6 разряда | 1369 | 1013 | чел.-ч | чел.-ч | 1 | 114.07 | 0 | 0 | 0 | 12.92 | 0 | 1 | 1 | )*0,8 | 91.256 | 2 | 22722790 | 976 | 0 | 0 | 0 | 0 | 0 | 0 | 0 | 0
474 | 22722797 | 22722787 | 9438100 | 1 | 1 | 1 | 1 | 2-0011 |  | Инженер I категории | 1369 | 1013 | чел.-ч | чел.-ч | 1 | 107.36 | 0 | 0 | 0 | 15.49 | 0 | 1 | 1 | )*0,8 | 85.888 | 2 | 22722791 | 977 | 0 | 0 | 0 | 0 | 0 | 0 | 0 | 0
474 | 22722798 | 22722787 | 9447024 | 1 | 1 | 1 | 1 | 2-0012 |  | Инженер II категории | 1369 | 1013 | чел.-ч | чел.-ч | 1 | 107.36 | 0 | 0 | 0 | 14.09 | 0 | 1 | 1 | )*0,8 | 85.888 | 2 | 22722792 | 978 | 0 | 0 | 0 | 0 | 0 | 0 | 0 | 0
474 | 22722799 | 22722787 | 9650574 | 1 | 1 | 1 | 1 | 2-2001 |  | Ведущий инженер | 1369 | 1013 | чел.-ч | чел.-ч | 1 | 114.07 | 0 | 0 | 0 | 16.93 | 0 | 1 | 1 | )*0,8 | 91.256 | 2 | 22722793 | 979 | 0 | 0 | 0 | 0 | 0 | 0 | 0 | 0
475 | 22722806 | 22722800 | 9650460 | 1 | 1 | 1 | 1 | 0-3006 |  | Рабочий наладчик 6 разряда | 1369 | 1013 | чел.-ч | чел.-ч | 1 | 2.01 | 0 | 0 | 0 | 12.92 | 0 | 1 | 1 | )*0,8 | 1.608 | 2 | 22722801 | 980 | 0 | 0 | 0 | 0 | 0 | 0 | 0 | 0
475 | 22722807 | 22722800 | 9438100 | 1 | 1 | 1 | 1 | 2-0011 |  | Инженер I категории | 1369 | 1013 | чел.-ч | чел.-ч | 1 | 1.34 | 0 | 0 | 0 | 15.49 | 0 | 1 | 1 | )*0,8 | 1.072 | 2 | 22722802 | 981 | 0 | 0 | 0 | 0 | 0 | 0 | 0 | 0
475 | 22722808 | 22722800 | 9447024 | 1 | 1 | 1 | 1 | 2-0012 |  | Инженер II категории | 1369 | 1013 | чел.-ч | чел.-ч | 1 | 1.34 | 0 | 0 | 0 | 14.09 | 0 | 1 | 1 | )*0,8 | 1.072 | 2 | 22722803 | 982 | 0 | 0 | 0 | 0 | 0 | 0 | 0 | 0
475 | 22722809 | 22722800 | 9650574 | 1 | 1 | 1 | 1 | 2-2001 |  | Ведущий инженер | 1369 | 1013 | чел.-ч | чел.-ч | 1 | 0.67 | 0 | 0 | 0 | 16.93 | 0 | 1 | 1 | )*0,8 | 0.536 | 2 | 22722804 | 983 | 0 | 0 | 0 | 0 | 0 | 0 | 0 | 0
475 | 22722810 | 22722800 | 9438103 | 1 | 1 | 1 | 1 | 3-0011 |  | Техник I категории | 1369 | 1013 | чел.-ч | чел.-ч | 1 | 1.34 | 0 | 0 | 0 | 10.21 | 0 | 1 | 1 | )*0,8 | 1.072 | 2 | 22722805 | 984 | 0 | 0 | 0 | 0 | 0 | 0 | 0 | 0
476 | 22722869 | 22722868 | 9650460 | 1 | 1 | 1 | 1 | 0-3006 |  | Рабочий наладчик 6 разряда | 1369 | 1013 | чел.-ч | чел.-ч | 1 | 8.1 | 0 | 0 | 0 | 12.92 | 0 | 1 | 1 | )*0,8 | 6.48 | 2 | 22722869 | 985 | 0 | 0 | 0 | 0 | 0 | 0 | 0 | 0
476 | 22722870 | 22722868 | 9438100 | 1 | 1 | 1 | 1 | 2-0011 |  | Инженер I категории | 1369 | 1013 | чел.-ч | чел.-ч | 1 | 5.4 | 0 | 0 | 0 | 15.49 | 0 | 1 | 1 | )*0,8 | 4.32 | 2 | 22722870 | 986 | 0 | 0 | 0 | 0 | 0 | 0 | 0 | 0
476 | 22722871 | 22722868 | 9447024 | 1 | 1 | 1 | 1 | 2-0012 |  | Инженер II категории | 1369 | 1013 | чел.-ч | чел.-ч | 1 | 5.4 | 0 | 0 | 0 | 14.09 | 0 | 1 | 1 | )*0,8 | 4.32 | 2 | 22722871 | 987 | 0 | 0 | 0 | 0 | 0 | 0 | 0 | 0
476 | 22722872 | 22722868 | 9650574 | 1 | 1 | 1 | 1 | 2-2001 |  | Ведущий инженер | 1369 | 1013 | чел.-ч | чел.-ч | 1 | 2.7 | 0 | 0 | 0 | 16.93 | 0 | 1 | 1 | )*0,8 | 2.16 | 2 | 22722872 | 988 | 0 | 0 | 0 | 0 | 0 | 0 | 0 | 0
476 | 22722873 | 22722868 | 9438103 | 1 | 1 | 1 | 1 | 3-0011 |  | Техник I категории | 1369 | 1013 | чел.-ч | чел.-ч | 1 | 5.4 | 0 | 0 | 0 | 10.21 | 0 | 1 | 1 | )*0,8 | 4.32 | 2 | 22722873 | 989 | 0 | 0 | 0 | 0 | 0 | 0 | 0 | 0
477 | 22722816 | 22722811 | 9438100 | 1 | 1 | 1 | 1 | 2-0011 |  | Инженер I категории | 1369 | 1013 | чел.-ч | чел.-ч | 1 | 6.5 | 0 | 0 | 0 | 15.49 | 0 | 1 | 1 | )*0,8 | 5.2 | 2 | 22722812 | 990 | 0 | 0 | 0 | 0 | 0 | 0 | 0 | 0
477 | 22722817 | 22722811 | 9447024 | 1 | 1 | 1 | 1 | 2-0012 |  | Инженер II категории | 1369 | 1013 | чел.-ч | чел.-ч | 1 | 6.5 | 0 | 0 | 0 | 14.09 | 0 | 1 | 1 | )*0,8 | 5.2 | 2 | 22722813 | 991 | 0 | 0 | 0 | 0 | 0 | 0 | 0 | 0
477 | 22722818 | 22722811 | 9650574 | 1 | 1 | 1 | 1 | 2-2001 |  | Ведущий инженер | 1369 | 1013 | чел.-ч | чел.-ч | 1 | 2.6 | 0 | 0 | 0 | 16.93 | 0 | 1 | 1 | )*0,8 | 2.08 | 2 | 22722814 | 992 | 0 | 0 | 0 | 0 | 0 | 0 | 0 | 0
477 | 22722819 | 22722811 | 9438103 | 1 | 1 | 1 | 1 | 3-0011 |  | Техник I категории | 1369 | 1013 | чел.-ч | чел.-ч | 1 | 10.4 | 0 | 0 | 0 | 10.21 | 0 | 1 | 1 | )*0,8 | 8.32 | 2 | 22722815 | 993 | 0 | 0 | 0 | 0 | 0 | 0 | 0 | 0
478 | 22722826 | 22722820 | 9650460 | 1 | 1 | 1 | 1 | 0-3006 |  | Рабочий наладчик 6 разряда | 1369 | 1013 | чел.-ч | чел.-ч | 1 | 98.7 | 0 | 0 | 0 | 12.92 | 0 | 1 | 1 | )*0,8 | 78.96 | 2 | 22722821 | 994 | 0 | 0 | 0 | 0 | 0 | 0 | 0 | 0
478 | 22722827 | 22722820 | 9438100 | 1 | 1 | 1 | 1 | 2-0011 |  | Инженер I категории | 1369 | 1013 | чел.-ч | чел.-ч | 1 | 65.8 | 0 | 0 | 0 | 15.49 | 0 | 1 | 1 | )*0,8 | 52.64 | 2 | 22722822 | 995 | 0 | 0 | 0 | 0 | 0 | 0 | 0 | 0
478 | 22722828 | 22722820 | 9447024 | 1 | 1 | 1 | 1 | 2-0012 |  | Инженер II категории | 1369 | 1013 | чел.-ч | чел.-ч | 1 | 65.8 | 0 | 0 | 0 | 14.09 | 0 | 1 | 1 | )*0,8 | 52.64 | 2 | 22722823 | 996 | 0 | 0 | 0 | 0 | 0 | 0 | 0 | 0
478 | 22722829 | 22722820 | 9650574 | 1 | 1 | 1 | 1 | 2-2001 |  | Ведущий инженер | 1369 | 1013 | чел.-ч | чел.-ч | 1 | 32.9 | 0 | 0 | 0 | 16.93 | 0 | 1 | 1 | )*0,8 | 26.32 | 2 | 22722824 | 997 | 0 | 0 | 0 | 0 | 0 | 0 | 0 | 0
478 | 22722830 | 22722820 | 9438103 | 1 | 1 | 1 | 1 | 3-0011 |  | Техник I категории | 1369 | 1013 | чел.-ч | чел.-ч | 1 | 65.8 | 0 | 0 | 0 | 10.21 | 0 | 1 | 1 | )*0,8 | 52.64 | 2 | 22722825 | 998 | 0 | 0 | 0 | 0 | 0 | 0 | 0 | 0
479 | 22722837 | 22722831 | 9650460 | 1 | 1 | 1 | 1 | 0-3006 |  | Рабочий наладчик 6 разряда | 1369 | 1013 | чел.-ч | чел.-ч | 1 | 7.8 | 0 | 0 | 0 | 12.92 | 0 | 1 | 1 | )*0,8 | 6.24 | 2 | 22722832 | 999 | 0 | 0 | 0 | 0 | 0 | 0 | 0 | 0
479 | 22722838 | 22722831 | 9438100 | 1 | 1 | 1 | 1 | 2-0011 |  | Инженер I категории | 1369 | 1013 | чел.-ч | чел.-ч | 1 | 5.2 | 0 | 0 | 0 | 15.49 | 0 | 1 | 1 | )*0,8 | 4.16 | 2 | 22722833 | 1000 | 0 | 0 | 0 | 0 | 0 | 0 | 0 | 0
479 | 22722839 | 22722831 | 9447024 | 1 | 1 | 1 | 1 | 2-0012 |  | Инженер II категории | 1369 | 1013 | чел.-ч | чел.-ч | 1 | 5.2 | 0 | 0 | 0 | 14.09 | 0 | 1 | 1 | )*0,8 | 4.16 | 2 | 22722834 | 1001 | 0 | 0 | 0 | 0 | 0 | 0 | 0 | 0
479 | 22722840 | 22722831 | 9650574 | 1 | 1 | 1 | 1 | 2-2001 |  | Ведущий инженер | 1369 | 1013 | чел.-ч | чел.-ч | 1 | 2.6 | 0 | 0 | 0 | 16.93 | 0 | 1 | 1 | )*0,8 | 2.08 | 2 | 22722835 | 1002 | 0 | 0 | 0 | 0 | 0 | 0 | 0 | 0
479 | 22722841 | 22722831 | 9438103 | 1 | 1 | 1 | 1 | 3-0011 |  | Техник I категории | 1369 | 1013 | чел.-ч | чел.-ч | 1 | 5.2 | 0 | 0 | 0 | 10.21 | 0 | 1 | 1 | )*0,8 | 4.16 | 2 | 22722836 | 1003 | 0 | 0 | 0 | 0 | 0 | 0 | 0 | 0
480 | 22722848 | 22722842 | 9650460 | 1 | 1 | 1 | 1 | 0-3006 |  | Рабочий наладчик 6 разряда | 1369 | 1013 | чел.-ч | чел.-ч | 1 | 1.68 | 0 | 0 | 0 | 12.92 | 0 | 1 | 1 | )*0,8 | 1.344 | 2 | 22722843 | 1004 | 0 | 0 | 0 | 0 | 0 | 0 | 0 | 0
480 | 22722849 | 22722842 | 9438100 | 1 | 1 | 1 | 1 | 2-0011 |  | Инженер I категории | 1369 | 1013 | чел.-ч | чел.-ч | 1 | 1.12 | 0 | 0 | 0 | 15.49 | 0 | 1 | 1 | )*0,8 | 0.896 | 2 | 22722844 | 1005 | 0 | 0 | 0 | 0 | 0 | 0 | 0 | 0
480 | 22722850 | 22722842 | 9447024 | 1 | 1 | 1 | 1 | 2-0012 |  | Инженер II категории | 1369 | 1013 | чел.-ч | чел.-ч | 1 | 1.12 | 0 | 0 | 0 | 14.09 | 0 | 1 | 1 | )*0,8 | 0.896 | 2 | 22722845 | 1006 | 0 | 0 | 0 | 0 | 0 | 0 | 0 | 0
480 | 22722851 | 22722842 | 9650574 | 1 | 1 | 1 | 1 | 2-2001 |  | Ведущий инженер | 1369 | 1013 | чел.-ч | чел.-ч | 1 | 0.56 | 0 | 0 | 0 | 16.93 | 0 | 1 | 1 | )*0,8 | 0.448 | 2 | 22722846 | 1007 | 0 | 0 | 0 | 0 | 0 | 0 | 0 | 0
480 | 22722852 | 22722842 | 9438103 | 1 | 1 | 1 | 1 | 3-0011 |  | Техник I категории | 1369 | 1013 | чел.-ч | чел.-ч | 1 | 1.12 | 0 | 0 | 0 | 10.21 | 0 | 1 | 1 | )*0,8 | 0.896 | 2 | 22722847 | 1008 | 0 | 0 | 0 | 0 | 0 | 0 | 0 | 0
481 | 22722858 | 22722853 | 9438100 | 1 | 1 | 1 | 1 | 2-0011 |  | Инженер I категории | 1369 | 1013 | чел.-ч | чел.-ч | 1 | 17.75 | 0 | 0 | 0 | 15.49 | 0 | 1 | 1 | )*0,8 | 14.2 | 2 | 22722854 | 1009 | 0 | 0 | 0 | 0 | 0 | 0 | 0 | 0
481 | 22722859 | 22722853 | 9447024 | 1 | 1 | 1 | 1 | 2-0012 |  | Инженер II категории | 1369 | 1013 | чел.-ч | чел.-ч | 1 | 17.75 | 0 | 0 | 0 | 14.09 | 0 | 1 | 1 | )*0,8 | 14.2 | 2 | 22722855 | 1010 | 0 | 0 | 0 | 0 | 0 | 0 | 0 | 0
481 | 22722860 | 22722853 | 9650574 | 1 | 1 | 1 | 1 | 2-2001 |  | Ведущий инженер | 1369 | 1013 | чел.-ч | чел.-ч | 1 | 7.1 | 0 | 0 | 0 | 16.93 | 0 | 1 | 1 | )*0,8 | 5.68 | 2 | 22722856 | 1011 | 0 | 0 | 0 | 0 | 0 | 0 | 0 | 0
481 | 22722861 | 22722853 | 9438103 | 1 | 1 | 1 | 1 | 3-0011 |  | Техник I категории | 1369 | 1013 | чел.-ч | чел.-ч | 1 | 28.4 | 0 | 0 | 0 | 10.21 | 0 | 1 | 1 | )*0,8 | 22.72 | 2 | 22722857 | 1012 | 0 | 0 | 0 | 0 | 0 | 0 | 0 | 0