## Апрель 404
|  |  | Спецификация. Поставка задвижек DN 100 мм для сооружения энергоблока №4 Ростовской АЭС | [22 empty] | Приложение №1 к договору №______________________от_______________________
№ п/п | Идентификатор | Маркировка арматуры | Наименование | Тип | Класс и группа безопас-ности изделия по НП-68-05 | Оборудование/Материалы | DN(арматуры), мм | Pp (арматура АЭС), Pу (общепром. арматура), МПа | Tp(арматуры), °С | Рабочая среда | Kv,м3/ч(для регулиру-ющих клапанов) | Масса,кг | Способ управления | Тип электропривода | Мощность электро-двигателя, кВт | Материал корпуса арматуры | Способ присоединения | ТУ | Смета № | Номер чертежа | Позиция по спецификации чертежа | Номер з/сп | Класс и группа трубопровода | Категория сейсмостойкос-ти трубопровода | Количество, шт | Цена за ед., без НДС, руб. | Сумма без НДС, руб. | НДС руб. | Сумма с НДС, руб. | Объект проектирования | Завод-изготовитель | Примечание | Срок поставки | Разработчик РД | Стоимость изделия в ценах 2000 года, руб.
1 | 2 | 3 | 4 | 5 | 6 | 7 | 8 | 9 | 10 | 11 | 12 | 13 | 14 | 15 | 16 | 17 | 18 | 19 | 20 | 21 | 22 | 23 | 24 | 25 | 26 | 27 | 28 | 29 | 30 | 31 | 32 | 33 | 34 | 35 | 27
1 | 2.ИСУП.5780721 | 4SU71S11 | Задвижка | по типу КНПГ 203-100-ММ-90 | 3СIIIа | Оборудование | 100 | 12,9 | 250 | масло |  | 185 | маховик |  |  | угл | под приварку | по типу ТУ 3741-005-59162910-2007 | (после выпуска сметы) | Б-806510СБ (43475с/о) |  | Б-806510 (43476с/о) | 4 | III | 1 |  | 0 | 0 | 0 | Машинное отделение (деаэраторная, этажерка электроустройств). |  | Строительная длина L=400 мм, максимальная высота Hmax=830 мм, диаметр расточки Dp=95 мм, класс герметичности А, соосная | 2015-02-04 | 1/2 | 21660.05
2 | 2.ИСУП.5782259 | 4SU71S12 | Задвижка | по типу КНПГ 203-100-ММ-90 | 3СIIIа | Оборудование | 100 | 12,9 | 250 | масло |  | 185 | маховик |  |  | угл | под приварку | по типу ТУ 3741-005-59162910-2007 | (после выпуска сметы) | Б-806510СБ (43475с/о) |  | Б-806510 (43476с/о) | 4 | III | 1 |  | 0 | 0 | 0 | Машинное отделение (деаэраторная, этажерка электроустройств). |  | Строительная длина L=400 мм, максимальная высота Hmax=830 мм, диаметр расточки Dp=95 мм, класс герметичности А, соосная | 2015-02-04 | 1/2 | 21660.05
0
[28 empty] | В том числе НДС 18% | 0
|  |  |  | От Покупателя | [22 empty] | От Поставщика
|  |  |  | ________________/_________________/ | [22 empty] | ________________/_________________/