## Локальная смета
УТВЕРЖДАЮ:
Директор филиала "Северо-западный территориальный округ "ФГУП"РосРАО"
_________________ / Д.Н. Замаскин /
"______ " __________________ 2014 г.
Ленинградского отделения филиала "Северо-западный территориальный округ" ФГУП "РосРАО" г.Сосновый Бор
(наименование стройки)
ЛОКАЛЬНЫЙ СМЕТНЫЙ РАСЧЕТ № 1-19а-2014
(локальная смета)
на | выполнение работ по устройству систем электроснабжения в здании №19а Ленинградского отделения
(наименование работ и затрат, наименование объекта)
Основание: рабочая документация К-2125-000-00 Э.0
| Сметная стоимость _______________________________________________________________________________________________ |  | ___________________________ |  | 270.177 | тыс. руб.
| строительных работ _______________________________________________________________________________________________ |  | _______________________________________________________________________________________________ |  | 47.918 | тыс. руб.
| монтажных работ _______________________________________________________________________________________________ |  | _______________________________________________________________________________________________ |  | 181.046 | тыс. руб.
| Средства на оплату труда _______________________________________________________________________________________________ |  | ___________________________ |  | 9.776 | тыс. руб.
| Сметная трудоемкость _______________________________________________________________________________________________ |  | _______________________________________________________________________________________________ |  | 856.38 | чел.час
Составлен(а) в текущих (прогнозных) ценах по состоянию на 2 кв.2014г.
№ пп | Шифр и номер позиции норматива | Наименование работ и затрат, единица измерения | Количество на ед./ всего | Стоимость единицы, руб. |  | Общая стоимость, руб. |  |  | Затраты труда рабочих, чел.-ч, не занятых обслуживанием машин
|  |  |  | всего | эксплуата- ции машин | Всего | оплаты труда | эксплуата- ция машин
|  |  |  | оплаты труда | в т.ч. оплаты труда |  |  | в т.ч. оплаты труда | на единицу | всего
1 | 2 | 3 | 4 | 5 | 6 | 7 | 8 | 9 | 10 | 11
Раздел 1. Монтажные работы (Электрооборудование)
1 | ФЕРм08-03-571-02 | Монтаж силового щита ЩМП-4-0. Щит, собираемый из отдельных панелей и блоков управления, однорядный или двухрядный без блоков резисторов глубиной до 800 мм: шкафного исполнения (1 м ширины по фронту) ИНДЕКС К ПОЗИЦИИ(справочно): 1 2кв.2014г.Минстрой №8367-ЕС/08, прочие объекты СМР=6,61 НР (197,02 руб.): 95% от ФОТ (207,39 руб.) СП (134,8 руб.): 65% от ФОТ (207,39 руб.) | 0.65 | 1931,4 235,1 | 507,12 30,78 | 1255.41 | 152.82 | 329,63 20,01 | 23.7 | 15.41
|  | Затраты труда рабочих (ср 4,2), (чел.час) | 23,7 15,41 | 9.92 |  | 152.87 | 152.87
|  | Затраты труда машинистов, (чел.час) | 2,2 1,43
| 1. 020815 | Краны мостовые электрические при работе на монтаже технологического оборудования общего назначения 50 т, (маш.-ч) | 1,2 0,78 | 197.01 | 197,01 14,4 | 153.67 |  | 153,67 11,23
| 2. 021102 | Краны на автомобильном ходу при работе на монтаже технологического оборудования 10 т, (маш.-ч) | 1 0,65 | 134.65 | 134,65 13,5 | 87.52 |  | 87,52 8,78
| 3. 040400 | Полуавтоматы сварочные с номинальным сварочным током 40-500 А, (маш.-ч) | 0,38 0,25 | 16.44 | 16,44 | 4.11 |  | 4.11
| 4. 040502 | Установки для сварки ручной дуговой (постоянного тока), (маш.-ч) | 2,7 1,76 | 8.1 | 8,1 | 14.26 |  | 14.26
| 5. 330206 | Дрели электрические, (маш.-ч) | 0,12 0,08 | 1.95 | 1,95 | 0.16 |  | 0.16
| 6. 330301 | Машины шлифовальные электрические, (маш.-ч) | 0,08 0,05 | 5.13 | 5,13 | 0.26 |  | 0.26
| 7. 400002 | Автомобили бортовые, грузоподъемность до 8 т, (маш.-ч) | 1 0,65 | 107.3 | 107,3 | 69.75 |  | 69.75
| 8. 101-1755 | Сталь полосовая, марка стали Ст3сп шириной 50-200 мм толщиной 4-5 мм, (т) | 0,0004 0,0003 | 5000 |  | 1.5
| 9. 101-1924 | Электроды диаметром 4 мм Э42А, (кг) | 0,2 0,13 | 10.57 |  | 1.37
| 10. 101-1977 | Болты с гайками и шайбами строительные, (кг) | 1,25 0,8125 | 9.04 |  | 7.35
| 11. 101-2143 | Краска, (кг) | 8,17 5,311 | 28.6 |  | 151.89
| 12. 201-0843 | Конструкции стальные индивидуальные решетчатые сварные массой до 0,1 т, (т) | 0,081 0,0527 | 11500 |  | 606.05
| 13. 509-0090 | Перемычки гибкие, тип ПГС-50, (шт.) | 1 0,65 | 3.9 |  | 2.54
| 14. 999-9950 | Вспомогательные ненормируемые материальные ресурсы (2% от оплаты труда рабочих), (руб.) | 4,7 3,055 | 1 |  | 3.06
2 | ФЕРм08-03-591-10 | Розетка штепсельная: полугерметическая и герметическая (100 шт.) ИНДЕКС К ПОЗИЦИИ(справочно): 1 2кв.2014г.Минстрой №8367-ЕС/08, прочие объекты СМР=6,61 НР (86,24 руб.): 95% от ФОТ (90,78 руб.) СП (59,01 руб.): 65% от ФОТ (90,78 руб.) | 0.1 | 1438,74 754,91 | 66,62 1,62 | 143.87 | 75.49 | 6,66 0,16 | 76.1 | 7.61
|  | Затраты труда рабочих (ср 4,2), (чел.час) | 76,1 7,61 | 9.92 |  | 75.49 | 75.49
|  | Затраты труда машинистов, (чел.час) | 0,12 0,01
| 1. 021102 | Краны на автомобильном ходу при работе на монтаже технологического оборудования 10 т, (маш.-ч) | 0,12 0,01 | 134.65 | 134,65 13,5 | 1.35 |  | 1,35 0,14
| 2. 040502 | Установки для сварки ручной дуговой (постоянного тока), (маш.-ч) | 4,64 0,46 | 8.1 | 8,1 | 3.73 |  | 3.73
| 3. 400002 | Автомобили бортовые, грузоподъемность до 8 т, (маш.-ч) | 0,12 0,01 | 107.3 | 107,3 | 1.07 |  | 1.07
| 4. 101-1699 | Патроны для пристрелки, (10 шт.) | 9,76 0,976 | 23.4 |  | 22.84
| 5. 101-1755 | Сталь полосовая, марка стали Ст3сп шириной 50-200 мм толщиной 4-5 мм, (т) | 0,014 0,0014 | 5000 |  | 7
| 6. 101-1924 | Электроды диаметром 4 мм Э42А, (кг) | 0,024 0,0024 | 10.57 |  | 0.03
| 7. 101-1977 | Болты с гайками и шайбами строительные, (кг) | 2,73 0,273 | 9.04 |  | 2.47
| 8. 101-3911 | Дюбели для пристрелки стальные, (10 шт.) | 9,76 0,976 | 26.4 |  | 25.77
| 9. 113-1786 | Лак битумный БТ-123, (т) | 0,0027 0,0003 | 7826.9 |  | 2.35
| 10. 999-9950 | Вспомогательные ненормируемые материальные ресурсы (2% от оплаты труда рабочих), (руб.) | 15,1 1,51 | 1 |  | 1.51
3 | ФЕРм08-01-080-04 | Блок-контактор (1 шт.) ИНДЕКС К ПОЗИЦИИ(справочно): 1 2кв.2014г.Минстрой №8367-ЕС/08, прочие объекты СМР=6,61 НР (42,27 руб.): 95% от ФОТ (44,49 руб.) СП (28,92 руб.): 65% от ФОТ (44,49 руб.) | 3 | 40,71 10,87 | 26,61 1,49 | 122.13 | 32.61 | 79,83 4,47 | 1.13 | 3.39
|  | Затраты труда рабочих (ср 4), (чел.час) | 1,13 3,39 | 9.62 |  | 32.61 | 32.61
|  | Затраты труда машинистов, (чел.час) | 0,11 0,33
| 1. 021102 | Краны на автомобильном ходу при работе на монтаже технологического оборудования 10 т, (маш.-ч) | 0,11 0,33 | 134.65 | 134,65 13,5 | 44.43 |  | 44,43 4,46
| 2. 400002 | Автомобили бортовые, грузоподъемность до 8 т, (маш.-ч) | 0,11 0,33 | 107.3 | 107,3 | 35.41 |  | 35.41
| 3. 101-1977 | Болты с гайками и шайбами строительные, (кг) | 0,18 0,54 | 9.04 |  | 4.88
| 4. 509-0156 | Оконцеватели маркировочные, (100 шт.) | 0,02 0,06 | 69 |  | 4.14
| 5. 999-9950 | Вспомогательные ненормируемые материальные ресурсы (2% от оплаты труда рабочих), (руб.) | 0,22 0,66 | 1 |  | 0.66
4 | ФЕРм08-03-525-07 | Аппарат штепсельный общего назначения, устанавливаемый на конструкции на стене или колонне, с контактами силовых цепей и цепей управления на ток до 25 А с количеством контактов: до 36 (силовой разъем ССИ-115, ССИ-015, ССИ-113, ССИ-013) (1 компл.) ИНДЕКС К ПОЗИЦИИ(справочно): 1 2кв.2014г.Минстрой №8367-ЕС/08, прочие объекты СМР=6,61 НР (1004,11 руб.): 95% от ФОТ (1056,96 руб.) СП (687,02 руб.): 65% от ФОТ (1056,96 руб.) | 12 | 279,3 73,4 | 0.63 | 3351.6 | 880.8 | 7.56 | 7.63 | 91.56
|  | Затраты труда рабочих (ср 4), (чел.час) | 7,63 91,56 | 9.62 |  | 880.81 | 880.81
| 1. 040502 | Установки для сварки ручной дуговой (постоянного тока), (маш.-ч) | 0,07 0,84 | 8.1 | 8,1 | 6.8 |  | 6.8
| 2. 330206 | Дрели электрические, (маш.-ч) | 0,03 0,36 | 1.95 | 1,95 | 0.7 |  | 0.7
| 3. 101-1665 | Лак электроизоляционный 318, (кг) | 0,072 0,864 | 35.63 |  | 30.78
| 4. 101-1699 | Патроны для пристрелки, (10 шт.) | 0,61 7,32 | 23.4 |  | 171.29
| 5. 101-1924 | Электроды диаметром 4 мм Э42А, (кг) | 0,07 0,84 | 10.57 |  | 8.88
| 6. 101-1964 | Шпагат бумажный, (кг) | 0,014 0,168 | 11.5 |  | 1.93
| 7. 101-1977 | Болты с гайками и шайбами строительные, (кг) | 0,026 0,312 | 9.04 |  | 2.82
| 8. 101-2143 | Краска, (кг) | 0,018 0,216 | 28.6 |  | 6.18
| 9. 101-2365 | Нитки швейные, (кг) | 0,007 0,084 | 133.05 |  | 11.18
| 10. 101-2493 | Лента липкая изоляционная на поликасиновом компаунде марки ЛСЭПЛ, шириной 20-30 мм, толщиной от 0,14 до 0,19 мм, (кг) | 0,144 1,728 | 91.29 |  | 157.75
| 11. 101-3911 | Дюбели для пристрелки стальные, (10 шт.) | 0,61 7,32 | 26.4 |  | 193.25
| 12. 101-3914 | Дюбели распорные полипропиленовые, (100 шт.) | 0,007 0,084 | 86 |  | 7.22
| 13. 111-0086 | Бирки маркировочные, (100 шт.) | 0,041 0,492 | 142.5 |  | 70.11
| 14. 201-0843 | Конструкции стальные индивидуальные решетчатые сварные массой до 0,1 т, (т) | 0,001 0,012 | 11500 |  | 138
| 15. 509-0038 | Наконечники кабельные для электротехнических установок, (шт.) | 5,1 61,2 | 25.5 |  | 1560.6
| 16. 509-0090 | Перемычки гибкие, тип ПГС-50, (шт.) | 1 12 | 3.9 |  | 46.8
| 17. 509-1210 | Вазелин технический, (кг) | 0,072 0,864 | 44.97 |  | 38.85
| 18. 999-9950 | Вспомогательные ненормируемые материальные ресурсы (2% от оплаты труда рабочих), (руб.) | 1,47 17,64 | 1 |  | 17.64
5 | ФЕР46-03-002-01 | Сверление кольцевыми алмазными сверлами в железобетонных конструкциях с применением охлаждающей жидкости (воды) горизонтальных отверстий глубиной 200 мм диаметром: 20 мм (100 отверстий) ИНДЕКС К ПОЗИЦИИ(справочно): 1 2кв.2014г.Минстрой №8367-ЕС/08, прочие объекты СМР=6,61 НР (1961,5 руб.): 110% от ФОТ (1783,18 руб.) СП (1248,23 руб.): 70% от ФОТ (1783,18 руб.) | 3.1 | 2282,66 224,15 | 917,01 255,2 | 7076.25 | 694.87 | 2842,73 791,12 | 23.3 | 72.23
|  | Затраты труда рабочих (ср 4), (чел.час) | 23,3 72,23 | 9.62 |  | 694.85 | 694.85
|  | Затраты труда машинистов, (чел.час) | 22 68,2
| 1. 330210 | Установки для сверления отверстий в железобетоне диаметром до 160 мм, (маш.-ч) | 22 68,2 | 34.55 | 34,55 11,6 | 2356.31 |  | 2356,31 791,12
| 2. 400001 | Автомобили бортовые, грузоподъемность до 5 т, (маш.-ч) | 1,8 5,58 | 87.17 | 87,17 | 486.41 |  | 486.41
| 3. 101-1913 | Сверла кольцевые алмазные диаметром 20 мм, (шт.) | 2,52 7,812 | 452.4 |  | 3534.15
| 4. 411-0001 | Вода, (м3) | 0,594 1,841 | 2.44 |  | 4.49
6 | ФЕР46-03-002-17 | На каждые 10 мм изменения глубины сверления добавляется или исключается: к расценке 46-03-002-01 (100 отверстий) ИНДЕКС К ПОЗИЦИИ(справочно): 1 2кв.2014г.Минстрой №8367-ЕС/08, прочие объекты СМР=6,61 НР (-66,79 руб.): 110% от ФОТ (-60,72 руб.) СП (-42,5 руб.): 70% от ФОТ (-60,72 руб.) | -3.1 | 98,65 3,56 | 38,01 12,76 | -305.82 | -11.04 | -117,83 -39,56 | 0.37 | -1.15
|  | Затраты труда рабочих (ср 4), (чел.час) | 0,37 -1,15 | 9.62 |  | -11.06 | -11.06
|  | Затраты труда машинистов, (чел.час) | 1,1 -3,41
| 1. 330210 | Установки для сверления отверстий в железобетоне диаметром до 160 мм, (маш.-ч) | 1,1 -3,41 | 34.55 | 34,55 11,6 | -117.82 |  | -117,82 -39,56
| 2. 101-1913 | Сверла кольцевые алмазные диаметром 20 мм, (шт.) | 0,126 -0,3906 | 452.4 |  | -176.71
| 3. 411-0001 | Вода, (м3) | 0,03 -0,093 | 2.44 |  | -0.23
7 | ФЕРм08-02-409-01 | Труба винипластовая по установленным конструкциям, по стенам и колоннам с креплением скобами, диаметр: до 25 мм (100 м) ИНДЕКС К ПОЗИЦИИ(справочно): 1 2кв.2014г.Минстрой №8367-ЕС/08, прочие объекты СМР=6,61 НР (641,86 руб.): 95% от ФОТ (675,64 руб.) СП (439,17 руб.): 65% от ФОТ (675,64 руб.) | 2.5 | 1519,34 223,72 | 58,55 1,49 | 3798.35 | 559.3 | 146,38 3,73 | 23.8 | 59.5
|  | Затраты труда рабочих (ср 3,8), (чел.час) | 23,8 59,5 | 9.4 |  | 559.3 | 559.3
|  | Затраты труда машинистов, (чел.час) | 0,11 0,28
| 1. 021102 | Краны на автомобильном ходу при работе на монтаже технологического оборудования 10 т, (маш.-ч) | 0,11 0,28 | 134.65 | 134,65 13,5 | 37.7 |  | 37,7 3,78
| 2. 040502 | Установки для сварки ручной дуговой (постоянного тока), (маш.-ч) | 2,7 6,75 | 8.1 | 8,1 | 54.68 |  | 54.68
| 3. 331451 | Перфораторы электрические, (маш.-ч) | 4,84 12,1 | 2.08 | 2,08 | 25.17 |  | 25.17
| 4. 400002 | Автомобили бортовые, грузоподъемность до 8 т, (маш.-ч) | 0,11 0,28 | 107.3 | 107,3 | 30.04 |  | 30.04
| 5. 101-0813 | Проволока стальная низкоуглеродистая разного назначения оцинкованная диаметром 3,0 мм, (т) | 0,0021 0,0053 | 12242 |  | 64.88
| 6. 101-1699 | Патроны для пристрелки, (10 шт.) | 13,4 33,5 | 23.4 |  | 783.9
| 7. 101-1924 | Электроды диаметром 4 мм Э42А, (кг) | 0,96 2,4 | 10.57 |  | 25.37
| 8. 101-3911 | Дюбели для пристрелки стальные, (10 шт.) | 13,4 33,5 | 26.4 |  | 884.4
| 9. 113-8040 | Клей БМК-5к, (кг) | 0,2 0,5 | 25.8 |  | 12.9
| 10. 301-0041 | Патрубки, (10 шт.) | 1,8 4,5 | 277.5 |  | 1248.75
| 11. 509-0783 | Втулки изолирующие, (шт.) | 18 45 | 0.27 |  | 12.15
| 12. 509-0809 | Заглушки, (10 шт.) | 1 2,5 | 19.9 |  | 49.75
Уд | 13. 509-0104 | Скобы двухлапковые, (10 шт.) | 6,7 16,75 | 32.8 |  | 549.4
| 14. 999-9950 | Вспомогательные ненормируемые материальные ресурсы (2% от оплаты труда рабочих), (руб.) | 4,47 11,18 | 1 |  | 11.18
8 | ФЕРм08-02-407-02 | Труба стальная по установленным конструкциям, по стенам с креплением скобами, диаметр: до 40 мм (100 м) ИНДЕКС К ПОЗИЦИИ(справочно): 1 2кв.2014г.Минстрой №8367-ЕС/08, прочие объекты СМР=6,61 НР (137,11 руб.): 95% от ФОТ (144,33 руб.) СП (93,81 руб.): 65% от ФОТ (144,33 руб.) | 0.3 | 911,09 390,1 | 263,18 10,8 | 273.33 | 117.03 | 78,95 3,24 | 41.5 | 12.45
|  | Затраты труда рабочих (ср 3,8), (чел.час) | 41,5 12,45 | 9.4 |  | 117.03 | 117.03
|  | Затраты труда машинистов, (чел.час) | 0,8 0,24
| 1. 021102 | Краны на автомобильном ходу при работе на монтаже технологического оборудования 10 т, (маш.-ч) | 0,8 0,24 | 134.65 | 134,65 13,5 | 32.32 |  | 32,32 3,24
| 2. 040502 | Установки для сварки ручной дуговой (постоянного тока), (маш.-ч) | 6,42 1,93 | 8.1 | 8,1 | 15.63 |  | 15.63
| 3. 331451 | Перфораторы электрические, (маш.-ч) | 8,47 2,54 | 2.08 | 2,08 | 5.28 |  | 5.28
| 4. 400002 | Автомобили бортовые, грузоподъемность до 8 т, (маш.-ч) | 0,8 0,24 | 107.3 | 107,3 | 25.75 |  | 25.75
| 5. 101-0813 | Проволока стальная низкоуглеродистая разного назначения оцинкованная диаметром 3,0 мм, (т) | 0,0021 0,0006 | 12242 |  | 7.35
| 6. 101-1924 | Электроды диаметром 4 мм Э42А, (кг) | 1,05 0,315 | 10.57 |  | 3.33
| 7. 101-2143 | Краска, (кг) | 0,68 0,204 | 28.6 |  | 5.83
| 8. 101-2488 | Лента ФУМ, (кг) | 0,032 0,0096 | 444 |  | 4.26
| 9. 101-3914 | Дюбели распорные полипропиленовые, (100 шт.) | 0,82 0,246 | 86 |  | 21.16
| 10. 110-0219 | Гайки установочные заземляющие, (100 шт.) | 0,65 0,195 | 88.5 |  | 17.26
| 11. 509-0090 | Перемычки гибкие, тип ПГС-50, (шт.) | 8 2,4 | 3.9 |  | 9.36
| 12. 509-0809 | Заглушки, (10 шт.) | 1,02 0,306 | 19.9 |  | 6.09
Уд | 13. 509-0104 | Скобы двухлапковые, (10 шт.) | 4,1 1,23 | 32.8 |  | 40.34
| 14. 999-9950 | Вспомогательные ненормируемые материальные ресурсы (2% от оплаты труда рабочих), (руб.) | 7,8 2,34 | 1 |  | 2.34
9 | ФЕРм08-02-148-01 | Кабель до 35 кВ в проложенных трубах, блоках и коробах, масса 1 м кабеля: до 1 кг (100 м кабеля) ИНДЕКС К ПОЗИЦИИ(справочно): 1 2кв.2014г.Минстрой №8367-ЕС/08, прочие объекты СМР=6,61 НР (563,18 руб.): 95% от ФОТ (592,82 руб.) СП (385,33 руб.): 65% от ФОТ (592,82 руб.) | 3.1 | 686,83 119,29 | 495,79 40,07 | 2129.17 | 369.8 | 1536,95 124,22 | 12.4 | 38.44
|  | Затраты труда рабочих (ср 4), (чел.час) | 12,4 38,44 | 9.62 |  | 369.79 | 369.79
|  | Затраты труда машинистов, (чел.час) | 3,39 10,51
| 1. 021102 | Краны на автомобильном ходу при работе на монтаже технологического оборудования 10 т, (маш.-ч) | 0,39 1,21 | 134.65 | 134,65 13,5 | 162.93 |  | 162,93 16,34
| 2. 030203 | Домкраты гидравлические грузоподъемностью 63 т, (маш.-ч) | 3 9,3 | 2.37 | 2,37 | 22.04 |  | 22.04
| 3. 030408 | Лебедки электрические тяговым усилием 156,96 кН (16 т), (маш.-ч) | 3 9,3 | 131.44 | 131,44 11,6 | 1222.39 |  | 1222,39 107,88
| 4. 400002 | Автомобили бортовые, грузоподъемность до 8 т, (маш.-ч) | 0,39 1,21 | 107.3 | 107,3 | 129.83 |  | 129.83
| 5. 101-0813 | Проволока стальная низкоуглеродистая разного назначения оцинкованная диаметром 3,0 мм, (т) | 4E-5 0,0001 | 12242 |  | 1.22
| 6. 101-0865 | Роли свинцовые марки С1 толщиной 1,0 мм, (т) | 0,0008 0,0025 | 40600 |  | 101.5
| 7. 101-2478 | Лента К226, (100 м) | 0,0096 0,0298 | 120 |  | 3.58
| 8. 111-0086 | Бирки маркировочные, (100 шт.) | 0,0041 0,0127 | 142.5 |  | 1.81
| 9. 113-1786 | Лак битумный БТ-123, (т) | 6E-5 0,0002 | 7826.9 |  | 1.57
| 10. 506-1362 | Припои оловянно-свинцовые бессурьмянистые марки ПОС30, (кг) | 0,5 1,55 | 68.05 |  | 105.48
| 11. 509-0070 | Кнопки монтажные, (1000 шт.) | 0,00832 0,0258 | 19.5 |  | 0.5
| 12. 999-9950 | Вспомогательные ненормируемые материальные ресурсы (2% от оплаты труда рабочих), (руб.) | 2,39 7,409 | 1 |  | 7.41
10 | ФЕРм08-02-147-10 | Кабель до 35 кВ по установленным конструкциям и лоткам с креплением по всей длине, масса 1 м кабеля: до 1 кг (100 м кабеля) ИНДЕКС К ПОЗИЦИИ(справочно): 1 2кв.2014г.Минстрой №8367-ЕС/08, прочие объекты СМР=6,61 НР (516,92 руб.): 95% от ФОТ (544,13 руб.) СП (353,68 руб.): 65% от ФОТ (544,13 руб.) | 2.05 | 861,34 169,31 | 619,81 51,88 | 1765.75 | 347.09 | 1270,61 106,35 | 17.6 | 36.08
|  | Затраты труда рабочих (ср 4), (чел.час) | 17,6 36,08 | 9.62 |  | 347.09 | 347.09
|  | Затраты труда машинистов, (чел.час) | 4,43 9,08
| 1. 021102 | Краны на автомобильном ходу при работе на монтаже технологического оборудования 10 т, (маш.-ч) | 0,25 0,51 | 134.65 | 134,65 13,5 | 68.67 |  | 68,67 6,89
| 2. 030203 | Домкраты гидравлические грузоподъемностью 63 т, (маш.-ч) | 4,18 8,57 | 2.37 | 2,37 | 20.31 |  | 20.31
| 3. 030408 | Лебедки электрические тяговым усилием 156,96 кН (16 т), (маш.-ч) | 4,18 8,57 | 131.44 | 131,44 11,6 | 1126.44 |  | 1126,44 99,41
| 4. 400002 | Автомобили бортовые, грузоподъемность до 8 т, (маш.-ч) | 0,25 0,51 | 107.3 | 107,3 | 54.72 |  | 54.72
| 5. 101-0813 | Проволока стальная низкоуглеродистая разного назначения оцинкованная диаметром 3,0 мм, (т) | 0,0001 0,0002 | 12242 |  | 2.45
| 6. 101-0865 | Роли свинцовые марки С1 толщиной 1,0 мм, (т) | 0,0008 0,0016 | 40600 |  | 64.96
| 7. 101-1481 | Шурупы с полукруглой головкой 4x40 мм, (т) | 0,00062 0,0013 | 12430 |  | 16.16
| 8. 101-2478 | Лента К226, (100 м) | 0,0245 0,0502 | 120 |  | 6.02
| 9. 111-0086 | Бирки маркировочные, (100 шт.) | 0,01 0,0205 | 142.5 |  | 2.92
| 10. 113-1786 | Лак битумный БТ-123, (т) | 0,00072 0,0015 | 7826.9 |  | 11.74
| 11. 506-1362 | Припои оловянно-свинцовые бессурьмянистые марки ПОС30, (кг) | 0,25 0,5125 | 68.05 |  | 34.88
| 12. 509-0070 | Кнопки монтажные, (1000 шт.) | 0,0208 0,0426 | 19.5 |  | 0.83
Уд | 13. 509-0104 | Скобы двухлапковые, (10 шт.) | 10,2 20,91 | 32.8 |  | 685.85
| 14. 999-9950 | Вспомогательные ненормируемые материальные ресурсы (2% от оплаты труда рабочих), (руб.) | 3,39 6,95 | 1 |  | 6.95
11 | ФЕРм08-02-397-01 | Профиль перфорированный монтажный длиной 2 м (Z-проф. К239 УТ 1,5) (100 м) ИНДЕКС К ПОЗИЦИИ(справочно): 1 2кв.2014г.Минстрой №8367-ЕС/08, прочие объекты СМР=6,61 НР (59,88 руб.): 95% от ФОТ (63,03 руб.) СП (40,97 руб.): 65% от ФОТ (63,03 руб.) | 0.5 | 833,46 100,58 | 108,82 4,46 | 416.73 | 50.29 | 54,41 2,23 | 10.7 | 5.35
|  | Затраты труда рабочих (ср 3,8), (чел.час) | 10,7 5,35 | 9.4 |  | 50.29 | 50.29
|  | Затраты труда машинистов, (чел.час) | 0,33 0,17
| 1. 021102 | Краны на автомобильном ходу при работе на монтаже технологического оборудования 10 т, (маш.-ч) | 0,33 0,17 | 134.65 | 134,65 13,5 | 22.89 |  | 22,89 2,30
| 2. 040502 | Установки для сварки ручной дуговой (постоянного тока), (маш.-ч) | 3,01 1,51 | 8.1 | 8,1 | 12.23 |  | 12.23
| 3. 331451 | Перфораторы электрические, (маш.-ч) | 2,21 1,11 | 2.08 | 2,08 | 2.31 |  | 2.31
| 4. 400002 | Автомобили бортовые, грузоподъемность до 8 т, (маш.-ч) | 0,33 0,17 | 107.3 | 107,3 | 18.24 |  | 18.24
| 5. 101-1699 | Патроны для пристрелки, (10 шт.) | 4,34 2,17 | 23.4 |  | 50.78
| 6. 101-1924 | Электроды диаметром 4 мм Э42А, (кг) | 2,14 1,07 | 10.57 |  | 11.31
| 7. 101-1977 | Болты с гайками и шайбами строительные, (кг) | 1,25 0,625 | 9.04 |  | 5.65
| 8. 101-3911 | Дюбели для пристрелки стальные, (10 шт.) | 4,34 2,17 | 26.4 |  | 57.29
| 9. 101-3914 | Дюбели распорные полипропиленовые, (100 шт.) | 0,3 0,15 | 86 |  | 12.9
| 10. 502-0639 | Муфта, (шт.) | 6 3 | 5 |  | 15
| 11. 509-0166 | Серьга, (шт.) | 30 15 | 10.54 |  | 158.1
| 12. 999-9950 | Вспомогательные ненормируемые материальные ресурсы (2% от оплаты труда рабочих), (руб.) | 2,01 1,005 | 1 |  | 1.01
12 | ФЕРм08-02-398-02 | Провод в лотках, сечением: до 35 мм2 (100 м) ИНДЕКС К ПОЗИЦИИ(справочно): 1 2кв.2014г.Минстрой №8367-ЕС/08, прочие объекты СМР=6,61 НР (14,54 руб.): 95% от ФОТ (15,31 руб.) СП (9,95 руб.): 65% от ФОТ (15,31 руб.) | 0.5 | 88,01 25,1 | 7,26 0,41 | 44.01 | 12.55 | 3,63 0,21 | 2.67 | 1.34
|  | Затраты труда рабочих (ср 3,8), (чел.час) | 2,67 1,34 | 9.4 |  | 12.6 | 12.6
|  | Затраты труда машинистов, (чел.час) | 0,03 0,02
| 1. 021102 | Краны на автомобильном ходу при работе на монтаже технологического оборудования 10 т, (маш.-ч) | 0,03 0,02 | 134.65 | 134,65 13,5 | 2.69 |  | 2,69 0,27
| 2. 400002 | Автомобили бортовые, грузоподъемность до 8 т, (маш.-ч) | 0,03 0,02 | 107.3 | 107,3 | 2.15 |  | 2.15
| 3. 101-2143 | Краска, (кг) | 0,05 0,025 | 28.6 |  | 0.72
| 4. 101-2478 | Лента К226, (100 м) | 0,055 0,0275 | 120 |  | 3.3
| 5. 101-2493 | Лента липкая изоляционная на поликасиновом компаунде марки ЛСЭПЛ, шириной 20-30 мм, толщиной от 0,14 до 0,19 мм, (кг) | 0,16 0,08 | 91.29 |  | 7.3
| 6. 111-0086 | Бирки маркировочные, (100 шт.) | 0,05 0,025 | 142.5 |  | 3.56
| 7. 509-0070 | Кнопки монтажные, (1000 шт.) | 0,02 0,01 | 19.5 |  | 0.2
| 8. 509-0143 | Полоски и пряжки для крепления проводов, (100 шт.) | 0,3 0,15 | 50 |  | 7.5
| 9. 509-0167 | Сжимы соединительные, (100 шт.) | 0,1 0,05 | 100 |  | 5
| 10. 999-9950 | Вспомогательные ненормируемые материальные ресурсы (2% от оплаты труда рабочих), (руб.) | 0,5 0,25 | 1 |  | 0.25
13 | ФЕРм08-03-574-03 | Разводка по устройствам и подключение жил кабелей или проводов сечением: до 35 мм2 (100 жил) ИНДЕКС К ПОЗИЦИИ(справочно): 1 2кв.2014г.Минстрой №8367-ЕС/08, прочие объекты СМР=6,61 НР (1062,6 руб.): 95% от ФОТ (1118,53 руб.) СП (727,04 руб.): 65% от ФОТ (1118,53 руб.) | 2.42 | 3236,84 384,9 | 20,71 0,27 | 7833.15 | 931.46 | 50,12 0,65 | 38.8 | 93.9
|  | Затраты труда рабочих (ср 4,2), (чел.час) | 38,8 93,9 | 9.92 |  | 931.49 | 931.49
|  | Затраты труда машинистов, (чел.час) | 0,02 0,05
| 1. 021102 | Краны на автомобильном ходу при работе на монтаже технологического оборудования 10 т, (маш.-ч) | 0,02 0,05 | 134.65 | 134,65 13,5 | 6.73 |  | 6,73 0,68
| 2. 350451 | Пресс гидравлический с электроприводом, (маш.-ч) | 14,3 34,61 | 1.11 | 1,11 | 38.42 |  | 38.42
| 3. 400002 | Автомобили бортовые, грузоподъемность до 8 т, (маш.-ч) | 0,02 0,05 | 107.3 | 107,3 | 5.37 |  | 5.37
| 4. 101-0501 | Лаки канифольные, марки КФ-965, (т) | 0,0003 0,0007 | 70200 |  | 49.14
| 5. 101-1964 | Шпагат бумажный, (кг) | 0,06 0,1452 | 11.5 |  | 1.67
| 6. 101-1977 | Болты с гайками и шайбами строительные, (кг) | 5,54 13,41 | 9.04 |  | 121.23
| 7. 101-2365 | Нитки швейные, (кг) | 0,03 0,0726 | 133.05 |  | 9.66
| 8. 101-2478 | Лента К226, (100 м) | 0,15 0,363 | 120 |  | 43.56
| 9. 101-2493 | Лента липкая изоляционная на поликасиновом компаунде марки ЛСЭПЛ, шириной 20-30 мм, толщиной от 0,14 до 0,19 мм, (кг) | 0,6 1,452 | 91.29 |  | 132.55
| 10. 111-0087 | Бирки-оконцеватели, (100 шт.) | 1,02 2,468 | 63 |  | 155.48
| 11. 509-0038 | Наконечники кабельные для электротехнических установок, (шт.) | 102 246,8 | 25.5 |  | 6293.4
| 12. 509-0070 | Кнопки монтажные, (1000 шт.) | 0,15 0,363 | 19.5 |  | 7.08
| 13. 509-1210 | Вазелин технический, (кг) | 0,15 0,363 | 44.97 |  | 16.32
| 14. 999-9950 | Вспомогательные ненормируемые материальные ресурсы (2% от оплаты труда рабочих), (руб.) | 7,7 18,63 | 1 |  | 18.63
Раздел 2. Монтажные работы (Электроосвещение)
14 | ФЕРм08-03-571-02 | Щит, собираемый из отдельных панелей и блоков управления, однорядный или двухрядный без блоков резисторов глубиной до 800 мм: шкафного исполнения (1 м ширины по фронту) ИНДЕКС К ПОЗИЦИИ(справочно): 1 2кв.2014г.Минстрой №8367-ЕС/08, прочие объекты СМР=6,61 НР (121,24 руб.): 95% от ФОТ (127,62 руб.) СП (82,95 руб.): 65% от ФОТ (127,62 руб.) | 0.4 | 1931,4 235,1 | 507,12 30,78 | 772.56 | 94.04 | 202,85 12,31 | 23.7 | 9.48
|  | Затраты труда рабочих (ср 4,2), (чел.час) | 23,7 9,48 | 9.92 |  | 94.04 | 94.04
|  | Затраты труда машинистов, (чел.час) | 2,2 0,88
| 1. 020815 | Краны мостовые электрические при работе на монтаже технологического оборудования общего назначения 50 т, (маш.-ч) | 1,2 0,48 | 197.01 | 197,01 14,4 | 94.56 |  | 94,56 6,91
| 2. 021102 | Краны на автомобильном ходу при работе на монтаже технологического оборудования 10 т, (маш.-ч) | 1 0,4 | 134.65 | 134,65 13,5 | 53.86 |  | 53,86 5,40
| 3. 040400 | Полуавтоматы сварочные с номинальным сварочным током 40-500 А, (маш.-ч) | 0,38 0,15 | 16.44 | 16,44 | 2.47 |  | 2.47
| 4. 040502 | Установки для сварки ручной дуговой (постоянного тока), (маш.-ч) | 2,7 1,08 | 8.1 | 8,1 | 8.75 |  | 8.75
| 5. 330206 | Дрели электрические, (маш.-ч) | 0,12 0,05 | 1.95 | 1,95 | 0.1 |  | 0.1
| 6. 330301 | Машины шлифовальные электрические, (маш.-ч) | 0,08 0,03 | 5.13 | 5,13 | 0.15 |  | 0.15
| 7. 400002 | Автомобили бортовые, грузоподъемность до 8 т, (маш.-ч) | 1 0,4 | 107.3 | 107,3 | 42.92 |  | 42.92
| 8. 101-1755 | Сталь полосовая, марка стали Ст3сп шириной 50-200 мм толщиной 4-5 мм, (т) | 0,0004 0,0002 | 5000 |  | 1
| 9. 101-1924 | Электроды диаметром 4 мм Э42А, (кг) | 0,2 0,08 | 10.57 |  | 0.85
| 10. 101-1977 | Болты с гайками и шайбами строительные, (кг) | 1,25 0,5 | 9.04 |  | 4.52
| 11. 101-2143 | Краска, (кг) | 8,17 3,268 | 28.6 |  | 93.46
| 12. 201-0843 | Конструкции стальные индивидуальные решетчатые сварные массой до 0,1 т, (т) | 0,081 0,0324 | 11500 |  | 372.6
| 13. 509-0090 | Перемычки гибкие, тип ПГС-50, (шт.) | 1 0,4 | 3.9 |  | 1.56
| 14. 999-9950 | Вспомогательные ненормируемые материальные ресурсы (2% от оплаты труда рабочих), (руб.) | 4,7 1,88 | 1 |  | 1.88
15 | ФЕРм08-03-594-09 | Светильник на кронштейнах (100 шт.) ИНДЕКС К ПОЗИЦИИ(справочно): 1 2кв.2014г.Минстрой №8367-ЕС/08, прочие объекты СМР=6,61 НР (463,02 руб.): 95% от ФОТ (487,39 руб.) СП (316,8 руб.): 65% от ФОТ (487,39 руб.) | 0.17 | 6780,51 1755,84 | 2084,18 633,33 | 1152.69 | 298.49 | 354,31 107,67 | 177 | 30.09
|  | Затраты труда рабочих (ср 4,2), (чел.час) | 177 30,09 | 9.92 |  | 298.49 | 298.49
|  | Затраты труда машинистов, (чел.час) | 54,27 9,23
| 1. 021102 | Краны на автомобильном ходу при работе на монтаже технологического оборудования 10 т, (маш.-ч) | 1,87 0,32 | 134.65 | 134,65 13,5 | 43.09 |  | 43,09 4,32
| 2. 030902 | Подъемники гидравлические высотой подъема 10 м, (маш.-ч) | 52,4 8,91 | 31.14 | 31,14 11,6 | 277.46 |  | 277,46 103,36
| 3. 400002 | Автомобили бортовые, грузоподъемность до 8 т, (маш.-ч) | 1,87 0,32 | 107.3 | 107,3 | 34.34 |  | 34.34
| 4. 405-0219 | Гипсовые вяжущие, марка Г3, (т) | 0,00315 0,0005 | 729.98 |  | 0.37
| 5. 503-0472 | Розетка потолочная, (100 шт.) | 2,04 0,3468 | 345 |  | 119.65
| 6. 507-0701 | Трубка полихлорвиниловая, (кг) | 3,09 0,5253 | 35.7 |  | 18.75
| 7. 509-0089 | Крюк, (шт.) | 204 34,68 | 10.24 |  | 355.12
| 8. 999-9950 | Вспомогательные ненормируемые материальные ресурсы (2% от оплаты труда рабочих), (руб.) | 35,12 5,97 | 1 |  | 5.97
16 | ФЕРм08-02-394-02 | Провод тросовый до 4 в линии, сечение жил: до 16 мм2 (100 м линии) ИНДЕКС К ПОЗИЦИИ(справочно): 1 2кв.2014г.Минстрой №8367-ЕС/08, прочие объекты СМР=6,61 НР (360,47 руб.): 95% от ФОТ (379,44 руб.) СП (246,64 руб.): 65% от ФОТ (379,44 руб.) | 0.9 | 511,21 344,98 | 134,7 6,35 | 460.09 | 310.48 | 121,23 5,72 | 36.7 | 33.03
|  | Затраты труда рабочих (ср 3,8), (чел.час) | 36,7 33,03 | 9.4 |  | 310.48 | 310.48
|  | Затраты труда машинистов, (чел.час) | 0,47 0,42
| 1. 021102 | Краны на автомобильном ходу при работе на монтаже технологического оборудования 10 т, (маш.-ч) | 0,47 0,42 | 134.65 | 134,65 13,5 | 56.55 |  | 56,55 5,67
| 2. 040502 | Установки для сварки ручной дуговой (постоянного тока), (маш.-ч) | 2,59 2,33 | 8.1 | 8,1 | 18.87 |  | 18.87
| 3. 400002 | Автомобили бортовые, грузоподъемность до 8 т, (маш.-ч) | 0,47 0,42 | 107.3 | 107,3 | 45.07 |  | 45.07
| 4. 101-0813 | Проволока стальная низкоуглеродистая разного назначения оцинкованная диаметром 3,0 мм, (т) | 0,0007 0,0006 | 12242 |  | 7.35
| 5. 101-1924 | Электроды диаметром 4 мм Э42А, (кг) | 0,19 0,171 | 10.57 |  | 1.81
| 6. 101-1977 | Болты с гайками и шайбами строительные, (кг) | 0,15 0,135 | 9.04 |  | 1.22
| 7. 101-2143 | Краска, (кг) | 0,4 0,36 | 28.6 |  | 10.3
| 8. 101-3917 | Шплинты проволочные, (кг) | 0,1 0,09 | 12.66 |  | 1.14
Уд | 9. 111-0086 | Бирки маркировочные, (100 шт.) | 0,41 0,369 | 142.5 |  | 52.58
Уд | 10. 201-0850 | Конструкции стальные индивидуальные листовые сварные из стали толщиной 3-10 мм массой до 0,1 т, (т) | 0,05 0,045 | 10508 |  | 472.86
Уд | 11. 509-0020 | Зажим для одиночного троса (КС-037), (шт.) | 12 10,8 | 48 |  | 518.4
Уд | 12. 509-0030 | Муфты натяжные, (шт.) | 4 3,6 | 122 |  | 439.2
Уд | 13. 509-0044 | Колпачки изолирующие, (10 шт.) | 4,9 4,41 | 18.7 |  | 82.47
Уд | 14. 509-0125 | Анкер тросовый, (100 шт.) | 0,08 0,072 | 3000 |  | 216
Уд | 15. 509-0143 | Полоски и пряжки для крепления проводов, (100 шт.) | 2,25 2,025 | 50 |  | 101.25
Уд | 16. 509-0167 | Сжимы соединительные, (100 шт.) | 0,64 0,576 | 100 |  | 57.6
| 17. 999-9950 | Вспомогательные ненормируемые материальные ресурсы (2% от оплаты труда рабочих), (руб.) | 6,9 6,21 | 1 |  | 6.21
17 | ФЕРм08-02-403-03 | Провод групповой осветительных сетей в защитной оболочке или кабель двух-трехжильный: под штукатурку по стенам или в бороздах (100 м) ИНДЕКС К ПОЗИЦИИ(справочно): 1 2кв.2014г.Минстрой №8367-ЕС/08, прочие объекты СМР=6,61 НР (99,24 руб.): 95% от ФОТ (104,46 руб.) СП (67,9 руб.): 65% от ФОТ (104,46 руб.) | 0.25 | 1767,24 347,8 | 7,26 0,41 | 441.81 | 86.95 | 1,82 0,10 | 37 | 9.25
|  | Затраты труда рабочих (ср 3,8), (чел.час) | 37 9,25 | 9.4 |  | 86.95 | 86.95
|  | Затраты труда машинистов, (чел.час) | 0,03 0,01
| 1. 021102 | Краны на автомобильном ходу при работе на монтаже технологического оборудования 10 т, (маш.-ч) | 0,03 0,01 | 134.65 | 134,65 13,5 | 1.35 |  | 1,35 0,14
| 2. 400002 | Автомобили бортовые, грузоподъемность до 8 т, (маш.-ч) | 0,03 0,01 | 107.3 | 107,3 | 1.07 |  | 1.07
| 3. 101-0813 | Проволока стальная низкоуглеродистая разного назначения оцинкованная диаметром 3,0 мм, (т) | 0,0025 0,0006 | 12242 |  | 7.35
| 4. 101-1729 | Дюбели, (кг) | 1,8 0,45 | 22.56 |  | 10.15
| 5. 101-2143 | Краска, (кг) | 0,3 0,075 | 28.6 |  | 2.15
| 6. 101-3909 | Гвоздь усиленный, (кг) | 1,3 0,325 | 18.55 |  | 6.03
| 7. 111-0086 | Бирки маркировочные, (100 шт.) | 0,31 0,0775 | 142.5 |  | 11.04
| 8. 405-0219 | Гипсовые вяжущие, марка Г3, (т) | 0,01 0,0025 | 729.98 |  | 1.83
| 9. 507-0700 | Трубка поливинилхлоридная ХВТ, (кг) | 0,83 0,2075 | 41.7 |  | 8.65
| 10. 509-0044 | Колпачки изолирующие, (10 шт.) | 4,9 1,225 | 18.7 |  | 22.91
| 11. 509-0162 | Полоска для крепления проводов, (100 шт.) | 3 0,75 | 60 |  | 45
| 12. 509-0167 | Сжимы соединительные, (100 шт.) | 0,12 0,03 | 100 |  | 3
| 13. 509-0104 | Скобы двухлапковые, (10 шт.) | 28 7 | 32.8 |  | 229.6
| 14. 509-1652 | Гильза кабельная медная ГМ 6, (шт.) | 12 3 | 1.1 |  | 3.3
| 15. 999-9950 | Вспомогательные ненормируемые материальные ресурсы (2% от оплаты труда рабочих), (руб.) | 6,96 1,74 | 1 |  | 1.74
18 | ФЕРм08-02-402-01 | Кабель двух-четырехжильный по установленным конструкциям и лоткам с установкой ответвительных коробок: в помещениях с нормальной средой сечением жилы до 10 мм2 (100 м) ИНДЕКС К ПОЗИЦИИ(справочно): 1 2кв.2014г.Минстрой №8367-ЕС/08, прочие объекты СМР=6,61 НР (308,87 руб.): 95% от ФОТ (325,13 руб.) СП (211,33 руб.): 65% от ФОТ (325,13 руб.) | 1.6 | 844,05 143,82 | 486,33 25,52 | 1350.48 | 230.11 | 778,13 40,83 | 15.3 | 24.48
|  | Затраты труда рабочих (ср 3,8), (чел.час) | 15,3 24,48 | 9.4 |  | 230.11 | 230.11
|  | Затраты труда машинистов, (чел.час) | 1,89 3,02
| 1. 021102 | Краны на автомобильном ходу при работе на монтаже технологического оборудования 10 т, (маш.-ч) | 1,89 3,02 | 134.65 | 134,65 13,5 | 406.64 |  | 406,64 40,77
| 2. 040502 | Установки для сварки ручной дуговой (постоянного тока), (маш.-ч) | 2,7 4,32 | 8.1 | 8,1 | 34.99 |  | 34.99
| 3. 331451 | Перфораторы электрические, (маш.-ч) | 3,45 5,52 | 2.08 | 2,08 | 11.48 |  | 11.48
| 4. 400002 | Автомобили бортовые, грузоподъемность до 8 т, (маш.-ч) | 1,89 3,02 | 107.3 | 107,3 | 324.05 |  | 324.05
| 5. 101-1924 | Электроды диаметром 4 мм Э42А, (кг) | 1,9 3,04 | 10.57 |  | 32.13
| 6. 101-2143 | Краска, (кг) | 0,4 0,64 | 28.6 |  | 18.3
| 7. 101-2478 | Лента К226, (100 м) | 0,055 0,088 | 120 |  | 10.56
| 8. 101-2493 | Лента липкая изоляционная на поликасиновом компаунде марки ЛСЭПЛ, шириной 20-30 мм, толщиной от 0,14 до 0,19 мм, (кг) | 0,16 0,256 | 91.29 |  | 23.37
| 9. 111-0086 | Бирки маркировочные, (100 шт.) | 0,41 0,656 | 142.5 |  | 93.48
| 10. 509-0033 | Сжимы ответвительные, (100 шт.) | 0,16 0,256 | 528 |  | 135.17
| 11. 509-0070 | Кнопки монтажные, (1000 шт.) | 0,02 0,032 | 19.5 |  | 0.62
| 12. 509-0143 | Полоски и пряжки для крепления проводов, (100 шт.) | 0,3 0,48 | 50 |  | 24
| 13. 999-9950 | Вспомогательные ненормируемые материальные ресурсы (2% от оплаты труда рабочих), (руб.) | 2,88 4,608 | 1 |  | 4.61
19 | ФЕРм10-08-019-01 | Коробка ответвительная на стене (1 шт.) ИНДЕКС К ПОЗИЦИИ(справочно): 1 2кв.2014г.Минстрой №8367-ЕС/08, прочие объекты СМР=6,61 НР (79,64 руб.): 80% от ФОТ (99,55 руб.) СП (59,73 руб.): 60% от ФОТ (99,55 руб.) | 17 | 5,29 4,88 |  | 89.93 | 82.96 |  | 0.5 | 8.5
|  | Затраты труда рабочих (ср 4,1), (чел.час) | 0,5 8,5 | 9.76 |  | 82.96 | 82.96
| 1. 101-0812 | Проволока стальная низкоуглеродистая разного назначения оцинкованная диаметром 1,6 мм, (т) | 1E-5 0,0002 | 14690 |  | 2.94
| 2. 101-1481 | Шурупы с полукруглой головкой 4x40 мм, (т) | 1E-5 0,0002 | 12430 |  | 2.49
| 3. 405-0219 | Гипсовые вяжущие, марка Г3, (т) | 5E-5 0,0009 | 729.98 |  | 0.66
| 4. 999-9950 | Вспомогательные ненормируемые материальные ресурсы (2% от оплаты труда рабочих), (руб.) | 0,1 1,7 | 1 |  | 1.7
20 | ФЕРм08-03-591-01 | Выключатель: одноклавишный неутопленного типа при открытой проводке (100 шт.) ИНДЕКС К ПОЗИЦИИ(справочно): 1 2кв.2014г.Минстрой №8367-ЕС/08, прочие объекты СМР=6,61 НР (22,35 руб.): 95% от ФОТ (23,53 руб.) СП (15,29 руб.): 65% от ФОТ (23,53 руб.) | 0.05 | 748,16 391,84 | 19,74 0,41 | 37.41 | 19.59 | 0,99 0,02 | 39.5 | 1.98
|  | Затраты труда рабочих (ср 4,2), (чел.час) | 39,5 1,98 | 9.92 |  | 19.64 | 19.64
|  | Затраты труда машинистов, (чел.час) | 0,03
| 1. 021102 | Краны на автомобильном ходу при работе на монтаже технологического оборудования 10 т, (маш.-ч) | 0,03 | 134.65 | 134,65 13,5
| 2. 330206 | Дрели электрические, (маш.-ч) | 6,4 0,32 | 1.95 | 1,95 | 0.62 |  | 0.62
| 3. 400002 | Автомобили бортовые, грузоподъемность до 8 т, (маш.-ч) | 0,03 | 107.3 | 107,3
| 4. 101-1477 | Шурупы с полукруглой головкой 2,5х20 мм, (т) | 0,00016 | 29800
| 5. 101-1481 | Шурупы с полукруглой головкой 4x40 мм, (т) | 0,0003 | 12430
| 6. 101-2493 | Лента липкая изоляционная на поликасиновом компаунде марки ЛСЭПЛ, шириной 20-30 мм, толщиной от 0,14 до 0,19 мм, (кг) | 0,11 0,0055 | 91.29 |  | 0.5
| 7. 101-3914 | Дюбели распорные полипропиленовые, (100 шт.) | 1,02 0,051 | 86 |  | 4.39
| 8. 503-0464 | Подрозетники деревянные, (100 шт.) | 1,03 0,0515 | 216 |  | 11.12
| 9. 999-9950 | Вспомогательные ненормируемые материальные ресурсы (2% от оплаты труда рабочих), (руб.) | 7,84 0,392 | 1 |  | 0.39
21 | ФЕРм08-03-574-03 | Разводка по устройствам и подключение жил кабелей или проводов сечением: до 35 мм2 (100 жил) ИНДЕКС К ПОЗИЦИИ(справочно): 1 2кв.2014г.Минстрой №8367-ЕС/08, прочие объекты СМР=6,61 НР (825,49 руб.): 95% от ФОТ (868,94 руб.) СП (564,81 руб.): 65% от ФОТ (868,94 руб.) | 1.88 | 3236,84 384,9 | 20,71 0,27 | 6085.26 | 723.61 | 38,93 0,51 | 38.8 | 72.94
|  | Затраты труда рабочих (ср 4,2), (чел.час) | 38,8 72,94 | 9.92 |  | 723.56 | 723.56
|  | Затраты труда машинистов, (чел.час) | 0,02 0,04
| 1. 021102 | Краны на автомобильном ходу при работе на монтаже технологического оборудования 10 т, (маш.-ч) | 0,02 0,04 | 134.65 | 134,65 13,5 | 5.39 |  | 5,39 0,54
| 2. 350451 | Пресс гидравлический с электроприводом, (маш.-ч) | 14,3 26,88 | 1.11 | 1,11 | 29.84 |  | 29.84
| 3. 400002 | Автомобили бортовые, грузоподъемность до 8 т, (маш.-ч) | 0,02 0,04 | 107.3 | 107,3 | 4.29 |  | 4.29
| 4. 101-0501 | Лаки канифольные, марки КФ-965, (т) | 0,0003 0,0006 | 70200 |  | 42.12
| 5. 101-1964 | Шпагат бумажный, (кг) | 0,06 0,1128 | 11.5 |  | 1.3
| 6. 101-1977 | Болты с гайками и шайбами строительные, (кг) | 5,54 10,42 | 9.04 |  | 94.2
| 7. 101-2365 | Нитки швейные, (кг) | 0,03 0,0564 | 133.05 |  | 7.5
| 8. 101-2478 | Лента К226, (100 м) | 0,15 0,282 | 120 |  | 33.84
| 9. 101-2493 | Лента липкая изоляционная на поликасиновом компаунде марки ЛСЭПЛ, шириной 20-30 мм, толщиной от 0,14 до 0,19 мм, (кг) | 0,6 1,128 | 91.29 |  | 102.98
| 10. 111-0087 | Бирки-оконцеватели, (100 шт.) | 1,02 1,918 | 63 |  | 120.83
| 11. 509-0038 | Наконечники кабельные для электротехнических установок, (шт.) | 102 191,8 | 25.5 |  | 4890.9
| 12. 509-0070 | Кнопки монтажные, (1000 шт.) | 0,15 0,282 | 19.5 |  | 5.5
| 13. 509-1210 | Вазелин технический, (кг) | 0,15 0,282 | 44.97 |  | 12.68
| 14. 999-9950 | Вспомогательные ненормируемые материальные ресурсы (2% от оплаты труда рабочих), (руб.) | 7,7 14,48 | 1 |  | 14.48
Раздел 3. Монтажные работы (Заземление)
22 | ФЕРм08-03-571-02 | Монтаж шкафа ГЗШ 400х300х150. (Щит, собираемый из отдельных панелей и блоков управления, однорядный или двухрядный без блоков резисторов глубиной до 800 мм: шкафного исполнения) (1 м ширины по фронту) ИНДЕКС К ПОЗИЦИИ(справочно): 1 2кв.2014г.Минстрой №8367-ЕС/08, прочие объекты СМР=6,61 НР (90,93 руб.): 95% от ФОТ (95,72 руб.) СП (62,22 руб.): 65% от ФОТ (95,72 руб.) | 0.3 | 1931,4 235,1 | 507,12 30,78 | 579.42 | 70.53 | 152,14 9,23 | 23.7 | 7.11
|  | Затраты труда рабочих (ср 4,2), (чел.час) | 23,7 7,11 | 9.92 |  | 70.53 | 70.53
|  | Затраты труда машинистов, (чел.час) | 2,2 0,66
| 1. 020815 | Краны мостовые электрические при работе на монтаже технологического оборудования общего назначения 50 т, (маш.-ч) | 1,2 0,36 | 197.01 | 197,01 14,4 | 70.92 |  | 70,92 5,18
| 2. 021102 | Краны на автомобильном ходу при работе на монтаже технологического оборудования 10 т, (маш.-ч) | 1 0,3 | 134.65 | 134,65 13,5 | 40.4 |  | 40,4 4,05
| 3. 040400 | Полуавтоматы сварочные с номинальным сварочным током 40-500 А, (маш.-ч) | 0,38 0,11 | 16.44 | 16,44 | 1.81 |  | 1.81
| 4. 040502 | Установки для сварки ручной дуговой (постоянного тока), (маш.-ч) | 2,7 0,81 | 8.1 | 8,1 | 6.56 |  | 6.56
| 5. 330206 | Дрели электрические, (маш.-ч) | 0,12 0,04 | 1.95 | 1,95 | 0.08 |  | 0.08
| 6. 330301 | Машины шлифовальные электрические, (маш.-ч) | 0,08 0,02 | 5.13 | 5,13 | 0.1 |  | 0.1
| 7. 400002 | Автомобили бортовые, грузоподъемность до 8 т, (маш.-ч) | 1 0,3 | 107.3 | 107,3 | 32.19 |  | 32.19
| 8. 101-1755 | Сталь полосовая, марка стали Ст3сп шириной 50-200 мм толщиной 4-5 мм, (т) | 0,0004 0,0001 | 5000 |  | 0.5
| 9. 101-1924 | Электроды диаметром 4 мм Э42А, (кг) | 0,2 0,06 | 10.57 |  | 0.63
| 10. 101-1977 | Болты с гайками и шайбами строительные, (кг) | 1,25 0,375 | 9.04 |  | 3.39
| 11. 101-2143 | Краска, (кг) | 8,17 2,451 | 28.6 |  | 70.1
| 12. 201-0843 | Конструкции стальные индивидуальные решетчатые сварные массой до 0,1 т, (т) | 0,081 0,0243 | 11500 |  | 279.45
| 13. 509-0090 | Перемычки гибкие, тип ПГС-50, (шт.) | 1 0,3 | 3.9 |  | 1.17
| 14. 999-9950 | Вспомогательные ненормируемые материальные ресурсы (2% от оплаты труда рабочих), (руб.) | 4,7 1,41 | 1 |  | 1.41
23 | ФЕРм08-01-017-01 Прим. | Изолятор шинный. (Опора шинная напряжением: 35 кВ) (1 шт.) ИНДЕКС К ПОЗИЦИИ(справочно): 1 2кв.2014г.Минстрой №8367-ЕС/08, прочие объекты СМР=6,61 НР (274,79 руб.): 95% от ФОТ (289,25 руб.) СП (188,01 руб.): 65% от ФОТ (289,25 руб.) | 8 | 161,04 22,41 | 75,71 7,72 | 1288.32 | 179.28 | 605,68 61,76 | 2.33 | 18.64
|  | Затраты труда рабочих (ср 4), (чел.час) | 2,33 18,64 | 9.62 |  | 179.32 | 179.32
|  | Затраты труда машинистов, (чел.час) | 0,59 4,72
| 1. 021102 | Краны на автомобильном ходу при работе на монтаже технологического оборудования 10 т, (маш.-ч) | 0,46 3,68 | 134.65 | 134,65 13,5 | 495.51 |  | 495,51 49,68
| 2. 030902 | Подъемники гидравлические высотой подъема 10 м, (маш.-ч) | 0,13 1,04 | 31.14 | 31,14 11,6 | 32.39 |  | 32,39 12,06
| 3. 040502 | Установки для сварки ручной дуговой (постоянного тока), (маш.-ч) | 0,14 1,12 | 8.1 | 8,1 | 9.07 |  | 9.07
| 4. 400002 | Автомобили бортовые, грузоподъемность до 8 т, (маш.-ч) | 0,08 0,64 | 107.3 | 107,3 | 68.67 |  | 68.67
| 5. 101-1699 | Патроны для пристрелки, (10 шт.) | 0,3 2,4 | 23.4 |  | 56.16
| 6. 101-1755 | Сталь полосовая, марка стали Ст3сп шириной 50-200 мм толщиной 4-5 мм, (т) | 0,003 0,024 | 5000 |  | 120
| 7. 101-1924 | Электроды диаметром 4 мм Э42А, (кг) | 0,05 0,4 | 10.57 |  | 4.23
| 8. 101-1977 | Болты с гайками и шайбами строительные, (кг) | 0,97 7,76 | 9.04 |  | 70.15
| 9. 101-2143 | Краска, (кг) | 0,8 6,4 | 28.6 |  | 183.04
| 10. 101-2343 | Смазка универсальная тугоплавкая УТ (консталин жировой), (т) | 2E-5 0,0002 | 17500 |  | 3.5
| 11. 101-3911 | Дюбели для пристрелки стальные, (10 шт.) | 0,3 2,4 | 26.4 |  | 63.36
| 12. 999-9950 | Вспомогательные ненормируемые материальные ресурсы (2% от оплаты труда рабочих), (руб.) | 0,45 3,6 | 1 |  | 3.6
24 | ФЕРм08-02-471-01 | Заземлитель вертикальный из угловой стали размером: 50х50х5 мм (10 шт.) ИНДЕКС К ПОЗИЦИИ(справочно): 1 2кв.2014г.Минстрой №8367-ЕС/08, прочие объекты СМР=6,61 НР (58,81 руб.): 95% от ФОТ (61,9 руб.) СП (40,24 руб.): 65% от ФОТ (61,9 руб.) | 0.5 | 185,26 100,58 | 60,15 2,57 | 92.63 | 50.29 | 30,08 1,29 | 10.7 | 5.35
|  | Затраты труда рабочих (ср 3,8), (чел.час) | 10,7 5,35 | 9.4 |  | 50.29 | 50.29
|  | Затраты труда машинистов, (чел.час) | 0,19 0,1
| 1. 021102 | Краны на автомобильном ходу при работе на монтаже технологического оборудования 10 т, (маш.-ч) | 0,19 0,1 | 134.65 | 134,65 13,5 | 13.47 |  | 13,47 1,35
| 2. 040502 | Установки для сварки ручной дуговой (постоянного тока), (маш.-ч) | 1,75 0,88 | 8.1 | 8,1 | 7.13 |  | 7.13
| 3. 400002 | Автомобили бортовые, грузоподъемность до 8 т, (маш.-ч) | 0,19 0,1 | 107.3 | 107,3 | 10.73 |  | 10.73
Уд | 4. 101-1641 | Сталь угловая равнополочная, марка стали ВСт3кп2, размером 50x50x5 мм, (т) | 0,116 0,058 | 5763 |  | 334.25
| 5. 101-1924 | Электроды диаметром 4 мм Э42А, (кг) | 0,65 0,325 | 10.57 |  | 3.44
| 6. 113-1786 | Лак битумный БТ-123, (т) | 0,002 0,001 | 7826.9 |  | 7.83
| 7. 999-9950 | Вспомогательные ненормируемые материальные ресурсы (2% от оплаты труда рабочих), (руб.) | 2,01 1,005 | 1 |  | 1.01
25 | ФЕРм08-02-472-02 | Заземлитель горизонтальный из стали: полосовой сечением 160 мм2 (100 м) ИНДЕКС К ПОЗИЦИИ(справочно): 1 2кв.2014г.Минстрой №8367-ЕС/08, прочие объекты СМР=6,61 НР (181,27 руб.): 95% от ФОТ (190,81 руб.) СП (124,03 руб.): 65% от ФОТ (190,81 руб.) | 1 | 276,21 156,04 | 78,58 2,97 | 276.21 | 156.04 | 78,58 2,97 | 16.6 | 16.6
|  | Затраты труда рабочих (ср 3,8), (чел.час) | 16,6 16,6 | 9.4 |  | 156.04 | 156.04
|  | Затраты труда машинистов, (чел.час) | 0,22 0,22
| 1. 021102 | Краны на автомобильном ходу при работе на монтаже технологического оборудования 10 т, (маш.-ч) | 0,22 0,22 | 134.65 | 134,65 13,5 | 29.62 |  | 29,62 2,97
| 2. 040502 | Установки для сварки ручной дуговой (постоянного тока), (маш.-ч) | 3,13 3,13 | 8.1 | 8,1 | 25.35 |  | 25.35
| 3. 400002 | Автомобили бортовые, грузоподъемность до 8 т, (маш.-ч) | 0,22 0,22 | 107.3 | 107,3 | 23.61 |  | 23.61
Уд | 4. 101-1889 | Сталь полосовая 40х4 мм, кипящая, (т) | 0,13 0,13 | 6200 |  | 806
| 5. 101-1924 | Электроды диаметром 4 мм Э42А, (кг) | 0,9 0,9 | 10.57 |  | 9.51
| 6. 113-1786 | Лак битумный БТ-123, (т) | 0,0037 0,0037 | 7826.9 |  | 28.96
| 7. 999-9950 | Вспомогательные ненормируемые материальные ресурсы (2% от оплаты труда рабочих), (руб.) | 3,12 3,12 | 1 |  | 3.12
26 | ФЕРм08-02-472-10 | Проводник заземляющий из медного изолированного провода сечением 25 мм2 открыто по строительным основаниям (100 м) ИНДЕКС К ПОЗИЦИИ(справочно): 1 2кв.2014г.Минстрой №8367-ЕС/08, прочие объекты СМР=6,61 НР (399,87 руб.): 95% от ФОТ (420,92 руб.) СП (273,6 руб.): 65% от ФОТ (420,92 руб.) | 0.8 | 5856,46 438,04 | 32,22 0,41 | 4685.17 | 350.43 | 25,78 0,33 | 46.6 | 37.28
|  | Затраты труда рабочих (ср 3,8), (чел.час) | 46,6 37,28 | 9.4 |  | 350.43 | 350.43
|  | Затраты труда машинистов, (чел.час) | 0,03 0,02
| 1. 021102 | Краны на автомобильном ходу при работе на монтаже технологического оборудования 10 т, (маш.-ч) | 0,03 0,02 | 134.65 | 134,65 13,5 | 2.69 |  | 2,69 0,27
| 2. 330206 | Дрели электрические, (маш.-ч) | 12,8 10,24 | 1.95 | 1,95 | 19.97 |  | 19.97
| 3. 400002 | Автомобили бортовые, грузоподъемность до 8 т, (маш.-ч) | 0,03 0,02 | 107.3 | 107,3 | 2.15 |  | 2.15
| 4. 101-3914 | Дюбели распорные полипропиленовые, (100 шт.) | 2,04 1,632 | 86 |  | 140.35
| 5. 509-0038 | Наконечники кабельные для электротехнических установок, (шт.) | 204 163,2 | 25.5 |  | 4161.6
Уд | 6. 509-0104 | Скобы двухлапковые, (10 шт.) | 20,4 16,32 | 32.8 |  | 535.3
| 7. 999-9950 | Вспомогательные ненормируемые материальные ресурсы (2% от оплаты труда рабочих), (руб.) | 8,76 7,008 | 1 |  | 7.01
Раздел 4. Землянные работы (Заземление)
27 | ФЕР01-02-057-02 | Разработка грунта вручную в траншеях глубиной до 2 м без креплений с откосами, группа грунтов: 2 (100 м3 грунта) ИНДЕКС К ПОЗИЦИИ(справочно): 1 2кв.2014г.Минстрой №8367-ЕС/08, прочие объекты СМР=6,61 НР (12,91 руб.): 80% от ФОТ (16,14 руб.) СП (7,26 руб.): 45% от ФОТ (16,14 руб.) | 0.0112 | 1201,2 1201,2 |  | 13.45 | 13.45 |  | 154 | 1.72
|  | Затраты труда рабочих (ср 2), (чел.час) | 154 1,72 | 7.8 |  | 13.42 | 13.42
28 | ФЕР01-02-061-02 | Засыпка вручную траншей, пазух котлованов и ям, группа грунтов: 2 (100 м3 грунта) ИНДЕКС К ПОЗИЦИИ(справочно): 1 2кв.2014г.Минстрой №8367-ЕС/08, прочие объекты СМР=6,61 НР (7,83 руб.): 80% от ФОТ (9,79 руб.) СП (4,41 руб.): 45% от ФОТ (9,79 руб.) | 0.0112 | 729 729 |  | 8.16 | 8.16 |  | 97.2 | 1.09
|  | Затраты труда рабочих (ср 1,5), (чел.час) | 97,2 1,09 | 7.5 |  | 8.18 | 8.18
Итого прямые затраты по смете в ценах 2001г. | [5 empty] | 45237.52 | 6887.48 | 8680,15 1259,57 |  | 713.65
Итого прямые затраты по смете с учетом коэффициентов к итогам | [5 empty] | 18681.16 | 8264.98 | 10416,18 1511,48 |  | 856.38
В том числе, справочно:
5. Производство строительных и других работ вблизи объектов, находящихся под высоким напряжением, в том числе в охранной зоне действующей воздушной линии электропередачи ОЗП=1,2; ЭМ=1,2; ЗПМ=1,2; ТЗ=1,2; ТЗМ=1,2 (Поз. 7-8, 33-34, 1, 4-6, 9-13, 15-16, 18, 20-23, 25-27, 29-32, 24) | [5 empty] | 3113.53 | 1377.5 | 1736,03 251,91 |  | 142.73
МАТ=0 (Поз. 7-8, 1, 4-6, 9-13, 15-16, 18, 20-23, 25-27, 29-32, 24) | [5 empty] | -29669.89
Накладные расходы | [5 empty] | 9527.18
Сметная прибыль | [5 empty] | 6430.66
Итоги по смете:
Итоги по Строительным работам
Итого | [5 empty] | 7249.27 |  |  |  | 88.67
Всего с учетом "2кв.2014г.Минстрой №8367-ЕС/08, прочие объекты СМР=6,61" | [5 empty] | 47917.67 |  |  |  | 88.67
Итоги по Монтажным работам
Итого | [5 empty] | 27389.73 |  |  |  | 767.71
Всего с учетом "2кв.2014г.Минстрой №8367-ЕС/08, прочие объекты СМР=6,61" | [5 empty] | 181046.12 |  |  |  | 767.71
Итого | [5 empty] | 228963.79 |  |  |  | 856.38
Справочно, в ценах 2001г.: | [5 empty] | 34639
Машины и механизмы | [5 empty] | 10416.18
ФОТ | [5 empty] | 9776.46
Накладные расходы | [5 empty] | 9527.18
Сметная прибыль | [5 empty] | 6430.66
НДС 18% | [5 empty] | 41213.48
ВСЕГО по смете | [5 empty] | 270177.27 |  |  |  | 856.38
Составил: ___________________________ / Зубанова Н.К. /
(должность, подпись, расшифровка)
Проверил: ___________________________ / Мошенец В.Д. /
(должность, подпись, расшифровка)