## Лист1
Система выпуска сметной документации A0 v. 2.1.3.17 Copyright InfoStroy Ltd. | [8 empty] | Образец №4
[5 empty] | УТВЕРЖДАЮ: |  | Генеральный директор ФГУП "НИТИ им.А.П.Александрова"
НИТИ
В.А.Василенко
"_____" ______________ 20__ г.
Ремонт объектов предприятия ФГУП "НИТИ им. А.П. Александрова"
(наименование стройки)
ЗД. 103В
(наименование объекта)
ЛОКАЛЬНАЯ СМЕТА №27/14-КР
(КР-621) Герметизация межпанельных швов зд. 103В по р.Н в/о 9-21.
Основание: |  | АКТ № 30.05/97 от 17.08.2012г., ДЕФЕКТНАЯ ВЕДОМОСТЬ № 30-05/29 от 07.03.2013г.
Текущие цены
Сметная стоимость |  |  | 183.621 |  | тыс. руб.
|  | строительных работ | 183.621 |  | тыс. руб.
|  | монтажных работ | 0 |  | тыс. руб.
|  | оборудования | 0 |  | тыс. руб.
|  | прочих работ | 0 |  | тыс. руб.
Средства на оплату труда |  |  | 62.853 |  | тыс. руб.
Нормативная трудоемкость |  |  | 0.294 |  | тыс. чел. час.
Смета составлена в ценах 2000 года/март 2014 года
№ п/п | Шифр и номер позиции норматива | Наименование работ и затрат | Количество и единица измерения | Стоимость единицы, руб. |  | Общая стоимость, руб. |  |  | Затраты труда рабочих, чел.-ч
|  |  |  | всего | эксплуата- ции машин | всего | оплаты труда | эксплуата- ции машин | не занятых обслуживанием машин
занятых обслуживанием машин
|  |  |  | оплаты труда | в т. ч. оплаты труда |  |  | в т. ч. оплаты труда | на единицу | всего
1 | 2 | 3 | 4 | 5 | 6 | 7 | 8 | 9 | 10 | 11
1 | ТЕРр-53-01-026-10 | РЕМОНТНО-ВОССТАНОВИТЕЛЬНАЯ ГЕРМЕТИЗАЦИЯ НАРУЖНЫХ ПАНЕЛЬНЫХ СТЫКОВ ОТВЕРЖДАЮЩИМИ МАСТИКАМИ ПО СУЩЕСТВУЮЩЕМУ УПРУГОМУ ОСНОВАНИЮ С ПРИМЕНЕНИЕМ КАНАТНОГО МЕТОДА СТРАХОВКИ ОЗП=1423,35*13,709 МЗ=54,6*5,699 ЭМ=19,22*9,259 Козп=13,709 Кмат=5,699 Кэм=9,259 (ТЕР-01 СПБ, инд.03/14 табл.1.3. п.17 стр.21) НР=73% (НР = 44236 руб.) СП=56% (СП = 33934 руб.) | 3.1 | 20001.84 | 177.96 | 62006 | 60489 | 552 | 89.66 | 277.95
|  |  | 100М/П | 19512.71 | 34.68 |  |  | 108 | 0.22 | 0.68
2 | ПРАЙС | МАСТИКА ШОВНАЯ, ДВУХКОМПОНЕНТНАЯ "ТЭКТОР 202" МЗ=108.09 : 1.18 * 1.03 | 127.72 | 94.35 |  | 12050
КГ
3 | 101-2388 ЦИНИНС_03_2014_2 | ГЕРМЕТИК ПЕНОПОЛИУРЕТАНОВЫЙ (ПЕНА МОНТАЖНАЯ) ТИПА МАКRОFLЕКS, SОUDАL В БАЛЛОНАХ ПО 750 МЛ (выход с 1 баллона: 0,75*50л=38л=0,038м3) (Vзаполн.=0,1*0,02*310м=0,62м3) (Кол-во: 0,62м3/0,038м3=16 шт) | 16 | 211.56 |  | 3385
ШТ
Итого по смете: |  |  |  |  | 77441 |  | 60489 | 552 |  | 277.95
[8 empty] | 108 |  | 0.68
|  | Прямые затраты |  |  | 77441
|  | Материальные затраты |  |  | 16400
|  | Материалы не учтенные расценками |  |  | 15435
|  | Материалы учтенные расценками |  |  | 965
|  | Эксплуатация машин |  |  | 552
|  | в тч ЗП машинистов |  |  | 108
|  | Основная зарплата |  |  | 60489
|  | Накладные расходы |  |  | 44236
|  | Сметная прибыль |  |  | 33934
|  | СМЕТНАЯ СТОИМОСТЬ |  |  | 155611
|  | НДС |  | 18 % | 28009.98
|  | ИТОГО ПО СМЕТЕ |  |  | 183620.98
|  | Сметная ЗП |  |  | 62852.55
Составил: |  | Ведущий инженер |  |  |  |  | Н.Н.Козлова
Проверил: |  | Начальник группы |  |  |  |  | М.Н.Щипалкина
|  | Ведущий инженер электротехнической группы ПО |  |  |  |  | П.А.Васильев
|  | Начальник ПО УКСа |  |  |  |  | И.Н.Шевченко
|  | Главный инженер проекта |  |  |  |  | В.В.Милейко
|  | Начальник УКСа |  |  |  |  | Н.И.Горошко