## Локальная смета
СОГЛАСОВАНО: | [11 empty] | УТВЕРЖДАЮ:
_________________ | [11 empty] | _________________
" _____ " ________________ 2013 г. | [11 empty] | "____" ______________2013 г.
С/п "Юбилейный
(наименование стройки)
ЛОКАЛЬНЫЙ СМЕТНЫЙ РАСЧЕТ № Т.88/13
(локальная смета)
|  | на | Тек.ремонт помещения № 131 (грязелечение) блока "А"
(наименование работ и затрат, наименование объекта)
Основание: Дефектная ведомость № Р.263.ТР
|  |  | Сметная стоимость строительных работ _______________________________________________________________________________________________ | [5 empty] | ___________________________1 359 378,88 |  | руб. с НДС
|  |  | Сметная трудоемкость _______________________________________________________________________________________________ | [5 empty] | _______________________________________________________________________________________________2512,63 |  | чел.час
Составлен(а) в ценах по состоянию на 01.01.2000г. (редакция 2009г.) в текущих ценах с индексом 4 кв. 2012г.
№ пп | Обосно- вание | Наименование | Ед. изм. | Кол. | Стоимость единицы, руб. |  |  |  | Общая стоимость, руб. |  |  |  | Т/з осн. раб.на ед. | Т/з осн. раб. Всего | Т/з мех. на ед. | Т/з мех. Всего
[5 empty] | Всего | В том числе |  |  | Всего | В том числе
[6 empty] | Осн.З/п | Эк.Маш | З/пМех |  | Осн.З/п | Эк.Маш | З/пМех
1 | 2 | 3 | 4 | 5 | 6 | 7 | 8 | 9 | 10 | 11 | 12 | 13 | 14 | 15 | 16 | 17
Потолки
1 | ТЕРр62-41-2 | Очистка вручную поверхности потолков | 100 м2 расчищенной поверхности | 1.426 | 232.05 | 232.05 |  |  | 331 | 331 |  |  | 25.87 | 36.89
2 | ТЕР15-04-006-01 | Покрытие поверхностей грунтовкой глубокого проникновения за 1 раз потолков | 100 м2 покрытия | 1.426 | 91.7 | 89.67 | 1.8 | 0.15 | 131 | 128 | 3 |  | 8.1 | 11.55 | 0.01 | 0.01
3 | ТСЦ-101-2430 | Грунтовка глубокого проникновения | кг | 19 | 13.19 |  |  |  | 251
4 | ТЕР15-04-027-06 | Шпатлевка акриловая потолков, подготовленных под окраску 448,64 = 562,08 - 0,032 x 3 545,02 | 100 м2 окрашиваемой поверхности | 1.426 | 448.64 | 180.51 | 6.25 | 0.15 | 640 | 257 | 9 |  | 16.5 | 23.53 | 0.01 | 0.01
5 | ТСЦ-402-0030 | Смесь шпатлевочная | т | 0.086 | 7209.36 |  |  |  | 620
6 | ТЕР15-04-005-04 | Окраска улучшенная акриловая потолков 3 274,21 = 3 274,21 + 0,069 x (24 991,53 - 24 991,53) | 100 м2 окрашиваемой поверхности | 1.426 | 3274.21 | 555.71 | 24.34 | 0.3 | 4669 | 792 | 35 |  | 53.9 | 76.86 | 0.02 | 0.03
7 | ТЕРр61-4-7 | Ремонт штукатурки потолков по камню и бетону цементно-известковым раствором, площадью отдельных мест до 1 м2 толщиной слоя до 20 мм 3 042,33 = 4 512,92 - 2,31 x 636,62 | 100 м2 отремонтированной поверхности | 0.14 | 3042.33 | 2992.68 | 23.18 | 10.7 | 426 | 419 | 3 | 1 | 290.27 | 40.64 | 0.72 | 0.1
8 | ТЕРр69-12-5 | Приготовление штукатурного раствора вручную | 1 м3 раствора | 0.32 | 22.87 | 22.87 |  |  | 7 | 7 |  |  | 2.55 | 0.82
9 | ТСЦ-402-0070 | Смесь сухая растворная для ручной работы | т | 0.224 | 2538.73 |  |  |  | 569
Стены
10 | ТЕРр62-41-1 | Очистка вручную поверхности стен | 100 м2 расчищенной поверхности | 1.264 | 186.58 | 186.58 |  |  | 236 | 236 |  |  | 20.8 | 26.29
11 | ТЕР15-04-006-03 | Покрытие поверхностей грунтовкой глубокого проникновения за 1 раз стен | 100 м2 покрытия | 1.264 | 74.54 | 72.51 | 1.8 | 0.15 | 94 | 92 | 2 |  | 6.55 | 8.28 | 0.01 | 0.01
12 | ТСЦ-101-2430 | Грунтовка глубокого проникновения | кг | 17 | 13.19 |  |  |  | 224
13 | ТЕР15-04-027-05 | Шпатлевка стен, подготовленных под окраску 397,80 = 500,61 - 0,029 x 3 545,02 | 100 м2 окрашиваемой поверхности | 1.264 | 397.8 | 131.17 | 4.76 | 0.15 | 503 | 166 | 6 |  | 11.99 | 15.16 | 0.01 | 0.01
14 | ТСЦ-402-0030 | Смесь шпатлевочная | т | 0.076 | 7209.36 |  |  |  | 548
15 | ТЕР15-04-005-05 | Окраска акриловая улучшенная стен, подготовленным под окраску | 100 м2 окрашиваемой поверхности | 1.264 | 2394.28 | 261.98 | 15.13 | 0.15 | 3026 | 331 | 19 |  | 25.41 | 32.12 | 0.01 | 0.01
16 | ТЕРр63-7-5 | Разборка облицовки стен из керамических глазурованных плиток | 100 м2 поверхности облицовки | 3.59 | 938.97 | 673.16 | 265.81 | 23.36 | 3371 | 2417 | 954 | 84 | 74.3 | 266.74 | 1.99 | 7.14
17 | ТЕР08-01-003-07 | Гидроизоляция боковая обмазочная в 2 слоя (МАТ=0 к расх.) | 100 м2 изолируемой поверхности | 3.59 | 311.57 | 231.93 | 79.64 |  | 1119 | 833 | 286 |  | 21.2 | 76.11
18 | ТСЦ-101-2416 | Грунтовка «Бетоконтакт» | кг | 162 | 32.22 |  |  |  | 5220
19 | ТЕР15-01-019-05 | Гладкая облицовка стен, столбов, пилястр и откосов (без карнизных, плинтусных и угловых плиток) без установки плиток туалетного гарнитура на клее из сухих смесей по кирпичу и бетону | 100 м2 поверхности облицовки | 3.59 | 14047.78 | 1686.12 | 48.75 | 19.29 | 50432 | 6053 | 175 | 69 | 159.67 | 573.22 | 1.65 | 5.92
20 | ТЕР10-04-001-01 | Устройство перегородок на деревянном каркасе с заделкой стыков водостойкой шпатлевкой для жилых и общественных зданий с обшивкой пластиковыми панелямив один слой без изоляционной прокладки 7 270,99 = 7 270,99 + 210 x (16,28 - 16,28) | 100 м2 перегородок | 0.4 | 7270.99 | 1660.2 | 185.25 | 7.73 | 2908 | 664 | 74 | 3 | 172.22 | 68.89 | 0.52 | 0.21
21 | ТЕР08-01-003-07 | Гидроизоляция обмазочная в 2 слоя макроизолом (МАТ=0 к расх.) | 100 м2 изолируемой поверхности | 1.08 | 311.57 | 231.93 | 79.64 |  | 336 | 250 | 86 |  | 21.2 | 22.9
22 | ТСЦ-101-1752 | Мастика «Макроизол» | т | 0.432 | 8103.89 |  |  |  | 3501
23 | ТЕР26-01-054-03 | Оклеивание поверхности примыканий стеклотканью 3 531,61 = 4 073,92 - 0,024 x 22 596,38 | 100 м2 поверхности покрытия изоляции | 0.64 | 3531.61 | 436.92 | 47.03 |  | 2260 | 280 | 30 |  | 44 | 28.16
Полы
24 | ТЕРр57-2-3 | Разборка покрытий полов из керамических плиток | 100 м2 покрытия | 1.3 | 731.77 | 685.42 | 46.35 | 21.4 | 951 | 891 | 60 | 28 | 69.87 | 90.83 | 1.44 | 1.87
25 | ТЕР46-04-011-12 | Разборка стяжки | 100 м2 покрытия | 1.3 | 1124.47 | 283.4 | 841.07 | 61.77 | 1462 | 368 | 1094 | 80 | 28.54 | 37.1 | 5.58 | 7.25
26 | ТЕР11-01-011-01 | Устройство стяжек цементных толщиной 20 мм 686,72 = 2 020,94 - 2,04 x 654,03 | 100 м2 стяжки | 1.3 | 686.72 | 361.12 | 60.93 | 18.87 | 893 | 469 | 79 | 25 | 39.51 | 51.36 | 1.27 | 1.65
27 | ТСЦ-402-0144 | Цементно-песчаные смеси улучшенные для для стяжки полов | т | 3.9 | 998.73 |  |  |  | 3895
28 | ТЕР11-01-004-09 | Огрунтовка пола грунтовкой грунтовкой "Бетоноконтакт" | 100 м2 изолируемой поверхности | 1.3 | 447.78 | 339.55 | 25.48 | 0.45 | 582 | 441 | 33 | 1 | 26.97 | 35.06 | 0.03 | 0.04
29 | ТСЦ-101-2416 | Грунтовка «Бетоконтакт» | кг | 59 | 32.22 |  |  |  | 1901
30 | ТЕР26-01-054-03 | Оклеивание поверхности пола стеклотканью 3 531,61 = 4 073,92 - 0,024 x 22 596,38 | 100 м2 поверхности покрытия изоляции | 0.16 | 3531.61 | 436.92 | 47.03 |  | 565 | 70 | 8 |  | 44 | 7.04
31 | ТЕР11-01-004-05 | Устройство гидроизоляции обмазочной в один слой (МАТ=0 к расх.) | 100 м2 изолируемой поверхности | 0.16 | 495.16 | 339.55 | 155.61 | 2.67 | 79 | 54 | 25 |  | 26.97 | 4.32 | 0.18 | 0.03
32 | ТЕР11-01-004-06 | Устройство гидроизоляции обмазочной 2 слой (МАТ=0 к расх.) | 100 м2 изолируемой поверхности | 0.16 | 195.21 | 114.57 | 80.64 | 1.49 | 31 | 18 | 13 |  | 9.1 | 1.46 | 0.1 | 0.02
33 | ТСЦ-101-1752 | Мастика «Макроизол» | т | 0.064 | 8103.89 |  |  |  | 519
34 | ТЕР11-01-027-06 | Устройство покрытий на растворе их сухой смеси с приготовлением раствора в построечных условиях из плиток гладких неглазурованных керамических для полов одноцветных | 100 м2 покрытия | 1.3 | 10787.72 | 1204.99 | 194.24 | 55.45 | 14024 | 1566 | 253 | 72 | 119.78 | 155.71 | 4.22 | 5.49
Двери
35 | ТЕР46-04-012-03 | Разборка деревянных заполнений проемов дверных | 100 м2 | 0.24 | 1215.51 | 966.36 | 249.15 | 115.02 | 292 | 232 | 60 | 28 | 103.91 | 24.94 | 7.74 | 1.86
36 | ТЕР10-01-039-01 | Установка блоков дверных проемах в каменных стенах, площадь проема до 3 м2 | 100 м2 проемов | 0.24 | 32162.95 | 1101.2 | 1688.33 | 168.66 | 7719 | 264 | 405 | 40 | 104.28 | 25.03 | 11.35 | 2.72
37 | ТЕР10-01-060-01 | Установка и крепление наличников | 100 м коробок блоков | 0.35 | 1379.5 | 73.43 | 5.92 |  | 483 | 26 | 2 |  | 7.82 | 2.74
38 | ТСЦ-101-0887 | Скобяные изделия для блоков входных однопольных | компл. | 14 | 154.53 |  |  |  | 2163
39 | ТСЦ-101-2388 | Пена монтажная | шт. | 14 | 74.13 |  |  |  | 1038
40 | ТЕР15-04-025-04 | Улучшенная окраска масляными составами по дереву заполнений дверных проемов | 100 м2 окрашиваемой поверхности | 1.25 | 2357.64 | 968.1 | 13.65 | 0.15 | 2947 | 1210 | 17 |  | 92.73 | 115.91 | 0.01 | 0.01
Окна
41 | ТЕР46-04-012-01 | Разборка деревянных заполнений проемов оконных с подоконными досками | 100 м2 | 0.162 | 2002.57 | 1753.42 | 249.15 | 115.02 | 324 | 284 | 40 | 19 | 188.54 | 30.54 | 7.74 | 1.25
42 | ТЕР10-01-034-05 | Установка в жилых и общественных зданиях оконных блоков из ПВХ профилей поворотных (откидных, поворотно-откидных) с площадью проема до 2 м2 двухстворчатых | 100 м2 проемов | 0.182 | 172820.44 | 1886.75 | 739.79 | 26.15 | 31453 | 343 | 135 | 5 | 187.55 | 34.13 | 1.76 | 0.32
43 | ТЕР10-01-035-01 | Установка подоконных досок из ПВХ в каменных стенах толщиной до 0,51 м | 100 п. м | 0.18 | 4635.13 | 207.87 | 23.5 | 0.59 | 834 | 37 | 4 |  | 21.19 | 3.81 | 0.04 | 0.01
44 | ТСЦ-101-1689 | Доски подоконные ПВХ | м | 20 | 56.83 |  |  |  | 1137
45 | ТЕР15-01-050-04 | Облицовка оконных откосов сэндвич-панелями | 100 м2 облицовки | 0.126 | 9304.73 | 1757.92 | 77.48 | 1.19 | 1172 | 221 | 10 |  | 166.47 | 20.98 | 0.08 | 0.01
46 | ТЕР11-01-040-01 | Устройство обрамления из уголка ПВХ 669,43 = 669,43 + 101 x (5,07 - 5,07) | 100 м плинтуса | 0.25 | 669.43 | 100.96 | 4.44 |  | 167 | 25 | 1 |  | 8.99 | 2.25
47 | ТЕР15-04-005-03 | Окраска акриловая улучшенная наружных откосов | 100 м2 окрашиваемой поверхности | 0.063 | 2975.2 | 442.3 | 22.86 | 0.3 | 187 | 28 | 1 |  | 42.9 | 2.7 | 0.02
Радиаторы
48 | ТЕРр62-33-2 | Окраска масляными составами ранее окрашенных поверхностей радиаторов и ребристых труб отопления за 2 раза | 100 м2 окрашиваемой поверхности | 0.24 | 1345.28 | 663.36 | 1.48 |  | 323 | 159 |  |  | 65.94 | 15.83
49 | ТЕРр62-34-2 | Окраска масляными составами ранее окрашенных металлических поверхностей венткоробов за 2 раза | 100 м2 окрашиваемой поверхности | 0.4 | 1471.01 | 762.63 | 1.48 |  | 588 | 305 | 1 |  | 77.74 | 31.1
50 | ТЕР09-06-024-10 | Демонтаж металлических оконных решеток (МДС 81-38.2004 п.п.3.3.1.Демонтаж (разборка) металлических конструкций ОЗП=0,7; ЭМ=0,7 к расх.; ЗПМ=0,7; МАТ=0 к расх.; ТЗ=0,7; ТЗМ=0,7) | 1 т конструкций | 0.6 | 528.05 | 296.48 | 231.57 | 4.68 | 317 | 178 | 139 | 3 | 26.782 | 16.07 | 0.315 | 0.19
51 | ТЕР09-06-024-10 | Монтаж ограждения оконных проемов | 1 т конструкций | 0.75 | 852.82 | 423.54 | 330.81 | 6.69 | 640 | 318 | 248 | 5 | 38.26 | 28.7 | 0.45 | 0.34
52 | ТСЦ-201-0779 | Решетки ограждения оконного проема | т | 0.18 | 11626.06 |  |  |  | 2093
53 | ТЕРр62-36-4 | Окраска алюминиевым порошком ранее окрашенных металлических поверхностей площадью до 5 м2 за 2 раза | 100 м2 окрашиваемой поверхности | 0.32 | 966.57 | 794.82 | 1.48 |  | 309 | 254 |  |  | 78 | 24.96
54 | ТЕР12-01-010-01 | Устройство мелких покрытий (брандмауэры, парапеты, свесы и т.п.) из листовой оцинкованной стали | 100 м2 покрытия | 0.07 | 9896.05 | 1106.08 | 33.49 | 2.97 | 693 | 77 | 2 |  | 112.75 | 7.89 | 0.2 | 0.01
55 | ТЕРр61-2-7 | Ремонт штукатурки внутренних стен по камню и бетону цементно-известковым раствором, площадью отдельных мест до 1 м2 толщиной слоя до 20 мм 2 374,93 = 3 775,49 - 2,2 x 636,62 | 100 м2 отремонтированной поверхности | 0.6 | 2374.93 | 2326.89 | 21.57 | 9.96 | 1425 | 1396 | 13 | 6 | 228.35 | 137.01 | 0.67 | 0.4
56 | ТЕРр61-2-8 | Исключать до 10 мм толщины слоя из расценке 61-2-7 342,93 = 1 043,21 - 1,1 x 636,62 | 100 м2 отремонтированной поверхности | -0.6 | 342.93 | 331.99 | 10.94 | 5.05 | -206 | -199 | -7 | -3 | 32.58 | -19.55 | 0.34 | -0.2
57 | ТСЦ-402-0070 | Смесь сухая растворная для ручной работы | т | 0.48 | 2538.73 |  |  |  | 1219
58 | ТЕРр69-12-5 | Приготовление штукатурного раствора вручную | 1 м3 раствора | 0.66 | 22.87 | 22.87 |  |  | 15 | 15 |  |  | 2.55 | 1.68
59 | ТЕРр69-9-1 | Очистка помещений от строительного мусора | 100 т мусора | 0.09 | 1787.43 | 1787.43 |  |  | 161 | 161 |  |  | 214.32 | 19.29
60 | 311-01-146-1 | Мусор строительный с погрузкой вручную: погрузка | тонна | 9 | 54.01 | 4.77 | 49.24 |  | 486 | 43 | 443 |  | 0.5777 | 5.2
Итого прямые затраты по смете в ценах 2001г. | [8 empty] | 164303 | 22510 | 4761 | 466 |  | 2222.25 |  | 36.72
Итого прямые затраты по смете с учетом коэффициентов к итогам (МДС81-38.2004 пр.3 п.1._Производство ремонтных работ в существующих зданиях освобожденных ОЗП=1,2; ЭМ=1,2; ЗПМ=1,2; ТЗ=1,2; ТЗМ=1,2 (Поз. 2-6, 11, 13-15, 19, 40, 44-45, 47, 12, 20, 36-37, 42-43, 17, 21, 23, 30, 26-28, 31-32, 34, 46, 50-52, 54)) | [8 empty] | 167761 | 25549 | 5180 | 512 |  | 2512.63 |  | 40.13
Накладные расходы | [8 empty] | 26605
Сметная прибыль | [8 empty] | 15671
Итоги по смете:
Итого | [8 empty] | 210037 |  |  |  |  | 2512.63 |  | 40.13
В том числе:
Материалы | [8 empty] | 137032
Машины и механизмы | [8 empty] | 5180
ФОТ | [8 empty] | 26061
Накладные расходы | [8 empty] | 26605
Сметная прибыль | [8 empty] | 15671
Зимнее удорожание ГСН81-05-02-2007 п.11.4 (3*1,05*0,8)= 2,52% | [8 empty] | 5293
Итого | [8 empty] | 215330
В текущих ценах с индексом 215 330 * 5,35 | [8 empty] | 1152016
НДС 18% | [8 empty] | 207362.88
ВСЕГО по смете | [8 empty] | 1359378.88 |  |  |  |  | 2512.63 |  | 40.13
Составил: инженер ОГМ___________________________ Л.М.Потребо
Проверил: инженер ОГМ___________________________ М.Ф.Глазунова
Главный механик ФГУП "ГХК" _________________________ Ю.В.Гамза
СОГЛАСОВАНО:
Директор с/п "Юбилейный" Д.М. Чернятин