## Дефектная ведомость
УТВЕРЖДАЮ:
Технический директор ФГУП ПО "Север"
_____________________/Витухин В.В./
"___"_________2010г.
ВЕДОМОСТЬ ОБЪЕМОВ РАБОТ
"Капитальный ремонт теплотрассы Ду=400мм. на участке от ТК-45 до ТК-47"
№ пп | Наименование | Ед. изм. | Кол. | Примечание
1 | 2 | 3 | 4 | 5
Раздел 1. Земляные работы
1 | Разработка грунта в отвал экскаваторами "драглайн" или "обратная лопата" с ковшом вместимостью 0,5 (0,5-0,63) м3, группа грунтов: 2 | 1000 м3 | 0.687
2 | Разработка грунта вручную в траншеях глубиной до 2 м без креплений с откосами, группа грунтов: 2 | 100 м3 | 0.7
3 | Засыпка траншей и котлованов с перемещением грунта до 5 м бульдозерами мощностью: 59 (80) кВт (л.с.), 2 группа грунтов | 1000 м3 | 1.393
4 | При перемещении грунта на каждые последующие 5 м добавлять: к норме 01-01-033-2 | 1000 м3 | 1.393
5 | Засыпка вручную траншей, пазух котлованов и ям, группа грунтов: 1 | 100 м3 | 0.5
6 | Подвешивание подземных коммуникаций при пересечении их трассой трубопровода, площадь сечения коробов: до 0,1 м2 | 1 м | 24
Раздел 2. Демонтажные работы
7 | Демонта непроходных каналов одноячейковых: перекрываемых или опирающихся на плиту | 100 м3 | 0.1116
8 | Демонтаж трубопроводов в непроходных каналах краном, диаметром труб до: 400 мм | 100 м | 3
9 | Демонтаж трубопроводов в непроходных каналах краном, диаметром труб до: 300 мм | 100 м | 0.9
10 | Установка фасонных частей стальных сварных диаметром: 300-800 мм | 1 т | 0.6254
11 | Разборка тепловой изоляции из: ваты минеральной | 100 м2 | 7.381
12 | Очистка камер от: мокрого ила и грязи без труб и арматуры | 1 м3 | 9
13 | Заделка выбоин в полах цементных площадью до: 1,0 м2 | 100 мест | 0.4
18 | Мусор строительный с погрузкой экскаваторами емкостью ковша до 0,5 м3: погрузка | тонна | 11.392
19 | Перевозка грузов автомобилями-самосвалами грузоподъемностью 10 т работающих вне карьера, расстояние перевозки 5 км: класс груза 1, нормативное время пробега 0,613 час | 1 т | 99.901
Раздел 3. Каналы и трубопроводы
20 | Устройство непроходных каналов одноячейковых: перекрываемых или опирающихся на плиту | 100 м3 | 0.1908
22 | Лотки каналов и тоннелей железобетонные для прокладки коммуникаций | м3 | 11.16
24 | Устройство плит перекрытий каналов площадью: до 5 м2 | 100 шт. | 0.65
24.1 | Плиты (блоки) перекрытия железобетонные | м3 | 7.92
25 | Гидроизоляция боковая: обмазочная битумная в 2 слоя по выравненной поверхности бутовой кладки, кирпичу, бетону | 100 м2 | 4.056
26 | Кладка стен приямков и каналов | 1 м3 | 2.5
27 | Установка монтажных изделий массой: до 20 кг | 1 т | 0.2567
28 | Прокладка трубопроводов в непроходном канале при условном давлении 1,6 МПа, температуре 150 гр.С, диаметр труб: 300 мм | 1 км | 0.09
29 | Прокладка трубопроводов в непроходном канале при условном давлении 1,6 МПа, температуре 150 гр.С, диаметр труб: 400 мм | 1 км | 0.3
30 | Прокладка трубопроводов в непроходном канале при условном давлении 1,6 МПа, температуре 150 гр.С, диаметр труб: 100 мм | 1 км | 0.045
31 | Протаскивание в футляр стальных труб диаметром: 400 мм | 100 м | 0.14
32 | Установка фасонных частей стальных сварных диаметром: 300-800 мм | 1 т | 0.6254
33 | Установка задвижек или клапанов стальных для горячей воды и пара диаметром: 100 мм | 1 комплект | 1
34 | Установка задвижек или клапанов стальных для горячей воды и пара диаметром: 150 мм | 1 комплект | 2
35 | Задвижки клиновые с выдвижным шпинделем фланцевые для воды и пара давлением 1МПа (10 кгс/см2) 30с41нж диаметром 150 мм | шт. | -2 | поставка заказчика
36 | Установка задвижек или клапанов стальных для горячей воды и пара диаметром: 300 мм | 1 комплект | 2
37 | Задвижки клиновые с выдвижным шпинделем фланцевые для воды и пара давлением 1МПа (10 кгс/см2) 30с41нж диаметром 300 мм | шт. | -2 | поставка заказчика
38 | Контроль качества сварных соединений рентгеновскими лучами толщиной металла: до 5 мм | 1 м шва | 0.68
39 | Контроль качества сварных соединений рентгеновскими лучами толщиной металла: до 10 мм | 1 м шва | 9.43
40 | Огрунтовка металлических поверхностей за один раз: грунтовкой ГФ-021 | 100 м2 | 4.9
41 | Изоляция трубопроводов: матами минераловатными марок 75, 100, плитами минераловатными на синтетическом связующем марок 75 | 1 м3 | 65
42 | Покрытие поверхности изоляции трубопроводов упругими оболочками: стеклопластиками РСТ, тканями стеклянными | 100 м2 | 7.5
42.1 | Гидроизоляция боковая: обмазочная битумная в 2 слоя по выравненной поверхности бутовой кладки, кирпичу, бетону | 100 м2 | 0.83
Раздел 4. Благоустройство
43 | Разборка покрытий и оснований: цементо-бетонных | 100 м3 | 0.1536
44 | Мусор строительный с погрузкой экскаваторами емкостью ковша до 0,5 м3: погрузка | тонна | 36.864
45 | Перевозка грузов автомобилями-самосвалами грузоподъемностью 10 т работающих вне карьера, расстояние перевозки 15 км: класс груза 1, нормативное время пробега 1,264 час | 1 т | 36.864
46 | Устройство подстилающих и выравнивающих слоев оснований: из песка | 100 м3 | 0.192
47 | Устройство цементобетонных покрытий однослойных средствами малой механизации, толщина слоя 20 см | 1000 м2 | 0.096
48 | При изменении толщины слоя на 1 см добавлять или исключать к норме 27-06-002-17 | 1000 м2 | -0.096
СОГЛАСОВАНО:
Главный инженер отдела 45:___________________________Лобач Е.А.
(должность, подпись, расшифровка)
Ведущий инженер отдела 12: ___________________________Сальников М.М.
(должность, подпись, расшифровка)