## Ноябрь Б05
Приложение №1 к Договору № _____________ от __________________
Спецификация. Поставка клапанов сильфонных для сооружения энергоблоков 1,2 Белорусской АЭС
№ п/п | Идентификатор | Маркировка арматуры | Наименование | Тип | Класс и группа безопас-ности изделия по НП-68-05 | Категория ОК | Оборудование/Материалы | DN(арматуры), мм | Pp (арматура АЭС), Pу (общепром. арматура), МПа | Tp(арматуры), °С | Рабочая среда | Kv,м3/ч(для регулиру-ющих клапанов) | Масса,кг | Способ управления | Тип электропривода | Мощность электро-двигателя, кВт | Материал корпуса арматуры | Способ присоединения | ТУ | Смета № | Номер чертежа | Позиция по спецификации чертежа | Номер з/сп | Класс и группа трубопровода | Категория сейсмостойкос-ти трубопровода | Количество, шт | Цена за ед., без НДС, руб. | Сумма без НДС, руб. | НДС, руб. | Сумма с НДС, руб. | Объект проектирования | Завод-изготовитель | Примечание | Срок поставки | Срок доставки | Разработчик РД | Стоимость изделия в ценах 2000 года, руб.
1 | 2 | 3 | 4 |  | 6 | 7 | 8 | 9 | 10 | 11 | 12 | 13 | 14 | 15 | 16 | 17 | 18 | 19 |  | 21 | 22 | 23 | 24 | 25 | 26 | 27 | 29 | 30 |  | 31 | 32 | 33 | 34 | 36 | 36 | 37 | 28
1 | 2.ИСУП.104383920 | 00SGC85AA112 | Клапан запорный сильфонный | по типу КЗО 0208.100.16-57.П | - | 3 | оборудование | 100 | 1,6 | 200 | техническая вода |  | 137 | Встроенный электропривод | Н-Б1-01 | 1,32 | угл | фланцевое с ответными фланцами, крепежом и прокладками | по типу ТУ 3742-003-57180370-2005 | Стоимость оборудования в ЛСР в явном виде отсутствует | БЛ-05033 BLR1.D.130.0.0UYА&&.SGC85.067.DC.0001 |  | БЛ-05034 BLR1.D.130.0.0UYА&&.SGC85.067.SD.0001 | VB | III | 1 |  | 0 | 0 | 0 | Административно-лабораторно-бытовой корпус (00UYA) |  |  | 2016-12-13 | 2016-12-23 | Отдел гидротехнических сооружений, водоснабжения и канализации бюро комплексного проектирования №2 | 0 | 4
2 | 2.ИСУП.104383921 | 00SGC85AA113 | Клапан запорный сильфонный | по типу КЗО 0208.100.16-57.П | - | 3 | оборудование | 100 | 1,6 | 200 | техническая вода |  | 137 | Встроенный электропривод | Н-Б1-01 | 1,32 | угл | фланцевое с ответными фланцами, крепежом и прокладками | по типу ТУ 3742-003-57180370-2005 | Стоимость оборудования в ЛСР в явном виде отсутствует | БЛ-05033 BLR1.D.130.0.0UYА&&.SGC85.067.DC.0001 |  | БЛ-05034 BLR1.D.130.0.0UYА&&.SGC85.067.SD.0001 | VB | III | 1 |  | 0 | 0 | 0 | Административно-лабораторно-бытовой корпус (00UYA) |  |  | 2016-12-13 | 2016-12-23 | Отдел гидротехнических сооружений, водоснабжения и канализации бюро комплексного проектирования №2 | 0 | 4
3 | 2.ИСУП.104383922 | 00SGC85AA103 | Клапан запорный сильфонный | по типу КЗО 0208.100.16-57.П | - | 3 | оборудование | 100 | 1,6 | 200 | техническая вода |  | 137 | Встроенный электропривод | Н-Б1-01 | 1,32 | угл | фланцевое с ответными фланцами, крепежом и прокладками | по типу ТУ 3742-003-57180370-2005 | Стоимость оборудования в ЛСР в явном виде отсутствует | БЛ-05071 BLR1.D.130.0.2UYA&&.SGC&&.067.DC.0001 |  | БЛ-05072 BLR1.D.130.0.2UYA&&.SGC&&.067.SD.0001 | VB | III | 1 |  | 0 | 0 | 0 | Административно-лабораторно-бытовой корпус (00UYA) |  |  | 2016-12-13 | 2016-12-23 | Отдел гидротехнических сооружений, водоснабжения и канализации бюро комплексного проектирования №2 | 0 | 4
4 | 2.ИСУП.104383923 | 00SGC85AA104 | Клапан запорный сильфонный | по типу КЗО 0208.100.16-57.П | - | 3 | оборудование | 100 | 1,6 | 200 | техническая вода |  | 137 | Встроенный электропривод | Н-Б1-01 | 1,32 | угл | фланцевое с ответными фланцами, крепежом и прокладками | по типу ТУ 3742-003-57180370-2005 | Стоимость оборудования в ЛСР в явном виде отсутствует | БЛ-05071 BLR1.D.130.0.2UYA&&.SGC&&.067.DC.0001 |  | БЛ-05072 BLR1.D.130.0.2UYA&&.SGC&&.067.SD.0001 | VB | III | 1 |  | 0 | 0 | 0 | Административно-лабораторно-бытовой корпус (00UYA) |  |  | 2016-12-13 | 2016-12-23 | Отдел гидротехнических сооружений, водоснабжения и канализации бюро комплексного проектирования №2 | 0 | 4
5 | 2.ИСУП.104383924 | 00SGC85AA105 | Клапан запорный сильфонный | по типу КЗО 0208.100.16-57.П | - | 3 | оборудование | 100 | 1,6 | 200 | техническая вода |  | 137 | Встроенный электропривод | Н-Б1-01 | 1,32 | угл | фланцевое с ответными фланцами, крепежом и прокладками | по типу ТУ 3742-003-57180370-2005 | Стоимость оборудования в ЛСР в явном виде отсутствует | БЛ-05071 BLR1.D.130.0.2UYA&&.SGC&&.067.DC.0001 |  | БЛ-05072 BLR1.D.130.0.2UYA&&.SGC&&.067.SD.0001 | VB | III | 1 |  | 0 | 0 | 0 | Административно-лабораторно-бытовой корпус (00UYA) |  |  | 2016-12-13 | 2016-12-23 | Отдел гидротехнических сооружений, водоснабжения и канализации бюро комплексного проектирования №2 | 0 | 4
6 | 2.ИСУП.104383925 | 00SGC85AA106 | Клапан запорный сильфонный | по типу КЗО 0208.100.16-57.П | - | 3 | оборудование | 100 | 1,6 | 200 | техническая вода |  | 137 | Встроенный электропривод | Н-Б1-01 | 1,32 | угл | фланцевое с ответными фланцами, крепежом и прокладками | по типу ТУ 3742-003-57180370-2005 | Стоимость оборудования в ЛСР в явном виде отсутствует | БЛ-05071 BLR1.D.130.0.2UYA&&.SGC&&.067.DC.0001 |  | БЛ-05072 BLR1.D.130.0.2UYA&&.SGC&&.067.SD.0001 | VB | III | 1 |  | 0 | 0 | 0 | Административно-лабораторно-бытовой корпус (00UYA) |  |  | 2016-12-13 | 2016-12-23 | Отдел гидротехнических сооружений, водоснабжения и канализации бюро комплексного проектирования №2 | 0 | 4
7 | 2.ИСУП.104383926 | 00SGC85AA107 | Клапан запорный сильфонный | по типу КЗО 0208.100.16-57.П | - | 3 | оборудование | 100 | 1,6 | 200 | техническая вода |  | 137 | Встроенный электропривод | Н-Б1-01 | 1,32 | угл | фланцевое с ответными фланцами, крепежом и прокладками | по типу ТУ 3742-003-57180370-2005 | Стоимость оборудования в ЛСР в явном виде отсутствует | БЛ-05071 BLR1.D.130.0.2UYA&&.SGC&&.067.DC.0001 |  | БЛ-05072 BLR1.D.130.0.2UYA&&.SGC&&.067.SD.0001 | VB | III | 1 |  | 0 | 0 | 0 | Административно-лабораторно-бытовой корпус (00UYA) |  |  | 2016-12-13 | 2016-12-23 | Отдел гидротехнических сооружений, водоснабжения и канализации бюро комплексного проектирования №2 | 0 | 4
8 | 2.ИСУП.104383927 | 00SGC85AA114 | Клапан запорный сильфонный | по типу КЗО 0208.100.16-57.П | - | 3 | оборудование | 100 | 1,6 | 200 | техническая вода |  | 137 | Встроенный электропривод | Н-Б1-01 | 1,32 | угл | фланцевое с ответными фланцами, крепежом и прокладками | по типу ТУ 3742-003-57180370-2005 | Стоимость оборудования в ЛСР в явном виде отсутствует | БЛ-05071 BLR1.D.130.0.2UYA&&.SGC&&.067.DC.0001 |  | БЛ-05072 BLR1.D.130.0.2UYA&&.SGC&&.067.SD.0001 | VB | III | 1 |  | 0 | 0 | 0 | Административно-лабораторно-бытовой корпус (00UYA) |  |  | 2016-12-13 | 2016-12-23 | Отдел гидротехнических сооружений, водоснабжения и канализации бюро комплексного проектирования №2 | 0 | 4
9 | 2.ИСУП.104383928 | 00SGC85AA115 | Клапан запорный сильфонный | по типу КЗО 0208.100.16-57.П | - | 3 | оборудование | 100 | 1,6 | 200 | техническая вода |  | 137 | Встроенный электропривод | Н-Б1-01 | 1,32 | угл | фланцевое с ответными фланцами, крепежом и прокладками | по типу ТУ 3742-003-57180370-2005 | Стоимость оборудования в ЛСР в явном виде отсутствует | БЛ-05071 BLR1.D.130.0.2UYA&&.SGC&&.067.DC.0001 |  | БЛ-05072 BLR1.D.130.0.2UYA&&.SGC&&.067.SD.0001 | VB | III | 1 |  | 0 | 0 | 0 | Административно-лабораторно-бытовой корпус (00UYA) |  |  | 2016-12-13 | 2016-12-23 | Отдел гидротехнических сооружений, водоснабжения и канализации бюро комплексного проектирования №2 | 0 | 4
10 | 2.ИСУП.104384295 | 00SGC85AA111 | Клапан запорный сильфонный | по типу КЗО 0208.150.16-57.П | - | 3 | оборудование | 150 | 1,6 | 200 | техническая вода |  | 283 | Встроенный электропривод | Н-В-02 | 3,2 | угл | фланцевое с ответными фланцами, крепежом и прокладками | по типу ТУ 3742-003-57180370-2005 | Стоимость оборудования в ЛСР в явном виде отсутствует | БЛ-05066 BLR1.D.130.0.0UYА&&.SGC85.067.DC.0003 |  | БЛ-05068 BLR1.D.130.0.0UYА&&.SGC85.067.SD.0003 | VB | III | 1 |  | 0 | 0 | 0 | Административно-лабораторно-бытовой корпус (00UYA) |  |  | 2016-12-13 | 2016-12-23 | Отдел гидротехнических сооружений, водоснабжения и канализации бюро комплексного проектирования №2 | 0 | 4
11 | 2.ИСУП.104384296 | 00SGC85AA110 | Клапан запорный сильфонный | по типу КЗО 0208.150.16-57.П | - | 3 | оборудование | 150 | 1,6 | 200 | техническая вода |  | 283 | Встроенный электропривод | Н-В-02 | 3,2 | угл | фланцевое с ответными фланцами, крепежом и прокладками | по типу ТУ 3742-003-57180370-2005 | Стоимость оборудования в ЛСР в явном виде отсутствует | БЛ-05066 BLR1.D.130.0.0UYА&&.SGC85.067.DC.0003 |  | БЛ-05068 BLR1.D.130.0.0UYА&&.SGC85.067.SD.0003 | VB | III | 1 |  | 0 | 0 | 0 | Административно-лабораторно-бытовой корпус (00UYA) |  |  | 2016-12-13 | 2016-12-23 | Отдел гидротехнических сооружений, водоснабжения и канализации бюро комплексного проектирования №2 | 0 | 4
12 | 2.ИСУП.104384297 | 00SGC85AA101 | Клапан запорный сильфонный | по типу КЗО 0208.150.16-57.П | - | 3 | оборудование | 150 | 1,6 | 200 | техническая вода |  | 283 | Встроенный электропривод | Н-В-02 | 3,2 | угл | фланцевое с ответными фланцами, крепежом и прокладками | по типу ТУ 3742-003-57180370-2005 | Стоимость оборудования в ЛСР в явном виде отсутствует | БЛ-05071 BLR1.D.130.0.2UYA&&.SGC&&.067.DC.0001 |  | БЛ-05072 BLR1.D.130.0.2UYA&&.SGC&&.067.SD.0001 | VB | III | 1 |  | 0 | 0 | 0 | Административно-лабораторно-бытовой корпус (00UYA) |  |  | 2016-12-13 | 2016-12-23 | Отдел гидротехнических сооружений, водоснабжения и канализации бюро комплексного проектирования №2 | 0 | 4
13 | 2.ИСУП.104384298 | 00SGC85AA102 | Клапан запорный сильфонный | по типу КЗО 0208.150.16-57.П | - | 3 | оборудование | 150 | 1,6 | 200 | техническая вода |  | 283 | Встроенный электропривод | Н-В-02 | 3,2 | угл | фланцевое с ответными фланцами, крепежом и прокладками | по типу ТУ 3742-003-57180370-2005 | Стоимость оборудования в ЛСР в явном виде отсутствует | БЛ-05071 BLR1.D.130.0.2UYA&&.SGC&&.067.DC.0001 |  | БЛ-05072 BLR1.D.130.0.2UYA&&.SGC&&.067.SD.0001 | VB | III | 1 |  | 0 | 0 | 0 | Административно-лабораторно-бытовой корпус (00UYA) |  |  | 2016-12-13 | 2016-12-23 | Отдел гидротехнических сооружений, водоснабжения и канализации бюро комплексного проектирования №2 | 0 | 4
14 | 2.ИСУП.104384299 | 00SGC85AA108 | Клапан запорный сильфонный | по типу КЗО 0208.150.16-57.П | - | 3 | оборудование | 150 | 1,6 | 200 | техническая вода |  | 283 | Встроенный электропривод | Н-В-02 | 3,2 | угл | фланцевое с ответными фланцами, крепежом и прокладками | по типу ТУ 3742-003-57180370-2005 | Стоимость оборудования в ЛСР в явном виде отсутствует | БЛ-05071 BLR1.D.130.0.2UYA&&.SGC&&.067.DC.0001 |  | БЛ-05072 BLR1.D.130.0.2UYA&&.SGC&&.067.SD.0001 | VB | III | 1 |  | 0 | 0 | 0 | Административно-лабораторно-бытовой корпус (00UYA) |  |  | 2016-12-13 | 2016-12-23 | Отдел гидротехнических сооружений, водоснабжения и канализации бюро комплексного проектирования №2 | 0 | 4
15 | 2.ИСУП.104384301 | 00SGC85AA109 | Клапан запорный сильфонный | по типу КЗО 0208.150.16-57.П | - | 3 | оборудование | 150 | 1,6 | 200 | техническая вода |  | 283 | Встроенный электропривод | Н-В-02 | 3,2 | угл | фланцевое с ответными фланцами, крепежом и прокладками | по типу ТУ 3742-003-57180370-2005 | Стоимость оборудования в ЛСР в явном виде отсутствует | БЛ-05071 BLR1.D.130.0.2UYA&&.SGC&&.067.DC.0001 |  | БЛ-05072 BLR1.D.130.0.2UYA&&.SGC&&.067.SD.0001 | VB | III | 1 |  | 0 | 0 | 0 | Административно-лабораторно-бытовой корпус (00UYA) |  |  | 2016-12-13 | 2016-12-23 | Отдел гидротехнических сооружений, водоснабжения и канализации бюро комплексного проектирования №2 | 0 | 4
16 | 2.СИО.212142101 | 00LDT15AA104 | Клапан запорный | по типу КЗО 0205.150.10-08 Рр 1,0 МПа, Тр 350 оС | - | 4 | оборудование | 150 | 0,6 | 40 | конденсат |  | 195 | встроенный электропривод | Н-В-02 | 3,2 | нж | под приварку | по типу ТУ 3742-003-57180370-2006 | Стоимость оборудования в ЛСР в явном виде отсутствует | BLR1.D.110.0.0ULD00.LDB&&.023.DC.0003 (БЛ-11142с/о) |  | BLR1.D.110.0.0ULD00.LDB&&.023.SD.0003(БЛ-11670с/о) | 4/- | III | 1 |  | 0 | 0 | 0 | Блок №1. Здание установки очистки вод предпусковых промывок с баком собственных нужд (00ULD), бак приема вод предпусковых промывок V=1000м3 (00UDT) |  | ULD; Параметры: Труба=159х5; Время,с=15;, ИТТ:BLR1.B.110.&.&&&&&&.&&&&&.000.MD.0003; Тип атмосферы при хранении:II; Условия хранения:2(C); Тип атмосферы при эксплуатации:I; Климатическое исполнение и категория размещения:УХЛ4 | 2016-10-16 | 2016-10-26 | Атомпроект (ОПВИС УППС) | 0 | 4
ПОДПИСИ СТОРОН
[5 empty] | 9: От Покупателя: |  | От Поставщика:
[5 empty] | 9: _____________________________/_______________________ |  | _____________________________/_______________________
[5 empty] | 10: м.п. |  |  | м.п.
Formulas:
Срок поставки = [Срок доставки]-10