## Локальная смета
Приложение №1-1 заявке № 154//2 "02" апреля 2013 г.
УТВЕРЖДАЮ:
Генеральный директор ЗАО "Далур"
_________________А.А. Дементьев
"____" _______________2013 г.
ЗАО "Далур"
(наименование стройки)
ЛОКАЛЬНЫЙ СМЕТНЫЙ РАСЧЕТ № 2/2013
(локальная смета)
| на | ремонт кровли "Насосная станция воды на площадке ЛСУ Западная" инв 000002734
Основание:
|  | Сметная стоимость строительных работ _______________________________________________________________________________________________ |  |  | ___________________________51 588,42 |  | руб.
|  | Средства на оплату труда _______________________________________________________________________________________________ |  |  | ___________________________394 |  | руб.
|  | Сметная трудоемкость _______________________________________________________________________________________________ |  |  | _______________________________________________________________________________________________41,65 |  | чел.час
Составлен(а) в текущих (прогнозных) ценах по состоянию на 1 кв. 2013г.
№ пп | Обосно- вание | Наименование работ и затрат | Ед. изм. | Кол. | Стоимость единицы, руб. |  |  | Обоснова-ние, индекс | Общая стоимость, руб. |  |  |  | Затр.тр.раб-х не занятых обслуж.машин
[5 empty] | Всего | Экспл. маш. | Мат-ы |  | Всего | в т.ч. оплата труда | Экспл. маш. | Мат-ы | Обслуж-х машины
[5 empty] | оплата труда | в т.ч. оплата труда |  |  |  |  | в т.ч. оплата труда |  | на ед-цу | всего
1 | 2 | 3 | 4 | 5 | 6 | 7 | 8 | 9 | 10 | 11 | 12 | 13 | 14 | 15
Раздел 1. Кровля
1 | ФЕР46-04-008-02 Пр. Минрегион от 17.11.08 № 253 | Разборка покрытий кровель: из листовой стали | 100 м2 покрытия | 0.29 | 79.44 | 12.52 |  |  | 23 | 19 | 4 |  | 8.58 | 2.49
66.92
2 | ФЕР09-03-014-01 Пр. Минрегион от 17.11.08 № 253 | Монтаж связей и распорок из одиночных и парных уголков, гнутосварных профилей для пролетов: до 24 м при высоте здания до 25 м | 1 т конструкций | 0.32 | 1262.6 | 477.18 | 232.35 |  | 404 | 177 | 153 | 74 | 63.28 | 20.25
[5 empty] | 553.07 | 51.76 |  |  |  |  | 17 |  | 3.82 | 1.22
3 | ФССЦ-201-0755 Пр. Минрегион от 28.07.09 № 308 | Отдельные конструктивные элементы зданий и сооружений с преобладанием горячекатаных профилей, средняя масса сборочной единицы до 0,1 т | т | 0.32 | 8060 |  | 8060 |  | 2579 |  |  | 2579
4 | ФЕР09-04-002-01 Пр. Минрегион от 17.11.08 № 253 | Монтаж кровельного покрытия: из профилированного листа при высоте здания до 25 м | 100 м2 покрытия | 0.29 | 944.74 | 480.51 | 153.96 |  | 274 | 90 | 139 | 45 | 35.5 | 10.3
[5 empty] | 310.27 | 37.43 |  |  |  |  | 11 |  | 2.61 | 0.76
5 | ФССЦ-101-3830 Пр. Минрегион от 28.07.09 № 308 | Профилированный лист оцинкованный Н60-845-0,7 | т | 0.254 | 10089.96 |  | 10089.96 |  | 2563 |  |  | 2563
6 | ФЕР09-04-006-02 Пр. Минрегион от 17.11.08 № 253 | Устройство фронтона из профилированного листа | 100 м2 | 0.03 | 3761.3 | 2505.58 | 300.83 |  | 113 | 29 | 75 | 9 | 105.28 | 3.16
[5 empty] | 954.89 | 224.35 |  |  |  |  | 7 |  | 16.4 | 0.49
7 | ФССЦ-101-3842 Пр. Минрегион от 28.07.09 № 308 | Профилированный лист оцинкованный НС35-1000-0,6 | т | 0.02 | 11320.5 |  | 11320.5 |  | 226 |  |  | 226
8 | ФЕРр58-12-3 И3-Пр. Минрегион от 25.07.11 №358 | Устройство обрешетки с прозорами из досок и брусков под кровлю: из профнастила | 100 м2 | 0.29 | 1330.47 | 14.66 | 1166.54 |  | 386 | 43 | 4 | 339 | 18.8 | 5.45
[5 empty] | 149.27 | 2.2 |  |  |  |  | 1 |  | 0.19 | 0.06
Итого прямые затраты по смете в ценах 2001г. | [8 empty] | 6568 | 358 | 375 | 5835 |  | 41.65
[11 empty] | 36 |  |  | 2.53
Накладные расходы | [8 empty] | 356
В том числе, справочно:
83% ФОТ (от 44) (Поз. 8) | [8 empty] | 37
90% ФОТ (от 331) (Поз. 2-7) | [8 empty] | 298
110% ФОТ (от 19) (Поз. 1) | [8 empty] | 21
Сметная прибыль | [8 empty] | 323
В том числе, справочно:
65% ФОТ (от 44) (Поз. 8) | [8 empty] | 29
70% ФОТ (от 19) (Поз. 1) | [8 empty] | 13
85% ФОТ (от 331) (Поз. 2-7) | [8 empty] | 281
Итоги по смете:
Работы по реконструкции зданий и сооружений (усиление и замена существующих конструкций, разборка и возведение отдельных конструктивных элементов) | [8 empty] | 57 |  |  |  |  | 2.49
Строительные металлические конструкции | [8 empty] | 6738 |  |  |  |  | 33.71
2.47
Крыши, кровли (ремонтно-строительные) | [8 empty] | 452 |  |  |  |  | 5.45
0.06
Итого | [8 empty] | 7247 |  |  |  |  | 41.65
2.53
В том числе:
Материалы | [8 empty] | 5835
Машины и механизмы | [8 empty] | 375
ФОТ | [8 empty] | 394
Накладные расходы | [8 empty] | 356
Сметная прибыль | [8 empty] | 323
перевозка рабочих 2,5% | [8 empty] | 181
Итого | [8 empty] | 7428
Непредвиденные затраты 2% | [8 empty] | 149
Итого с непредвиденными | [8 empty] | 7577
индекс Минрегиона 7 577 * 5,77 | [8 empty] | 43719
НДС 18% | [8 empty] | 7869.42
ВСЕГО по смете | [8 empty] | 51588.42 |  |  |  |  | 41.65
2.53
Составил: ___________________________Т.В.Митюнина
(должность, подпись, расшифровка)