## Смета
АО ЧМЗ
(наименование стройки)
Цех №54 АО ЧМЗ
(наименование объекта)
Теплоизоляция дамбового трубопровода слива кислот
(наименование выполняемых работ)
ВЕДОМОСТЬ ОБЪЕМОВ РАБОТ (ДЕФЕКТНАЯ ВЕДОМОСТЬ)
Условия производства работ:
№№ п/п | Наименование работ и затрат, единица измерения | Ед. изм. | Кол-во | с учетом н/р и п/н | на составл. расценок | материалов на ед.изм. | экспл.машин (без учета з/п машинистов)
1 | 3 |  | 4
Теплоизоляционные работы
(L=550 м)
1 | Установка и разборка наружных | 100 м2 | 0.36
инвентарных лесов высотой 6 м
трубчатых для прочих отделочных
работ,
2 | Перестановка наружных | 100м2 | 0.36
инвентарных лесов высотой 6 м
трубчатых для прочих отделочных
работ 14 раз,
3 | Демонтаж изоляции рулонными | 100 м2 | 5.7856
материалами насухо с проклейкой
швов,
4 | Разборка тепловой изоляции из | 100 м2 | 5.7856
ваты минеральной,
5 | Изоляция трубопроводов матами | 1м3 | 24.61
минераловатными марок 75, 100,
плитами минераловатными на
синтетическом связующем марки
75,
6 | Маты из базальтового штапельного | т | 1.137
супертонкого волокна МБВ-3,
7 | Покрытие поверхности изоляции | 100м2 | 5.7856
трубопроводов сталью
оцинкованной,
Погрузка и перевозка
8 | Погрузка.Мусор строительный с | т | 5.1
погрузкой вручную,
9 | Перевозка груза 1 класса до 3 | т | 5.1
км,
Директор ООО " Энергоремонт" |  | Директор
________________ Д.А. Муханов |  | ____________________
м.п. |  | м.п.