## Локальная смета
УТВЕРЖДАЮ:
Генеральный директор ЗАО "Далур"
______________А.А.Дементьев
"_____"_______________2012 г.
Жилой квартал с.Уксянское
(наименование стройки)
ЛОКАЛЬНЫЙ СМЕТНЫЙ РАСЧЕТ № 02-01
(локальная смета)
| на | общестроительные работы,Жилой дом №15
Основание: проект №
|  | Сметная стоимость строительных работ _______________________________________________________________________________________________ |  |  | ___________________________528582 |  | руб.
|  | Средства на оплату труда _______________________________________________________________________________________________ |  |  | ___________________________23156 |  | руб.
|  | Сметная трудоемкость _______________________________________________________________________________________________ |  |  | _______________________________________________________________________________________________2496,41 |  | чел.час
Составлен(а) в текущих (прогнозных) ценах по состоянию на ___01.01____2001_ г.
№ пп | Обоснование | Наименование работ и затрат | Ед. изм. | Кол. | Стоимость единицы, руб. |  |  | Обоснова-ние, индекс | Общая стоимость, руб. |  |  |  | Затр.тр.раб-х не занятых обслуж.машин
[5 empty] | Всего | Экспл. маш. | Мат-ы |  | Всего | в т.ч. оплата труда | Экспл. маш. | Мат-ы | Обслуж-х машины
[5 empty] | оплата труда | в т.ч. оплата труда |  |  |  |  | в т.ч. оплата труда |  | на ед-цу | всего
1 | 2 | 3 | 4 | 5 | 6 | 7 | 8 | 9 | 10 | 11 | 12 | 13 | 14 | 15
Раздел 1. земляные работы
1 | ФЕР01-01-031-01 В ред. пр. № 253 Минрегиона РФ | Разработка грунта с перемещением до 10 м бульдозерами мощностью: 96 кВт (130 л.с.), группа грунтов 1 | 1000 м3 грунта | 0.27 | 911.95 | 911.95 |  |  | 246 |  | 246
[6 empty] | 139.39 |  |  |  |  | 38 |  | 9.68 | 2.61
2 | ФЕР01-01-031-09 В ред. пр. № 253 Минрегиона РФ | При перемещении грунта на каждые последующие 10 м добавлять: к расценке 01-01-031-01 | 1000 м3 грунта | 0.27 | 766.87 | 766.87 |  |  | 207 |  | 207
[6 empty] | 117.22 |  |  |  |  | 32 |  | 8.14 | 2.2
3 | ФЕР01-01-003-08 Изм. Пр. Минрегиона №81 от 27.02.10 | Разработка грунта в отвал экскаваторами "драглайн" или "обратная лопата" с ковшом вместимостью: 0,65 (0,5-1) м3, группа грунтов 2 | 1000 м3 грунта | 0.04 | 2943.93 | 2862.19 |  |  | 118 | 3 | 115 |  | 10.48 | 0.42
[5 empty] | 81.74 | 307.4 |  |  |  |  | 12 |  | 22.77 | 0.91
4 | ФЕР01-02-057-02 В ред. пр. № 253 Минрегиона РФ | Разработка грунта вручную в траншеях глубиной до 2 м без креплений с откосами, группа грунтов: 2 | 100 м3 грунта | 0.08 | 1201.2 |  |  |  | 96 | 96 |  |  | 154 | 12.32
1201.2
5 | ФЕР01-02-061-02 В ред. пр. № 253 Минрегиона РФ | Засыпка вручную траншей, пазух котлованов и ям, группа грунтов: 2 | 100 м3 грунта | 0.28 | 729 |  |  |  | 204 | 204 |  |  | 97.2 | 27.22
729
6 | ФЕР01-01-034-02 В ред. пр. № 253 Минрегиона РФ | Засыпка траншей и котлованов с перемещением грунта до 5 м бульдозерами мощностью: 96 кВт (130 л.с.), группа грунтов 2 | 1000 м3 грунта | 0.24 | 632.15 | 632.15 |  |  | 152 |  | 152
[6 empty] | 96.62 |  |  |  |  | 23 |  | 6.71 | 1.61
7 | ФЕР01-01-034-08 В ред. пр. № 253 Минрегиона РФ | При перемещении грунта на каждые последующие 5 м добавлять: к расценке 01-01-034-02 | 1000 м3 грунта | 0.24 | 304.3 | 304.3 |  |  | 73 |  | 73
[6 empty] | 46.51 |  |  |  |  | 11 |  | 3.23 | 0.78
8 | ФЕР01-02-027-05 В ред. пр. № 253 Минрегиона РФ | Планировка площадей: ручным способом, группа грунтов 2 | 1000 м2 спланированной площади | 0.096 | 1049.19 |  |  |  | 101 | 101 |  |  | 123 | 11.81
1049.19
9 | ФЕР01-01-036-02 В ред. пр. № 253 Минрегиона РФ | Планировка площадей бульдозерами мощностью: 79 кВт (108 л.с.) | 1000 м2 спланированной поверхности за 1 проход бульдозера | 0.8 | 20 | 20 |  |  | 16 |  | 16
[6 empty] | 3.6 |  |  |  |  | 3 |  | 0.25 | 0.2
Итого прямые затраты по разделу в ценах 2001г. | [8 empty] | 1213 | 404 | 809 |  |  | 51.77
[11 empty] | 119 |  |  | 8.31
Накладные расходы | [8 empty] | 437
Сметная прибыль | [8 empty] | 241
Итого по разделу 1 земляные работы | [8 empty] | 1891 |  |  |  |  | 51.77
8.31
Раздел 2. фундаменты
10 | ФЕР11-01-002-04 В ред. пр. № 253 Минрегиона РФ | Устройство подстилающих слоев: щебеночных | 1 м3 подстилающего слоя | 2.7 | 283.11 | 54.62 | 195.44 |  | 764 | 89 | 147 | 528 | 3.73 | 10.07
[5 empty] | 33.05 | 5.53 |  |  |  |  | 15 |  | 0.55 | 1.49
11 | ФЕР11-01-002-03 В ред. пр. № 253 Минрегиона РФ | Устройство подстилающих слоев: гравийных | 1 м3 подстилающего слоя | 10.7 | 214.23 | 54.62 | 130.03 |  | 2292 | 317 | 584 | 1391 | 3.56 | 38.09
[5 empty] | 29.58 | 5.53 |  |  |  |  | 59 |  | 0.55 | 5.89
12 | ФЕР06-01-001-22 В ред. пр. № 253 Минрегиона РФ | Устройство ленточных фундаментов: железобетонных при ширине по верху до 1000 мм | 100 м3 бетона, бутобетона и железобетона в деле | 0.103 | 117060.36 | 3727.5 | 109380.95 |  | 12057 | 407 | 384 | 11266 | 446.04 | 45.94
[5 empty] | 3951.91 | 387.53 |  |  |  |  | 40 |  | 28.77 | 2.96
13 | ФССЦ-204-0013 Пр. Минрегиона №308 от 28.07.09 | Горячекатаная арматурная сталь периодического профиля класса: А-II, диаметром 14 мм | т | 0.372 | 5859.05 |  | 5859.05 |  | 2180 |  |  | 2180
14 | ФССЦ-204-0001 Пр. Минрегиона №308 от 28.07.09 | Горячекатаная арматурная сталь гладкая класса А-I, диаметром: 6 мм | т | 0.085 | 7418.82 |  | 7418.82 |  | 631 |  |  | 631
15 | ФССЦ-204-0038 Пр. Минрегиона №308 от 28.07.09 | Надбавки к ценам заготовок за сборку и сварку каркасов и сеток: плоских, диаметром 14 мм | т | 0.372 | 1204 |  | 1204 |  | 448 |  |  | 448
16 | ФССЦ-204-0034 Пр. Минрегиона №308 от 28.07.09 | Надбавки к ценам заготовок за сборку и сварку каркасов и сеток: плоских, диаметром 5-6 мм | т | 0.085 | 2476.76 |  | 2476.76 |  | 211 |  |  | 211
17 | ФЕР06-01-001-20 В ред. пр. № 253 Минрегиона РФ | Устройство ленточных фундаментов: бетонных | 100 м3 бетона, бутобетона и железобетона в деле | 0.172 | 65118.2 | 1999.26 | 60203.11 |  | 11200 | 502 | 344 | 10354 | 337.48 | 58.05
[5 empty] | 2915.83 | 295.58 |  |  |  |  | 51 |  | 21.96 | 3.78
18 | ФЕР06-01-015-03 В ред. пр. № 253 Минрегиона РФ | Установка анкерных болтов: при бетонировании со связями из арматуры | 1 т | 0.032 | 11914.35 | 64.78 | 10682.99 |  | 381 | 37 | 2 | 342 | 128.62 | 4.12
[5 empty] | 1166.58 | 2.97 | [6 empty] | 0.22 | 0.01
19 | ФЕР08-01-003-07 В ред. пр. № 253 Минрегиона РФ | Гидроизоляция боковая обмазочная битумная в 2 слоя по выровненной поверхности бутовой кладки, кирпичу, бетону | 100 м2 изолируемой поверхности | 0.55 | 1176.02 | 75.93 | 898.48 |  | 647 | 111 | 42 | 494 | 21.2 | 11.66
201.61
20 | ФЕР08-01-003-03 В ред. пр. № 253 Минрегиона РФ | Гидроизоляция стен, фундаментов: горизонтальная оклеечная в 2 слоя | 100 м2 изолируемой поверхности | 0.4 | 4257.72 | 163.32 | 3922.95 |  | 1703 | 69 | 65 | 1569 | 20.1 | 8.04
171.45
Итого прямые затраты по разделу в ценах 2001г. | [8 empty] | 32514 | 1532 | 1568 | 29414 |  | 175.97
[11 empty] | 165 |  |  | 14.13
Накладные расходы | [8 empty] | 1899
Сметная прибыль | [8 empty] | 1178
Итого по разделу 2 фундаменты | [8 empty] | 35591 |  |  |  |  | 175.97
14.13
Раздел 3. Стены
21 | ФЕР10-01-080-01 В ред. пр. № 253 Минрегиона РФ | Монтаж обвязочного бруса | 1 м3 древесины в конструкции | 1.05 | 2903.62 | 41.16 | 2479.71 |  | 3049 | 402 | 43 | 2604 | 41.2 | 43.26
382.75
22 | ФЕР10-01-089-01 В ред. пр. № 253 Минрегиона РФ | Антисептирование и огнезащитная обработка водными растворами: деревянных конструкций | 100 м2 стен и перегородок (за вычетом проемов), покрытий | 0.35 | 64.17 | 9.46 |  |  | 22 | 19 | 3 |  | 6.26 | 2.19
|  | 64,17 = 293,93 - 0,012 x 19 100,00 - 0,23 x 2,44 |  |  | 54.71 | 0.41 | [6 empty] | 0.03 | 0.01
23 | ФССЦ-113-8053 Пр. Минрегиона №308 от 28.07.09 | Состав огнебиозащитный "СЕНЕГА-ОБ" | т | 0.018 | 4851.9 |  | 4851.9 |  | 87 |  |  | 87
24 | ФЕР10-02-020-01 В ред. пр. № 253 Минрегиона РФ | Сборка стен для жилых и общественных зданий из панелей площадью: до 5 м2 | 100 м2 панелей | 0.9476 | 2412.85 | 1160.1 | 267.19 |  | 2286 | 934 | 1099 | 253 | 115.54 | 109.49
[5 empty] | 985.56 | 138.38 |  |  |  |  | 131 |  | 10.25 | 9.71
25 | прайс-лист ООО "ВИКОН" г Оренбург | Стеновые панели "Экопан" т 164 мм цена 1850/5.08*1.122 | м2 | 94.8 | 408.6 |  | 408.6 |  | 38735 |  |  | 38735
26 | ФЕР07-05-039-08 В ред. пр. № 253 Минрегиона РФ | Устройство герметизации коробок окон и балконных дверей мастикой: вулканизирующейся тиоколовой | 100 м шва | 1.7 | 1022.1 | 861.11 |  |  | 1738 | 274 | 1464 |  | 17.75 | 30.18
|  | 1 022,10 = 2 021,47 - 13,4 x 74,58 |  |  | 160.99 | 41.45 |  |  |  |  | 70 |  | 4.12 | 7
27 | ФССЦ-101-1921 Пр. Минрегиона №308 от 28.07.09 | Пена монтажная: для герметизации стыков в баллончике емкостью 0,85 л | шт. | 38 | 72.8 |  | 72.8 |  | 2766 |  |  | 2766
Итого прямые затраты по разделу в ценах 2001г. | [8 empty] | 48683 | 1629 | 2609 | 44445 |  | 185.12
[11 empty] | 201 |  |  | 16.72
Накладные расходы | [8 empty] | 2286
Сметная прибыль | [8 empty] | 1280
Итого по разделу 3 Стены | [8 empty] | 52249 |  |  |  |  | 185.12
16.72
Раздел 4. Перекрытие на отм.0,00 и отм. 2,8
28 | ФЕР10-02-012-01 В ред. пр. № 253 Минрегиона РФ | Сборка перекрытий из панелей площадью: до 5 м2 | 100 м2 панелей | 0.4106 | 1075.07 | 573.79 | 89.03 |  | 441 | 169 | 236 | 36 | 50.03 | 20.54
[5 empty] | 412.25 | 51.57 |  |  |  |  | 21 |  | 3.82 | 1.57
29 | ФЕР10-02-012-02 В ред. пр. № 253 Минрегиона РФ | Сборка перекрытий из панелей площадью: более 5 м2 | 100 м2 панелей | 0.6131 | 717.92 | 293.69 | 101.18 |  | 440 | 198 | 180 | 62 | 37.39 | 22.92
[5 empty] | 323.05 | 30.78 |  |  |  |  | 19 |  | 2.28 | 1.4
30 | прайс-лист ООО "ВИКОН" г Оренбург | Панели перекрытия "Экопан" толщ. 224 мм отм 0.000. Цена2000/5,08*1.122 | м2 | 102.37 | 441.73 |  | 441.73 |  | 45220 |  |  | 45220
31 | ФЕР10-02-012-01 В ред. пр. № 253 Минрегиона РФ | Сборка перекрытий из панелей площадью: до 5 м2 | 100 м2 панелей | 0.2548 | 1075.07 | 573.79 | 89.03 |  | 274 | 105 | 146 | 23 | 50.03 | 12.75
[5 empty] | 412.25 | 51.57 |  |  |  |  | 13 |  | 3.82 | 0.97
32 | ФЕР10-02-012-02 В ред. пр. № 253 Минрегиона РФ | Сборка перекрытий из панелей площадью: более 5 м2 | 100 м2 панелей | 0.7692 | 717.92 | 293.69 | 101.18 |  | 552 | 248 | 226 | 78 | 37.39 | 28.76
[5 empty] | 323.05 | 30.78 |  |  |  |  | 24 |  | 2.28 | 1.75
33 | прайс-лист ООО "ВИКОН" г Оренбург | Панели перекрытия "Экопан" толщ. 224 мм отм 2,800 Цена1850/5,08*1.122 | м2 | 102.4 | 408.6 |  | 408.6 |  | 41841 |  |  | 41841
34 | ФЕР07-05-039-08 В ред. пр. № 253 Минрегиона РФ | Устройство герметизации коробок окон и балконных дверей мастикой: вулканизирующейся тиоколовой | 100 м шва | 1.745 | 1022.1 | 861.11 |  |  | 1784 | 281 | 1503 |  | 17.75 | 30.97
|  | 1 022,10 = 2 021,47 - 13,4 x 74,58 |  |  | 160.99 | 41.45 |  |  |  |  | 72 |  | 4.12 | 7.19
35 | ФССЦ-101-1921 Пр. Минрегиона №308 от 28.07.09 | Пена монтажная: для герметизации стыков в баллончике емкостью 0,85 л | шт. | 39 | 72.8 |  | 72.8 |  | 2839 |  |  | 2839
36 | ФЕР10-01-010-02 В ред. пр. № 253 Минрегиона РФ | Установка элементов каркаса: из бревен и пластин | 1 м3 древесины в конструкции | 0.18 | 423.97 | 35.04 | 220.49 |  | 76 | 30 | 6 | 40 | 20.1 | 3.62
|  | 423,97 = 1 006,88 - 0,72 x 558,33 - 0,33 x 459,91 - 0,035 x 832,70 |  |  | 168.44
37 | ФССЦ-102-0032 Пр. Минрегиона №308 от 28.07.09 | Бруски обрезные хвойных пород длиной: 4-6,5 м, шириной 75-150 мм, толщиной 150 мм и более, II сорта | м3 | 0.18 | 2156 |  | 2156 |  | 388 |  |  | 388
38 | ФЕР08-01-001-02 В ред. пр. № 253 Минрегиона РФ | Устройство фундаментов: столбовых | 1 м3 кладки | 0.72 | 261.52 | 13.08 | 195.65 |  | 188 | 38 | 9 | 141 | 5.82 | 4.19
|  | 261,52 = 470,61 - 1,03 x 203,00 |  |  | 52.79
39 | ФССЦ-403-0032 Пр. Минрегиона №308 от 28.07.09 | Камни бетонные стеновые из легкого бетона, марка: 35 | м3 | 0.72 | 765 |  | 765 |  | 551 |  |  | 551
40 | ФЕР08-01-002-02 В ред. пр. № 253 Минрегиона РФ | Устройство основания под фундаменты: щебеночного | 1 м3 основания | 0.128 | 248.74 | 58.36 | 170.77 |  | 32 | 3 | 7 | 22 | 2.4 | 0.31
[5 empty] | 19.61 | 5.56 |  |  |  |  | 1 |  | 0.54 | 0.07
Итого прямые затраты по разделу в ценах 2001г. | [8 empty] | 94626 | 1072 | 2313 | 91241 |  | 124.06
[11 empty] | 150 |  |  | 12.95
Накладные расходы | [8 empty] | 1574
Сметная прибыль | [8 empty] | 908
Итого по разделу 4 Перекрытие на отм.0,00 и отм. 2,8 | [8 empty] | 97108 |  |  |  |  | 124.06
12.95
Раздел 5. Перегородки
41 | ФЕР10-01-010-01 В ред. пр. № 253 Минрегиона РФ | Установка элементов каркаса: из брусьев | 1 м3 древесины в конструкции | 3.7 | 402.93 | 33.51 | 180.87 |  | 1491 | 698 | 124 | 669 | 22.5 | 83.25
|  | 402,93 = 2 411,06 - 0,93 x 1 980,00 - 0,12 x 1 320,00 - 0,01 x 832,70 |  |  | 188.55
42 | ФССЦ-102-0031 Пр. Минрегиона №308 от 28.07.09 | Бруски обрезные хвойных пород длиной: 4-6,5 м, шириной 75-150 мм, толщиной 150 мм и более, I сорта | м3 | 3.92 | 2308 |  | 2308 |  | 9047 |  |  | 9047
43 | ФЕР10-04-001-06 В ред. пр. № 253 Минрегиона РФ | Устройство перегородок на деревянном каркасе с заделкой стыков водостойкой шпатлевкой для жилых и общественных зданий с обшивкой гипсокартонными листами: в один слой с изоляционной прокладкой, толщина перегородки 108 мм | 100 м2 перегородок | 0.87838 | 16152.24 | 231.04 | 12309.33 |  | 14188 | 3173 | 203 | 10812 | 407.66 | 358.08
[5 empty] | 3611.87 | 12.83 |  |  |  |  | 11 |  | 0.95 | 0.83
44 | ФЕР10-01-089-01 В ред. пр. № 253 Минрегиона РФ | Антисептирование и огнезащитная обработка водными растворами: деревянных конструкций | 100 м2 стен и перегородок (за вычетом проемов), покрытий | 0.88 | 64.17 | 9.46 |  |  | 56 | 48 | 8 |  | 6.26 | 5.51
|  | 64,17 = 293,93 - 0,012 x 19 100,00 - 0,23 x 2,44 |  |  | 54.71 | 0.41 | [6 empty] | 0.03 | 0.03
45 | ФССЦ-113-8053 Пр. Минрегиона №308 от 28.07.09 | Состав огнебиозащитный "СЕНЕГА-ОБ" | т | 0.044 | 4851.9 |  | 4851.9 |  | 213 |  |  | 213
Итого прямые затраты по разделу в ценах 2001г. | [8 empty] | 24995 | 3919 | 335 | 20741 |  | 446.84
[11 empty] | 11 |  |  | 0.86
Накладные расходы | [8 empty] | 4637
Сметная прибыль | [8 empty] | 2476
Итого по разделу 5 Перегородки | [8 empty] | 32108 |  |  |  |  | 446.84
0.86
Раздел 6. Окна
46 | ФЕР10-01-034-03 В ред. пр. № 253 Минрегиона РФ | Установка в жилых и общественных зданиях оконных блоков из ПВХ профилей: поворотных (откидных, поворотно-откидных) с площадью проема до 2 м2 одностворчатых | 100 м2 проемов | 0.027 | 174045.8 | 508.25 | 171649.01 |  | 4699 | 51 | 14 | 4634 | 216.08 | 5.83
[5 empty] | 1888.54 | 20.42 |  |  |  |  | 1 |  | 1.76 | 0.05
47 | ФЕР10-01-034-05 В ред. пр. № 253 Минрегиона РФ | Установка в жилых и общественных зданиях оконных блоков из ПВХ профилей: поворотных (откидных, поворотно-откидных) с площадью проема до 2 м2 двухстворчатых | 100 м2 проемов | 0.036 | 171274.09 | 487.95 | 169146.95 |  | 6166 | 59 | 18 | 6089 | 187.55 | 6.75
[5 empty] | 1639.19 | 20.42 |  |  |  |  | 1 |  | 1.76 | 0.06
48 | ФЕР10-01-034-06 В ред. пр. № 253 Минрегиона РФ | Установка в жилых и общественных зданиях оконных блоков из ПВХ профилей: поворотных (откидных, поворотно-откидных) с площадью проема более 2 м2 двухстворчатых | 100 м2 проемов | 0.087 | 167914.8 | 409.22 | 166231.99 |  | 14609 | 111 | 36 | 14462 | 145.72 | 12.68
[5 empty] | 1273.59 | 7.66 |  |  |  |  | 1 |  | 0.66 | 0.06
49 | ФССЦ-203-8061 Изм. Приказ Минрегиона РФ от 4.03.10 №94 | Блоки оконные из поливинилхлоридных профилей с листовым стеклом и стеклопакетом: ОПРСП 15-15, площадью 2,15 м2 (ГОСТ 30674-99) | шт. | 2 | 5357.05 |  | 5357.05 |  | 10714 |  |  | 10714
50 | ФССЦ-203-8060 Изм. Приказ Минрегиона РФ от 4.03.10 №94 | Блоки оконные из поливинилхлоридных профилей с листовым стеклом и стеклопакетом: ОПРСП 15-13,5, площадью 1,93 м2 (ГОСТ 30674-99) | шт. | 2 | 4808.88 |  | 4808.88 |  | 9618 |  |  | 9618
51 | ФССЦ-203-8058 Изм. Приказ Минрегиона РФ от 4.03.10 №94 | Блоки оконные из поливинилхлоридных профилей с листовым стеклом и стеклопакетом: ОПРСП 15-12, площадью 1,71 м2 (ГОСТ 30674-99) | шт. | 2 | 3773.78 |  | 3773.78 |  | 7548 |  |  | 7548
52 | ФССЦ-203-8047 Изм. Приказ Минрегиона РФ от 4.03.10 №94 | Блоки оконные из поливинилхлоридных профилей с листовым стеклом и стеклопакетом: ОПРСП 15-9, площадью 1,27 м2(ГОСТ 30674-99) | шт. | 2 | 2367.92 |  | 2367.92 |  | 4736 |  |  | 4736
53 | ФЕР10-01-035-02 Изм. Пр. Минрегиона №81 от 27.02.10 | Установка подоконных досок из ПВХ: в панельных стенах | 100 п.м | 0.1 | 3434.58 | 18.13 | 3235.1 |  | 343 | 18 | 2 | 323 | 21.26 | 2.13
[5 empty] | 181.35 | 0.58 | [6 empty] | 0.05 | 0.01
54 | ФССЦ-101-2964 Пр. Минрегиона от 04.03.10 №94 | Доски подоконные ПВХ, шириной 150 мм | м | 10 | 100.13 |  | 100.13 |  | 1001 |  |  | 1001
55 | ФЕР15-01-050-01 В ред. пр. № 253 Минрегиона РФ | Облицовка откосов декоративным бумажно-слоистым пластиком или листами из синтетических материалов: по деревянной обрешетке | 100 м2 облицовки | 0.0408 | 10398.69 | 98.81 | 9839.5 |  | 424 | 19 | 4 | 401 | 50.15 | 2.05
[5 empty] | 460.38 | 1.28 | [6 empty] | 0.11
Итого прямые затраты по разделу в ценах 2001г. | [8 empty] | 59858 | 258 | 74 | 59526 |  | 29.44
[11 empty] | 3 |  |  | 0.18
Накладные расходы | [8 empty] | 306
Сметная прибыль | [8 empty] | 162
Итого по разделу 6 Окна | [8 empty] | 60326 |  |  |  |  | 29.44
0.18
Раздел 7. Двери
56 | ФЕР10-01-039-03 В ред. пр. № 253 Минрегиона РФ | Установка блоков в наружных и внутренних дверных проемах: в перегородках и деревянных нерубленых стенах, площадь проема до 3 м2 | 100 м2 проемов | 0.1088 | 4679.25 | 339.96 | 3307.74 |  | 509 | 112 | 37 | 360 | 115 | 12.51
|  | 4 679,25 = 25 379,25 - 100 x 207,00 |  |  | 1031.55
57 | ФССЦ-203-0679 Пр. Минрегиона от 04.03.10 №94 | Блоки дверные входные стальные с простой коробкой, однопольная с клювовой фурнитурой, без стеклопакета по типу сэндвич, площадь от 1,5-2 м2 | м2 | 3.6 | 1489.87 |  | 1489.87 |  | 5364 |  |  | 5364
58 | ФССЦ-203-0603 Пр. Минрегиона от 04.03.10 №94 | Блок дверной, одностворчатый, 3-х филёнчатый, глухой сосновый, массивный, без лака, модель FF PUUVALMIS 3Р, размер дверного полотна 890x2090 мм | компл. | 4 | 1435.96 |  | 1435.96 |  | 5744 |  |  | 5744
59 | ФССЦ-203-0360 Пр. Минрегиона №308 от 28.07.09 | Наличники из древесины типа: Н-1, размером 13х74 мм | м | 38.4 | 4.94 |  | 4.94 |  | 190 |  |  | 190
60 | ФССЦ-101-0887 Пр. Минрегиона №308 от 28.07.09 | Скобяные изделия для блоков входных однопольных | компл. | 2 | 94.68 |  | 94.68 |  | 189 |  |  | 189
61 | ФССЦ-101-0889 Пр. Минрегиона №308 от 28.07.09 | Скобяные изделия для блоков входных дверей в: помещение однопольных | компл. | 4 | 94.68 |  | 94.68 |  | 379 |  |  | 379
62 | ФЕР15-02-024-03 В ред. пр. № 253 Минрегиона РФ | Облицовка гипсовыми и гипсоволокнистыми листами: откосов при отделке под окраску | 100 м2 отделываемой поверхности | 0.0361 | 3812.72 | 77.68 | 2220.57 |  | 138 | 55 | 3 | 80 | 173.28 | 6.26
[5 empty] | 1514.47 | 23.42 |  |  |  |  | 1 |  | 2.28 | 0.08
Итого прямые затраты по разделу в ценах 2001г. | [8 empty] | 12513 | 167 | 40 | 12306 |  | 18.77
[11 empty] | 1 |  |  | 0.08
Накладные расходы | [8 empty] | 191
Сметная прибыль | [8 empty] | 102
Итого по разделу 7 Двери | [8 empty] | 12806 |  |  |  |  | 18.77
0.08
Раздел 8. Скатная крыша
63 | ФЕР10-01-002-01 В ред. пр. № 253 Минрегиона РФ | Установка стропил | 1 м3 древесины в конструкции | 4.48 | 2300.67 | 38.22 | 2062.26 |  | 10307 | 897 | 171 | 9239 | 24.09 | 107.92
[5 empty] | 200.19 | 2.03 |  |  |  |  | 9 |  | 0.15 | 0.67
64 | ФЕР12-01-020-01 В ред. пр. № 253 Минрегиона РФ | Устройство кровель различных типов из металлочерепицы | 100 м2 кровли | 1.72 | 22063.35 | 650.88 | 19778.09 |  | 37949 | 2811 | 1120 | 34018 | 173.87 | 299.06
[5 empty] | 1634.38 | 22.68 |  |  |  |  | 39 |  | 1.68 | 2.89
65 | ФССЦ-101-4128 Пр. Минрегиона №308 от 28.07.09 | Дополнительные элементы металлочерепичной кровли: коньковый элемент, разжелобки, профили с покрытием | м2 | 25.2 | 164.28 |  | 164.28 |  | 4140 |  |  | 4140
66 | ФЕР10-01-010-01 В ред. пр. № 253 Минрегиона РФ | Установка элементов каркаса: из брусьев | 1 м3 древесины в конструкции | 0.69 | 2411.06 | 33.51 | 2189 |  | 1664 | 130 | 23 | 1511 | 22.5 | 15.53
188.55
67 | ФЕР10-02-020-01 В ред. пр. № 253 Минрегиона РФ | устройство фронтона из OSB | 100 м2 панелей | 0.5 | 2412.85 | 1160.1 | 267.19 |  | 1206 | 493 | 580 | 133 | 115.54 | 57.77
[5 empty] | 985.56 | 138.38 |  |  |  |  | 69 |  | 10.25 | 5.13
68 | прайс-лист ООО "ВИКОН" г Оренбург | Панели OSB т 12 мм Цена: 210/5.08*1.122 | м2 | 50 | 46.38 |  | 46.38 |  | 2319 |  |  | 2319
69 | ФЕР10-01-008-05 В ред. пр. № 253 Минрегиона РФ | Устройство: карнизов | 100 м2 стен, фронтонов (за вычетом проемов) и развернутых поверхностей карнизов | 0.27 | 5313.52 | 79.81 | 4013.92 |  | 1435 | 329 | 22 | 1084 | 143 | 38.61
1219.79
70 | ФЕР12-01-008-01 В ред. пр. № 253 Минрегиона РФ | Устройство обделок на фасадах (наружные подоконники, пояски, балконы и др.): включая водосточные трубы, с изготовлением элементов труб | 100 м2 фасада (без вычета проемов) | 1.19 | 1056.47 | 2.62 | 939.55 |  | 1257 | 136 | 3 | 1118 | 13.4 | 15.95
114.3
71 | ФЕР12-01-010-01 В ред. пр. № 253 Минрегиона РФ | Устройство мелких покрытий (брандмауэры, парапеты, свесы и т.п.) из листовой оцинкованной стали | 100 м2 покрытия | 0.04 | 9875.72 | 23.38 | 8890.58 |  | 395 | 38 | 1 | 356 | 112.75 | 4.51
[5 empty] | 961.76 | 2.7 | [6 empty] | 0.2 | 0.01
72 | ФЕР10-01-089-03 В ред. пр. № 253 Минрегиона РФ | Антисептирование и огнезащита водными растворами: покрытий по фермам | 100 м2 стен и перегородок (за вычетом проемов), покрытий | 0.409 | 44.1 | 5.73 |  |  | 18 | 16 | 2 |  | 4.39 | 1.8
|  | 44,10 = 216,39 - 0,009 x 19 100,00 - 0,16 x 2,44 |  |  | 38.37 | 0.27 | [6 empty] | 0.02 | 0.01
73 | ФССЦ-113-8053 Пр. Минрегиона №308 от 28.07.09 | Состав огнебиозащитный "СЕНЕГА-ОБ" | т | 0.204 | 4851.9 |  | 4851.9 |  | 990 |  |  | 990
Итого прямые затраты по разделу в ценах 2001г. | [8 empty] | 61680 | 4850 | 1922 | 54908 |  | 541.15
[11 empty] | 117 |  |  | 8.71
Накладные расходы | [8 empty] | 5922
Сметная прибыль | [8 empty] | 3190
Итого по разделу 8 Скатная крыша | [8 empty] | 70792 |  |  |  |  | 541.15
8.71
Раздел 9. Полы
74 | ФЕР11-01-011-01 В ред. пр. № 253 Минрегиона РФ | Устройство стяжек: цементных толщиной 20 мм | 100 м2 стяжки | 0.85 | 1485.02 | 44.24 | 1127.07 |  | 1262 | 267 | 38 | 957 | 39.51 | 33.58
[5 empty] | 313.71 | 14.73 |  |  |  |  | 13 |  | 1.27 | 1.08
75 | ФЕР11-01-011-02 В ред. пр. № 253 Минрегиона РФ | Устройство стяжек: на каждые 5 мм изменения толщины стяжки добавлять или исключать к расценке 11-01-011-01 | 100 м2 стяжки | -0.85 | 873.96 | 23.16 | 838.89 |  | -743 | -10 | -20 | -713 | 1.5 | -1.27
[5 empty] | 11.91 | 7.32 |  |  |  |  | -6 |  | 0.63 | -0.53
76 | ФЕР11-01-036-04 В ред. пр. № 253 Минрегиона РФ | Устройство покрытий: из линолеума насухо со свариванием полотнищ в стыках | 100 м2 покрытия | 0.85 | 7314.7 | 70.49 | 6983.19 |  | 6217 | 222 | 60 | 5935 | 31.41 | 26.7
[5 empty] | 261.02 | 3.94 |  |  |  |  | 3 |  | 0.34 | 0.29
77 | ФЕР11-01-006-02 В ред. пр. № 253 Минрегиона РФ | Устройство гидроизоляции полимерцементным составом толщиной слоя 30 мм: на латексе СКС-65-ГП | 100 м2 поверхности | 0.05 | 4962.41 | 1376.5 | 2818.14 |  | 248 | 38 | 69 | 141 | 79.81 | 3.99
[5 empty] | 767.77 | 140.61 |  |  |  |  | 7 |  | 13.84 | 0.69
78 | ФЕР11-01-027-03 В ред. пр. № 253 Минрегиона РФ | Устройство покрытий на цементном растворе из плиток: керамических для полов одноцветных с красителем | 100 м2 покрытия | 0.05 | 8987.43 | 128.7 | 7811.85 |  | 449 | 52 | 6 | 391 | 119.78 | 5.99
[5 empty] | 1046.88 | 30.3 |  |  |  |  | 2 |  | 2.66 | 0.13
79 | ФЕР11-01-040-01 Изм. Пр. Минрегиона №509 от 23.11.10 | Устройство плинтусов поливинилхлоридных: на клее КН-2 | 100 м плинтуса | 0.98 | 1375.71 | 2.62 | 1285.35 |  | 1348 | 86 | 3 | 1259 | 8.99 | 8.81
87.74
80 | ФЕР11-01-033-01 В ред. пр. № 253 Минрегиона РФ | Устройство покрытий: дощатых толщиной 28 мм на веранде | 100 м2 покрытия | 0.09 | 6972.33 | 97.78 | 6356.61 |  | 628 | 47 | 9 | 572 | 60.72 | 5.46
[5 empty] | 517.94 | 6.73 |  |  |  |  | 1 |  | 0.58 | 0.05
Итого прямые затраты по разделу в ценах 2001г. | [8 empty] | 9409 | 702 | 165 | 8542 |  | 83.26
[11 empty] | 20 |  |  | 1.71
Накладные расходы | [8 empty] | 888
Сметная прибыль | [8 empty] | 542
Итого по разделу 9 Полы | [8 empty] | 10839 |  |  |  |  | 83.26
1.71
Раздел 10. Отделочные работы
82 | ФЕР15-06-001-05 В ред. пр. № 253 Минрегиона РФ | Оклейка обоями стен по листовым материалам, гипсобетонным и гипсолитовым поверхностям: тиснеными и плотными | 100 м2 оклеиваемой и обиваемой поверхности | 1,83 окр(1,827236;2 | 3368.58 | 1.18 | 3070.45 |  | 6165 | 543 | 2 | 5620 | 32.74 | 59.91
[5 empty] | 296.95 | 0.12 | [6 empty] | 0.01 | 0.02
83 | ФЕР15-06-002-05 В ред. пр. № 253 Минрегиона РФ | Оклейка стен моющимися обоями: на бумажной основе по листовым материалам | 100 м2 оклеиваемой поверхности | 0,51 окр(0,51026;2 | 3475.93 | 1.18 | 3111.84 |  | 1773 | 185 | 1 | 1587 | 40.96 | 20.89
[5 empty] | 362.91 | 0.12 | [6 empty] | 0.01 | 0.01
84 | ФЕР15-06-001-07 В ред. пр. № 253 Минрегиона РФ | Оклейка обоями потолков | 100 м2 оклеиваемой и обиваемой поверхности | 0.85 | 798.03 | 1.18 | 639.85 |  | 678 | 133 | 1 | 544 | 16.32 | 13.87
[5 empty] | 157 | 0.12 | [6 empty] | 0.01 | 0.01
85 | ФЕР10-01-089-02 В ред. пр. № 253 Минрегиона РФ | Пропитка стен гидрофобизирующей мастикой (санузел) | 100 м2 стен и перегородок (за вычетом проемов), покрытий | 0.26 | 1325.45 | 11.45 | 1246.88 |  | 345 | 17 | 3 | 325 | 7.68 | 2
|  | 1 325,45 = 346,65 + 0,014 x (89 014,00 - 19 100,00) |  |  | 67.12 | 0.54 | [6 empty] | 0.04 | 0.01
86 | ФЕР15-01-050-03 В ред. пр. № 253 Минрегиона РФ | Облицовка стен декоративным бумажно-слоистым пластиком или листами из синтетических материалов: по сплошному основанию на клее | 100 м2 облицовки | 0,26 окр(0,255724;2 | 9972.71 | 44.59 | 9571.29 |  | 2593 | 93 | 12 | 2488 | 38.87 | 10.11
[5 empty] | 356.83 | 0.93 | [6 empty] | 0.08 | 0.02
87 | ФЕР10-01-022-03 В ред. пр. № 253 Минрегиона РФ | Подшивка потолков: плитами древесноволокнистыми твердыми толщиной 5 мм | 100 м2 потолка | 0.05 | 699.32 | 47.71 | 71.87 |  | 35 | 29 | 2 | 4 | 67.1 | 3.36
|  | 699,32 = 1 959,32 - 0,105 x 12 000,00 |  |  | 579.74
88 | ФССЦ-101-2514 Пр. Минрегиона №308 от 28.07.09 | Листы гипсоволокнистые: влагостойкие ГВЛВ 12,5 мм | м2 | 5.3 | 27.29 |  | 27.29 |  | 145 |  |  | 145
89 | ФЕР15-02-035-02 В ред. пр. № 253 Минрегиона РФ | Отделка поверхностей из сборных элементов и плит под окраску или оклейку обоями: стен и перегородок из блоков и плит | 100 м2 отделываемой поверхности | 0.89 | 328.52 | 6.88 | 35.71 |  | 292 | 254 | 6 | 32 | 33.52 | 29.83
|  | 328,52 = 547,22 - 0,38 x 517,90 - 0,03 x 729,98 |  |  | 285.93 | 2.55 |  |  |  |  | 2 |  | 0.22 | 0.2
90 | ФЕР15-02-035-04 В ред. пр. № 253 Минрегиона РФ | Отделка поверхностей из сборных элементов и плит под окраску или оклейку обоями: потолков сборных из плит | 100 м2 отделываемой поверхности | 0.85 | 311.55 | 3.44 |  |  | 265 | 262 | 3 |  | 33.97 | 28.87
|  | 311,55 = 349,31 - 0,74 x 9,04 - 0,06 x 517,90 |  |  | 308.11 | 1.28 |  |  |  |  | 1 |  | 0.11 | 0.09
91 | ФССЦ-101-2417 Пр. Минрегиона №308 от 28.07.09 | Шпатлевка "Фугагипс" "Кнауф" | т | 0.3 | 7180 |  | 7180 |  | 2154 |  |  | 2154
92 | ФЕР15-04-006-01 В ред. пр. № 253 Минрегиона РФ | Покрытие поверхностей грунтовкой глубокого проникновения: за 1 раз потолков | 100 м2 покрытия | 0.85 | 79.28 | 1.18 | 0.18 |  | 67 | 66 | 1 |  | 8.1 | 6.89
[5 empty] | 77.92 | 0.12 | [6 empty] | 0.01 | 0.01
93 | ФЕР15-04-006-03 В ред. пр. № 253 Минрегиона РФ | Покрытие поверхностей грунтовкой глубокого проникновения: за 1 раз стен | 100 м2 покрытия | 0.89 | 64.37 | 1.18 | 0.18 |  | 57 | 56 | 1 |  | 6.55 | 5.83
[5 empty] | 63.01 | 0.12 | [6 empty] | 0.01 | 0.01
94 | ФЕР15-04-005-06 В ред. пр. № 253 Минрегиона РФ | Окраска поливинилацетатными водоэмульсионными составами улучшенная: по сборным конструкциям потолков, подготовленным под окраску | 100 м2 окрашиваемой поверхности | 0.05 | 1965.43 | 9.03 | 1699.86 |  | 98 | 13 |  | 85 | 28.6 | 1.43
[5 empty] | 256.54 | 0.12 | [6 empty] | 0.01
95 | ФЕР15-04-025-04 В ред. пр. № 253 Минрегиона РФ | Улучшенная окраска масляными составами по дереву: заполнений дверных проемов | 100 м2 окрашиваемой поверхности | 0,29 окр(0,29376;2 | 2077.09 | 8.16 | 1227.87 |  | 602 | 244 | 2 | 356 | 92.73 | 26.89
[5 empty] | 841.06 | 0.12 | [6 empty] | 0.01
Итого прямые затраты по разделу в ценах 2001г. | [8 empty] | 15269 | 1895 | 34 | 13340 |  | 209.88
[11 empty] | 3 |  |  | 0.38
Накладные расходы | [8 empty] | 1999
Сметная прибыль | [8 empty] | 1048
Итого по разделу 10 Отделочные работы | [8 empty] | 18316 |  |  |  |  | 209.88
0.38
Раздел 11. Разные работы
Веранда
96 | ФЕР10-01-053-01 В ред. пр. № 253 Минрегиона РФ | Установка каркаса из брусьев для навесов и крылец | 1 м3 | 0.48 | 2855.67 | 35.97 | 2404.8 |  | 1371 | 199 | 17 | 1155 | 42.51 | 20.4
[5 empty] | 414.9 | 1.89 |  |  |  |  | 1 |  | 0.14 | 0.07
97 | ФЕР09-04-010-03 В ред. пр. № 253 Минрегиона РФ | Монтаж навесных панелей фасадов из герметичных стеклопакетов в пластиковой или алюминиевой обвязке | 100 м2 | 0.28 | 4039.19 | 822.94 | 14.77 |  | 1131 | 896 | 230 | 5 | 322.73 | 90.36
[5 empty] | 3201.48 | 229.7 |  |  |  |  | 64 |  | 19.4 | 5.43
98 | ФССЦ-206-1145 Пр. Минрегиона №308 от 28.07.09 | Каркасы под одинарное остекление, под однослойную глухую вставку: с однопольной распашной дверью ПД 1 39-15 1/К | шт. | 1 | 7794.98 |  | 7794.98 |  | 7795 |  |  | 7795
99 | ФССЦ-206-1133 Пр. Минрегиона №308 от 28.07.09 | Каркасы рядовые под одинарное остекление, под однослойную глухую вставку: ПР 39-15 1/К | шт. | 4 | 4444.97 |  | 4444.97 |  | 17780 |  |  | 17780
100 | ФССЦ-206-1179 Пр. Минрегиона №308 от 28.07.09 | Комплекты элементов примыкания и стыка каркасов панельных перегородок для стыка: двух панелей между собой, длина стыка 3900 мм | компл. | 6 | 633.68 |  | 633.68 |  | 3802 |  |  | 3802
101 | ФССЦ-206-1172 Пр. Минрегиона №308 от 28.07.09 | Комплекты элементов примыкания и стыка каркасов панельных перегородок для примыкания: к полу, длина стыка 1550 мм | компл. | 4 | 367.28 |  | 367.28 |  | 1469 |  |  | 1469
102 | ФССЦ-206-1176 Пр. Минрегиона №308 от 28.07.09 | Комплекты элементов примыкания и стыка каркасов панельных перегородок для примыкания: к стене, длина стыка 3900 мм | компл. | 2 | 530.25 |  | 530.25 |  | 1061 |  |  | 1061
103 | ФССЦ-206-1169 Пр. Минрегиона №308 от 28.07.09 | Комплекты элементов примыкания и стыка каркасов панельных перегородок для примыкания: к потолку, длина стыка 1550 мм | компл. | 5 | 219.42 |  | 219.42 |  | 1097 |  |  | 1097
104 | ФССЦ-101-1836 Пр. Минрегиона №308 от 28.07.09 | Стеклопакеты двухслойные из неполированного стекла толщиной 4 мм | м2 | 10.99 | 184.64 |  | 184.64 |  | 2029 |  |  | 2029
Крыльца
105 | ФЕР10-01-052-03 В ред. пр. № 253 Минрегиона РФ | Устройство: крылец | 1 м2 горизонтальной проекции | 9.2 | 394.5 | 35.82 | 281.68 |  | 3629 | 708 | 330 | 2591 | 8.49 | 78.11
77
106 | ФЕР10-01-053-01 В ред. пр. № 253 Минрегиона РФ | Установка каркаса из брусьев для навесов и крылец | 1 м3 | 0.16 | 2855.67 | 35.97 | 2404.8 |  | 457 | 66 | 6 | 385 | 42.51 | 6.8
[5 empty] | 414.9 | 1.89 | [6 empty] | 0.14 | 0.02
107 | ФЕР10-01-052-04 В ред. пр. № 253 Минрегиона РФ | Устройство: козырьков | 1 м2 горизонтальной проекции | 10.5 | 110.62 | 1.74 | 64.44 |  | 1162 | 467 | 18 | 677 | 4.9 | 51.45
44.44
108 | ФЕР12-01-020-01 В ред. пр. № 253 Минрегиона РФ | Устройство кровель различных типов из металлочерепицы | 100 м2 кровли | 0.11 | 22063.35 | 650.88 | 19778.09 |  | 2427 | 180 | 72 | 2175 | 173.87 | 19.13
[5 empty] | 1634.38 | 22.68 |  |  |  |  | 2 |  | 1.68 | 0.18
109 | ФЕР10-01-022-01 В ред. пр. № 253 Минрегиона РФ | Подшивка потолков: досками обшивки | 100 м2 потолка | 0.09 | 4712.89 | 61.26 | 4156.3 |  | 424 | 45 | 6 | 373 | 57.33 | 5.16
[5 empty] | 495.33 | 2.7 | [6 empty] | 0.2 | 0.02
110 | ФЕР15-04-038-01 В ред. пр. № 253 Минрегиона РФ | Окраска эмалевыми составами по дереву с подготовкой поверхности: стен | 100 м2 окрашиваемой поверхности или покрытия | 0.07 | 1226.74 | 7.29 | 645.19 |  | 86 | 40 | 1 | 45 | 64.02 | 4.48
[5 empty] | 574.26 | 0.12 | [6 empty] | 0.01
111 | ФЕР15-04-025-02 В ред. пр. № 253 Минрегиона РФ | Улучшенная окраска масляными составами по дереву: потолков | 100 м2 окрашиваемой поверхности | 0.09 | 2317.35 | 9.9 | 1660.85 |  | 209 | 58 | 1 | 150 | 71.29 | 6.42
[5 empty] | 646.6 | 0.12 | [6 empty] | 0.01
112 | ФЕР15-04-025-03 В ред. пр. № 253 Минрегиона РФ | Улучшенная окраска масляными составами по дереву: полов | 100 м2 окрашиваемой поверхности | 0.09 | 1982.56 | 10.21 | 1506.42 |  | 178 | 42 | 1 | 135 | 51.37 | 4.62
[5 empty] | 465.93 | 0.23 | [6 empty] | 0.02
Итого прямые затраты по разделу в ценах 2001г. | [8 empty] | 46107 | 2701 | 682 | 42724 |  | 286.93
[11 empty] | 67 |  |  | 5.72
Накладные расходы | [8 empty] | 2982
Сметная прибыль | [8 empty] | 1947
Итого по разделу 11 Разные работы | [8 empty] | 51036 |  |  |  |  | 286.93
5.72
Раздел 12. Наружная отделка
113 | ФЕР15-01-063-02 В ред. пр. № 253 Минрегиона РФ | Наружная облицовка поверхности стен в вертикальном исполнении по металлическому каркасу (с его устройством): металлосайдингом без пароизоляционного слоя | 100 м2 поверхности облицовки | 2.24 | 30405.17 | 200.9 | 29117.36 |  | 68108 | 2435 | 450 | 65223 | 118.4 | 265.22
[5 empty] | 1086.91 | 3.92 |  |  |  |  | 9 |  | 0.29 | 0.65
114 | ФЕР26-01-039-01 В ред. пр. № 253 Минрегиона РФ | Изоляция цоколя изделиями из волокнистых материалов насухо | 1 м3 изоляции | 1.65 | 155.59 | 57.3 |  |  | 257 | 162 | 95 |  | 10.58 | 17.46
|  | 155,59 = 1 722,72 - 1,02 x 1 536,40 |  |  | 98.29
115 | ФССЦ-104-0325 Пр. Минрегиона от 04.03.10 №94 | Плиты теплоизоляционные из стекловолокна URSA, марки П-20-У20-1250-600-50 | м3 | 1.66 | 680 |  | 680 |  | 1129 |  |  | 1129
Итого прямые затраты по разделу в ценах 2001г. | [8 empty] | 69494 | 2597 | 545 | 66352 |  | 282.68
[11 empty] | 9 |  |  | 0.65
Накладные расходы | [8 empty] | 2728
Сметная прибыль | [8 empty] | 1457
Итого по разделу 12 Наружная отделка | [8 empty] | 73679 |  |  |  |  | 282.68
0.65
Раздел 13. Отмостка
116 | ФЕР47-01-001-02 В ред. пр. № 253 Минрегиона РФ | Планировка участка: вручную | 100 м2 | 0.67 | 79.56 |  |  |  | 53 | 53 |  |  | 10.2 | 6.83
79.56
117 | ФЕР27-04-005-01 В ред. пр. № 253 Минрегиона РФ | Устройство оснований толщиной 15 см из щебня фракции 40-70 мм при укатке каменных материалов с пределом прочности на сжатие свыше 98,1 МПа (1000 кгс/см2): однослойных | 1000 м2 основания | 0.067 | 27015.34 | 5220.48 | 21490.2 |  | 1810 | 20 | 350 | 1440 | 37.29 | 2.5
[5 empty] | 304.66 | 658.44 |  |  |  |  | 44 |  | 49.92 | 3.34
118 | ФЕР27-07-001-01 В ред. пр. № 253 Минрегиона РФ | Устройство асфальтобетонных покрытий дорожек и тротуаров однослойных из литой мелкозернистой асфальтобетонной смеси толщиной 3 см | 100 м2 покрытия | 0.67 | 3566.51 | 57.68 | 3368.37 |  | 2390 | 94 | 39 | 2257 | 15.12 | 10.13
[5 empty] | 140.46 | 0.57 | [6 empty] | 0.05 | 0.03
119 | ФЕР27-02-010-02 В ред. пр. № 253 Минрегиона РФ | Установка бортовых камней бетонных: при других видах покрытий | 100 м бортового камня | 0.54 | 4413.33 | 79.64 | 3690.05 |  | 2383 | 348 | 43 | 1992 | 76.08 | 41.08
[5 empty] | 643.64 | 9.18 |  |  |  |  | 5 |  | 0.68 | 0.37
120 | ФССЦ-403-8024 Пр. Минрегиона №308 от 28.07.09 | Камни бортовые: БВ 100.30.15 /бетон В30 (М400), объем 0,042 м3/ (ГОСТ 6665-91) | шт. | 54 | 71.93 |  | 71.93 |  | 3884 |  |  | 3884
Итого прямые затраты по разделу в ценах 2001г. | [8 empty] | 10520 | 515 | 432 | 9573 |  | 60.54
[11 empty] | 49 |  |  | 3.74
Накладные расходы | [8 empty] | 787
Сметная прибыль | [8 empty] | 533
Итого по разделу 13 Отмостка | [8 empty] | 11840 |  |  |  |  | 60.54
3.74
ИТОГИ ПО СМЕТЕ:
Итого прямые затраты по смете в ценах 2001г. | [8 empty] | 486881 | 22241 | 11528 | 453112 |  | 2496.41
[11 empty] | 915 |  |  | 74.14
Накладные расходы | [8 empty] | 26637
В том числе, справочно:
80% ФОТ (от 401) (Поз. 4-5, 8) | [8 empty] | 321
90% ФОТ (от 960) (Поз. 97-104) | [8 empty] | 864
95% ФОТ (от 122) (Поз. 1-3, 6-7, 9) | [8 empty] | 116
100% ФОТ (от 162) (Поз. 114-115) | [8 empty] | 162
105% ФОТ (от 5548) (Поз. 12-18, 55, 62, 82-84, 86, 89-95, 110-113) | [8 empty] | 5826
115% ФОТ (от 53) (Поз. 116) | [8 empty] | 61
118% ФОТ (от 10072) (Поз. 21-25, 28-33, 36-37, 41-54, 56-61, 63, 66-69, 72-73, 85, 87-88, 96, 105-107, 109) | [8 empty] | 11885
120% ФОТ (от 3206) (Поз. 64-65, 70-71, 108) | [8 empty] | 3847
122% ФОТ (от 222) (Поз. 19-20, 38-40) | [8 empty] | 271
123% ФОТ (от 1202) (Поз. 10-11, 74-80) | [8 empty] | 1478
142% ФОТ (от 511) (Поз. 117-120) | [8 empty] | 726
155% ФОТ (от 697) (Поз. 26-27, 34-35) | [8 empty] | 1080
Сметная прибыль | [8 empty] | 15064
В том числе, справочно:
45% ФОТ (от 401) (Поз. 4-5, 8) | [8 empty] | 180
50% ФОТ (от 122) (Поз. 1-3, 6-7, 9) | [8 empty] | 61
55% ФОТ (от 4511) (Поз. 55, 62, 82-84, 86, 89-95, 110-113) | [8 empty] | 2481
63% ФОТ (от 10072) (Поз. 21-25, 28-33, 36-37, 41-54, 56-61, 63, 66-69, 72-73, 85, 87-88, 96, 105-107, 109) | [8 empty] | 6345
65% ФОТ (от 4243) (Поз. 12-18, 64-65, 70-71, 108) | [8 empty] | 2758
70% ФОТ (от 162) (Поз. 114-115) | [8 empty] | 113
75% ФОТ (от 1202) (Поз. 10-11, 74-80) | [8 empty] | 902
80% ФОТ (от 222) (Поз. 19-20, 38-40) | [8 empty] | 178
85% ФОТ (от 960) (Поз. 97-104) | [8 empty] | 816
90% ФОТ (от 53) (Поз. 116) | [8 empty] | 48
95% ФОТ (от 511) (Поз. 117-120) | [8 empty] | 485
100% ФОТ (от 697) (Поз. 26-27, 34-35) | [8 empty] | 697
Итоги по смете:
Земляные работы, выполняемые механизированным способом | [8 empty] | 989 |  |  |  |  | 0.42
8.31
Земляные работы, выполняемые ручным способом | [8 empty] | 675 |  |  |  |  | 39.54
Земляные работы, выполняемые по другим видам работ (подготовительным, сопутствующим, укрепительным) | [8 empty] | 227 |  |  |  |  | 11.81
Полы | [8 empty] | 14845 |  |  |  |  | 131.42
9.09
Бетонные и железобетонные монолитные конструкции в промышленном строительстве | [8 empty] | 28871 |  |  |  |  | 108.11
6.75
Конструкции из кирпича и блоков | [8 empty] | 3570 |  |  |  |  | 24.2
0.07
Деревянные конструкции | [8 empty] | 273952 |  |  |  |  | 1119.18
22.38
Бетонные и железобетонные сборные конструкции в жилищно-гражданском строительстве | [8 empty] | 10904 |  |  |  |  | 61.15
14.19
Отделочные работы | [8 empty] | 91105 |  |  |  |  | 493.57
1.1
Кровли | [8 empty] | 52099 |  |  |  |  | 338.65
3.08
Строительные металлические конструкции | [8 empty] | 37844 |  |  |  |  | 90.36
5.43
Теплоизоляционные работы | [8 empty] | 1661 |  |  |  |  | 17.46
Озеленение. Защитные лесонасаждения | [8 empty] | 162 |  |  |  |  | 6.83
Автомобильные дороги | [8 empty] | 11678 |  |  |  |  | 53.71
3.74
Итого | [8 empty] | 528582 |  |  |  |  | 2496.41
74.14
В том числе:
Материалы | [8 empty] | 453112
Машины и механизмы | [8 empty] | 11528
ФОТ | [8 empty] | 23156
Накладные расходы | [8 empty] | 26637
Сметная прибыль | [8 empty] | 15064
ВСЕГО по смете | [8 empty] | 528582 |  |  |  |  | 2496.41
74.14
Составила: ___________________________Хабичева Г.С.
(должность, подпись, расшифровка)