## Локальная смета
УТВЕРЖДАЮ:
Генеральный директор ЗАО "Далур"
______________А.А.Дементьев
"_____"_______________2012 г.
Жилой квартал с.Уксянское
(наименование стройки)
ЛОКАЛЬНЫЙ СМЕТНЫЙ РАСЧЕТ № 02-05
(локальная смета)
| на | отопление и ветиляция, Жилой дом №15
Основание:
|  | Сметная стоимость строительных работ _______________________________________________________________________________________________ |  |  | ___________________________21309 |  | руб.
|  | Средства на оплату труда _______________________________________________________________________________________________ |  |  | ___________________________1389 |  | руб.
|  | Сметная трудоемкость _______________________________________________________________________________________________ |  |  | _______________________________________________________________________________________________141,25 |  | чел.час
Составлен(а) в текущих (прогнозных) ценах по состоянию на ___01.01____2001_ г.
№ пп | Обоснование | Наименование работ и затрат | Ед. изм. | Кол. | Стоимость единицы, руб. |  |  | Обоснова-ние, индекс | Общая стоимость, руб. |  |  |  | Затр.тр.раб-х не занятых обслуж.машин
[5 empty] | Всего | Экспл. маш. | Мат-ы |  | Всего | в т.ч. оплата труда | Экспл. маш. | Мат-ы | Обслуж-х машины
[5 empty] | оплата труда | в т.ч. оплата труда |  |  |  |  | в т.ч. оплата труда |  | на ед-цу | всего
1 | 2 | 3 | 4 | 5 | 6 | 7 | 8 | 9 | 10 | 11 | 12 | 13 | 14 | 15
Раздел 1. отопление
1 | ФЕР16-04-002-03 В ред. пр. № 253 Минрегиона РФ | Прокладка трубопроводов водоснабжения из напорных полиэтиленовых труб низкого давления среднего типа наружным диаметром: 32 мм | 100 м трубопровода | 0.48 | 2489.2 | 491.32 | 789.62 |  | 1195 | 580 | 236 | 379 | 121.8 | 58.46
[5 empty] | 1208.26 | 63.72 |  |  |  |  | 31 |  | 4.72 | 2.27
2 | ФЕР16-04-002-01 В ред. пр. № 253 Минрегиона РФ | Прокладка трубопроводов водоснабжения из напорных полиэтиленовых труб низкого давления среднего типа наружным диаметром: 20 мм | 100 м трубопровода | 0.06 | 3753.4 | 1362.19 | 504.03 |  | 225 | 113 | 82 | 30 | 190.24 | 11.41
[5 empty] | 1887.18 | 181.17 |  |  |  |  | 11 |  | 13.42 | 0.81
3 | ФССЦ-302-1484 Пр. Минрегиона №308 от 28.07.09 | Кран шаровой В-В размером: 3/4" | шт. | 7 | 79.1 |  | 79.1 |  | 554 |  |  | 554
4 | ФЕР16-07-005-01 В ред. пр. № 253 Минрегиона РФ | Гидравлическое испытание трубопроводов систем отопления, водопровода и горячего водоснабжения диаметром: до 50 мм | 100 м трубопровода | 0.54 | 107.11 | 44.51 | 4.28 |  | 58 | 31 | 24 | 3 | 5.01 | 2.71
58.32
5 | ФЕР18-03-001-01 В ред. пр. № 253 Минрегиона РФ | Установка радиаторов: чугунных | 100 кВт радиаторов и конвекторов | 0.126 | 34183.59 | 387.89 | 33116.67 |  | 4307 | 86 | 49 | 4172 | 75.7 | 9.54
[5 empty] | 679.03 | 31.82 |  |  |  |  | 4 |  | 2.72 | 0.34
6 | ФЕР18-07-001-05 В ред. пр. № 253 Минрегиона РФ | Установка кранов воздушных | 1 компл. | 10 | 27.16 |  | 25.93 |  | 272 | 12 |  | 260 | 0.12 | 1.2
1.23
7 | ФЕР16-05-001-02 В ред. пр. № 253 Минрегиона РФ | Установка вентилей, задвижек, затворов, клапанов обратных, кранов проходных на трубопроводах из стальных труб диаметром: до 50 мм | 1 шт. | 2 | 98.57 | 4.58 | 80.66 |  | 197 | 27 | 9 | 161 | 1.47 | 2.94
13.33
8 | ФССЦ-302-1257 Пр. Минрегиона №308 от 28.07.09 | Вентили проходные фланцевые: 15КЧ16НЖ для пара, давлением 2,5 МПа (25 кгс/см2), диаметром 32 мм | шт. | 2 | 193.93 |  | 193.93 |  | 388 |  |  | 388
9 | ФЕР26-01-017-01 В ред. пр. № 253 Минрегиона РФ | Изоляция трубопроводов изделиями из вспененного каучука ("Армофлекс"), вспененного полиэтилена ("Термофлекс"): трубками | 10 м трубопровода | 4.1 | 2164.82 | 22.63 | 2107.27 |  | 8876 | 143 | 93 | 8640 | 3.52 | 14.43
|  | 2 164,82 = 2 166,81 - 0,033 x 60,23 |  |  | 34.92
Общестроительные работы
10 | ФЕРр69-3-4 В ред. пр. № 207 Минрегиона РФ | Прорезка отверстий для водогазопроводных и чугунных трубопроводов в деревянных: перегородках и перекрытиях чистых | 100 отверстий | 0.28 | 483.91 | 119.68 |  |  | 135 | 102 | 34 | -1 | 42.7 | 11.96
364.23
11 | ФЕРр69-4-2 В ред. пр. № 207 Минрегиона РФ | Заделка отверстий в местах прохода трубопроводов: в чистых перегородках и перекрытиях | 100 отверстий | 0.28 | 884.05 | 0.63 | 290.24 |  | 248 | 166 |  | 82 | 69.54 | 19.47
[5 empty] | 593.18 | 0.23 | [6 empty] | 0.02 | 0.01
Итого прямые затраты по разделу в ценах 2001г. | [8 empty] | 16455 | 1260 | 527 | 14668 |  | 132.12
[11 empty] | 46 |  |  | 3.43
Накладные расходы | [8 empty] | 1498
Сметная прибыль | [8 empty] | 977
Итого по разделу 1 отопление | [8 empty] | 18930 |  |  |  |  | 132.12
3.43
Раздел 2. Вентиляция
13 | ФЕР20-01-001-01 В ред. пр. № 253 Минрегиона РФ | Прокладка воздуховодов из листовой, оцинкованной стали и алюминия класса Н (нормальные) толщиной: 0,5 мм, диаметром до 200 мм | 100 м2 поверхности воздуховодов | 0.0244 | 2045.07 | 143.32 | 434.65 |  | 50 | 36 | 3 | 11 | 167.86 | 4.1
[5 empty] | 1467.1 | 7.02 | [6 empty] | 0.52 | 0.01
12 | ФССЦ-507-0546 Пр. Минрегиона №308 от 28.07.09 | Трубы полиэтиленовые низкого давления (ПНД) с наружным диаметром 110 мм | м | 12 | 31.53 |  | 31.53 |  | 378 |  |  | 378
15 | ФЕР20-02-002-01 В ред. пр. № 253 Минрегиона РФ | Установка решеток жалюзийных площадью в свету: до 0,5 м2 | 1 решетка | 2 | 19.56 | 2.37 | 4.09 |  | 39 | 26 | 5 | 8 | 1.46 | 2.92
13.1
17 | ФЕР26-01-017-02 В ред. пр. № 253 Минрегиона РФ | Изоляция трубопроводов изделиями из вспененного каучука ("Армофлекс"), вспененного полиэтилена ("Термофлекс"): пластинами (плитами) | 10 м трубопровода | 0.6 | 2910.31 | 22.63 | 2852.76 |  | 1746 | 21 | 14 | 1711 | 3.52 | 2.11
34.92
Итого прямые затраты по разделу в ценах 2001г. | [8 empty] | 2213 | 83 | 22 | 2108 |  | 9.13
0.01
Накладные расходы | [8 empty] | 100
Сметная прибыль | [8 empty] | 66
Итого по разделу 2 Вентиляция | [8 empty] | 2379 |  |  |  |  | 9.13
0.01
ИТОГИ ПО СМЕТЕ:
Итого прямые затраты по смете в ценах 2001г. | [8 empty] | 18668 | 1343 | 549 | 16776 |  | 141.25
[11 empty] | 46 |  |  | 3.44
Накладные расходы | [8 empty] | 1598
В том числе, справочно:
78% ФОТ (от 268) (Поз. 10-11) | [8 empty] | 209
100% ФОТ (от 164) (Поз. 9, 17) | [8 empty] | 164
128% ФОТ (от 957) (Поз. 1-8, 13, 12, 15-16) | [8 empty] | 1225
Сметная прибыль | [8 empty] | 1043
В том числе, справочно:
50% ФОТ (от 268) (Поз. 10-11) | [8 empty] | 134
70% ФОТ (от 164) (Поз. 9, 17) | [8 empty] | 115
83% ФОТ (от 957) (Поз. 1-8, 13, 12, 15-16) | [8 empty] | 794
Итоги по смете:
Сантехнические работы - внутренние (трубопроводы, водопровод, канализация, отопление, газоснабжение, вентиляция и кондиционирование воздуха) | [8 empty] | 9682 |  |  |  |  | 93.28
3.43
Теплоизоляционные работы | [8 empty] | 10901 |  |  |  |  | 16.54
Прочие ремонтно-строительные работы | [8 empty] | 726 |  |  |  |  | 31.43
0.01
Итого | [8 empty] | 21309 |  |  |  |  | 141.25
3.44
В том числе:
Материалы | [8 empty] | 16776
Машины и механизмы | [8 empty] | 549
ФОТ | [8 empty] | 1389
Накладные расходы | [8 empty] | 1598
Сметная прибыль | [8 empty] | 1043
ВСЕГО по смете | [8 empty] | 21309 |  |  |  |  | 141.25
3.44
Составила: ___________________________Хабичева Г.С.
(должность, подпись, расшифровка)