## Локальная смета
УТВЕРЖДАЮ:
Генеральный директор ЗАО "Далур"
______________А.А.Дементьев
"_____"_______________2012 г.
Жилой квартал с.Уксянское
(наименование стройки)
ЛОКАЛЬНЫЙ СМЕТНЫЙ РАСЧЕТ № 07-06
(локальная смета)
| на | Благоустройство, Жилой дом №15
Основание: проект №
|  | Сметная стоимость строительных работ _______________________________________________________________________________________________ |  |  | ___________________________136862 |  | руб.
|  | Средства на оплату труда _______________________________________________________________________________________________ |  |  | ___________________________10353 |  | руб.
|  | Сметная трудоемкость _______________________________________________________________________________________________ |  |  | _______________________________________________________________________________________________890,61 |  | чел.час
Составлен(а) в текущих (прогнозных) ценах по состоянию на ___01.01____2001_ г.
№ пп | Обоснование | Наименование работ и затрат | Ед. изм. | Кол. | Стоимость единицы, руб. |  |  | Обоснова-ние, индекс | Общая стоимость, руб. |  |  |  | Затр.тр.раб-х не занятых обслуж.машин
[5 empty] | Всего | Экспл. маш. | Мат-ы |  | Всего | в т.ч. оплата труда | Экспл. маш. | Мат-ы | Обслуж-х машины
[5 empty] | оплата труда | в т.ч. оплата труда |  |  |  |  | в т.ч. оплата труда |  | на ед-цу | всего
1 | 2 | 3 | 4 | 5 | 6 | 7 | 8 | 9 | 10 | 11 | 12 | 13 | 14 | 15
Раздел 1. планировка участка
1 | ФЕР01-01-036-02 В ред. пр. № 253 Минрегиона РФ | Планировка площадей бульдозерами мощностью: 79 кВт (108 л.с.) | 1000 м2 спланированной поверхности за 1 проход бульдозера | 2.34 | 20 | 20 |  |  | 47 |  | 47
[6 empty] | 3.6 |  |  |  |  | 8 |  | 0.25 | 0.59
2 | ФЕР01-01-014-02 В ред. пр. № 253 Минрегиона РФ | Разработка грунта с погрузкой на автомобили-самосвалы экскаваторами с ковшом вместимостью: 0,4 (0,35-0,45) м3, группа грунтов 2 | 1000 м3 грунта | 0.313 | 5771.85 | 5605.58 | 4.34 |  | 1807 | 51 | 1755 | 1 | 20.76 | 6.5
[5 empty] | 161.93 | 812.7 |  |  |  |  | 254 |  | 60.2 | 18.84
3 | ФЕР01-01-016-02 В ред. пр. № 253 Минрегиона РФ | Работа на отвале, группа грунтов: 2-3 | 1000 м3 грунта | 0.313 | 359.33 | 326.52 | 4.34 |  | 112 | 9 | 102 | 1 | 3.65 | 1.14
[5 empty] | 28.47 | 57.17 |  |  |  |  | 18 |  | 3.97 | 1.24
4 | ФСЦП310-4006 | Перевозка грузов автомобилями-самосвалами из карьеров: расстояние перевозки св. 0,8 до 1,0 км; нормативное время пробега 0,162 час | 1 тонна | 438 | 1.6 | 1.6 |  |  | 701 |  | 701
Итого прямые затраты по разделу в ценах 2001г. | [8 empty] | 2667 | 60 | 2605 | 2 |  | 7.64
[11 empty] | 280 |  |  | 20.67
Накладные расходы | [8 empty] | 323
Сметная прибыль | [8 empty] | 170
Итого по разделу 1 планировка участка | [8 empty] | 3160 |  |  |  |  | 7.64
20.67
Раздел 2. дорожки
5 | ФЕР01-02-057-02 В ред. пр. № 253 Минрегиона РФ | Разработка грунта вручную в траншеях глубиной до 2 м без креплений с откосами, группа грунтов: 2 | 100 м3 грунта | 0.074 | 1201.2 |  |  |  | 89 | 89 |  |  | 154 | 11.4
1201.2
6 | ФЕР27-07-003-01 В ред. пр. № 253 Минрегиона РФ | Устройство бетонных плитных тротуаров с заполнением швов: цементным раствором | 100 м2 тротуара | 0.42 | 7904.68 | 462.53 | 7034.3 |  | 3320 | 171 | 194 | 2955 | 49.92 | 20.97
[5 empty] | 407.85 | 5.54 |  |  |  |  | 2 |  | 0.41 | 0.17
7 | ФЕР27-07-002-01 В ред. пр. № 253 Минрегиона РФ | Устройство оснований толщиной 12 см под тротуары из кирпичного или известнякового щебня | 100 м2 дорожек и тротуаров | 0.15 | 3037.68 | 273.89 | 2541.8 |  | 456 | 33 | 41 | 382 | 26.24 | 3.94
[5 empty] | 221.99 | 35 |  |  |  |  | 5 |  | 3.17 | 0.48
8 | ФЕР27-07-001-01 В ред. пр. № 253 Минрегиона РФ | Устройство асфальтобетонных покрытий дорожек и тротуаров однослойных из литой мелкозернистой асфальтобетонной смеси толщиной 3 см | 100 м2 покрытия | 0.15 | 3566.51 | 57.68 | 3368.37 |  | 535 | 21 | 9 | 505 | 15.12 | 2.27
[5 empty] | 140.46 | 0.57 | [6 empty] | 0.05 | 0.01
9 | ФЕР27-07-001-02 В ред. пр. № 253 Минрегиона РФ | На каждые 0,5 см изменения толщины покрытия добавлять к расценке 27-07-001-01 | 100 м2 покрытия | 0.15 | 2323.88 | 8.4 | 551.02 |  | 349 | 3 | 1 | 83 | 2.32 | 0.35
21.55
10 | ФЕР27-02-010-02 В ред. пр. № 253 Минрегиона РФ | Установка бортовых камней бетонных: при других видах покрытий | 100 м бортового камня | 1.18 | 4413.33 | 79.64 | 3690.05 |  | 5208 | 759 | 94 | 4355 | 76.08 | 89.77
[5 empty] | 643.64 | 9.18 |  |  |  |  | 11 |  | 0.68 | 0.8
11 | ФССЦ-403-8024 Пр. Минрегиона №308 от 28.07.09 | Камни бортовые: БВ 100.30.15 /бетон В30 (М400), объем 0,042 м3/ (ГОСТ 6665-91) | шт. | 118 | 71.93 |  | 71.93 |  | 8488 |  |  | 8488
Итого прямые затраты по разделу в ценах 2001г. | [8 empty] | 18445 | 1076 | 339 | 16768 |  | 128.7
[11 empty] | 18 |  |  | 1.46
Накладные расходы | [8 empty] | 1498
Сметная прибыль | [8 empty] | 995
Итого по разделу 2 дорожки | [8 empty] | 20938 |  |  |  |  | 128.7
1.46
Раздел 3. трубы водопропускные
12 | ФЕР01-02-057-02 В ред. пр. № 253 Минрегиона РФ | Разработка грунта вручную в траншеях глубиной до 2 м без креплений с откосами, группа грунтов: 2 | 100 м3 грунта | 0.092 | 1201.2 |  |  |  | 111 | 111 |  |  | 154 | 14.17
1201.2
13 | ФЕР47-01-001-02 В ред. пр. № 253 Минрегиона РФ | Планировка участка: вручную | 100 м2 | 0.205 | 79.56 |  |  |  | 16 | 16 |  |  | 10.2 | 2.09
79.56
14 | ФЕР27-02-001-04 В ред. пр. № 253 Минрегиона РФ | Устройство дренажей поперечных: с двусторонним выпуском | 100 м дренажа | 0.169 | 4799.08 | 254.45 | 4183.14 |  | 811 | 61 | 43 | 707 | 43.5 | 7.35
[5 empty] | 361.49 | 85.26 |  |  |  |  | 14 |  | 7.44 | 1.26
15 | ФЕР01-02-061-02 В ред. пр. № 253 Минрегиона РФ | Засыпка вручную траншей, пазух котлованов и ям, группа грунтов: 2 | 100 м3 грунта | 0.088 | 729 |  |  |  | 64 | 64 |  |  | 97.2 | 8.55
729
Итого прямые затраты по разделу в ценах 2001г. | [8 empty] | 1002 | 252 | 43 | 707 |  | 32.16
[11 empty] | 14 |  |  | 1.26
Накладные расходы | [8 empty] | 265
Сметная прибыль | [8 empty] | 164
Итого по разделу 3 трубы водопропускные | [8 empty] | 1431 |  |  |  |  | 32.16
1.26
Раздел 4. проезды к гаражу и на участок
16 | ФЕР27-04-001-01 В ред. пр. № 253 Минрегиона РФ | Устройство подстилающих и выравнивающих слоев оснований: из песка | 100 м3 материала основания (в плотном теле) | 1.1 | 2281.99 | 2143.72 | 12.2 |  | 2510 | 139 | 2358 | 13 | 15.72 | 17.29
[5 empty] | 126.07 | 177.53 |  |  |  |  | 195 |  | 13.88 | 15.27
17 | ФССЦ-408-0122 Пр. Минрегиона №308 от 28.07.09 | Песок природный для строительных: работ средний | м3 | 11 | 55.26 |  | 55.26 |  | 608 |  |  | 608
18 | ФЕР27-04-005-01 В ред. пр. № 253 Минрегиона РФ | Устройство оснований толщиной 15 см из щебня фракции 40-70 мм при укатке каменных материалов с пределом прочности на сжатие свыше 98,1 МПа (1000 кгс/см2): однослойных | 1000 м2 основания | 1.1 | 27015.34 | 5220.48 | 21490.2 |  | 29717 | 335 | 5743 | 23639 | 37.29 | 41.02
[5 empty] | 304.66 | 658.44 |  |  |  |  | 724 |  | 49.92 | 54.91
19 | ФЕР27-07-001-01 В ред. пр. № 253 Минрегиона РФ | Устройство асфальтобетонных покрытий дорожек и тротуаров однослойных из литой мелкозернистой асфальтобетонной смеси толщиной 3 см | 100 м2 покрытия | 1.1 | 3566.51 | 57.68 | 3368.37 |  | 3923 | 155 | 63 | 3705 | 15.12 | 16.63
[5 empty] | 140.46 | 0.57 |  |  |  |  | 1 |  | 0.05 | 0.06
20 | ФЕР27-07-001-02 В ред. пр. № 253 Минрегиона РФ | На каждые 0,5 см изменения толщины покрытия добавлять к расценке 27-07-001-01 | 100 м2 покрытия | 1.1 | 2323.88 | 8.4 | 551.02 |  | 2556 | 24 | 9 | 606 | 2.32 | 2.55
21.55
21 | ФЕР27-10-001-02 Изм. Пр. Минрегиона №81 от 27.02.10 | Приготовление битума без введения добавок в котлах емкостью 15000 л: жидкого | 1 т битума и битумных эмульсий | 0.2 | 1750.86 | 24.63 | 1723.8 |  | 350 |  | 5 | 345 | 0.29 | 0.06
[5 empty] | 2.43 | 1.74 | [6 empty] | 0.15 | 0.03
22 | ФЕР27-02-010-02 В ред. пр. № 253 Минрегиона РФ | Установка бортовых камней бетонных: при других видах покрытий | 100 м бортового камня | 0.5 | 4413.33 | 79.64 | 3690.05 |  | 2207 | 322 | 40 | 1845 | 76.08 | 38.04
[5 empty] | 643.64 | 9.18 |  |  |  |  | 5 |  | 0.68 | 0.34
23 | ФССЦ-403-8127 Пр. Минрегиона №308 от 28.07.09 | Камни бортовые: БР 300.30.15 /бетон В30 (М400), объем 0,126 м3, расход арматуры 4,85 кг/ (ГОСТ 6665-91) | шт. | 16 | 261.98 |  | 261.98 |  | 4192 |  |  | 4192
Итого прямые затраты по разделу в ценах 2001г. | [8 empty] | 46063 | 975 | 8218 | 34953 |  | 115.59
[11 empty] | 925 |  |  | 70.61
Накладные расходы | [8 empty] | 2698
Сметная прибыль | [8 empty] | 1805
Итого по разделу 4 проезды к гаражу и на участок | [8 empty] | 50566 |  |  |  |  | 115.59
70.61
Раздел 5. озеленение
24 | ФЕР47-01-001-01 В ред. пр. № 253 Минрегиона РФ | Планировка участка: механизированным способом | 100 м2 | 4.18 | 17.19 | 17.19 |  |  | 72 |  | 72
[6 empty] | 3.78 |  |  |  |  | 16 |  | 0.28 | 1.17
25 | ФЕР47-01-046-02 В ред. пр. № 253 Минрегиона РФ | Подготовка почвы для устройства партерного и обыкновенного газона без внесения растительной земли: вручную | 100 м2 | 4.18 | 163.31 | 28.6 |  |  | 683 | 563 | 120 |  | 17.27 | 72.19
[5 empty] | 134.71 | 3.02 |  |  |  |  | 13 |  | 0.26 | 1.09
26 | ФЕР47-01-046-06 В ред. пр. № 253 Минрегиона РФ | Посев газонов партерных, мавританских и обыкновенных вручную | 100 м2 | 4.18 | 668.98 | 301.4 | 316.9 |  | 2796 | 212 | 1260 | 1324 | 5.99 | 25.04
[5 empty] | 50.68 | 31.78 |  |  |  |  | 133 |  | 2.74 | 11.45
Итого прямые затраты по разделу в ценах 2001г. | [8 empty] | 3551 | 775 | 1452 | 1324 |  | 97.23
[11 empty] | 162 |  |  | 13.71
Накладные расходы | [8 empty] | 1078
Сметная прибыль | [8 empty] | 843
Итого по разделу 5 озеленение | [8 empty] | 5472 |  |  |  |  | 97.23
13.71
Раздел 6. ограждение
27 | ФЕР05-01-052-02 В ред. пр. № 253 Минрегиона РФ | Бурение скважин диаметром 250 мм вращательным (роторным) способом в грунтах и породах группы: 2 | 1 м скважины | 65 | 87.74 | 73.88 | 6.95 |  | 5703 | 449 | 4802 | 452 | 0.64 | 41.6
[5 empty] | 6.91 | 6.46 |  |  |  |  | 420 |  | 0.57 | 37.05
28 | ФЕР05-01-063-01 В ред. пр. № 253 Минрегиона РФ | Заполнение раствором пустот между стенкой скважины и телом сваи | 1 м3 конструктивного объема пустот | 4.55 | 58.45 | 41.53 |  |  | 266 | 77 | 189 |  | 2 | 9.1
[5 empty] | 16.92 | 4.43 |  |  |  |  | 20 |  | 0.44 | 2
29 | ФЕР07-01-054-11 В ред. пр. № 253 Минрегиона РФ | Установка металлических оград по железобетонным столбам: без цоколя из сетчатых панелей высотой до 1,7 м | 100 м ограды | 1.326 | 11219.21 | 2728.69 | 7018.56 |  | 14877 | 1952 | 3618 | 9307 | 154.78 | 205.24
[5 empty] | 1471.96 | 309.69 |  |  |  |  | 411 |  | 22.94 | 30.42
30 | ФССЦ-103-0359 Пр. Минрегиона №308 от 28.07.09 | Трубы стальные бесшовные, горячедеформированные со снятой фаской из стали марок 15, 20, 25, наружным диаметром: 57 мм, толщина стенки 4,5 мм | м | 156.6 | 52.1 |  | 52.1 |  | 8159 |  |  | 8159
31 | ФЕР09-04-006-02 В ред. пр. № 253 Минрегиона РФ | Монтаж ограждающих конструкций стен: из профилированного листа при высоте здания до 30 м | 100 м2 | 0.68 | 3761.3 | 2505.58 | 300.83 |  | 2558 | 649 | 1704 | 205 | 105.28 | 71.59
[5 empty] | 954.89 | 224.35 |  |  |  |  | 153 |  | 16.4 | 11.15
32 | ФССЦ-101-4951 Пр. Минрегиона РФ от 15.12.10 №656 | Профилированный лист с полимерным покрытием НС-35x1000-А.В толщи ной 0,7 мм | м2 | 68 | 72.06 |  | 72.06 |  | 4900 |  |  | 4900
33 | ФЕР09-05-006-01 В ред. пр. № 253 Минрегиона РФ | Резка стального профилированного настила | 1 м реза | 40 | 3.6 | 0.55 |  |  | 144 | 122 | 22 |  | 0.34 | 13.6
3.05
34 | ФЕР07-01-055-01 В ред. пр. № 253 Минрегиона РФ | Устройство ворот распашных с установкой столбов: металлических | 100 шт. | 0.02 | 51396.91 | 13071.3 | 19389.26 |  | 1028 | 379 | 261 | 388 | 1940.2 | 38.8
[5 empty] | 18936.35 | 1456.68 |  |  |  |  | 29 |  | 108.87 | 2.18
35 | ФССЦ-201-8217 Пр. Минрегиона №308 от 28.07.09 | Полотна ворот глухие металлические из листового металла по каркасу из уголков (серия 3.017-1) | т | 0.214 | 16344.58 |  | 16344.58 |  | 3498 |  |  | 3498
36 | ФЕР07-01-055-08 В ред. пр. № 253 Минрегиона РФ | Устройство калиток: с установкой столбов металлических | 100 шт. | 0.01 | 12112.44 | 364.11 | 3260.28 |  | 121 | 85 | 4 | 32 | 855.65 | 8.56
[5 empty] | 8488.05 | 0.93 | [6 empty] | 0.08
37 | ФССЦ-201-8217 Пр. Минрегиона №308 от 28.07.09 | Полотна калиток глухие металлические из листового металла по каркасу из уголков (серия 3.017-1) | т | 0.04 | 16344.58 |  | 16344.58 |  | 654 |  |  | 654
38 | ФССЦ-101-1671 Пр. Минрегиона №308 от 28.07.09 | Поковки простые строительные /скобы, закрепы, хомуты и т.п./ массой до 1,6 кг | кг | 0.2 | 15.14 |  | 15.14 |  | 3 |  |  | 3
39 | ФЕР15-04-030-04 В ред. пр. № 253 Минрегиона РФ | Масляная окраска металлических поверхностей: решеток, переплетов, труб диаметром менее 50 мм и т.п., количество окрасок 2 | 100 м2 окрашиваемой поверхности | 1.7 | 1107.48 | 2.93 | 474.96 |  | 1883 | 1070 | 5 | 808 | 71.06 | 120.8
[5 empty] | 629.59 | 0.12 | [6 empty] | 0.01 | 0.02
Итого прямые затраты по разделу в ценах 2001г. | [8 empty] | 43794 | 4783 | 10605 | 28406 |  | 509.29
[11 empty] | 1033 |  |  | 82.82
Накладные расходы | [8 empty] | 6925
Сметная прибыль | [8 empty] | 4575
Итого по разделу 6 ограждение | [8 empty] | 55294 |  |  |  |  | 509.29
82.82
ИТОГИ ПО СМЕТЕ:
Итого прямые затраты по смете в ценах 2001г. | [8 empty] | 115522 | 7921 | 23262 | 82160 |  | 890.61
[11 empty] | 2432 |  |  | 190.53
Накладные расходы | [8 empty] | 12787
В том числе, справочно:
80% ФОТ (от 264) (Поз. 5, 12, 15) | [8 empty] | 211
90% ФОТ (от 924) (Поз. 31-33, 38) | [8 empty] | 832
95% ФОТ (от 340) (Поз. 1-3) | [8 empty] | 323
105% ФОТ (от 1070) (Поз. 39) | [8 empty] | 1124
115% ФОТ (от 953) (Поз. 13, 24-26) | [8 empty] | 1096
130% ФОТ (от 3822) (Поз. 27-29, 34-37) | [8 empty] | 4969
142% ФОТ (от 2980) (Поз. 6-11, 14, 16-20, 22-23) | [8 empty] | 4232
Сметная прибыль | [8 empty] | 8553
В том числе, справочно:
45% ФОТ (от 264) (Поз. 5, 12, 15) | [8 empty] | 119
50% ФОТ (от 340) (Поз. 1-3) | [8 empty] | 170
55% ФОТ (от 1070) (Поз. 39) | [8 empty] | 589
80% ФОТ (от 966) (Поз. 27-28) | [8 empty] | 773
85% ФОТ (от 3780) (Поз. 29, 34-37, 31-33, 38) | [8 empty] | 3213
90% ФОТ (от 953) (Поз. 13, 24-26) | [8 empty] | 858
95% ФОТ (от 2980) (Поз. 6-11, 14, 16-20, 22-23) | [8 empty] | 2831
Итоги по смете:
Земляные работы, выполняемые механизированным способом | [8 empty] | 2459 |  |  |  |  | 7.64
20.67
Перевозка автотранспортом | [8 empty] | 701
Земляные работы, выполняемые ручным способом | [8 empty] | 594 |  |  |  |  | 34.12
Автомобильные дороги | [8 empty] | 71943 |  |  |  |  | 240.18
73.3
Озеленение. Защитные лесонасаждения | [8 empty] | 5521 |  |  |  |  | 99.32
13.71
Изготовление в построечных условиях материалов и полуфабрикатов,металлических и трубопроводных заготовок | [8 empty] | 350 |  |  |  |  | 0.06
0.03
Свайные работы | [8 empty] | 7998 |  |  |  |  | 50.7
39.05
Бетонные и железобетонные сборные конструкции в промышленном строительстве | [8 empty] | 26319 |  |  |  |  | 252.6
32.6
Материалы | [8 empty] | 8159
Строительные металлические конструкции | [8 empty] | 9222 |  |  |  |  | 85.19
11.15
Отделочные работы | [8 empty] | 3596 |  |  |  |  | 120.8
0.02
Итого | [8 empty] | 136862 |  |  |  |  | 890.61
190.53
В том числе:
Материалы | [8 empty] | 82160
Машины и механизмы | [8 empty] | 23262
ФОТ | [8 empty] | 10353
Накладные расходы | [8 empty] | 12787
Сметная прибыль | [8 empty] | 8553
ВСЕГО по смете | [8 empty] | 136862 |  |  |  |  | 890.61
190.53
Составила: ___________________________Хабичева Г.С.
(должность, подпись, расшифровка)