## Локальная смета
УТВЕРЖДАЮ:
Генеральный директор ЗАО "Далур"
______________А.А.Дементьев
"_____"_______________2012 г.
Жилой квартал с.Уксянское
(наименование стройки)
ЛОКАЛЬНЫЙ СМЕТНЫЙ РАСЧЕТ № 07-10
(локальная смета)
| на | Асфальтовые дороги к домам,Жилой дом №16
Основание: проект №
|  | Сметная стоимость строительных работ _______________________________________________________________________________________________ |  |  | ___________________________38298 |  | руб.
|  | Средства на оплату труда _______________________________________________________________________________________________ |  |  | ___________________________1041 |  | руб.
|  | Сметная трудоемкость _______________________________________________________________________________________________ |  |  | _______________________________________________________________________________________________62,24 |  | чел.час
Составлен(а) в текущих (прогнозных) ценах по состоянию на ___01.01____2001_ г.
№ пп | Обоснование | Наименование работ и затрат | Ед. изм. | Кол. | Стоимость единицы, руб. |  |  | Обоснова-ние, индекс | Общая стоимость, руб. |  |  |  | Затр.тр.раб-х не занятых обслуж.машин
[5 empty] | Всего | Экспл. маш. | Мат-ы |  | Всего | в т.ч. оплата труда | Экспл. маш. | Мат-ы | Обслуж-х машины
[5 empty] | оплата труда | в т.ч. оплата труда |  |  |  |  | в т.ч. оплата труда |  | на ед-цу | всего
1 | 2 | 3 | 4 | 5 | 6 | 7 | 8 | 9 | 10 | 11 | 12 | 13 | 14 | 15
Раздел 1. Асфальтовая дорога к дому №15 (40м)
1 | ФЕР01-01-031-01 В ред. пр. № 253 Минрегиона РФ | Разработка грунта с перемещением до 10 м бульдозерами мощностью: 96 кВт (130 л.с.), группа грунтов 1 | 1000 м3 грунта | 0.08 | 911.95 | 911.95 |  |  | 73 |  | 73
[6 empty] | 139.39 |  |  |  |  | 11 |  | 9.68 | 0.77
2 | ФЕР01-01-031-10 В ред. пр. № 253 Минрегиона РФ | При перемещении грунта на каждые последующие 10 м добавлять: к расценке 01-01-031-02 | 1000 м3 грунта | 0.08 | 4352.5 | 4352.5 |  |  | 348 |  | 348
[6 empty] | 665.3 |  |  |  |  | 53 |  | 46.2 | 3.7
3 | ФЕР01-01-013-07 Изм. Пр. Минрегиона №81 от 27.02.10 | Разработка грунта с погрузкой на автомобили-самосвалы экскаваторами с ковшом вместимостью: 0,65 (0,5-1) м3, группа грунтов 1 | 1000 м3 грунта | 0.08 | 3166.71 | 3091.08 | 3.25 |  | 253 | 6 | 247 |  | 9.28 | 0.74
[5 empty] | 72.38 | 368.94 |  |  |  |  | 30 |  | 26.91 | 2.15
4 | ФСЦП310-3001-1 | Перевозка грузов автомобилями-самосвалами грузоподъемностью 10 т работающих вне карьера: расстояние перевозки 1 км; нормативное время пробега 0,263 час; класс груза 1 | 1 тонна | 96 80*1,2 | 2.6 | 2.6 |  |  | 250 |  | 250
5 | ФЕР01-01-013-09 Изм. Пр. Минрегиона №81 от 27.02.10 | Разработка грунта с погрузкой на автомобили-самосвалы экскаваторами с ковшом вместимостью: 0,65 (0,5-1) м3, группа грунтов 3 | 1000 м3 грунта | 0.096 | 5096.14 | 4974.03 | 5.42 |  | 489 | 11 | 478 |  | 14.96 | 1.44
[5 empty] | 116.69 | 593.64 |  |  |  |  | 57 |  | 43.3 | 4.16
6 | ФСЦП310-3001-1 | Перевозка грузов автомобилями-самосвалами грузоподъемностью 10 т работающих вне карьера: расстояние перевозки 1 км; нормативное время пробега 0,263 час; класс груза 1 | 1 тонна | 187,2 96*1,95 | 2.6 | 2.6 |  |  | 487 |  | 487
7 | ФЕР01-01-031-11 В ред. пр. № 253 Минрегиона РФ | При перемещении грунта на каждые последующие 10 м добавлять: к расценке 01-01-031-03 | 1000 м3 грунта | 0.096 | 901.59 | 901.59 |  |  | 87 |  | 87
[6 empty] | 137.81 |  |  |  |  | 13 |  | 9.57 | 0.92
8 | ФЕР01-02-001-02 В ред. пр. № 253 Минрегиона РФ | Уплотнение грунта прицепными катками на пневмоколесном ходу 25 т на первый проход по одному следу при толщине слоя: 30 см | 1000 м3 уплотненного грунта | 0.096 | 1290.54 | 1290.54 |  |  | 124 |  | 124
[6 empty] | 221.62 |  |  |  |  | 21 |  | 15.39 | 1.48
9 | ФЕР01-02-001-08 В ред. пр. № 253 Минрегиона РФ | На каждый последующий проход по одному следу добавлять: к расценке 01-02-001-02 | 1000 м3 уплотненного грунта | 0.096 | 1187.2 | 1187.2 |  |  | 114 |  | 114
[6 empty] | 139.09 |  |  |  |  | 13 |  | 9.66 | 0.93
10 | ФЕР01-02-027-03 В ред. пр. № 253 Минрегиона РФ | Планировка площадей: механизированным способом, группа грунтов 3 | 1000 м2 спланированной площади | 0.28 | 141.14 | 141.14 |  |  | 40 |  | 40
[6 empty] | 20.99 |  |  |  |  | 6 |  | 1.49 | 0.42
11 | ФЕР01-01-015-03 В ред. пр. № 253 Минрегиона РФ | Ремонт и содержание грунтовых землевозных дорог на каждые 0,5 км длины, группа грунтов: 3 | 1000 м3 грунта | 0.096 | 154.17 | 138.99 | 15.18 |  | 15 |  | 13 | 2
[6 empty] | 15.26 |  |  |  |  | 1 |  | 1.13 | 0.11
12 | ФЕР27-04-006-03 В ред. пр. № 253 Минрегиона РФ | Устройство оснований толщиной 15 см из щебня фракции 40-70 мм при укатке каменных материалов с пределом прочности на сжатие свыше 68,6 до 98,1 МПа (свыше 700 до 1000 кгс/см2): нижнего слоя двухслойных | 1000 м2 основания | 0.28 | 22806.6 | 3019.96 | 19515.8 |  | 6386 | 76 | 846 | 5464 | 33.15 | 9.28
[5 empty] | 270.84 | 382.12 |  |  |  |  | 107 |  | 29.53 | 8.27
13 | ФЕР27-04-006-02 В ред. пр. № 253 Минрегиона РФ | Устройство оснований толщиной 15 см из щебня фракции 40-70 мм при укатке каменных материалов с пределом прочности на сжатие свыше 68,6 до 98,1 МПа (свыше 700 до 1000 кгс/см2): верхнего слоя двухслойных | 1000 м2 основания | 0.28 | 26732.93 | 4689.96 | 21743.7 |  | 7485 | 84 | 1313 | 6088 | 36.63 | 10.26
[5 empty] | 299.27 | 572.35 |  |  |  |  | 160 |  | 44.75 | 12.53
14 | ФЕР01-01-048-02 В ред. пр. № 253 Минрегиона РФ | Разработка продольных водоотводных и нагорных канав, группа грунтов: 2 | 1000 м3 грунта | 0.018 | 12116.59 | 1837.09 |  |  | 218 | 185 | 33 |  | 1205.1 | 21.69
[5 empty] | 10279.5 | 211.15 |  |  |  |  | 4 |  | 15.48 | 0.28
15 | ФЕР27-10-001-02 Изм. Пр. Минрегиона №81 от 27.02.10 | Приготовление битума без введения добавок в котлах емкостью 15000 л: жидкого | 1 т битума и битумных эмульсий | 0.859 | 1750.86 | 24.63 | 1723.8 |  | 1504 | 2 | 21 | 1481 | 0.29 | 0.25
[5 empty] | 2.43 | 1.74 |  |  |  |  | 1 |  | 0.15 | 0.13
16 | ФЕР27-06-023-01 В ред. пр. № 253 Минрегиона РФ | Поверхностная обработка битумной эмульсией с применением мытого щебня | 1000 м2 покрытия | 0.24 | 3673.95 | 689.29 | 2828.48 |  | 882 | 37 | 165 | 680 | 18.31 | 4.39
[5 empty] | 156.18 | 95.87 |  |  |  |  | 23 |  | 7.93 | 1.9
17 | ФССЦ-408-0041 Пр. Минрегиона №308 от 28.07.09 | Щебень из гравия для строительных работ марка: Др.8, фракция 5 (3)-10 мм | м3 | 2.76 | 246.79 |  | 246.79 |  | 681 |  |  | 681
18 | ФЕР27-06-019-01 В ред. пр. № 253 Минрегиона РФ | Устройство покрытия толщиной 3 см из холодных асфальтобетонных смесей: типа БХ | 1000 м2 покрытия | 0.24 | 35774.57 | 875.37 | 34468.08 |  | 8586 | 103 | 210 | 8273 | 50.96 | 12.23
[5 empty] | 431.12 | 84.76 |  |  |  |  | 20 |  | 6.53 | 1.57
19 | ФЕР27-06-019-04 В ред. пр. № 253 Минрегиона РФ | На каждые 0,5 см изменения толщины покрытия из холодных асфальтобетонных смесей добавлять или исключать: к расценке 27-06-019-01 | 1000 м2 покрытия | 0.24 | 34405.92 | 4.14 | 34332.72 |  | 8257 | 17 | 1 | 8239 | 8.16 | 1.96
69.06
Итого прямые затраты по разделу в ценах 2001г. | [8 empty] | 36279 | 521 | 4850 | 30908 |  | 62.24
[11 empty] | 520 |  |  | 39.32
Накладные расходы | [8 empty] | 1215
Сметная прибыль | [8 empty] | 804
Итого по разделу 1 Асфальтовая дорога к дому №15 (40м) | [8 empty] | 38298 |  |  |  |  | 62.24
39.32
ИТОГИ ПО СМЕТЕ:
Итого прямые затраты по смете в ценах 2001г. | [8 empty] | 36279 | 521 | 4850 | 30908 |  | 62.24
[11 empty] | 520 |  |  | 39.32
Накладные расходы | [8 empty] | 1215
В том числе, справочно:
66%*0,94 ФОТ (от 3) (Поз. 15) | [8 empty] | 2
80% ФОТ (от 6) (Поз. 10) | [8 empty] | 5
95% ФОТ (от 163) (Поз. 1, 3, 5, 7-9, 11) | [8 empty] | 155
95%*0,94 ФОТ (от 242) (Поз. 2, 14) | [8 empty] | 216
142%*0,94 ФОТ (от 627) (Поз. 12-13, 16, 18-19) | [8 empty] | 837
Сметная прибыль | [8 empty] | 804
В том числе, справочно:
45% ФОТ (от 6) (Поз. 10) | [8 empty] | 3
50% ФОТ (от 405) (Поз. 1, 3, 5, 7-9, 11, 2, 14) | [8 empty] | 203
65% ФОТ (от 3) (Поз. 15) | [8 empty] | 2
95% ФОТ (от 627) (Поз. 12-13, 16, 18-19) | [8 empty] | 596
Итоги по смете:
Земляные работы, выполняемые механизированным способом | [8 empty] | 2295 |  |  |  |  | 23.87
14.5
Перевозка автотранспортом | [8 empty] | 737
Земляные работы, выполняемые по другим видам работ (подготовительным, сопутствующим, укрепительным) | [8 empty] | 48
0.42
Автомобильные дороги | [8 empty] | 33710 |  |  |  |  | 38.12
24.27
Изготовление в построечных условиях материалов и полуфабрикатов,металлических и трубопроводных заготовок | [8 empty] | 1508 |  |  |  |  | 0.25
0.13
Итого | [8 empty] | 38298 |  |  |  |  | 62.24
39.32
В том числе:
Материалы | [8 empty] | 30908
Машины и механизмы | [8 empty] | 4850
ФОТ | [8 empty] | 1041
Накладные расходы | [8 empty] | 1215
Сметная прибыль | [8 empty] | 804
ВСЕГО по смете | [8 empty] | 38298 |  |  |  |  | 62.24
39.32
Составила: ___________________________Хабичева Г.С.
(должность, подпись, расшифровка)