## Локальная смета
УТВЕРЖДАЮ:
Генеральный директор ЗАО "Далур"
______________А.А.Дементьев
"_____"_______________2012 г.
Жилой квартал с.Уксянское
(наименование стройки)
ЛОКАЛЬНЫЙ СМЕТНЫЙ РАСЧЕТ № 02-02
(локальная смета)
| на | внутренние сети газоснабжения, Жилой дом №16
Основание:
|  | Сметная стоимость строительных работ _______________________________________________________________________________________________ |  |  | ___________________________9551 |  | руб.
|  | Средства на оплату труда _______________________________________________________________________________________________ |  |  | ___________________________336 |  | руб.
|  | Сметная трудоемкость _______________________________________________________________________________________________ |  |  | _______________________________________________________________________________________________33,71 |  | чел.час
Составлен(а) в текущих (прогнозных) ценах по состоянию на ___01.01____2001_ г.
№ пп | Обоснование | Наименование работ и затрат | Ед. изм. | Кол. | Стоимость единицы, руб. |  |  | Обоснова-ние, индекс | Общая стоимость, руб. |  |  |  | Затр.тр.раб-х не занятых обслуж.машин
[5 empty] | Всего | Экспл. маш. | Мат-ы |  | Всего | в т.ч. оплата труда | Экспл. маш. | Мат-ы | Обслуж-х машины
[5 empty] | оплата труда | в т.ч. оплата труда |  |  |  |  | в т.ч. оплата труда |  | на ед-цу | всего
1 | 2 | 3 | 4 | 5 | 6 | 7 | 8 | 9 | 10 | 11 | 12 | 13 | 14 | 15
Раздел 1. газопровод
1 | ФЕР16-02-003-02 В ред. пр. № 253 Минрегиона РФ | Прокладка трубопроводов газоснабжения из стальных водогазопроводных неоцинкованных труб диаметром: 20 мм | 100 м трубопровода | 0.25 | 2922.22 | 58.12 | 2566.75 |  | 731 | 74 | 15 | 642 | 30.91 | 7.73
[5 empty] | 297.35 | 2.03 |  |  |  |  | 1 |  | 0.15 | 0.04
2 | ФССЦ-301-0040 Пр. Минрегиона №308 от 28.07.09 | Хомуты для крепления: труб | шт. | 10 | 8.09 |  | 8.09 |  | 81 |  |  | 81
3 | ФЕР16-02-003-01 В ред. пр. № 253 Минрегиона РФ | Прокладка трубопроводов газоснабжения из стальных водогазопроводных неоцинкованных труб диаметром: 15 мм | 100 м трубопровода | 0.03 | 2921.75 | 58.12 | 2566.28 |  | 88 | 9 | 2 | 77 | 30.91 | 0.93
[5 empty] | 297.35 | 2.03 | [6 empty] | 0.15
4 | ФССЦ-301-0040 Пр. Минрегиона №308 от 28.07.09 | Хомуты для крепления: труб | шт. | 2 | 8.09 |  | 8.09 |  | 16 |  |  | 16
5 | ФЕР16-02-004-01 В ред. пр. № 253 Минрегиона РФ | Прокладка трубопроводов отопления и газоснабжения из стальных бесшовных труб диаметром: 50 мм футляр | 100 м трубопровода | 0.005 | 6013.61 | 116.17 | 5303.74 |  | 30 | 3 | 1 | 26 | 60.83 | 0.3
[5 empty] | 593.7 | 2.57 | [6 empty] | 0.19
6 | ФЕР22-05-003-01 В ред. пр. № 253 Минрегиона РФ | Протаскивание в футляр стальных труб диаметром: 100 мм | 100 м трубы, уложенной в футляр | 0.005 | 1772.36 | 40.64 | 919.79 |  | 9 | 4 |  | 5 | 84.4 | 0.42
811.93
7 | ФЕР24-02-121-01 В ред. пр. № 253 Минрегиона РФ | Монтаж инвентарного узла для очистки и испытания газопровода, условный диаметр газопровода: до 50 мм | 1 узел | 1 | 86.67 | 28.14 | 28.52 |  | 87 | 30 | 28 | 29 | 3.12 | 3.12
30.01
8 | ФЕР24-02-120-01 В ред. пр. № 253 Минрегиона РФ | Очистка полости трубопровода продувкой воздухом, условный диаметр газопровода: до 50 мм | 100 м трубопровода | 0.28 | 23.94 | 20 |  |  | 7 | 1 | 6 |  | 0.41 | 0.11
[5 empty] | 3.94 | 2.01 |  |  |  |  | 1 |  | 0.2 | 0.06
9 | ФЕР24-02-122-01 В ред. пр. № 253 Минрегиона РФ | Подъем давления при испытании воздухом газопроводов низкого и среднего давления (до 0,3 МПа) условным диаметром: до 50 мм | 100 м газопровода | 0.28 | 9.07 | 8.3 |  |  | 3 |  | 3 |  | 0.08 | 0.02
[5 empty] | 0.77 | 0.4 | [6 empty] | 0.04 | 0.01
10 | ФЕР19-01-015-01 В ред. пр. № 253 Минрегиона РФ | Пневматическое испытание газопроводов | 100 м газопровода | 0.28 | 457.43 |  | 64.11 |  | 128 | 110 |  | 18 | 34.9 | 9.77
393.32
11 | ФЕР16-06-005-01 В ред. пр. № 253 Минрегиона РФ | Установка счетчиков (водомеров) диаметром: до 40 мм | 1 счетчик (водомер) | 1 | 5.56 | 0.87 | 0.84 |  | 6 | 4 | 1 | 1 | 0.41 | 0.41
|  | 5,56 = 1 177,56 - 1 x 1 172,00 |  |  | 3.85
12 | ФССЦ-301-1715 Пр. Минрегиона от 04.03.10 №94 | Счетчик газа, марка СГД-G 2,5 | шт. | 1 | 369.46 |  | 369.46 |  | 369 |  |  | 369
13 | ФЕР19-01-001-02 В ред. пр. № 253 Минрегиона РФ | Установка газовых плит: бытовых четырехкомфорочных | 1 прибор | 1 | 1273.23 | 7.29 | 1254.51 |  | 1273 | 11 | 7 | 1255 | 1.26 | 1.26
[5 empty] | 11.43 | 0.12 | [6 empty] | 0.01 | 0.01
14 | ФЕР19-01-002-01 В ред. пр. № 253 Минрегиона РФ | Установка водонагревателей: проточных | 1 прибор | 1 | 454.43 | 4.67 | 409.62 |  | 454 | 40 | 5 | 409 | 4.53 | 4.53
|  | 454,43 = 1 654,43 - 1 x 1 200,00 |  |  | 40.14 | 0.12 | [6 empty] | 0.01 | 0.01
15 | ФССЦ-301-0433 Пр. Минрегиона №308 от 28.07.09 | Котлы чугунные секционные водогрейные: КЧМ-2УЭ "КАУНАС", количество секций 4, теплопроизводительность 22 кВт | компл. | 1 | 5036.24 |  | 5036.24 |  | 5036 |  |  | 5036
16 | ФЕР19-01-006-01 В ред. пр. № 253 Минрегиона РФ | Установка клапанов предохранительных диаметром: до 50 мм | 1 клапан | 1 | 116.18 | 8.7 | 86.6 |  | 116 | 21 | 9 | 86 | 2.17 | 2.17
20.88
17 | ФССЦ-301-0733 Пр. Минрегиона от 04.03.10 №94 | Клапан термозапорный, марка КТЗ 001-32 | шт. | 1 | 213.3 |  | 213.3 |  | 213 |  |  | 213
18 | ФЕР16-05-001-01 В ред. пр. № 253 Минрегиона РФ | Установка вентилей, задвижек, затворов, клапанов обратных, кранов проходных на трубопроводах из стальных труб диаметром: до 25 мм | 1 шт. | 2 | 75.85 | 3.71 | 58.81 |  | 152 | 27 | 7 | 118 | 1.47 | 2.94
13.33
19 | ФССЦ-302-1290 Пр. Минрегиона от 04.03.10 №94 | Краны проходные пробковые муфтовые латунные 11б12бк для газа давлением 9,8 кПа (0,1 кгс/см2) диаметром 25 мм | шт. | 2 | 19.94 |  | 19.94 |  | 40 |  |  | 40
Итого прямые затраты по разделу в ценах 2001г. | [8 empty] | 8839 | 334 | 84 | 8421 |  | 33.71
[11 empty] | 2 |  |  | 0.13
Накладные расходы | [8 empty] | 431
Сметная прибыль | [8 empty] | 281
Итого по разделу 1 газопровод | [8 empty] | 9551 |  |  |  |  | 33.71
0.13
ИТОГИ ПО СМЕТЕ:
Итого прямые затраты по смете в ценах 2001г. | [8 empty] | 8839 | 334 | 84 | 8421 |  | 33.71
[11 empty] | 2 |  |  | 0.13
Накладные расходы | [8 empty] | 431
В том числе, справочно:
128% ФОТ (от 300) (Поз. 1-5, 10-19) | [8 empty] | 384
130% ФОТ (от 36) (Поз. 6-9) | [8 empty] | 47
Сметная прибыль | [8 empty] | 281
В том числе, справочно:
83% ФОТ (от 300) (Поз. 1-5, 10-19) | [8 empty] | 249
89% ФОТ (от 36) (Поз. 6-9) | [8 empty] | 32
Итоги по смете:
Сантехнические работы - внутренние (трубопроводы, водопровод, канализация, отопление, газоснабжение, вентиляция и кондиционирование воздуха) | [8 empty] | 9366 |  |  |  |  | 30.04
0.06
Наружные сети водопровода, канализации, теплоснабжения, газопровода | [8 empty] | 185 |  |  |  |  | 3.67
0.07
Итого | [8 empty] | 9551 |  |  |  |  | 33.71
0.13
В том числе:
Материалы | [8 empty] | 8421
Машины и механизмы | [8 empty] | 84
ФОТ | [8 empty] | 336
Накладные расходы | [8 empty] | 431
Сметная прибыль | [8 empty] | 281
ВСЕГО по смете | [8 empty] | 9551 |  |  |  |  | 33.71
0.13
Составила: ___________________________Хабичева Г.С.
(должность, подпись, расшифровка)