## Локальная смета
УТВЕРЖДАЮ:
Генеральный директор ЗАО "Далур"
______________А.А.Дементьев
"_____"_______________2012 г.
Жилой квартал с.Уксянское
(наименование стройки)
ЛОКАЛЬНЫЙ СМЕТНЫЙ РАСЧЕТ № 06-07
(локальная смета)
| на | Наружные сети канализации, Жилой дом №16
Основание: проект №
|  | Сметная стоимость строительных работ _______________________________________________________________________________________________ |  |  | ___________________________6574 |  | руб.
|  | Средства на оплату труда _______________________________________________________________________________________________ |  |  | ___________________________479 |  | руб.
|  | Сметная трудоемкость _______________________________________________________________________________________________ |  |  | _______________________________________________________________________________________________39,98 |  | чел.час
Составлен(а) в текущих (прогнозных) ценах по состоянию на ___01.01____2001_ г.
№ пп | Обоснование | Наименование работ и затрат | Ед. изм. | Кол. | Стоимость единицы, руб. |  |  | Обоснова-ние, индекс | Общая стоимость, руб. |  |  |  | Затр.тр.раб-х не занятых обслуж.машин
[5 empty] | Всего | Экспл. маш. | Мат-ы |  | Всего | в т.ч. оплата труда | Экспл. маш. | Мат-ы | Обслуж-х машины
[5 empty] | оплата труда | в т.ч. оплата труда |  |  |  |  | в т.ч. оплата труда |  | на ед-цу | всего
1 | 2 | 3 | 4 | 5 | 6 | 7 | 8 | 9 | 10 | 11 | 12 | 13 | 14 | 15
Раздел 1. Наружние сети канализации к дому №15
1 | ФЕР01-01-004-05 В ред. пр. № 253 Минрегиона РФ | Разработка грунта в отвал экскаваторами "драглайн" или "обратная лопата" с ковшом вместимостью: 0,25 м3, группа грунтов 2 | 1000 м3 грунта | 0.046 | 5794.39 | 5656.46 |  |  | 267 | 6 | 260 | 1 | 17.69 | 0.81
[5 empty] | 137.93 | 937.23 |  |  |  |  | 43 |  | 80.8 | 3.72
2 | ФЕР01-02-055-08 В ред. пр. № 253 Минрегиона РФ | Разработка грунта вручную с креплениями в траншеях шириной до 2 м, глубиной: до 3 м, группа грунтов 2 | 100 м3 грунта | 0.01 | 2212.32 |  |  |  | 22 | 22 |  |  | 264 | 2.64
2212.32
3 | ФЕР01-02-061-02 В ред. пр. № 253 Минрегиона РФ | Засыпка вручную траншей, пазух котлованов и ям, группа грунтов: 2 | 100 м3 грунта | 0.01 | 729 |  |  |  | 7 | 7 |  |  | 97.2 | 0.97
729
4 | ФЕР01-01-034-02 В ред. пр. № 253 Минрегиона РФ | Засыпка траншей и котлованов с перемещением грунта до 5 м бульдозерами мощностью: 96 кВт (130 л.с.), группа грунтов 2 | 1000 м3 грунта | 0.04 | 632.15 | 632.15 |  |  | 25 |  | 25
[6 empty] | 96.62 |  |  |  |  | 4 |  | 6.71 | 0.27
5 | ФЕР23-01-001-01 В ред. пр. № 253 Минрегиона РФ | Устройство основания под трубопроводы: песчаного | 10 м3 основания | 0.1 | 722.69 | 31.5 | 607.86 |  | 72 | 8 | 3 | 61 | 10.2 | 1.02
[5 empty] | 83.33 | 3.52 | [6 empty] | 0.35 | 0.04
6 | ФЕР22-01-021-03 В ред. пр. № 253 Минрегиона РФ | Укладка трубопроводов из полиэтиленовых труб диаметром: 100 мм | 1 км трубопровода | 0.0075 | 69071.31 | 3304.26 | 63676.43 |  | 518 | 16 | 25 | 477 | 225.04 | 1.69
[5 empty] | 2090.62 | 406.05 |  |  |  |  | 3 |  | 30.28 | 0.23
7 | ФЕР23-03-001-05 В ред. пр. № 253 Минрегиона РФ | Устройство круглых сборных железобетонных канализационных колодцев диаметром: 1,5 м в сухих грунтах | 10 м3 железобетонных и бетонных конструкций колодца | 0.185 | 14726.52 | 1767.5 | 12083.31 |  | 2724 | 162 | 327 | 2235 | 96.55 | 17.86
[5 empty] | 875.71 | 147.33 |  |  |  |  | 27 |  | 10.97 | 2.03
30 | ФССЦ-101-2536 Пр. Минрегиона №308 от 28.07.09 | Люки чугунные: тяжелый | шт. | 1 | 569.52 |  | 569.52 |  | 570 |  |  | 570
31 | ФССЦ-509-3905 Пр. Минрегиона №308 от 28.07.09 | Скобы: ходовые | кг | 4 | 8.67 |  | 8.67 |  | 35 |  |  | 35
10 | ФЕР46-03-010-02 В ред. пр. № 253 Минрегиона РФ | Пробивка в бетонных стенах и полах толщиной 100 мм отверстий площадью: до 100 см2 | 100 отверстий | 0.01 | 1263.54 | 926.6 |  |  | 13 | 3 | 9 | 1 | 35.43 | 0.35
[5 empty] | 336.94 | 90.44 |  |  |  |  | 1 |  | 8.99 | 0.09
11 | ФЕР46-03-017-03 В ред. пр. № 253 Минрегиона РФ | Заделка отверстий, гнезд и борозд: в стенах и перегородках железобетонных площадью до 0,1 м2 | 1 м3 заделки | 0.001 | 2336.31 | 37.87 | 1687 |  | 2 | 1 |  | 1 | 75.58 | 0.08
611.44
Устройство трубопровода откачки из септика
11.1 | ФЕР46-03-010-01 В ред. пр. № 253 Минрегиона РФ | Пробивка в бетонных стенах и полах толщиной 100 мм отверстий площадью: до 20 см2 | 100 отверстий | 0.01 | 592.62 | 448.35 |  |  | 6 | 1 | 4 | 1 | 15.17 | 0.15
[5 empty] | 144.27 | 43.76 | [6 empty] | 4.35 | 0.04
12 | ФЕР16-02-004-04 В ред. пр. № 253 Минрегиона РФ | Прокладка трубопроводов отопления и газоснабжения из стальных бесшовных труб диаметром: 100 мм | 100 м трубопровода | 0.1 | 8993.77 | 198.47 | 8016.94 |  | 899 | 78 | 20 | 801 | 79.75 | 7.98
[5 empty] | 778.36 | 5 |  |  |  |  | 1 |  | 0.37 | 0.04
13 | ФЕР22-03-001-05 В ред. пр. № 253 Минрегиона РФ | Установка фасонных частей стальных сварных диаметром: 100-250 мм | 1 т фасонных частей | 0.018 | 24283.05 | 14011.25 | 6348.16 |  | 437 | 71 | 252 | 114 | 353.8 | 6.37
[5 empty] | 3923.64 | 1392.66 |  |  |  |  | 25 |  | 103.16 | 1.86
14 | ФЕР46-03-017-01 В ред. пр. № 253 Минрегиона РФ | Заделка отверстий, гнезд и борозд: в перекрытиях железобетонных площадью до 0,1 м2 | 1 м3 заделки | 0.001 | 1743.13 | 21.67 | 1275.22 |  | 2 |  |  | 2 | 55.16 | 0.06
446.24
Итого прямые затраты по разделу в ценах 2001г. | [8 empty] | 5599 | 375 | 925 | 4299 |  | 39.98
[11 empty] | 104 |  |  | 8.32
Накладные расходы | [8 empty] | 587
Сметная прибыль | [8 empty] | 388
Итого по разделу 1 Наружние сети канализации к дому №15 | [8 empty] | 6574 |  |  |  |  | 39.98
8.32
Раздел 2. Наружние сети канализации к дому № 16
Итого прямые затраты по разделу в текущих ценах
Итого по разделу 2 Наружние сети канализации к дому № 16
ИТОГИ ПО СМЕТЕ:
Итого прямые затраты по смете в ценах 2001г. | [8 empty] | 5599 | 375 | 925 | 4299 |  | 39.98
[11 empty] | 104 |  |  | 8.32
Накладные расходы | [8 empty] | 587
В том числе, справочно:
80% ФОТ (от 29) (Поз. 2-3) | [8 empty] | 23
95% ФОТ (от 53) (Поз. 1, 4) | [8 empty] | 50
110% ФОТ (от 6) (Поз. 10-11.1, 14) | [8 empty] | 7
128% ФОТ (от 79) (Поз. 12) | [8 empty] | 101
130% ФОТ (от 312) (Поз. 5-7, 30-31, 13) | [8 empty] | 406
Сметная прибыль | [8 empty] | 388
В том числе, справочно:
45% ФОТ (от 29) (Поз. 2-3) | [8 empty] | 13
50% ФОТ (от 53) (Поз. 1, 4) | [8 empty] | 27
70% ФОТ (от 6) (Поз. 10-11.1, 14) | [8 empty] | 4
83% ФОТ (от 79) (Поз. 12) | [8 empty] | 66
89% ФОТ (от 312) (Поз. 5-7, 30-31, 13) | [8 empty] | 278
Итоги по смете:
Земляные работы, выполняемые механизированным способом | [8 empty] | 369 |  |  |  |  | 0.81
3.99
Земляные работы, выполняемые ручным способом | [8 empty] | 65 |  |  |  |  | 3.61
Наружные сети водопровода, канализации, теплоснабжения, газопровода | [8 empty] | 5040 |  |  |  |  | 26.94
4.16
Работы по реконструкции зданий и сооружений (усиление и замена существующих конструкций, разборка и возведение отдельных конструктивных элементов) | [8 empty] | 34 |  |  |  |  | 0.64
0.13
Сантехнические работы - внутренние (трубопроводы, водопровод, канализация, отопление, газоснабжение, вентиляция и кондиционирование воздуха) | [8 empty] | 1066 |  |  |  |  | 7.98
0.04
Итого | [8 empty] | 6574 |  |  |  |  | 39.98
8.32
В том числе:
Материалы | [8 empty] | 4299
Машины и механизмы | [8 empty] | 925
ФОТ | [8 empty] | 479
Накладные расходы | [8 empty] | 587
Сметная прибыль | [8 empty] | 388
ВСЕГО по смете | [8 empty] | 6574 |  |  |  |  | 39.98
8.32
Составила: ___________________________Хабичева Г.С.
(должность, подпись, расшифровка)