## Локальная смета
УТВЕРЖДАЮ:
Генеральный директор ЗАО "Далур"
______________А.А.Дементьев
"_____"_______________2012 г.
Жилой квартал с.Уксянское
(наименование стройки)
ЛОКАЛЬНЫЙ СМЕТНЫЙ РАСЧЕТ № 06-08
(локальная смета)
| на | Наружные сети водопровода, Жилой дом №16
Основание: проект №
|  | Сметная стоимость строительных работ _______________________________________________________________________________________________ |  |  | ___________________________10506 |  | руб.
|  | Средства на оплату труда _______________________________________________________________________________________________ |  |  | ___________________________661 |  | руб.
|  | Сметная трудоемкость _______________________________________________________________________________________________ |  |  | _______________________________________________________________________________________________46,93 |  | чел.час
Составлен(а) в текущих (прогнозных) ценах по состоянию на ___01.01____2001_ г.
№ пп | Обоснование | Наименование работ и затрат | Ед. изм. | Кол. | Стоимость единицы, руб. |  |  | Обоснова-ние, индекс | Общая стоимость, руб. |  |  |  | Затр.тр.раб-х не занятых обслуж.машин
[5 empty] | Всего | Экспл. маш. | Мат-ы |  | Всего | в т.ч. оплата труда | Экспл. маш. | Мат-ы | Обслуж-х машины
[5 empty] | оплата труда | в т.ч. оплата труда |  |  |  |  | в т.ч. оплата труда |  | на ед-цу | всего
1 | 2 | 3 | 4 | 5 | 6 | 7 | 8 | 9 | 10 | 11 | 12 | 13 | 14 | 15
Раздел 1. Наружние сети водопровода к дому № 15
1 | ФЕР01-01-004-05 В ред. пр. № 253 Минрегиона РФ | Разработка грунта в отвал экскаваторами "драглайн" или "обратная лопата" с ковшом вместимостью: 0,25 м3, группа грунтов 2 | 1000 м3 грунта | 0.045 | 5794.39 | 5656.46 |  |  | 261 | 6 | 255 |  | 17.69 | 0.8
[5 empty] | 137.93 | 937.23 |  |  |  |  | 42 |  | 80.8 | 3.64
2 | ФЕР01-02-057-02 В ред. пр. № 253 Минрегиона РФ | Разработка грунта вручную в траншеях глубиной до 2 м без креплений с откосами, группа грунтов: 2 | 100 м3 грунта | 0.015 | 1201.2 |  |  |  | 18 | 18 |  |  | 154 | 2.31
1201.2
3 | ФЕР01-02-061-02 В ред. пр. № 253 Минрегиона РФ | Засыпка вручную траншей, пазух котлованов и ям, группа грунтов: 2 | 100 м3 грунта | 0.015 | 729 |  |  |  | 11 | 11 |  |  | 97.2 | 1.46
729
4 | ФЕР01-01-034-02 В ред. пр. № 253 Минрегиона РФ | Засыпка траншей и котлованов с перемещением грунта до 5 м бульдозерами мощностью: 96 кВт (130 л.с.), группа грунтов 2 | 1000 м3 грунта | 0.045 | 632.15 | 632.15 |  |  | 28 |  | 28
[6 empty] | 96.62 |  |  |  |  | 4 |  | 6.71 | 0.3
5 | ФЕР01-02-027-02 В ред. пр. № 253 Минрегиона РФ | Планировка площадей: механизированным способом, группа грунтов 2 | 1000 м2 спланированной площади | 0.045 | 106.5 | 106.5 |  |  | 5 |  | 5
[6 empty] | 15.46 |  |  |  |  | 1 |  | 1.1 | 0.05
6 | ФЕР01-02-068-01 В ред. пр. № 253 Минрегиона РФ | Водоотлив: из траншей | 100 м3 мокрого грунта | 0.0753 | 1849.96 | 1849.96 |  |  | 139 |  | 139
[6 empty] | 977.93 |  |  |  |  | 74 |  | 97.21 | 7.32
7 | ФЕР23-01-001-01 В ред. пр. № 253 Минрегиона РФ | Устройство основания под трубопроводы: песчаного | 10 м3 основания | 0.15 | 722.69 | 31.5 | 607.86 |  | 108 | 12 | 5 | 91 | 10.2 | 1.53
[5 empty] | 83.33 | 3.52 |  |  |  |  | 1 |  | 0.35 | 0.05
8 | ФЕР24-02-004-02 В ред. пр. № 253 Минрегиона РФ | Механическая резка полиэтиленовых труб, диаметр труб: 110 мм | 1 конец | 2 | 3.49 | 2.72 |  |  | 7 | 2 | 5 |  | 0.08 | 0.16
0.77
9 | ФЕР22-03-002-02 В ред. пр. № 253 Минрегиона РФ | Установка полиэтиленовых фасонных частей: тройников | 10 фасонных частей | 0.1 | 824.96 | 386.25 | 374.4 |  | 82 | 6 | 39 | 37 | 7.09 | 0.71
[5 empty] | 64.31 | 51.84 |  |  |  |  | 5 |  | 3.84 | 0.38
10 | ФЕР24-02-002-03 В ред. пр. № 253 Минрегиона РФ | Сварка полиэтиленовых труб при помощи соединительных деталей с закладными нагревателями, диаметр труб: 110 мм | 1 соединение | 2 | 355.07 | 44.91 | 288.2 |  | 710 | 44 | 90 | 576 | 1.98 | 3.96
21.96
11 | ФЕР22-03-007-01 В ред. пр. № 253 Минрегиона РФ | Установка задвижек или клапанов обратных стальных диаметром: 50 мм | 1 задвижка (или клапан обратный) | 1 | 822.48 | 2.62 | 807.19 |  | 822 | 13 | 3 | 806 | 1.38 | 1.38
12.67
12 | ФЕР22-03-002-01 В ред. пр. № 253 Минрегиона РФ | Установка полиэтиленовых фасонных частей: отводов, колен, патрубков, переходов | 10 фасонных частей | 0.4 | 388.35 | 262.25 | 82.56 |  | 155 | 17 | 105 | 33 | 4.8 | 1.92
[5 empty] | 43.54 | 35.24 |  |  |  |  | 14 |  | 2.61 | 1.04
13 | ФЕР24-02-002-02 В ред. пр. № 253 Минрегиона РФ | Сварка полиэтиленовых труб при помощи соединительных деталей с закладными нагревателями, диаметр труб: 63 мм | 1 соединение | 2 | 175.47 | 21.59 | 139.91 |  | 351 | 28 | 43 | 280 | 1.26 | 2.52
13.97
14 | ФЕР24-02-002-01 В ред. пр. № 253 Минрегиона РФ | Сварка полиэтиленовых труб при помощи соединительных деталей с закладными нагревателями, диаметр труб: 32 мм | 1 соединение | 2 | 89.76 | 10.07 | 72.15 |  | 180 | 15 | 20 | 145 | 0.68 | 1.36
7.54
15 | ФССЦ-507-0759 Пр. Минрегиона №308 от 28.07.09 | Неразъемное соединение "полиэтилен-сталь": SDR 11 32х3,0/СТ32 (ТУ2248-025-00203536-96) | шт. | 1 | 212 |  | 212 |  | 212 |  |  | 212
16 | ФЕР22-01-021-01 В ред. пр. № 253 Минрегиона РФ | Укладка трубопроводов из полиэтиленовых труб диаметром: 50 мм | 1 км трубопровода | 0.015 | 21621.7 | 2291.47 | 17465.91 |  | 324 | 28 | 34 | 262 | 200.68 | 3.01
[5 empty] | 1864.32 | 285.85 |  |  |  |  | 4 |  | 21.3 | 0.32
17 | ФЕР22-06-001-01 В ред. пр. № 253 Минрегиона РФ | Промывка с дезинфекцией трубопроводов диаметром: 50-65 мм | 1 км трубопровода | 0.015 | 513.71 |  | 30.06 |  | 8 | 7 |  | 1 | 56.7 | 0.85
483.65
Колодцы
18 | ФЕР01-01-004-05 В ред. пр. № 253 Минрегиона РФ | Разработка грунта в отвал экскаваторами "драглайн" или "обратная лопата" с ковшом вместимостью: 0,25 м3, группа грунтов 2 | 1000 м3 грунта | 0.04 | 5794.39 | 5656.46 |  |  | 232 | 6 | 226 |  | 17.69 | 0.71
[5 empty] | 137.93 | 937.23 |  |  |  |  | 37 |  | 80.8 | 3.23
19 | ФЕР01-02-057-02 В ред. пр. № 253 Минрегиона РФ | Разработка грунта вручную в траншеях глубиной до 2 м без креплений с откосами, группа грунтов: 2 | 100 м3 грунта | 0.01 | 1201.2 |  |  |  | 12 | 12 |  |  | 154 | 1.54
1201.2
20 | ФЕР01-02-061-02 В ред. пр. № 253 Минрегиона РФ | Засыпка вручную траншей, пазух котлованов и ям, группа грунтов: 2 | 100 м3 грунта | 0.01 | 729 |  |  |  | 7 | 7 |  |  | 97.2 | 0.97
729
21 | ФЕР01-01-034-02 В ред. пр. № 253 Минрегиона РФ | Засыпка траншей и котлованов с перемещением грунта до 5 м бульдозерами мощностью: 96 кВт (130 л.с.), группа грунтов 2 | 1000 м3 грунта | 0.035 | 632.15 | 632.15 |  |  | 22 |  | 22
[6 empty] | 96.62 |  |  |  |  | 3 |  | 6.71 | 0.23
22 | ФЕР22-04-001-01 В ред. пр. № 253 Минрегиона РФ | Устройство круглых колодцев из сборного железобетона в грунтах: сухих | 10 м3 железобетонных и бетонных конструкций колодца | 0.185 | 24083.87 | 2986.41 | 20168.4 |  | 4456 | 172 | 552 | 3732 | 106.3 | 19.67
[5 empty] | 929.06 | 279.15 |  |  |  |  | 52 |  | 20.77 | 3.84
23 | ФССЦ-101-2536 Пр. Минрегиона №308 от 28.07.09 | Люки чугунные: тяжелый | шт. | 1 | 569.52 |  | 569.52 |  | 570 |  |  | 570
24 | ФССЦ-201-0755 Пр. Минрегиона №308 от 28.07.09 | Отдельные конструктивные элементы зданий и сооружений с преобладанием: горячекатаных профилей, средняя масса сборочной единицы до 0,1 т | т | 0.024 | 8060 |  | 8060 |  | 193 |  |  | 193
25 | ФЕР27-07-002-01 В ред. пр. № 253 Минрегиона РФ | Устройство оснований толщиной 12 см под тротуары из кирпичного или известнякового щебня | 100 м2 дорожек и тротуаров | 0.05 | 3037.68 | 273.89 | 2541.8 |  | 152 | 11 | 14 | 127 | 26.24 | 1.31
[5 empty] | 221.99 | 35 |  |  |  |  | 2 |  | 3.17 | 0.16
26 | ФЕР27-07-001-01 В ред. пр. № 253 Минрегиона РФ | Устройство асфальтобетонных покрытий дорожек и тротуаров однослойных из литой мелкозернистой асфальтобетонной смеси толщиной 3 см | 100 м2 покрытия | 0.05 | 3566.51 | 57.68 | 3368.37 |  | 178 | 7 | 3 | 168 | 15.12 | 0.76
[5 empty] | 140.46 | 0.57 | [6 empty] | 0.05
Итого прямые затраты по разделу в ценах 2001г. | [8 empty] | 9243 | 422 | 1588 | 7233 |  | 46.93
[11 empty] | 239 |  |  | 20.56
Накладные расходы | [8 empty] | 765
Сметная прибыль | [8 empty] | 498
Итого по разделу 1 Наружние сети водопровода к дому № 15 | [8 empty] | 10506 |  |  |  |  | 46.93
20.56
ИТОГИ ПО СМЕТЕ:
Итого прямые затраты по смете в ценах 2001г. | [8 empty] | 9243 | 422 | 1588 | 7233 |  | 46.93
[11 empty] | 239 |  |  | 20.56
Накладные расходы | [8 empty] | 765
В том числе, справочно:
80% ФОТ (от 123) (Поз. 2-3, 19-20, 5-6) | [8 empty] | 98
95% ФОТ (от 98) (Поз. 1, 4, 18, 21) | [8 empty] | 93
130% ФОТ (от 420) (Поз. 7-17, 22-24) | [8 empty] | 546
142% ФОТ (от 20) (Поз. 25-26) | [8 empty] | 28
Сметная прибыль | [8 empty] | 498
В том числе, справочно:
45% ФОТ (от 123) (Поз. 2-3, 19-20, 5-6) | [8 empty] | 56
50% ФОТ (от 98) (Поз. 1, 4, 18, 21) | [8 empty] | 49
89% ФОТ (от 420) (Поз. 7-17, 22-24) | [8 empty] | 374
95% ФОТ (от 20) (Поз. 25-26) | [8 empty] | 19
Итоги по смете:
Земляные работы, выполняемые механизированным способом | [8 empty] | 685 |  |  |  |  | 1.51
7.4
Земляные работы, выполняемые ручным способом | [8 empty] | 108 |  |  |  |  | 6.28
Земляные работы, выполняемые по другим видам работ (подготовительным, сопутствующим, укрепительным) | [8 empty] | 238
7.37
Наружные сети водопровода, канализации, теплоснабжения, газопровода | [8 empty] | 9098 |  |  |  |  | 37.07
5.63
Автомобильные дороги | [8 empty] | 377 |  |  |  |  | 2.07
0.16
Итого | [8 empty] | 10506 |  |  |  |  | 46.93
20.56
В том числе:
Материалы | [8 empty] | 7233
Машины и механизмы | [8 empty] | 1588
ФОТ | [8 empty] | 661
Накладные расходы | [8 empty] | 765
Сметная прибыль | [8 empty] | 498
ВСЕГО по смете | [8 empty] | 10506 |  |  |  |  | 46.93
20.56
Составила: ___________________________Хабичева Г.С.
(должность, подпись, расшифровка)