## Локальная смета
УТВЕРЖДАЮ:
Генеральный директор ЗАО "Далур"
______________А.А.Дементьев
"_____"_______________2012 г.
Жилой квартал с.Уксянское
(наименование стройки)
ЛОКАЛЬНЫЙ СМЕТНЫЙ РАСЧЕТ № 02-01
(локальная смета)
| на | Общестроительные работы, хозпостройка к жилому дому №16
Основание:
|  | Сметная стоимость строительных работ _______________________________________________________________________________________________ |  |  | ___________________________61524 |  | руб.
|  | Средства на оплату труда _______________________________________________________________________________________________ |  |  | ___________________________4418 |  | руб.
|  | Сметная трудоемкость _______________________________________________________________________________________________ |  |  | _______________________________________________________________________________________________471,87 |  | чел.час
Составлен(а) в текущих (прогнозных) ценах по состоянию на ___01.01____2001_ г.
№ пп | Обоснование | Наименование работ и затрат | Ед. изм. | Кол. | Стоимость единицы, руб. |  |  | Обоснова-ние, индекс | Общая стоимость, руб. |  |  |  | Затр.тр.раб-х не занятых обслуж.машин
[5 empty] | Всего | Экспл. маш. | Мат-ы |  | Всего | в т.ч. оплата труда | Экспл. маш. | Мат-ы | Обслуж-х машины
[5 empty] | оплата труда | в т.ч. оплата труда |  |  |  |  | в т.ч. оплата труда |  | на ед-цу | всего
1 | 2 | 3 | 4 | 5 | 6 | 7 | 8 | 9 | 10 | 11 | 12 | 13 | 14 | 15
Раздел 1. земляные работы
1 | ФЕР01-02-056-02 В ред. пр. № 253 Минрегиона РФ | Разработка грунта вручную в траншеях шириной более 2 м и котлованах площадью сечения до 5 м2 с креплениями, глубина траншей и котлованов: до 2 м, группа грунтов 2 | 100 м3 грунта | 0.175 | 1952.54 |  |  |  | 342 | 342 |  |  | 233 | 40.78
1952.54
2 | ФЕР01-02-077-06 В ред. пр. № 253 Минрегиона РФ | Засыпка траншей и котлованов с рыхлением грунта: вручную, группа грунтов 3м | 100 м3 грунта уплотненного | 0.05 | 1547.86 |  |  |  | 77 | 77 |  |  | 193 | 9.65
1547.86
Итого прямые затраты по разделу в ценах 2001г. | [8 empty] | 419 | 419 |  |  |  | 50.43
Накладные расходы | [8 empty] | 336
Сметная прибыль | [8 empty] | 189
Итого по разделу 1 земляные работы | [8 empty] | 944 |  |  |  |  | 50.43
Раздел 2. фундаменты
3 | ФЕР11-01-001-02 В ред. пр. № 253 Минрегиона РФ | Уплотнение грунта: щебнем | 100 м2 площади уплотнения | 0.287 | 704.22 | 86.31 | 553.38 |  | 202 | 19 | 25 | 158 | 7.7 | 2.21
[5 empty] | 64.53 | 9.24 |  |  |  |  | 3 |  | 0.88 | 0.25
4 | ФЕР11-01-002-01 В ред. пр. № 253 Минрегиона РФ | Устройство подстилающих слоев: песчаных | 1 м3 подстилающего слоя | 2.8 | 125.58 | 29.44 | 66.68 |  | 352 | 82 | 82 | 188 | 3.41 | 9.55
[5 empty] | 29.46 | 3.02 |  |  |  |  | 8 |  | 0.3 | 0.84
5 | ФЕР07-05-001-02 В ред. пр. № 253 Минрегиона РФ | Установка блоков стен подвалов массой: до 1 т | 100 шт. сборных конструкций | 0.15 | 4858.79 | 2927.05 | 1283.67 |  | 729 | 97 | 439 | 193 | 74.15 | 11.12
[5 empty] | 648.07 | 328.05 |  |  |  |  | 49 |  | 24.3 | 3.65
6 | ФЕР07-05-001-01 В ред. пр. № 253 Минрегиона РФ | Установка блоков стен подвалов массой: до 0,5 т | 100 шт. сборных конструкций | 0.02 | 3414.1 | 2082.52 | 869.76 |  | 68 | 9 | 42 | 17 | 52.84 | 1.06
[5 empty] | 461.82 | 236.66 |  |  |  |  | 5 |  | 17.53 | 0.35
7 | ФССЦ-403-0002 Пр. Минрегиона №308 от 28.07.09 | Блоки бетонные для стен подвалов на цементном вяжущем: сплошные М 100, объемом 0,3 до 0,5 м3 | м3 | 6.09 | 600 |  | 600 |  | 3654 |  |  | 3654
8 | ФССЦ-403-0003 Пр. Минрегиона №308 от 28.07.09 | Блоки бетонные для стен подвалов на цементном вяжущем: сплошные М 100, объемом менее 0,3 м3 | м3 | 0.406 | 620 |  | 620 |  | 252 |  |  | 252
9 | ФЕР08-01-003-03 В ред. пр. № 253 Минрегиона РФ | Гидроизоляция стен, фундаментов: горизонтальная оклеечная в 2 слоя | 100 м2 изолируемой поверхности | 0.106 | 4257.72 | 163.32 | 3922.95 |  | 451 | 18 | 17 | 416 | 20.1 | 2.13
171.45
10 | ФЕР08-01-003-07 В ред. пр. № 253 Минрегиона РФ | Гидроизоляция боковая обмазочная битумная в 2 слоя по выровненной поверхности бутовой кладки, кирпичу, бетону | 100 м2 изолируемой поверхности | 0.44 | 1176.02 | 75.93 | 898.48 |  | 517 | 89 | 33 | 395 | 21.2 | 9.33
201.61
Итого прямые затраты по разделу в ценах 2001г. | [8 empty] | 6225 | 314 | 638 | 5273 |  | 35.4
[11 empty] | 65 |  |  | 5.09
Накладные расходы | [8 empty] | 517
Сметная прибыль | [8 empty] | 330
Итого по разделу 2 фундаменты | [8 empty] | 7072 |  |  |  |  | 35.4
5.09
Раздел 3. стены
11 | ФЕР08-03-002-01 В ред. пр. № 253 Минрегиона РФ | Кладка стен из легкобетонных камней без облицовки: при высоте этажа до 4 м | 1 м3 кладки | 20 | 835.93 | 38.02 | 759.63 |  | 16719 | 766 | 760 | 15193 | 4.43 | 88.6
[5 empty] | 38.28 | 5.94 |  |  |  |  | 119 |  | 0.44 | 8.8
12 | ФЕР07-05-007-10 В ред. пр. № 253 Минрегиона РФ | Укладка перемычек массой до 0,3 т | 100 шт. сборных конструкций | 0.06 | 1068.37 | 784.51 | 129.95 |  | 64 | 9 | 47 | 8 | 17.61 | 1.06
[5 empty] | 153.91 | 122.58 |  |  |  |  | 7 |  | 9.08 | 0.54
13 | ФССЦ-101-1641 Пр. Минрегиона №308 от 28.07.09 | Сталь угловая равнополочная, марка стали: ВСт3кп2, размером 50x50x5 мм | т | 0.0573 | 5763 |  | 5763 |  | 330 |  |  | 330
Итого прямые затраты по разделу в ценах 2001г. | [8 empty] | 17113 | 775 | 807 | 15531 |  | 89.66
[11 empty] | 126 |  |  | 9.34
Накладные расходы | [8 empty] | 1105
Сметная прибыль | [8 empty] | 724
Итого по разделу 3 стены | [8 empty] | 18942 |  |  |  |  | 89.66
9.34
Раздел 4. окна
14 | ФЕР10-01-028-01 В ред. пр. № 253 Минрегиона РФ | Установка в каменных стенах промышленных зданий блоков оконных с одинарными и спаренными переплетами площадью проема: до 5 м2 | 100 м2 проемов | 0.0036 | 45295.86 | 791.05 | 43298.2 |  | 163 | 4 | 3 | 156 | 145.2 | 0.52
[5 empty] | 1206.61 | 68.72 | [6 empty] | 5.09 | 0.02
15 | ФЕР15-05-003-03 В ред. пр. № 253 Минрегиона РФ | Остекление оконным стеклом толщиной 4 мм окон: с одинарным переплетом | 100 м2 площади проемов по наружному обводу коробок | 0.0036 | 902.16 | 47.77 | 312.65 |  | 3 | 2 |  | 1 | 63.51 | 0.23
[5 empty] | 541.74 | 3.11 | [6 empty] | 0.23
16 | ФССЦ-101-4005 Пр. Минрегиона №308 от 28.07.09 | Стекло листовое оконное толщиной: 4 мм, сорт I | м2 | 0.28 | 27.14 |  | 27.14 |  | 8 |  |  | 8
Итого прямые затраты по разделу в ценах 2001г. | [8 empty] | 174 | 6 | 3 | 165 |  | 0.75
0.02
Накладные расходы | [8 empty] | 7
Сметная прибыль | [8 empty] | 4
Итого по разделу 4 окна | [8 empty] | 185 |  |  |  |  | 0.75
0.02
Раздел 5. двери и ворота
17 | ФЕР09-04-011-01 В ред. пр. № 253 Минрегиона РФ | Монтаж каркасов ворот большепролетных зданий, ангаров и др. без механизмов открывания | 1 т конструкций | 0.115 | 3411.18 | 2454.47 | 490.23 |  | 392 | 54 | 282 | 56 | 46.37 | 5.33
[5 empty] | 466.48 | 121.61 |  |  |  |  | 14 |  | 8.68 | 1
18 | ФССЦ-201-0850 Пр. Минрегиона №308 от 28.07.09 | Конструкции стальные индивидуальные: листовые сварные из стали толщиной 3-10 мм массой до 0,1 т | т | 0.201 | 10508 |  | 10508 |  | 2112 |  |  | 2112
19 | ФССЦ-101-1671 Пр. Минрегиона №308 от 28.07.09 | Поковки простые строительные /скобы, закрепы, хомуты и т.п./ массой до 1,6 кг | кг | 20 | 15.14 |  | 15.14 |  | 303 |  |  | 303
20 | ФЕР15-04-030-04 В ред. пр. № 253 Минрегиона РФ | Масляная окраска металлических поверхностей: решеток, переплетов, труб диаметром менее 50 мм и т.п., количество окрасок 2 | 100 м2 окрашиваемой поверхности | 0.14 | 1107.48 | 2.93 | 474.96 |  | 155 | 88 |  | 67 | 71.06 | 9.95
[5 empty] | 629.59 | 0.12 | [6 empty] | 0.01
21 | ФЕР10-01-039-01 В ред. пр. № 253 Минрегиона РФ | Установка блоков в наружных и внутренних дверных проемах: в каменных стенах, площадь проема до 3 м2 | 100 м2 проемов | 0.041 | 25031.88 | 1250.29 | 22824.3 |  | 1026 | 39 | 51 | 936 | 104.28 | 4.28
[5 empty] | 957.29 | 153.23 |  |  |  |  | 6 |  | 11.35 | 0.47
22 | ФССЦ-101-0887 Пр. Минрегиона №308 от 28.07.09 | Скобяные изделия для блоков входных однопольных | компл. | 2 | 94.68 |  | 94.68 |  | 189 |  |  | 189
Итого прямые затраты по разделу в ценах 2001г. | [8 empty] | 4177 | 181 | 333 | 3663 |  | 19.56
[11 empty] | 20 |  |  | 1.47
Накладные расходы | [8 empty] | 206
Сметная прибыль | [8 empty] | 134
Итого по разделу 5 двери и ворота | [8 empty] | 4517 |  |  |  |  | 19.56
1.47
Раздел 6. перекрытие и кровля
23 | ФЕР10-01-002-01 В ред. пр. № 253 Минрегиона РФ | Установка стропил | 1 м3 древесины в конструкции | 2.43 | 2300.67 | 38.22 | 2062.26 |  | 5591 | 486 | 93 | 5012 | 24.09 | 58.54
[5 empty] | 200.19 | 2.03 |  |  |  |  | 5 |  | 0.15 | 0.36
24 | ФЕР09-04-002-01 В ред. пр. № 253 Минрегиона РФ | Монтаж кровельного покрытия: из профилированного листа при высоте здания до 25 м | 100 м2 покрытия | 0.572 | 944.74 | 480.51 | 153.96 |  | 540 | 177 | 275 | 88 | 35.5 | 20.31
[5 empty] | 310.27 | 37.43 |  |  |  |  | 21 |  | 2.61 | 1.49
25 | ФССЦ-101-3842 Пр. Минрегиона №308 от 28.07.09 | Профилированный лист оцинкованный: НС35-1000-0,6 | т | 0.715 | 11320.5 |  | 11320.5 |  | 8094 |  |  | 8094
26 | ФЕР10-01-022-01 В ред. пр. № 253 Минрегиона РФ | Подшивка потолков: досками обшивки | 100 м2 потолка | 0.492 | 4712.89 | 61.26 | 4156.3 |  | 2319 | 244 | 30 | 2045 | 57.33 | 28.21
[5 empty] | 495.33 | 2.7 |  |  |  |  | 1 |  | 0.2 | 0.1
27 | ФЕР10-01-091-01 В ред. пр. № 253 Минрегиона РФ | Антисептическая обработка деревянных конструкций составом "Пирилакс" при помощи аппарата аэрозольно-капельного распыления | 100 м2 обрабатываемой поверхности | 1.2 | 263.84 | 39.73 | 176.17 |  | 317 | 58 | 48 | 211 | 5.1 | 6.12
[5 empty] | 47.94 | 0.46 |  |  |  |  | 1 |  | 0.04 | 0.05
28 | ФЕР12-01-010-01 В ред. пр. № 253 Минрегиона РФ | Устройство мелких покрытий (брандмауэры, парапеты, свесы и т.п.) из листовой оцинкованной стали | 100 м2 покрытия | 0.037 | 9875.72 | 23.38 | 8890.58 |  | 365 | 36 | 1 | 328 | 112.75 | 4.17
[5 empty] | 961.76 | 2.7 | [6 empty] | 0.2 | 0.01
29 | ФЕР12-01-010-01 В ред. пр. № 253 Минрегиона РФ | Устройство мелких покрытий (брандмауэры, парапеты, свесы и т.п.) из листовой оцинкованной стали | 100 м2 покрытия | 0.056 | 9875.72 | 23.38 | 8890.58 |  | 553 | 54 | 1 | 498 | 112.75 | 6.31
[5 empty] | 961.76 | 2.7 | [6 empty] | 0.2 | 0.01
Итого прямые затраты по разделу в ценах 2001г. | [8 empty] | 17779 | 1055 | 448 | 16276 |  | 123.66
[11 empty] | 28 |  |  | 2.02
Накладные расходы | [8 empty] | 1224
Сметная прибыль | [8 empty] | 728
Итого по разделу 6 перекрытие и кровля | [8 empty] | 19731 |  |  |  |  | 123.66
2.02
Раздел 7. полы
30 | ФЕР11-01-001-02 В ред. пр. № 253 Минрегиона РФ | Уплотнение грунта: щебнем | 100 м2 площади уплотнения | 0.492 | 704.22 | 86.31 | 553.38 |  | 346 | 32 | 42 | 272 | 7.7 | 3.79
[5 empty] | 64.53 | 9.24 |  |  |  |  | 5 |  | 0.88 | 0.43
31 | ФЕР11-01-002-09 В ред. пр. № 253 Минрегиона РФ | Устройство подстилающих слоев: бетонных | 1 м3 подстилающего слоя | 3.73 | 650.45 | 0.24 | 619.54 |  | 2426 | 114 | 1 | 2311 | 3.66 | 13.65
30.67
32 | ФЕР11-01-015-01 В ред. пр. № 253 Минрегиона РФ | Устройство покрытий: бетонных толщиной 30 мм | 100 м2 покрытия | 0.37281 | 2581.37 | 216.92 | 2043.44 |  | 962 | 120 | 81 | 761 | 40.43 | 15.07
[5 empty] | 321.01 | 29.85 |  |  |  |  | 11 |  | 2.84 | 1.06
Итого прямые затраты по разделу в ценах 2001г. | [8 empty] | 3734 | 266 | 124 | 3344 |  | 32.51
[11 empty] | 16 |  |  | 1.49
Накладные расходы | [8 empty] | 347
Сметная прибыль | [8 empty] | 212
Итого по разделу 7 полы | [8 empty] | 4293 |  |  |  |  | 32.51
1.49
Раздел 8. отделочные работы
33 | ФЕР15-04-024-04 В ред. пр. № 253 Минрегиона РФ | Простая окраска масляными составами по дереву: заполнений дверных проемов | 100 м2 окрашиваемой поверхности | 0.0984 | 793.37 | 3.8 | 477.11 |  | 78 | 31 |  | 47 | 35.75 | 3.52
[5 empty] | 312.46 | 0.12 | [6 empty] | 0.01
34 | ФЕР15-04-024-05 В ред. пр. № 253 Минрегиона РФ | Простая окраска масляными составами по дереву: заполнений оконных проемов | 100 м2 окрашиваемой поверхности | 0.00432 | 870.28 | 3.8 | 477.11 |  | 4 | 2 |  | 2 | 44.55 | 0.19
[5 empty] | 389.37 | 0.12 | [6 empty] | 0.01
35 | ФЕР15-02-018-01 В ред. пр. № 253 Минрегиона РФ | Штукатурка внутренних поверхностей наружных стен, цементно-известковым или цементным раствором по камню и бетону, когда остальные поверхности не оштукатуриваются: простая | 100 м2 оштукатуриваемой поверхности | 0.9 | 1859.9 | 124.03 | 915.22 |  | 1674 | 739 | 112 | 823 | 90.48 | 81.43
[5 empty] | 820.65 | 76.02 |  |  |  |  | 68 |  | 7.46 | 6.71
36 | ФЕР15-04-002-01 В ред. пр. № 253 Минрегиона РФ | Известковая окраска водными составами внутри помещений: по штукатурке | 100 м2 окрашиваемой поверхности | 0.9 | 111.13 | 2.06 | 25.65 |  | 100 | 75 | 2 | 23 | 10.21 | 9.19
[5 empty] | 83.42 | 0.12 | [6 empty] | 0.01 | 0.01
37 | ФЕР15-04-024-02 В ред. пр. № 253 Минрегиона РФ | Простая окраска масляными составами по дереву: потолков | 100 м2 окрашиваемой поверхности | 0.492 | 1190.79 | 4.67 | 901.55 |  | 586 | 140 | 2 | 444 | 32.56 | 16.02
[5 empty] | 284.57 | 0.12 | [6 empty] | 0.01
Итого прямые затраты по разделу в ценах 2001г. | [8 empty] | 2442 | 987 | 116 | 1339 |  | 110.35
[11 empty] | 68 |  |  | 6.72
Накладные расходы | [8 empty] | 1108
Сметная прибыль | [8 empty] | 580
Итого по разделу 8 отделочные работы | [8 empty] | 4130 |  |  |  |  | 110.35
6.72
Раздел 9. Отмостка
38 | ФЕР27-07-002-01 В ред. пр. № 253 Минрегиона РФ | Устройство оснований толщиной 12 см под тротуары из кирпичного или известнякового щебня | 100 м2 дорожек и тротуаров | 0.234 | 3037.68 | 273.89 | 2541.8 |  | 711 | 52 | 64 | 595 | 26.24 | 6.14
[5 empty] | 221.99 | 35 |  |  |  |  | 8 |  | 3.17 | 0.74
39 | ФЕР27-07-002-02 В ред. пр. № 253 Минрегиона РФ | На каждый 1 см изменения толщины оснований добавлять или исключать к расценке 27-07-002-01 | 100 м2 дорожек и тротуаров | -0.234 | 232.27 | 9 | 218.7 |  | -54 | -1 | -2 | -51 | 0.54 | -0.13
[5 empty] | 4.57 | 1.01 | [6 empty] | 0.1 | -0.02
40 | ФЕР27-07-001-01 В ред. пр. № 253 Минрегиона РФ | Устройство асфальтобетонных покрытий дорожек и тротуаров однослойных из литой мелкозернистой асфальтобетонной смеси толщиной 3 см | 100 м2 покрытия | 0.234 | 3566.51 | 57.68 | 3368.37 |  | 835 | 33 | 13 | 789 | 15.12 | 3.54
[5 empty] | 140.46 | 0.57 | [6 empty] | 0.05 | 0.01
Итого прямые затраты по разделу в ценах 2001г. | [8 empty] | 1492 | 84 | 75 | 1333 |  | 9.55
[11 empty] | 8 |  |  | 0.73
Накладные расходы | [8 empty] | 131
Сметная прибыль | [8 empty] | 87
Итого по разделу 9 Отмостка | [8 empty] | 1710 |  |  |  |  | 9.55
0.73
ИТОГИ ПО СМЕТЕ:
Итого прямые затраты по смете в ценах 2001г. | [8 empty] | 53555 | 4087 | 2544 | 46924 |  | 471.87
[11 empty] | 331 |  |  | 26.88
Накладные расходы | [8 empty] | 4980
В том числе, справочно:
80% ФОТ (от 419) (Поз. 1-2) | [8 empty] | 336
90% ФОТ (от 266) (Поз. 17-19, 24-25) | [8 empty] | 239
105% ФОТ (от 1145) (Поз. 15-16, 20, 33-37) | [8 empty] | 1202
118% ФОТ (от 844) (Поз. 14, 21-23, 26-27) | [8 empty] | 996
120% ФОТ (от 90) (Поз. 28-29) | [8 empty] | 108
122% ФОТ (от 992) (Поз. 9-11) | [8 empty] | 1210
123% ФОТ (от 394) (Поз. 3-4, 30-32) | [8 empty] | 485
142% ФОТ (от 92) (Поз. 38-40) | [8 empty] | 131
155% ФОТ (от 176) (Поз. 5-8, 12-13) | [8 empty] | 273
Сметная прибыль | [8 empty] | 2989
В том числе, справочно:
45% ФОТ (от 419) (Поз. 1-2) | [8 empty] | 189
55% ФОТ (от 1145) (Поз. 15-16, 20, 33-37) | [8 empty] | 630
63% ФОТ (от 844) (Поз. 14, 21-23, 26-27) | [8 empty] | 532
65% ФОТ (от 90) (Поз. 28-29) | [8 empty] | 59
75% ФОТ (от 394) (Поз. 3-4, 30-32) | [8 empty] | 296
80% ФОТ (от 992) (Поз. 9-11) | [8 empty] | 794
85% ФОТ (от 266) (Поз. 17-19, 24-25) | [8 empty] | 226
95% ФОТ (от 92) (Поз. 38-40) | [8 empty] | 87
100% ФОТ (от 176) (Поз. 5-8, 12-13) | [8 empty] | 176
Итоги по смете:
Земляные работы, выполняемые ручным способом | [8 empty] | 770 |  |  |  |  | 40.78
Земляные работы, выполняемые по другим видам работ (подготовительным, сопутствующим, укрепительным) | [8 empty] | 174 |  |  |  |  | 9.65
Полы | [8 empty] | 5069 |  |  |  |  | 44.27
2.58
Бетонные и железобетонные сборные конструкции в жилищно-гражданском строительстве | [8 empty] | 5546 |  |  |  |  | 13.24
4.54
Конструкции из кирпича и блоков | [8 empty] | 19691 |  |  |  |  | 100.06
8.8
Деревянные конструкции | [8 empty] | 11133 |  |  |  |  | 97.67
1
Отделочные работы | [8 empty] | 4440 |  |  |  |  | 120.53
6.72
Строительные металлические конструкции | [8 empty] | 11906 |  |  |  |  | 25.64
2.49
Кровли | [8 empty] | 1085 |  |  |  |  | 10.48
0.02
Автомобильные дороги | [8 empty] | 1710 |  |  |  |  | 9.55
0.73
Итого | [8 empty] | 61524 |  |  |  |  | 471.87
26.88
В том числе:
Материалы | [8 empty] | 46924
Машины и механизмы | [8 empty] | 2544
ФОТ | [8 empty] | 4418
Накладные расходы | [8 empty] | 4980
Сметная прибыль | [8 empty] | 2989
ВСЕГО по смете | [8 empty] | 61524 |  |  |  |  | 471.87
26.88
Составила: ___________________________Хабичева Г.С.
(должность, подпись, расшифровка)