## Локальная смета
УТВЕРЖДАЮ:
Генеральный директор ЗАО "Далур"
______________А.А.Дементьев
"_____"_______________2012 г.
Жилой квартал с.Уксянское
ЛОКАЛЬНЫЙ СМЕТНЫЙ РАСЧЕТ № 06-09/1
(локальная смета)
| на | Наружное газоснабжение к жилому дому №16
Основание: проект №
|  | Сметная стоимость _______________________________________________________________________________________________ |  |  | ___________________________5048 |  | руб.
|  | строительных работ _______________________________________________________________________________________________ |  |  | _______________________________________________________________________________________________4871 |  | руб.
|  | монтажных работ _______________________________________________________________________________________________ |  |  | _______________________________________________________________________________________________177 |  | руб.
|  | Средства на оплату труда _______________________________________________________________________________________________ |  |  | ___________________________461 |  | руб.
|  | Сметная трудоемкость _______________________________________________________________________________________________ |  |  | _______________________________________________________________________________________________37,14 |  | чел.час
Составлен(а) в текущих (прогнозных) ценах по состоянию на ___01.01____2001_ г.
№ пп | Обоснование | Наименование работ и затрат | Ед. изм. | Кол. | Стоимость единицы, руб. |  |  | Обоснова-ние, индекс | Общая стоимость, руб. |  |  |  | Затр.тр.раб-х не занятых обслуж.машин
[5 empty] | Всего | Экспл. маш. | Мат-ы |  | Всего | в т.ч. оплата труда | Экспл. маш. | Мат-ы | Обслуж-х машины
[5 empty] | оплата труда | в т.ч. оплата труда |  |  |  |  | в т.ч. оплата труда |  | на ед-цу | всего
1 | 2 | 3 | 4 | 5 | 6 | 7 | 8 | 9 | 10 | 11 | 12 | 13 | 14 | 15
Раздел 1. Газопровод к дому № 16
1 | ФЕР01-01-004-05 В ред. пр. № 253 Минрегиона РФ | Разработка грунта в отвал экскаваторами "драглайн" или "обратная лопата" с ковшом вместимостью: 0,25 м3, группа грунтов 2 | 1000 м3 грунта | 0.0325 | 4214.1 | 4113.79 |  |  | 137 | 3 | 134 |  | 12.86 | 0.42
[5 empty] | 100.31 | 681.62 |  |  |  |  | 22 |  | 58.76 | 1.91
2 | ФЕР01-02-061-02 В ред. пр. № 253 Минрегиона РФ | Засыпка вручную траншей, пазух котлованов и ям, группа грунтов: 2 | 100 м3 грунта | 0.02 | 729 |  |  |  | 15 | 15 |  |  | 97.2 | 1.94
729
3 | ФЕР01-01-033-02 В ред. пр. № 253 Минрегиона РФ | Засыпка траншей и котлованов с перемещением грунта до 5 м бульдозерами мощностью: 59 кВт (80 л.с.), группа грунтов 2 | 1000 м3 грунта | 0.0325 | 544.53 | 544.53 |  |  | 18 |  | 18
[6 empty] | 119.75 |  |  |  |  | 4 |  | 8.87 | 0.29
4 | ФЕР01-02-027-02 В ред. пр. № 253 Минрегиона РФ | Планировка площадей: механизированным способом, группа грунтов 2 | 1000 м2 спланированной площади | 0.051 | 106.5 | 106.5 |  |  | 5 |  | 5
[6 empty] | 15.46 |  |  |  |  | 1 |  | 1.1 | 0.06
5 | ФЕР23-01-001-01 В ред. пр. № 253 Минрегиона РФ | Устройство основания под трубопроводы: песчаного | 10 м3 основания | 0.2 | 722.69 | 31.5 | 607.86 |  | 145 | 17 | 6 | 122 | 10.2 | 2.04
[5 empty] | 83.33 | 3.52 |  |  |  |  | 1 |  | 0.35 | 0.07
6 | ФЕР24-02-031-01 В ред. пр. № 253 Минрегиона РФ | Укладка газопроводов из полиэтиленовых труб в траншею со стационарно установленного барабана, диаметр газопровода: 63 мм | 100 м укладки | 0.17 | 2672.68 | 54.53 | 2557.44 |  | 454 | 10 | 9 | 435 | 5.7 | 0.97
60.71
7 | ФЕРм08-02-141-01 В ред. пр. № 321 Минрегиона РФ | Укладка сигнальной ленты | 100 м кабеля | 0.17 | 657.03 | 525.23 | 0.01 |  | 112 | 22 | 89 | 1 | 13.7 | 2.33
|  | 657,03 = 770,04 - 4E-5 x 12 242,00 - 0,0008 x 40 600,00 - 0,01 x 5 763,00 - 0,001 x 5 000,00 - 0,25 x 28,60 - 0,0096 x 120,00 - 0,041 x 142,50 - 6E-5 x 7 826,90 - 0,00832 x 19,50 - 2,64 x 1,00 |  |  | 131.79 | 42.63 |  |  |  |  | 7 |  | 3.61 | 0.61
8 | ФССЦ-507-2610 Пр. Минрегиона от 04.03.10 №94 | Лента сигнальная | м | 17 | 1.08 |  | 1.08 |  | 18 |  |  | 18
9 | ФЕР24-02-007-01 В ред. пр. № 253 Минрегиона РФ | Установка седелок крановых полиэтиленовых с закладными нагревателями на газопроводе из полиэтиленовых труб, диаметры соединяемых труб: 63х32 мм | 1 соединение | 1 | 23.82 | 10.48 | 3.4 |  | 24 | 10 | 10 | 4 | 0.96 | 0.96
9.94
10 | ФССЦ-507-0848 Пр. Минрегиона №308 от 28.07.09 | Седелка полиэтиленовая: с ответной нижней частью Д=63х32 мм | шт. | 1 | 377.6 |  | 377.6 |  | 378 |  |  | 378
11 | ФЕР24-02-002-01 В ред. пр. № 253 Минрегиона РФ | Сварка полиэтиленовых труб при помощи соединительных деталей с закладными нагревателями, диаметр труб: 32 мм | 1 соединение | 2 | 89.76 | 10.07 | 72.15 |  | 180 | 15 | 20 | 145 | 0.68 | 1.36
7.54
12 | ФЕР22-03-002-01 В ред. пр. № 253 Минрегиона РФ | Установка полиэтиленовых фасонных частей: отводов, колен, патрубков, переходов | 10 фасонных частей | 0.1 | 388.35 | 262.25 | 82.56 |  | 39 | 4 | 26 | 9 | 4.8 | 0.48
[5 empty] | 43.54 | 35.24 |  |  |  |  | 4 |  | 2.61 | 0.26
13 | ФССЦ-507-0759 Пр. Минрегиона №308 от 28.07.09 | Неразъемное соединение "полиэтилен-сталь": SDR 11 32х3,0/СТ32 (ТУ2248-025-00203536-96) | шт. | 1 | 212 |  | 212 |  | 212 |  |  | 212
14 | ФЕР24-02-030-01 В ред. пр. № 253 Минрегиона РФ | Укладка в траншею изолированных стальных газопроводов условным диаметром: до 50 мм | 100 м трубопровода | 0.028 | 6035.8 | 739.18 | 5116.32 |  | 169 | 5 | 21 | 143 | 20.1 | 0.56
[5 empty] | 180.3 | 84.38 |  |  |  |  | 2 |  | 6.25 | 0.18
15 | ФЕР24-02-060-01 В ред. пр. № 253 Минрегиона РФ | Устройство цокольного ввода газопровода из стальных труб в здание, условный диаметр газопровода: до 50 мм | 10 вводов | 0.1 | 6544.17 | 528 | 5193.82 |  | 654 | 82 | 53 | 519 | 88.52 | 8.85
[5 empty] | 822.35 | 9.63 |  |  |  |  | 1 |  | 0.71 | 0.07
16 | ФЕР24-02-120-01 В ред. пр. № 253 Минрегиона РФ | Очистка полости трубопровода продувкой воздухом, условный диаметр газопровода: до 50 мм | 100 м трубопровода | 0.21 | 23.94 | 20 |  |  | 5 | 1 | 4 |  | 0.41 | 0.09
[5 empty] | 3.94 | 2.01 | [6 empty] | 0.2 | 0.04
17 | ФЕР24-02-121-01 В ред. пр. № 253 Минрегиона РФ | Монтаж инвентарного узла для очистки и испытания газопровода, условный диаметр газопровода: до 50 мм | 1 узел | 1 | 86.67 | 28.14 | 28.52 |  | 87 | 30 | 28 | 29 | 3.12 | 3.12
30.01
18 | ФЕР24-02-122-01 В ред. пр. № 253 Минрегиона РФ | Подъем давления при испытании воздухом газопроводов низкого и среднего давления (до 0,3 МПа) условным диаметром: до 50 мм | 100 м газопровода | 0.21 | 9.07 | 8.3 |  |  | 2 |  | 2 |  | 0.08 | 0.02
[5 empty] | 0.77 | 0.4 | [6 empty] | 0.04 | 0.01
19 | ФЕР24-02-124-01 В ред. пр. № 253 Минрегиона РФ | Выдержка под давлением до 0,6 МПа при испытании на прочность и герметичность газопроводов условным диаметром: 50-300 мм | 1 участок испытания газопровода | 1 | 1436.55 | 1301.87 |  |  | 1437 | 135 | 1302 |  | 14 | 14
[5 empty] | 134.68 | 70.42 |  |  |  |  | 70 |  | 7 | 7
Итого прямые затраты по разделу в ценах 2001г. | [8 empty] | 4091 | 349 | 1727 | 2015 |  | 37.14
[11 empty] | 112 |  |  | 10.5
Накладные расходы | [8 empty] | 572
Сметная прибыль | [8 empty] | 385
Итого по разделу 1 Газопровод к дому № 16 | [8 empty] | 5048 |  |  |  |  | 37.14
10.5
ИТОГИ ПО СМЕТЕ:
Итого прямые затраты по смете в ценах 2001г. | [8 empty] | 4091 | 349 | 1727 | 2015 |  | 37.14
[11 empty] | 112 |  |  | 10.5
Накладные расходы | [8 empty] | 572
В том числе, справочно:
80% ФОТ (от 16) (Поз. 2, 4) | [8 empty] | 13
95% ФОТ (от 58) (Поз. 1, 3, 7-8) | [8 empty] | 56
130% ФОТ (от 387) (Поз. 5-6, 9-19) | [8 empty] | 503
Сметная прибыль | [8 empty] | 385
В том числе, справочно:
45% ФОТ (от 15) (Поз. 2) | [8 empty] | 7
50% ФОТ (от 29) (Поз. 1, 3) | [8 empty] | 15
65% ФОТ (от 29) (Поз. 7-8) | [8 empty] | 19
89% ФОТ (от 387) (Поз. 5-6, 9-19) | [8 empty] | 344
Итоги по смете:
Итого Строительные работы | [8 empty] | 4871 |  |  |  |  | 34.81
9.89
Итого Монтажные работы | [8 empty] | 177 |  |  |  |  | 2.33
0.61
Итого | [8 empty] | 5048 |  |  |  |  | 37.14
10.5
В том числе:
Материалы | [8 empty] | 2015
Машины и механизмы | [8 empty] | 1727
ФОТ | [8 empty] | 461
Накладные расходы | [8 empty] | 572
Сметная прибыль | [8 empty] | 385
ВСЕГО по смете | [8 empty] | 5048 |  |  |  |  | 37.14
10.5
Составила: ___________________________Хабичева Г.С.
(должность, подпись, расшифровка)