## Локальная смета
УТВЕРЖДАЮ:
Генеральный директор ЗАО "Далур"
______________А.А.Дементьев
"_____"_______________2012 г.
Жилой квартал с.Уксянское
(наименование стройки)
ЛОКАЛЬНЫЙ СМЕТНЫЙ РАСЧЕТ № 04-011/2
(локальная смета)
| на | электроснабжение, Жилой дом №16
Основание: проект №
|  | Сметная стоимость _______________________________________________________________________________________________ |  |  | ___________________________3158 |  | руб.
|  | строительных работ _______________________________________________________________________________________________ |  |  | _______________________________________________________________________________________________1386 |  | руб.
|  | монтажных работ _______________________________________________________________________________________________ |  |  | _______________________________________________________________________________________________1772 |  | руб.
|  | Средства на оплату труда _______________________________________________________________________________________________ |  |  | ___________________________241 |  | руб.
|  | Сметная трудоемкость _______________________________________________________________________________________________ |  |  | _______________________________________________________________________________________________14,15 |  | чел.час
Составлен(а) в текущих (прогнозных) ценах по состоянию на ___01.01____2001_ г.
№ пп | Обоснование | Наименование работ и затрат | Ед. изм. | Кол. | Стоимость единицы, руб. |  |  | Обоснова-ние, индекс | Общая стоимость, руб. |  |  |  | Затр.тр.раб-х не занятых обслуж.машин
[5 empty] | Всего | Экспл. маш. | Мат-ы |  | Всего | в т.ч. оплата труда | Экспл. маш. | Мат-ы | Обслуж-х машины
[5 empty] | оплата труда | в т.ч. оплата труда |  |  |  |  | в т.ч. оплата труда |  | на ед-цу | всего
1 | 2 | 3 | 4 | 5 | 6 | 7 | 8 | 9 | 10 | 11 | 12 | 13 | 14 | 15
Раздел 1. Внутриплощадочное электроснабжение жилого дома № 16
35 | ФЕР33-04-013-02 В ред. пр. № 253 Минрегиона РФ | Устройство ответвлений от ВЛ 0,38 кВ к зданиям: с помощью механизмов при количестве проводов в ответвлении 2 | 1 ответвление | 1 | 90.01 | 70.7 | 1.44 |  | 90 | 18 | 71 | 1 | 1.97 | 1.97
[5 empty] | 17.87 | 8.58 |  |  |  |  | 9 |  | 0.74 | 0.74
36 | ФССЦ-110-0211 Пр. Минрегиона №308 от 28.07.09 | Траверсы стальные 2-штырные | шт. | 1 | 74.5 |  | 74.5 |  | 75 |  |  | 75
37 | ФССЦ-110-0039 Пр. Минрегиона №308 от 28.07.09 | Изоляторы линейные штыревые типа: РФ-10 | 100 шт. | 0.02 | 274.08 |  | 274.08 |  | 5 |  |  | 5
38 | ФССЦ-201-0856 Пр. Минрегиона №308 от 28.07.09 | Хомуты стальные | кг | 3 | 9.6 |  | 9.6 |  | 29 |  |  | 29
39 | ФССЦ-509-0228 Пр. Минрегиона №308 от 28.07.09 | Муфта натяжная с ушком 143 | шт. | 1 | 81.58 |  | 81.58 |  | 82 |  |  | 82
40 | ФССЦ-509-0079 Пр. Минрегиона №308 от 28.07.09 | Держатель с ушком (тип Д 3/4-80) (КС-023) | шт. | 1 | 32.16 |  | 32.16 |  | 32 |  |  | 32
41 | ФССЦ-509-0166 Пр. Минрегиона №308 от 28.07.09 | Серьга | шт. | 1 | 10.54 |  | 10.54 |  | 11 |  |  | 11
42 | ФССЦ-502-0573 Пр. Минрегиона №308 от 28.07.09 | Провода силовые для электрических установок на напряжение до 380 В с алюминиевыми жилами с несущим тросом, облегченные марки: АВТВ, с числом жил -4 и сечением 10 мм2 | 1000 м | 0.03 | 11357.27 |  | 11357.27 |  | 341 |  |  | 341
43 | ФЕРм08-02-374-01 В ред. пр. № 321 Минрегиона РФ | Устройство ввода в здание в стальной трубе, провод сечением до 16 мм2, количество проводов в линии: 2 | 1 шт. | 1 | 448.8 | 400.55 | 14.54 |  | 449 | 34 | 401 | 14 | 3.21 | 3.21
[5 empty] | 33.71 | 37.8 |  |  |  |  | 38 |  | 2.8 | 2.8
44 | ФЕРм08-02-412-03 Изм. Прик.Минрег. от 21.12.10 №747 | Затягивание провода в проложенные трубы и металлические рукава первого одножильного или многожильного в общей оплетке, суммарное сечение до 16 мм2 | 100 м | 0.1 | 307.53 | 9.68 | 223.97 |  | 31 | 7 | 1 | 23 | 7.86 | 0.79
[5 empty] | 73.88 | 0.54 | [6 empty] | 0.04
45 | ФССЦ-501-0628 Пр. Минрегиона №308 от 28.07.09 | Кабели силовые переносные с гибкими медными жилами в резиновой оболочке марки: КГ, с числом жил - 3 и сечением 4 мм2 | 1000 м | 0.01 | 13249.07 |  | 13249.07 |  | 132 |  |  | 132
Электроснабжение хозпостройки
56 | ФЕР33-04-013-02 В ред. пр. № 253 Минрегиона РФ | Устройство ответвлений от ВЛ 0,38 кВ к зданиям: с помощью механизмов при количестве проводов в ответвлении 2 | 1 ответвление | 1 | 90.01 | 70.7 | 1.44 |  | 90 | 18 | 71 | 1 | 1.97 | 1.97
[5 empty] | 17.87 | 8.58 |  |  |  |  | 9 |  | 0.74 | 0.74
57 | ФССЦ-110-0211 Пр. Минрегиона №308 от 28.07.09 | Траверсы стальные 2-штырные | шт. | 1 | 74.5 |  | 74.5 |  | 75 |  |  | 75
58 | ФССЦ-110-0039 Пр. Минрегиона №308 от 28.07.09 | Изоляторы линейные штыревые типа: РФ-10 | 100 шт. | 0.02 | 274.08 |  | 274.08 |  | 5 |  |  | 5
59 | ФССЦ-201-0856 Пр. Минрегиона №308 от 28.07.09 | Хомуты стальные | кг | 3 | 9.6 |  | 9.6 |  | 29 |  |  | 29
60 | ФССЦ-509-0228 Пр. Минрегиона №308 от 28.07.09 | Муфта натяжная с ушком 143 | шт. | 1 | 81.58 |  | 81.58 |  | 82 |  |  | 82
61 | ФССЦ-509-0079 Пр. Минрегиона №308 от 28.07.09 | Держатель с ушком (тип Д 3/4-80) (КС-023) | шт. | 1 | 32.16 |  | 32.16 |  | 32 |  |  | 32
62 | ФССЦ-509-0166 Пр. Минрегиона №308 от 28.07.09 | Серьга | шт. | 1 | 10.54 |  | 10.54 |  | 11 |  |  | 11
63 | ФССЦ-101-0794 Пр. Минрегиона №308 от 28.07.09 | Проволока канатная оцинкованная, диаметром: 2,6 мм | т | 0.001 | 8023 |  | 8023 |  | 8 |  |  | 8
64 | ФССЦ-501-0628 Пр. Минрегиона №308 от 28.07.09 | Кабели силовые переносные с гибкими медными жилами в резиновой оболочке марки: КГ, с числом жил - 3 и сечением 4 мм2 | 1000 м | 0.022 | 13249.07 |  | 13249.07 |  | 291 |  |  | 291
65 | ФЕРм08-02-374-01 В ред. пр. № 321 Минрегиона РФ | Устройство ввода в здание в стальной трубе, провод сечением до 16 мм2, количество проводов в линии: 2 | 1 шт. | 1 | 448.8 | 400.55 | 14.54 |  | 449 | 34 | 401 | 14 | 3.21 | 3.21
[5 empty] | 33.71 | 37.8 |  |  |  |  | 38 |  | 2.8 | 2.8
66 | ФЕРм08-02-412-03 Изм. Прик.Минрег. от 21.12.10 №747 | Затягивание провода в проложенные трубы и металлические рукава первого одножильного или многожильного в общей оплетке, суммарное сечение до 16 мм2 | 100 м | 0.09 | 307.53 | 9.68 | 223.97 |  | 28 | 7 | 1 | 20 | 7.86 | 0.71
[5 empty] | 73.88 | 0.54 | [6 empty] | 0.04
Итого прямые затраты по разделу в ценах 2001г. | [8 empty] | 2377 | 118 | 946 | 1313 |  | 11.86
[11 empty] | 94 |  |  | 7.08
Накладные расходы | [8 empty] | 207
Сметная прибыль | [8 empty] | 135
Итого по разделу 1 Внутриплощадочное электроснабжение жилого дома № 16 | [8 empty] | 2719 |  |  |  |  | 11.86
7.08
Раздел 2. Наружное электроснабжение
Монтажные работы
67 | ФЕР33-04-014-02 В ред. пр. № 253 Минрегиона РФ | Установка светильников: с лампами люминесцентными | 1 светильник | 1 | 97.4 | 76.6 | 0.51 |  | 97 | 20 | 77 |  | 2.29 | 2.29
[5 empty] | 20.29 | 9.28 |  |  |  |  | 9 |  | 0.8 | 0.8
68 | Прайс | Светильник РКУ 06-250 -02 со стеклом(886/5,08*1,122) | шт | 1 | 205.8 |  | 205.8 |  | 206 |  |  | 206
69 | ФССЦ-546-0218 | Лампы люминесцентные дуговые ртутные высокого давления типа ДРЛ 250-ХЛ1 | 10 шт. | 0.1 | 875.96 |  | 875.96 |  | 88 |  |  | 88
Итого прямые затраты по разделу в ценах 2001г. | [8 empty] | 391 | 20 | 77 | 294 |  | 2.29
[11 empty] | 9 |  |  | 0.8
Накладные расходы | [8 empty] | 30
Сметная прибыль | [8 empty] | 17
Итого по разделу 2 Наружное электроснабжение | [8 empty] | 438 |  |  |  |  | 2.29
0.8
ИТОГИ ПО СМЕТЕ:
Итого прямые затраты по смете в ценах 2001г. | [8 empty] | 2768 | 138 | 1023 | 1607 |  | 14.15
[11 empty] | 103 |  |  | 7.88
Накладные расходы | [8 empty] | 237
В том числе, справочно:
95% ФОТ (от 158) (Поз. 37, 39-41, 43-44, 58, 60-63, 65-66, 68-69) | [8 empty] | 150
105% ФОТ (от 83) (Поз. 35-36, 38, 42, 45, 56-57, 59, 64, 67) | [8 empty] | 87
Сметная прибыль | [8 empty] | 153
В том числе, справочно:
60% ФОТ (от 83) (Поз. 35-36, 38, 42, 45, 56-57, 59, 64, 67) | [8 empty] | 50
65% ФОТ (от 158) (Поз. 37, 39-41, 43-44, 58, 60-63, 65-66, 68-69) | [8 empty] | 103
Итоги по смете:
Итого Строительные работы | [8 empty] | 1386 |  |  |  |  | 6.23
2.28
Итого Монтажные работы | [8 empty] | 1772 |  |  |  |  | 7.92
5.6
Итого | [8 empty] | 3158 |  |  |  |  | 14.15
7.88
В том числе:
Материалы | [8 empty] | 1607
Машины и механизмы | [8 empty] | 1023
ФОТ | [8 empty] | 241
Накладные расходы | [8 empty] | 237
Сметная прибыль | [8 empty] | 153
ВСЕГО по смете | [8 empty] | 3158 |  |  |  |  | 14.15
7.88
Составила: ___________________________Хабичева Г.С.
(должность, подпись, расшифровка)