## Локальная смета
СОГЛАСОВАНО: | [11 empty] | УТВЕРЖДАЮ:
_________________ | [11 empty] | _________________
" _____ " ________________ 2013 г. | [11 empty] | "____" ______________2013 г.
ПРЭХ
(наименование стройки)
ЛОКАЛЬНЫЙ СМЕТНЫЙ РАСЧЕТ № Т.22/13
(локальная смета)
|  | на | Текущий ремонт внутренней отделки помещений . Общежитие № 3. Парковая, 24
(наименование работ и затрат, наименование объекта)
Основание: Дефектная ведомость от 12.03.13г.
|  |  | Сметная стоимость строительных работ _______________________________________________________________________________________________ | [7 empty] | руб. с НДС
|  |  | Сметная трудоемкость _______________________________________________________________________________________________ | [7 empty] | чел.час
Составлен(а) в ценах по состоянию на 01.01.2000г. (редакция 2009г.) в текущих ценах с индексом 4 кв. 2012г.
№ пп | Обосно- вание | Наименование | Ед. изм. | Кол. | Стоимость единицы, руб. |  |  |  | Общая стоимость, руб. |  |  |  | Т/з осн. раб.на ед. | Т/з осн. раб. Всего | Т/з мех. на ед. | Т/з мех. Всего
[5 empty] | Всего | В том числе |  |  | Всего | В том числе
[6 empty] | Осн.З/п | Эк.Маш | З/пМех |  | Осн.З/п | Эк.Маш | З/пМех
1 | 2 | 3 | 4 | 5 | 6 | 7 | 8 | 9 | 10 | 11 | 12 | 13 | 14 | 15 | 16 | 17
3 этаж. Комната № 61
1 | ТЕРр62-41-2 Пр.Минстроя Краснояр.кр. от 12.11.10 №237-О | Очистка вручную поверхности потолков от сажи | 100 м2 расчищенной поверхности | 0.18
2 | ТЕР15-04-006-02 Пр.Минстроя Краснояр.кр. от 12.11.10 №237-О | Покрытие поверхностей грунтовкой глубокого проникновения за 2 раза потолков | 100 м2 покрытия | 0.18
3 | ТСЦ-101-2430 | Грунтовка ВГТ | кг | 0.0036
4 | ТЕР15-04-027-06 Пр.Минстроя Краснояр.кр. от 12.11.10 №237-О | Шпатлевка акриловая потолков 562,08 = 562,08 + 0,032 x (3 545,02 - 3 545,02) | 100 м2 окрашиваемой поверхности | 0.18
5 | ТЕР15-04-005-06 Пр.Минстроя Краснояр.кр. от 12.11.10 №237-О | Окраска акриловая потолков, подготовленным под окраску 2 581,39 = 2 581,39 + 0,0055 x (8 540,78 - 8 540,78) + 0,069 x (24 991,53 - 24 991,53) | 100 м2 окрашиваемой поверхности | 0.18
6 | ТЕРр62-41-1 Пр.Минстроя Краснояр.кр. от 12.11.10 №237-О | Очистка вручную поверхности стен от сажи | 100 м2 расчищенной поверхности | 0.5
7 | ТЕР15-04-006-04 Пр.Минстроя Краснояр.кр. от 12.11.10 №237-О | Покрытие поверхностей грунтовкой глубокого проникновения за 2 раза стен | 100 м2 покрытия | 0.5
8 | ТСЦ-101-2430 | Грунтовка ВГТ | кг | 0.01
9 | ТЕР15-04-027-05 Пр.Минстроя Краснояр.кр. от 12.11.10 №237-О | Шпатлевка акриловая стен 500,61 = 500,61 + 0,029 x (3 545,02 - 3 545,02) | 100 м2 окрашиваемой поверхности | 0.5
10 | ТЕРр63-5-1 Пр.Минстроя Краснояр.кр. от 12.11.10 №237-О | Снятие обоев простых и улучшенных | 100 м2 очищаемой поверхности | 0,25 50/2/100
11 | ТЕР15-06-001-01 Пр.Минстроя Краснояр.кр. от 12.11.10 №237-О | Оклейка обоями стен по монолитной штукатурке и бетону простыми и средней плотности | 100 м2 оклеиваемой и обиваемой поверхности | 0.5
12 | ТЕР46-04-011-14 Пр.Минстроя Краснояр.кр. от 12.11.10 №237-О | Разборка полов из поливинилхлоридных листовых рулонных материалов | 100 м2 покрытия | 0.18
13 | ТЕР46-04-010-02 Пр.Минстроя Краснояр.кр. от 12.11.10 №237-О | Разборка покрытий полов дощатых | 100 м2 покрытия | 0.18
14 | ТЕР11-01-033-02 Пр.Минстроя Краснояр.кр. от 12.11.10 №237-О | Устройство покрытий дощатых толщиной 36 мм | 100 м2 покрытия | 0.18
15 | ТЕР11-01-036-01 Пр.Минстроя Краснояр.кр. от 12.11.10 №237-О | Устройство покрытий из линолеума | 100 м2 покрытия | 0.18
16 | ТЕР11-01-040-01 Пр.Минстроя Краснояр.кр. от 12.11.10 №237-О | Устройство плинтусов поливинилхлоридных | 100 м плинтуса | 0.18
17 | ТЕР46-04-012-01 Пр.Минстроя Краснояр.кр. от 12.11.10 №237-О | Разборка деревянных заполнений проемов оконных с подоконными досками | 100 м2 | 0,0252 2,52/100
18 | ТЕР10-01-027-04 Пр.Минстроя Краснояр.кр. от 12.11.10 №237-О | Установка в жилых и общественных зданиях блоков оконных с переплетами раздельными (раздельно-спаренными) в стенах каменных площадью проема более 2 м2 | 100 м2 проемов | 0,0252 2,52/100
19 | ТСЦ-101-0911 | Скобяные изделия для оконных блоков | компл. | 1
20 | ТЕР15-04-025-05 Пр.Минстроя Краснояр.кр. от 12.11.10 №237-О | Улучшенная окраска масляными составами по дереву заполнений оконных проемов | 100 м2 окрашиваемой поверхности | 0,071 округл(2,52*2,8/100;3
21 | ТЕР46-04-012-03 Пр.Минстроя Краснояр.кр. от 12.11.10 №237-О | Разборка деревянных заполнений проемов дверных | 100 м2 | 0,016 1,6/100
22 | ТЕР10-01-039-03 Пр.Минстроя Краснояр.кр. от 12.11.10 №237-О | Установка блоков в наружных и внутренних дверных проемах стенах, площадь проема до 3 м2 | 100 м2 проемов | 0,016 1,6/100
23 | ТСЦ-101-0887 | Скобяные изделия для блоков входных однопольных | компл. | 1
24 | ТЕР15-04-025-04 Пр.Минстроя Краснояр.кр. от 12.11.10 №237-О | Улучшенная окраска масляными составами по дереву заполнений дверных проемов | 100 м2 окрашиваемой поверхности | 0,043 округл(1,6*2,7/100;3
25 | ТЕР10-01-057-01 Пр.Минстроя Краснояр.кр. от 12.11.10 №237-О | Разборка по месту шкафных и антресольных стенок (МДС 81-38.2004 п.п.3.3.1.Демонтаж (разборка) сборных деревянных конструкций ОЗП=0,8; ЭМ=0,8 к расх.; ЗПМ=0,8; МАТ=0 к расх.; ТЗ=0,8; ТЗМ=0,8) | 100 м2 | 0,075 7,5/100
26 | ТЕР10-01-057-01 Пр.Минстроя Краснояр.кр. от 12.11.10 №237-О | Установка по месту шкафных и антресольных стенок | 100 м2 деталей | 0,075 7,5/100
27 | ТЕР15-04-025-04 Пр.Минстроя Краснояр.кр. от 12.11.10 №237-О | Улучшенная окраска масляными составами по дереву заполнений деревянных шкафов | 100 м2 окрашиваемой поверхности | 0,075 7,5/100
2 этаж. Комната № 35
28 | ТЕРр62-41-2 Пр.Минстроя Краснояр.кр. от 12.11.10 №237-О | Очистка вручную поверхности потолков | 100 м2 расчищенной поверхности | 0.18
29 | ТЕР15-04-006-02 Пр.Минстроя Краснояр.кр. от 12.11.10 №237-О | Покрытие поверхностей грунтовкой глубокого проникновения за 2 раза потолков | 100 м2 покрытия | 0.18
30 | ТСЦ-101-2430 | Грунтовка ВГТ | кг | 0.0036
31 | ТЕР15-04-027-06 Пр.Минстроя Краснояр.кр. от 12.11.10 №237-О | Шпатлевка акриловая потолков 562,08 = 562,08 + 0,032 x (3 545,02 - 3 545,02) | 100 м2 окрашиваемой поверхности | 0.18
32 | ТЕР15-04-005-06 Пр.Минстроя Краснояр.кр. от 12.11.10 №237-О | Окраска акриловая потолков, подготовленным под окраску 2 581,39 = 2 581,39 + 0,0055 x (8 540,78 - 8 540,78) + 0,069 x (24 991,53 - 24 991,53) | 100 м2 окрашиваемой поверхности | 0.18
33 | ТЕРр63-5-1 Пр.Минстроя Краснояр.кр. от 12.11.10 №237-О | Снятие обоев простых и улучшенных | 100 м2 очищаемой поверхности | 0.5
34 | ТЕР15-04-006-04 Пр.Минстроя Краснояр.кр. от 12.11.10 №237-О | Покрытие поверхностей грунтовкой глубокого проникновения за 2 раза стен | 100 м2 покрытия | 0.5
35 | ТСЦ-101-2430 | Грунтовка ВГТ | кг | 0.01
36 | ТЕР15-04-027-05 Пр.Минстроя Краснояр.кр. от 12.11.10 №237-О | Шпатлевка акриловая стен 500,61 = 500,61 + 0,029 x (3 545,02 - 3 545,02) | 100 м2 окрашиваемой поверхности | 0.5
37 | ТЕР15-06-001-01 Пр.Минстроя Краснояр.кр. от 12.11.10 №237-О | Оклейка обоями стен по монолитной штукатурке и бетону простыми и средней плотности | 100 м2 оклеиваемой и обиваемой поверхности | 0.5
38 | ТЕР46-04-011-14 Пр.Минстроя Краснояр.кр. от 12.11.10 №237-О | Разборка полов из поливинилхлоридных листовых рулонных материалов | 100 м2 покрытия | 0.2
39 | ТЕР11-01-036-01 Пр.Минстроя Краснояр.кр. от 12.11.10 №237-О | Устройство покрытий из линолеума | 100 м2 покрытия | 0.2
40 | ТЕРр62-41-2 Пр.Минстроя Краснояр.кр. от 12.11.10 №237-О | Очистка вручную поверхности окон | 100 м2 расчищенной поверхности | 0,0252 2,52/100
41 | ТЕРр62-9-6 Пр.Минстроя Краснояр.кр. от 12.11.10 №237-О | Улучшенная масляная окраска ранее окрашенных окон за два раза с расчисткой старой краски более 35% | 100 м2 окрашиваемой поверхности | 0,071 округл(2,52*2,8/100;3
42 | ТЕРр62-33-2 Пр.Минстроя Краснояр.кр. от 12.11.10 №237-О | Окраска масляными составами ранее окрашенных поверхностей радиаторов и ребристых труб отопления за 2 раза | 100 м2 окрашиваемой поверхности | 0,03 3/100
43 | ТЕРр62-10-6 Пр.Минстроя Краснояр.кр. от 12.11.10 №237-О | Улучшенная масляная окраска по дереву заполнений деревянных шкафов за два раза с расчисткой старой краски более 35% | 100 м2 окрашиваемой поверхности | 0,075 7,5/100
44 | ТЕРр62-10-6 Пр.Минстроя Краснояр.кр. от 12.11.10 №237-О | Улучшенная масляная окраска ранее окрашенных дверей за два раза с расчисткой старой краски более 35% | 100 м2 окрашиваемой поверхности | 0,108 4*2,7/100
2 этаж. Комната № 33
45 | ТЕРр62-41-2 Пр.Минстроя Краснояр.кр. от 12.11.10 №237-О | Очистка вручную поверхности потолков | 100 м2 расчищенной поверхности | 0.18
46 | ТЕР15-04-006-02 Пр.Минстроя Краснояр.кр. от 12.11.10 №237-О | Покрытие поверхностей грунтовкой глубокого проникновения за 2 раза потолков | 100 м2 покрытия | 0.18
47 | ТСЦ-101-2430 | Грунтовка ВГТ | кг | 0.0036
48 | ТЕР15-04-027-06 Пр.Минстроя Краснояр.кр. от 12.11.10 №237-О | Шпатлевка акриловая потолков 562,08 = 562,08 + 0,032 x (3 545,02 - 3 545,02) | 100 м2 окрашиваемой поверхности | 0.18
49 | ТЕР15-04-005-06 Пр.Минстроя Краснояр.кр. от 12.11.10 №237-О | Окраска акриловая потолков, подготовленным под окраску 2 581,39 = 2 581,39 + 0,0055 x (8 540,78 - 8 540,78) + 0,069 x (24 991,53 - 24 991,53) | 100 м2 окрашиваемой поверхности | 0.18
50 | ТЕРр63-5-1 Пр.Минстроя Краснояр.кр. от 12.11.10 №237-О | Снятие обоев простых и улучшенных | 100 м2 очищаемой поверхности | 0.5
51 | ТЕР15-04-006-04 Пр.Минстроя Краснояр.кр. от 12.11.10 №237-О | Покрытие поверхностей грунтовкой глубокого проникновения за 2 раза стен | 100 м2 покрытия | 0.5
52 | ТСЦ-101-2430 | Грунтовка ВГТ | кг | 0.01
53 | ТЕР15-04-027-05 Пр.Минстроя Краснояр.кр. от 12.11.10 №237-О | Шпатлевка акриловая стен 500,61 = 500,61 + 0,029 x (3 545,02 - 3 545,02) | 100 м2 окрашиваемой поверхности | 0.5
54 | ТЕР15-04-005-05 Пр.Минстроя Краснояр.кр. от 12.11.10 №237-О | Окраска акриловая стен, подготовленным под окраску | 100 м2 окрашиваемой поверхности | 0.5
55 | ТЕРр62-41-2 Пр.Минстроя Краснояр.кр. от 12.11.10 №237-О | Очистка вручную поверхности окон | 100 м2 расчищенной поверхности | 0,0252 2,52/100
56 | ТЕРр62-9-6 Пр.Минстроя Краснояр.кр. от 12.11.10 №237-О | Улучшенная масляная окраска ранее окрашенных окон за два раза с расчисткой старой краски более 35% | 100 м2 окрашиваемой поверхности | 0,071 округл(2,52*2,8/100;3
57 | ТЕРр62-33-2 Пр.Минстроя Краснояр.кр. от 12.11.10 №237-О | Окраска масляными составами ранее окрашенных поверхностей радиаторов и ребристых труб отопления за 2 раза | 100 м2 окрашиваемой поверхности | 0,03 3/100
58 | ТЕРр62-10-6 Пр.Минстроя Краснояр.кр. от 12.11.10 №237-О | Улучшенная масляная окраска ранее окрашенных дверей за два раза с расчисткой старой краски более 35% | 100 м2 окрашиваемой поверхности | 0,054 2*2,7/100
59 | ТЕРр62-10-6 Пр.Минстроя Краснояр.кр. от 12.11.10 №237-О | Улучшенная масляная окраска по дереву заполнений деревянных шкафов за два раза с расчисткой старой краски более 35% | 100 м2 окрашиваемой поверхности | 0,075 7,5/100
2 этаж. Комната № 37
60 | ТЕРр62-41-2 Пр.Минстроя Краснояр.кр. от 12.11.10 №237-О | Очистка вручную поверхности потолков | 100 м2 расчищенной поверхности | 0.18
61 | ТЕР15-04-006-02 Пр.Минстроя Краснояр.кр. от 12.11.10 №237-О | Покрытие поверхностей грунтовкой глубокого проникновения за 2 раза потолков | 100 м2 покрытия | 0.18
62 | ТСЦ-101-2430 | Грунтовка ВГТ | кг | 0.0036
63 | ТЕР15-04-027-06 Пр.Минстроя Краснояр.кр. от 12.11.10 №237-О | Шпатлевка акриловая потолков 562,08 = 562,08 + 0,032 x (3 545,02 - 3 545,02) | 100 м2 окрашиваемой поверхности | 0.18
64 | ТЕР15-04-005-06 Пр.Минстроя Краснояр.кр. от 12.11.10 №237-О | Окраска акриловая потолков, подготовленным под окраску 2 581,39 = 2 581,39 + 0,0055 x (8 540,78 - 8 540,78) + 0,069 x (24 991,53 - 24 991,53) | 100 м2 окрашиваемой поверхности | 0.18
65 | ТЕРр63-5-1 Пр.Минстроя Краснояр.кр. от 12.11.10 №237-О | Снятие обоев простых и улучшенных | 100 м2 очищаемой поверхности | 0.5
66 | ТЕР15-04-006-04 Пр.Минстроя Краснояр.кр. от 12.11.10 №237-О | Покрытие поверхностей грунтовкой глубокого проникновения за 2 раза стен | 100 м2 покрытия | 0.5
67 | ТСЦ-101-2430 | Грунтовка ВГТ | кг | 0.01
68 | ТЕР15-04-027-05 Пр.Минстроя Краснояр.кр. от 12.11.10 №237-О | Шпатлевка акриловая стен 500,61 = 500,61 + 0,029 x (3 545,02 - 3 545,02) | 100 м2 окрашиваемой поверхности | 0.5
69 | ТЕР15-06-001-01 Пр.Минстроя Краснояр.кр. от 12.11.10 №237-О | Оклейка обоями стен по монолитной штукатурке и бетону простыми и средней плотности | 100 м2 оклеиваемой и обиваемой поверхности | 0.5
70 | ТЕРр62-41-2 Пр.Минстроя Краснояр.кр. от 12.11.10 №237-О | Очистка вручную поверхности окон | 100 м2 расчищенной поверхности | 0,0252 2,52/100
71 | ТЕРр62-9-6 Пр.Минстроя Краснояр.кр. от 12.11.10 №237-О | Улучшенная масляная окраска ранее окрашенных окон за два раза с расчисткой старой краски более 35% | 100 м2 окрашиваемой поверхности | 0,071 округл(2,52*2,8/100;3
72 | ТЕРр62-33-2 Пр.Минстроя Краснояр.кр. от 12.11.10 №237-О | Окраска масляными составами ранее окрашенных поверхностей радиаторов и ребристых труб отопления за 2 раза | 100 м2 окрашиваемой поверхности | 0,03 3/100
73 | ТЕРр62-10-6 Пр.Минстроя Краснояр.кр. от 12.11.10 №237-О | Улучшенная масляная окраска ранее окрашенных дверей за два раза с расчисткой старой краски более 35% | 100 м2 окрашиваемой поверхности | 0,054 2*2,7/100
74 | ТЕРр62-10-6 Пр.Минстроя Краснояр.кр. от 12.11.10 №237-О | Улучшенная масляная окраска по дереву заполнений деревянных шкафов за два раза с расчисткой старой краски более 35% | 100 м2 окрашиваемой поверхности | 0,075 7,5/100
2 этаж. Комната № 39
75 | ТЕРр62-41-2 Пр.Минстроя Краснояр.кр. от 12.11.10 №237-О | Очистка вручную поверхности потолков | 100 м2 расчищенной поверхности | 0.18
76 | ТЕР15-04-006-02 Пр.Минстроя Краснояр.кр. от 12.11.10 №237-О | Покрытие поверхностей грунтовкой глубокого проникновения за 2 раза потолков | 100 м2 покрытия | 0.18
77 | ТСЦ-101-2430 | Грунтовка ВГТ | кг | 0.0036
78 | ТЕР15-04-027-06 Пр.Минстроя Краснояр.кр. от 12.11.10 №237-О | Шпатлевка акриловая потолков 562,08 = 562,08 + 0,032 x (3 545,02 - 3 545,02) | 100 м2 окрашиваемой поверхности | 0.18
79 | ТЕР15-04-005-06 Пр.Минстроя Краснояр.кр. от 12.11.10 №237-О | Окраска акриловая потолков, подготовленным под окраску 2 581,39 = 2 581,39 + 0,0055 x (8 540,78 - 8 540,78) + 0,069 x (24 991,53 - 24 991,53) | 100 м2 окрашиваемой поверхности | 0.18
80 | ТЕРр63-5-1 Пр.Минстроя Краснояр.кр. от 12.11.10 №237-О | Снятие обоев простых и улучшенных | 100 м2 очищаемой поверхности | 0.5
81 | ТЕР15-04-006-04 Пр.Минстроя Краснояр.кр. от 12.11.10 №237-О | Покрытие поверхностей грунтовкой глубокого проникновения за 2 раза стен | 100 м2 покрытия | 0.5
82 | ТСЦ-101-2430 | Грунтовка ВГТ | кг | 0.01
83 | ТЕР15-04-027-05 Пр.Минстроя Краснояр.кр. от 12.11.10 №237-О | Шпатлевка акриловая стен 500,61 = 500,61 + 0,029 x (3 545,02 - 3 545,02) | 100 м2 окрашиваемой поверхности | 0.5
84 | ТЕР15-06-001-01 Пр.Минстроя Краснояр.кр. от 12.11.10 №237-О | Оклейка обоями стен по монолитной штукатурке и бетону простыми и средней плотности | 100 м2 оклеиваемой и обиваемой поверхности | 0.5
1 этаж. Комната № 7
85 | ТЕРр62-41-2 Пр.Минстроя Краснояр.кр. от 12.11.10 №237-О | Очистка вручную поверхности потолков | 100 м2 расчищенной поверхности | 0.18
86 | ТЕР15-04-006-02 Пр.Минстроя Краснояр.кр. от 12.11.10 №237-О | Покрытие поверхностей грунтовкой глубокого проникновения за 2 раза потолков | 100 м2 покрытия | 0.18
87 | ТСЦ-101-2430 | Грунтовка ВГТ | кг | 0.0036
88 | ТЕР15-04-027-06 Пр.Минстроя Краснояр.кр. от 12.11.10 №237-О | Шпатлевка акриловая потолков 562,08 = 562,08 + 0,032 x (3 545,02 - 3 545,02) | 100 м2 окрашиваемой поверхности | 0.18
89 | ТЕР15-04-005-06 Пр.Минстроя Краснояр.кр. от 12.11.10 №237-О | Окраска акриловая потолков, подготовленным под окраску 2 581,39 = 2 581,39 + 0,0055 x (8 540,78 - 8 540,78) + 0,069 x (24 991,53 - 24 991,53) | 100 м2 окрашиваемой поверхности | 0.18
90 | ТЕРр62-41-1 Пр.Минстроя Краснояр.кр. от 12.11.10 №237-О | Очистка вручную поверхности стен | 100 м2 расчищенной поверхности | 0.5
91 | ТЕР15-04-006-04 Пр.Минстроя Краснояр.кр. от 12.11.10 №237-О | Покрытие поверхностей грунтовкой глубокого проникновения за 2 раза стен | 100 м2 покрытия | 0.5
92 | ТСЦ-101-2430 | Грунтовка ВГТ | кг | 0.01
93 | ТЕР15-04-027-05 Пр.Минстроя Краснояр.кр. от 12.11.10 №237-О | Шпатлевка акриловая стен 500,61 = 500,61 + 0,029 x (3 545,02 - 3 545,02) | 100 м2 окрашиваемой поверхности | 0.5
94 | ТЕР15-04-005-05 Пр.Минстроя Краснояр.кр. от 12.11.10 №237-О | Окраска акриловая стен, подготовленным под окраску | 100 м2 окрашиваемой поверхности | 0.5
95 | ТЕРр62-41-2 Пр.Минстроя Краснояр.кр. от 12.11.10 №237-О | Очистка вручную поверхности окон | 100 м2 расчищенной поверхности | 0,0252 2,52/100
96 | ТЕРр62-9-6 Пр.Минстроя Краснояр.кр. от 12.11.10 №237-О | Улучшенная масляная окраска ранее окрашенных окон за два раза с расчисткой старой краски более 35% | 100 м2 окрашиваемой поверхности | 0,071 округл(2,52*2,8/100;3
97 | ТЕРр62-33-2 Пр.Минстроя Краснояр.кр. от 12.11.10 №237-О | Окраска масляными составами ранее окрашенных поверхностей радиаторов и ребристых труб отопления за 2 раза | 100 м2 окрашиваемой поверхности | 0,03 3/100
98 | ТЕРр62-10-6 Пр.Минстроя Краснояр.кр. от 12.11.10 №237-О | Улучшенная масляная окраска ранее окрашенных дверей за два раза с расчисткой старой краски более 35% | 100 м2 окрашиваемой поверхности | 0,054 2*2,7/100
99 | ТЕРр62-10-6 Пр.Минстроя Краснояр.кр. от 12.11.10 №237-О | Улучшенная масляная окраска по дереву заполнений деревянных шкафов за два раза с расчисткой старой краски более 35% | 100 м2 окрашиваемой поверхности | 0,075 7,5/100
4 этаж. Комната № 91
100 | ТЕРр62-41-2 Пр.Минстроя Краснояр.кр. от 12.11.10 №237-О | Очистка вручную поверхности потолков от сажи | 100 м2 расчищенной поверхности | 0.18
101 | ТЕР15-04-006-02 Пр.Минстроя Краснояр.кр. от 12.11.10 №237-О | Покрытие поверхностей грунтовкой глубокого проникновения за 2 раза потолков | 100 м2 покрытия | 0.18
102 | ТСЦ-101-2430 | Грунтовка ВГТ | кг | 0.0036
103 | ТЕР15-04-027-06 Пр.Минстроя Краснояр.кр. от 12.11.10 №237-О | Шпатлевка акриловая потолков 562,08 = 562,08 + 0,032 x (3 545,02 - 3 545,02) | 100 м2 окрашиваемой поверхности | 0.18
104 | ТЕР15-04-005-06 Пр.Минстроя Краснояр.кр. от 12.11.10 №237-О | Окраска акриловая потолков, подготовленным под окраску 2 581,39 = 2 581,39 + 0,0055 x (8 540,78 - 8 540,78) + 0,069 x (24 991,53 - 24 991,53) | 100 м2 окрашиваемой поверхности | 0.18
105 | ТЕРр63-5-1 Пр.Минстроя Краснояр.кр. от 12.11.10 №237-О | Снятие обоев простых и улучшенных | 100 м2 очищаемой поверхности | 0.5
106 | ТЕР15-04-006-04 Пр.Минстроя Краснояр.кр. от 12.11.10 №237-О | Покрытие поверхностей грунтовкой глубокого проникновения за 2 раза стен | 100 м2 покрытия | 0.5
107 | ТСЦ-101-2430 | Грунтовка ВГТ | кг | 0.01
108 | ТЕР15-04-027-05 Пр.Минстроя Краснояр.кр. от 12.11.10 №237-О | Шпатлевка акриловая стен 500,61 = 500,61 + 0,029 x (3 545,02 - 3 545,02) | 100 м2 окрашиваемой поверхности | 0.5
109 | ТЕР15-06-001-01 Пр.Минстроя Краснояр.кр. от 12.11.10 №237-О | Оклейка обоями стен по монолитной штукатурке и бетону простыми и средней плотности | 100 м2 оклеиваемой и обиваемой поверхности | 0.5
110 | ТЕРр62-9-6 Пр.Минстроя Краснояр.кр. от 12.11.10 №237-О | Улучшенная масляная окраска ранее окрашенных окон за два раза с расчисткой старой краски более 35% | 100 м2 окрашиваемой поверхности | 0,071 округл(2,52*2,8/100;3
111 | ТЕРр63-2-3 Пр.Минстроя Краснояр.кр. от 12.11.10 №237-О | Смена стекол толщиной 4-6 мм в деревянных переплетах на штапиках по замазке при площади стекол до 1,0 м2 | 100 м2 остекления | 0.6
112 | ТЕРр62-33-2 Пр.Минстроя Краснояр.кр. от 12.11.10 №237-О | Окраска масляными составами ранее окрашенных поверхностей радиаторов и ребристых труб отопления за 2 раза | 100 м2 окрашиваемой поверхности | 0,03 3/100
113 | ТЕРр62-10-6 Пр.Минстроя Краснояр.кр. от 12.11.10 №237-О | Улучшенная масляная окраска по дереву заполнений деревянных шкафов за два раза с расчисткой старой краски более 35% | 100 м2 окрашиваемой поверхности | 0,075 7,5/100
114 | ТЕР46-04-012-03 Пр.Минстроя Краснояр.кр. от 12.11.10 №237-О | Разборка деревянных заполнений проемов дверных | 100 м2 | 0,016 1,6/100
115 | ТЕР10-01-039-03 Пр.Минстроя Краснояр.кр. от 12.11.10 №237-О | Установка блоков в наружных и внутренних дверных проемах стенах, площадь проема до 3 м2 | 100 м2 проемов | 0,016 1,6/100
116 | ТСЦ-101-0887 | Скобяные изделия для блоков входных однопольных | компл. | 1
117 | ТЕР15-04-025-04 Пр.Минстроя Краснояр.кр. от 12.11.10 №237-О | Улучшенная окраска масляными составами по дереву заполнений дверных проемов | 100 м2 окрашиваемой поверхности | 0,043 округл(1,6*2,7/100;3
118 | ТЕР10-04-010-01 Пр.Минстроя Краснояр.кр. от 12.11.10 №237-О | Устройство перегородок в жилых зданиях на однорядном металлическом каркасе с двухсторонней обшивкой гипсокартонными листами или гипсоволокнистыми плитами в один слой без изоляции 9 916,61 = 9 916,61 + 210 x (16,28 - 16,28) | 100 м2 перегородок (за вычетом проемов) | 0.02
3 этаж. Коридор
119 | ТЕРр62-41-2 Пр.Минстроя Краснояр.кр. от 12.11.10 №237-О | Очистка вручную поверхности потолков | 100 м2 расчищенной поверхности | 2.73
120 | ТЕР15-04-006-02 Пр.Минстроя Краснояр.кр. от 12.11.10 №237-О | Покрытие поверхностей грунтовкой глубокого проникновения за 2 раза потолков | 100 м2 покрытия | 2.73
121 | ТСЦ-101-2430 | Грунтовка ВГТ | кг | 0.0546
122 | ТЕР15-04-027-06 Пр.Минстроя Краснояр.кр. от 12.11.10 №237-О | Шпатлевка акриловая потолков 562,08 = 562,08 + 0,032 x (3 545,02 - 3 545,02) | 100 м2 окрашиваемой поверхности | 2.73
123 | ТЕР15-04-005-06 Пр.Минстроя Краснояр.кр. от 12.11.10 №237-О | Окраска акриловая потолков, подготовленным под окраску 2 581,39 = 2 581,39 + 0,0055 x (8 540,78 - 8 540,78) + 0,069 x (24 991,53 - 24 991,53) | 100 м2 окрашиваемой поверхности | 2.73
124 | ТЕРр62-7-6 Пр.Минстроя Краснояр.кр. от 12.11.10 №237-О | Улучшенная масляная окраска ранее окрашенных стен за два раза с расчисткой старой краски более 35% | 100 м2 окрашиваемой поверхности | 5.64
125 | ТЕРр62-9-6 Пр.Минстроя Краснояр.кр. от 12.11.10 №237-О | Улучшенная масляная окраска ранее окрашенных окон за два раза с расчисткой старой краски более 35% | 100 м2 окрашиваемой поверхности | 0,213 округл(7,6*2,8/100;3
126 | ТЕРр62-10-6 Пр.Минстроя Краснояр.кр. от 12.11.10 №237-О | Улучшенная масляная окраска ранее окрашенных балконных дверей за два раза с расчисткой старой краски более 35% | 100 м2 окрашиваемой поверхности | 0,196 5,6*3,5/100
127 | ТЕРр62-10-6 Пр.Минстроя Краснояр.кр. от 12.11.10 №237-О | Улучшенная масляная окраска ранее окрашенных дверей за два раза с расчисткой старой краски более 35% | 100 м2 окрашиваемой поверхности | 1,944 72*2,7/100
Фасад
128 | ТЕРр62-41-1 Пр.Минстроя Краснояр.кр. от 12.11.10 №237-О | Очистка вручную поверхности фасадов от красок с земли и лесов | 100 м2 расчищенной поверхности | 0.12
129 | ТЕРр62-25-1 Пр.Минстроя Краснояр.кр. от 12.11.10 №237-О | Огрунтовка акриловая ранее окрашенных фасадов | 100 м2 обработанной поверхности | 0.12
130 | ТЕРр62-26-4 Пр.Минстроя Краснояр.кр. от 12.11.10 №237-О | Окраска акриловая красками по подготовленной поверхности фасадов простых за 2 раза | 100 м2 окрашиваемой поверхности | 0.12
Итого прямые затраты по смете в ценах 2001г.
Итого прямые затраты по смете с учетом коэффициентов к итогам
В том числе, справочно:
МДС81-38.2004 пр.3 п.1._Производство ремонтных работ в существующих зданиях освобожденных ОЗП=1,2; ЭМ=1,2; ЗПМ=1,2; ТЗ=1,2; ТЗМ=1,2 (Поз. 2-5, 7-9, 11, 20, 24, 27, 29-32, 34-37, 46-49, 51-54, 61-64, 66-69, 76-79, 81-84, 86-89, 91-94, 101-104, 106-109, 117, 120-123, 14-16, 39, 18-19, 22-23, 25-26, 115-116, 118)
Накладные расходы
В том числе, справочно:
77% ФОТ (от 927) (Поз. 10, 33, 50, 65, 80, 105, 111)
80% ФОТ (от 8970) (Поз. 1, 6, 28, 40-45, 55-60, 70-75, 85, 90, 95-100, 110, 112-113, 119, 124-130)
105% ФОТ (от 6296) (Поз. 2-5, 7-9, 11, 20, 24, 27, 29-32, 34-37, 46-49, 51-54, 61-64, 66-69, 76-79, 81-84, 86-89, 91-94, 101-104, 106-109, 117, 120-123)
110% ФОТ (от 252) (Поз. 12-13, 17, 21, 38, 114)
118% ФОТ (от 271) (Поз. 18-19, 22-23, 25-26, 115-116, 118)
123% ФОТ (от 353) (Поз. 14-16, 39)
Сметная прибыль
В том числе, справочно:
50% ФОТ (от 9897) (Поз. 1, 6, 28, 40-45, 55-60, 70-75, 85, 90, 95-100, 110, 112-113, 119, 124-130, 10, 33, 50, 65, 80, 105, 111)
55% ФОТ (от 6296) (Поз. 2-5, 7-9, 11, 20, 24, 27, 29-32, 34-37, 46-49, 51-54, 61-64, 66-69, 76-79, 81-84, 86-89, 91-94, 101-104, 106-109, 117, 120-123)
63% ФОТ (от 271) (Поз. 18-19, 22-23, 25-26, 115-116, 118)
70% ФОТ (от 252) (Поз. 12-13, 17, 21, 38, 114)
75% ФОТ (от 353) (Поз. 14-16, 39)
Итоги по смете:
Малярные работы (ремонтно-строительные)
Отделочные работы
Стекольные, обойные и облицовочные работы (ремонтно-строительные)
Работы по реконструкции зданий и сооружений (усиление и замена существующих конструкций, разборка и возведение отдельных конструктивных элементов)
Полы
Деревянные конструкции
Итого
В том числе:
Материалы
Машины и механизмы
ФОТ
Накладные расходы
Сметная прибыль
В текущих ценах 4 кв. 2012 г. с индексом 83 184 * 5,35
НДС 18%
ВСЕГО по смете
Составил: ___________________________
(должность, подпись, расшифровка)
|  | СОГЛАСОВАНО: | [6 empty] | СОГЛАСОВАНО:
|  | Главный механик ФГУП "ГХК" | Ю.В.Гамза
|  | Инженер | М.Ф.Глазунова