## КЗО
| Спецификация. Поставка клапанов запорных до DN 150 для сооружения энергоблока № 4 Ростовской АЭС. | [27 empty] | Приложение № 1.2 к договору №______________от ___________
№ п/п | Идентификатор | Маркировка арматуры | Наименование | Тип | Класс и группа безопас-ности изделия по НП-68-05 | Оборудование/Материалы | DN(арматуры), мм | Pp (арматура АЭС), Pу (общепром. арматура), МПа | Tp(арматуры), °С | Рабочая среда | Kv,м3/ч(для регулиру-ющих клапанов) | Масса,кг | Способ управления | Тип электропривода | Мощность электро-двигателя, кВт | Материал корпуса арматуры | Способ присоединения | ТУ | Смета № | Номер чертежа | Позиция по спецификации чертежа | Номер з/сп | Класс и группа трубопровода | Категория сейсмостойкос-ти трубопровода | Количество, шт | Цена за ед., без НДС, руб. | Сумма без НДС, руб. | Сумма НДС, руб. | Сумма с НДС, руб. | Объект проектирования | Завод-изготовитель | Примечание | Срок поставки | Разработчик РД
1 | 2 | 3 | 4 | 5 | 6 | 7 | 8 | 9 | 10 | 11 | 12 | 13 | 14 | 15 | 16 | 17 | 18 | 19 | 20 | 21 | 22 | 23 | 24 | 25 | 26 | 27 | 28 | 29 | 30 | 31 | 32 | 33 | 34 | 35
1 | 2.СИО.211885562 | 4QF16S20 | Клапан запорный стальной, с ручным управлением, с патрубками | По типу КЗО 0208.050.16-48 | - | Материалы | 50 | 1,6 | 350 | вода |  | 13 | ручное |  |  | угл | под приварку | По типу ТУ 3742-003-57180370-2005 | R4.03886.6.1.16 (п.-2) | 10094-26-00-ТМ12 (44113с/о | 4 | 10094-26-01-ТМ12.С (43643с/о | -/4 | III | 1 | 0 | 0 | 0 | 0 | Дизельгенераторные, насосные станции системы ответственных потребителей и компрессорные пневмоприводов отсечной арматуры (РДЭС). |  | Срок службы - 30 лет. Арматура должна соответствовать требованиям ОТТ 1.3.3.99.0141-2012. Изм 2 | 2016-04-30 | БКП 1/5
2 | 2.СИО.211885563 | 4QF13S20 | Клапан запорный стальной, с ручным управлением, с патрубками | По типу КЗО 0208.050.16-48 | - | Материалы | 50 | 1,6 | 350 | вода |  | 13 | ручное |  |  | угл | под приварку | По типу ТУ 3742-003-57180370-2005 | R4.03886.6.1.16 (п.-2) | 10094-26-00-ТМ12 (44113с/о | 4 | 10094-26-01-ТМ12.С (43643с/о | -/4 | III | 1 | 0 | 0 | 0 | 0 | Дизельгенераторные, насосные станции системы ответственных потребителей и компрессорные пневмоприводов отсечной арматуры (РДЭС). |  | Срок службы - 30 лет. Арматура должна соответствовать требованиям ОТТ 1.3.3.99.0141-2012. Изм 2 | 2016-04-30 | БКП 1/5
3 | 2.СИО.211885567 | 4QF13S19 | Клапан запорный стальной, с ручным управлением, с патрубками | По типу КЗО 0208.050.16-48 | - | Материалы | 50 | 1,6 | 350 | вода |  | 13 | ручное |  |  | угл | под приварку | По типу ТУ 3742-003-57180370-2005 | R4.03886.6.1.16 (п.-2) | 10094-26-00-ТМ12 (44113с/о | 4 | 10094-26-01-ТМ12.С (43643с/о | -/4 | III | 1 | 0 | 0 | 0 | 0 | Дизельгенераторные, насосные станции системы ответственных потребителей и компрессорные пневмоприводов отсечной арматуры (РДЭС). |  | Срок службы - 30 лет. Арматура должна соответствовать требованиям ОТТ 1.3.3.99.0141-2012. Изм 2 | 2016-04-30 | БКП 1/5
4 | 2.СИО.211885568 | 4QF13S22 | Клапан запорный стальной, с ручным управлением, с патрубками | По типу КЗО 0208.050.16-48 | - | Материалы | 50 | 1,6 | 350 | вода |  | 13 | ручное |  |  | угл | под приварку | По типу ТУ 3742-003-57180370-2005 | R4.03886.6.1.16 (п.-2) | 10094-26-00-ТМ12 (44113с/о | 4 | 10094-26-01-ТМ12.С (43643с/о | -/4 | III | 1 | 0 | 0 | 0 | 0 | Дизельгенераторные, насосные станции системы ответственных потребителей и компрессорные пневмоприводов отсечной арматуры (РДЭС). |  | Срок службы - 30 лет. Арматура должна соответствовать требованиям ОТТ 1.3.3.99.0141-2012. Изм 2 | 2016-04-30 | БКП 1/5
5 | 2.СИО.211885590 | 4UR73S01 | Клапан запорный сильфонный | По типу КЗО 0208.025.10-48 | - | Материалы | 25 | 1 | 350 | Вода |  | 7.9 | рукоятка |  |  | угл | под приварку | По типу ТУ 3742-003-57180370-2005 | смета не выпущена | R4.00341.4.0.12 | - | R4.00341.8.0.12 | -/4 | III | 1 | 0 | 0 | 0 | 0 | Машинное отделение (деаэраторная, этажерка электроустройств). |  | срок службы 30 лет | 2016-04-30 | БКП 1/2
6 | 2.СИО.211885980 | 4TF30S05 | Клапан запорный сильфонный | По типу КЗО 0205.032.10-06 | - | Материалы | 32 | 1 | 350 | дистиллят |  | 9.8 | маховик |  |  | нж | под приварку | По типу ТУ 3742-003-57180370-2005 | R4.01231.3.0.16 (п.-39) | R4.01231.1.0.11 | - | R4.01231.8.0.11 | -/4 | III | 1 | 0 | 0 | 0 | 0 | Реакторное отделение. |  | Соответствует ОТТ 1.3.3.99.0141-2012. Изм 2 | 2016-04-30 | БКП 1/1
[25 empty] | 6 |  |  | 0 | 0
Примечание: 1. Фланцевая и межфланцевая арматура поставляется комплектно с ответными фланцами, крепежом и прокладками 2. По техническим характеристикам трубопроводной арматуры допускается процентное отклонение от требуемого значения массы на ±10% и процентное отклонение от требуемого значения мощности встроенного электропривода арматуры на -10%.
|  | От Покупателя | [26 empty] | От Поставщика