## Лист1
Спецификация. Поставка общепромышленной арматуры для сооружения энергоблока №1 Курской АЭС
№ п/п | Идентификатор | Маркировка арматуры | Наименование | Тип | Класс и группа безопас-ности изделия по НП-68-05 | Оборудование/Материалы | DN(арматуры), мм | Pp (арматура АЭС), Pу (общепром. арматура), МПа | Tp(арматуры), °С | Рабочая среда | Kv,м3/ч(для регулиру-ющих клапанов) | Масса,кг | Способ управления | Тип электропривода | Мощность электро-двигателя, кВт | Материал корпуса арматуры | Способ присоединения | ТУ | Смета № | Номер чертежа | Позиция по спецификации чертежа | Номер з/сп | Класс и группа трубопровода | Категория сейсмостойкос-ти трубопровода | Количество, шт | Цена за ед., без НДС, руб. | Сумма без НДС, руб. |  | Сумма с НДС, руб. | Объект проектирования | Завод-изготовитель | Примечание | Срок поставки | Разработчик РД
1 | 2 | 3 | 4 | 5 | 6 | 7 | 8 | 9 | 10 | 11 | 12 | 13 | 14 | 15 | 16 | 17 | 18 | 19 | 20 | 21 | 22 | 23 | 24 | 25 | 26 | 28 | 29 |  | 30 | 31 | 32 | 33 | 35 | 36
1 | 15.ИСУП.5813782 | - | Электропривод | - | - | Оборудование |  |  | - | - | - | 0.45 | - | AMV(E) 435 | - | - | - | - | 52027с/о (08-13-1015ОВ ОВК2) изм. 2 | 52026с/о изм. 2 | 66.2 | 51935с/о изм. 2 | IV | III | 1 |  | 0 | 0 | 0 | АБК кирпичного завода |  | для трехходового клапана Ду15-80мм; Kvs16м3/ч | Январь 2015 | БКП 1/4
2 | 15.ИСУП.5814160 | - | Электропривод | - | - | Оборудование |  |  | - | - | - | 0.6 | - | AME 10 | - | - | - | - | 52027с/о (08-13-1015ОВ ОВК2) изм. 2 | 52026с/о изм. 2 | 49 | 51935с/о изм. 2 | IV | III | 1 |  | 0 | 0 | 0 | АБК кирпичного завода |  | для регулирующего клапана отопления VB2 | Январь 2015 | БКП 1/4
3 | 15.ИСУП.5814161 | - | Электропривод | - | - | Оборудование |  |  | - | - | - | 5.3 | - | AME 655 | - | - | - | - | 52027с/о (08-13-1015ОВ ОВК2) изм. 2 | 52026с/о изм. 2 | 50 | 51935с/о изм. 2 | IV | III | 1 |  | 0 | 0 | 0 | АБК кирпичного завода |  | для регулирующего клапана вентиляции VFM2 | Январь 2015 | БКП 1/4
4 | 2.ИСУП.5781981 | - | Клапан регулирующий | по типу VB2 | - | Оборудование | 32 | 2,5 | 150 | вода | 16 | 8.4 | - | - | - | нержавеющая сталь | с ответными фланцами | - | 52027с/о (08-13-1015ОВ ОВК2) изм. 2 | 52026с/о изм. 2 | 49 | 51935с/о изм. 2 | IV | III | 1 |  | 0 | 0 | 0 | АБК кирпичного завода |  | отопление | Январь 2015 | БКП 1/4
5 | 2.ИСУП.5789203 | - | Клапан регулирующий | по типу VFM2 | - | Оборудование | 80 | 1,6 | 150 | вода | 100 | 0 | - | - | - | серый чугун | с ответными фланцами | - | 52027с/о (08-13-1015ОВ ОВК2) изм. 2 | 52026с/о изм. 2 | 50 | 51935с/о изм. 2 | IV | III | 1 |  | 0 | 0 | 0 | АБК кирпичного завода |  | вентиляция | Январь 2015 | БКП 1/4
6 | 4.ИСУП.5813382 | - | Клапан регулирующий седельный трехходовой | по типу VF3 | - | Оборудование | 32 | 1,6 | 150 | вода | 16 | 6.9 | - | - | - | серый чугун | с ответными фланцами | - | 52027с/о (08-13-1015ОВ ОВК2) изм. 2 | 52026с/о изм. 2 | 66.1 | 51935с/о изм. 2 | IV | III | 1 |  | 0 | 0 | 0 | АБК кирпичного завода |  | - | Январь 2015 | БКП 1/4
7 | 2.ИСУП.5789201 | - | Регулятор перепада давления | по типу ZSN-5-1 | 4 | Оборудование | 50 | 0,8 | 150 | вода | 32 | 14.3 | прямого действия |  |  | серый чугун | с ответными фланцами | - | 52027с/о (08-13-1015ОВ ОВК2) изм. 1 | 52026с/о изм. 1 |  | 51935с/о изм. 1 | IV | III | 1 |  | 0 | 0 | 0 | АБК Кирпичного завода |  | Диапазон настройки 80-320 кПа. В комплект поставки включить вентили ZWD (2шт.) для установки в местах отбора импульса. | Январь 2015 | БКП 1/4
[25 empty] | 7 |  |  |  | 0