## Локальная смета
УТВЕРЖДАЮ:
И.о.директора ДАПФ
_________________В.В.Смыков
"____" ______________2013 г.
Санаторий -профилакторий "Горняк"
(наименование стройки)
ЛОКАЛЬНЫЙ СМЕТНЫЙ РАСЧЕТ № 358-13
(локальная смета)
|  | на | Капитальный ремонт наружного освещения
(наименование работ и затрат, наименование объекта)
Основание: Дефектная ведомость
|  |  | Сметная стоимость _______________________________________________________________________________________________ | [5 empty] | ___________________________2780,838 |  | тыс. руб.
|  |  | строительных работ _______________________________________________________________________________________________ | [5 empty] | _______________________________________________________________________________________________87,683 |  | тыс. руб.
|  |  | монтажных работ _______________________________________________________________________________________________ | [5 empty] | _______________________________________________________________________________________________2268,959 |  | тыс. руб.
|  |  | Средства на оплату труда _______________________________________________________________________________________________ | [5 empty] | ___________________________115,931 |  | тыс. руб.
|  |  | Сметная трудоемкость _______________________________________________________________________________________________ | [5 empty] | _______________________________________________________________________________________________632,88 |  | чел.час
Составлен(а) в текущих (прогнозных) ценах по состоянию на 4кв 2012 г.
№ пп | Обоснование | Наименование | Ед. изм. | Кол. | Стоимость единицы, руб. |  |  |  | Общая стоимость, руб. |  |  |  | Т/з осн. раб.на ед. | Т/з осн. раб. Всего | Т/з мех. на ед. | Т/з мех. Всего
[5 empty] | Всего | В том числе |  |  | Всего | В том числе
[6 empty] | Осн.З/п | Эк.Маш | З/пМех |  | Осн.З/п | Эк.Маш | З/пМех
1 | 2 | 3 | 4 | 5 | 6 | 7 | 8 | 9 | 10 | 11 | 12 | 13 | 14 | 15 | 16 | 17
Раздел 1.
Монтаж опор освещения и светильников
1 | ТЕР33-04-003-04 | Установка металлических осветительных опор с закреплением в грунт (1,5м) (Установка железобетонных опор для совместной подвески проводов ВЛ 0.38, 6-10 кВ без приставок одностоечных) ИНДЕКС К ПОЗИЦИИ(справочно): 4-2012 4квартал 2012 по Забайкальскому краю II зона ОЗП=16,16; ЭМ=4,12; ЗПМ=16,16; МАТ=5,34 НР (7629 руб.): 105%*0.9 от ФОТ (8031 руб.) СП (4096 руб.): 60%*0.85 от ФОТ (8031 руб.) | опора | 8 | 317.24 | 44.31 | 161.83 | 9.05 | 2538 | 354 | 1295 | 72 | 5.56 | 44.48 | 1.11 | 8.88
2 | ТЕР33-03-006-01 | Окрашивание за один раз лаком установленных стальных опор массой до 10 т ИНДЕКС К ПОЗИЦИИ(справочно): 4-2012 4квартал 2012 по Забайкальскому краю II зона ОЗП=16,16; ЭМ=4,12; ЗПМ=16,16; МАТ=5,34 НР (8229 руб.): 105%*0.9 от ФОТ (8662 руб.) СП (4418 руб.): 60%*0.85 от ФОТ (8662 руб.) | т | 2.5422 | 1599.09 | 55.73 | 1416.08 | 117.39 | 4065 | 142 | 3600 | 298 | 6.45 | 16.4 | 9.28 | 23.59
3 | ТЕРм08-02-369-03 | Монтаж Светильников, устанавливаемые на опору Светильник с лампами:светодиодными ИНДЕКС К ПОЗИЦИИ(справочно): 4-2012 4квартал 2012 по Забайкальскому краю II зона ОЗП=16,16; ЭМ=4,12; ЗПМ=16,16; МАТ=5,34 НР (4620 руб.): 95%*0,85 от ФОТ (5704 руб.) СП (2966 руб.): 65%*0,8 от ФОТ (5704 руб.) | шт. | 16 | 183.81 | 17.24 | 57.61 | 4.82 | 2941 | 276 | 922 | 77 | 1.83 | 29.28 | 0.4 | 6.4
4 | ТЕРм08-02-397-01 | Установка DIN рейки длиной 200 мм (Профиль перфорированный монтажный длиной 2 м) ИНДЕКС К ПОЗИЦИИ(справочно): 4-2012 4квартал 2012 по Забайкальскому краю II зона ОЗП=16,16; ЭМ=4,12; ЗПМ=16,16; МАТ=5,34 НР (130 руб.): 95%*0,85 от ФОТ (161 руб.) СП (84 руб.): 65%*0,8 от ФОТ (161 руб.) | 100 шт. | 0.08 | 1091.28 | 90.41 | 218.3 | 39.94 | 87 | 7 | 17 | 3 | 10.7 | 0.86 | 3.94 | 0.32
5 | ТЕРм08-03-526-01 | Установка Автоматов одно-, двух-, трехполюсный, устанавливаемый в опору на DIN рейку, на ток, А, до: 25 ИНДЕКС К ПОЗИЦИИ(справочно): 4-2012 4квартал 2012 по Забайкальскому краю II зона ОЗП=16,16; ЭМ=4,12; ЗПМ=16,16; МАТ=5,34 НР (1400 руб.): 95%*0,85 от ФОТ (1729 руб.) СП (899 руб.): 65%*0,8 от ФОТ (1729 руб.) | шт. | 8 | 253.65 | 13.32 | 1.78 | 0.03 | 2029 | 107 | 14 |  | 1.56 | 12.48
Подвеска тросса и провода по опорам
6 | ТЕР33-01-026-01 | Подвеска одного троса без пересечений с препятствиями, при длине анкерного пролета до 1 км ИНДЕКС К ПОЗИЦИИ(справочно): 4-2012 4квартал 2012 по Забайкальскому краю II зона ОЗП=16,16; ЭМ=4,12; ЗПМ=16,16; МАТ=5,34 НР (2456 руб.): 105%*0.9 от ФОТ (2585 руб.) СП (1318 руб.): 60%*0.85 от ФОТ (2585 руб.) | км | 0.475 | 1835.87 | 255.92 | 1579.95 | 33.17 | 872 | 122 | 750 | 16 | 29.62 | 14.07 | 7.97 | 3.79
7 | ТЕРм08-02-394-04 | Монтаж кабеля на тросе сечением жил до 16 мм2 ИНДЕКС К ПОЗИЦИИ(справочно): 4-2012 4квартал 2012 по Забайкальскому краю II зона ОЗП=16,16; ЭМ=4,12; ЗПМ=16,16; МАТ=5,34 НР (50133 руб.): 95%*0,85 от ФОТ (61892 руб.) СП (32184 руб.): 65%*0,8 от ФОТ (61892 руб.) | 100 м линии | 4.75 | 3488.49 | 561.08 | 844.8 | 245.31 | 16570 | 2665 | 4013 | 1165 | 66.4 | 315.4 | 22.9 | 108.78
Монтаж 2 двух светильников на крыше здания
8 | ТЕРм08-03-596-03 | Монтаж Светильников светодиодный отдельно устанавливаемый на стальной конструкции на крыше здания, ИНДЕКС К ПОЗИЦИИ(справочно): 4-2012 4квартал 2012 по Забайкальскому краю II зона ОЗП=16,16; ЭМ=4,12; ЗПМ=16,16; МАТ=5,34 НР (1256 руб.): 95%*0,85 от ФОТ (1551 руб.) СП (807 руб.): 65%*0,8 от ФОТ (1551 руб.) | 100 шт. | 0.02 | 20114.76 | 3186.2 | 5404.18 | 1616.41 | 402 | 64 | 108 | 32 | 358 | 7.16 | 151 | 3.02
Монтаж светильников торшерного типа
9 | ТЕРр67-08-02 | Смена светильников:типа "Торшер" на парковые светильники Типа ЖТУ-05-100-413 "Пушкинский" с лампами ДНаТ ООО "УралСвет" (Смена светильников: с люминесцентными лампами) ИНДЕКС К ПОЗИЦИИ(справочно): 4-2012 4квартал 2012 по Забайкальскому краю II зона ОЗП=16,16; ЭМ=4,12; ЗПМ=16,16; МАТ=5,34 НР (9040 руб.): 85%*0,85 от ФОТ (12556 руб.) СП (6529 руб.): 65%*0,8 от ФОТ (12556 руб.) | 100шт | 0.55 | 40965.65 | 1410.91 | 4.74 | 1.02 | 22531 | 776 | 3 | 1 | 163.3 | 89.82 | 0.08 | 0.04
10 | ТЕРм08-02-397-01 | Установка DIN рейки длиной 200 мм (Профиль перфорированный монтажный длиной 2 м) ИНДЕКС К ПОЗИЦИИ(справочно): 4-2012 4квартал 2012 по Забайкальскому краю II зона ОЗП=16,16; ЭМ=4,12; ЗПМ=16,16; МАТ=5,34 НР (943 руб.): 95%*0,85 от ФОТ (1164 руб.) СП (605 руб.): 65%*0,8 от ФОТ (1164 руб.) | 100 шт. | 0.55 | 1091.28 | 90.41 | 218.3 | 39.94 | 600 | 50 | 120 | 22 | 10.7 | 5.89 | 3.94 | 2.17
11 | ТЕРм08-03-526-01 | Установка Автоматов одно-, двух-, трехполюсный, устанавливаемый на DIN рейку, на ток, А, до: 25 ИНДЕКС К ПОЗИЦИИ(справочно): 4-2012 4квартал 2012 по Забайкальскому краю II зона ОЗП=16,16; ЭМ=4,12; ЗПМ=16,16; МАТ=5,34 НР (9620 руб.): 95%*0,85 от ФОТ (11877 руб.) СП (6176 руб.): 65%*0,8 от ФОТ (11877 руб.) | шт. | 55 | 253.65 | 13.32 | 1.78 | 0.03 | 13951 | 733 | 98 | 2 | 1.56 | 85.8
Раздел 2.
Материалы не учтенные позициями сметы.
12 | каталог 4 кв. 14642 | Выключатель Серия ВА (модульные): ВА 47-29 1р 16А, КОЭФ. К ПОЗИЦИИ: МАТ=35,17/5,00*1,09 ИНДЕКС К ПОЗИЦИИ(справочно): 4-2012 4квартал 2012 по Забайкальскому краю II зона ОЗП=16,16; ЭМ=4,12; ЗПМ=16,16; МАТ=5,34 | шт | 55 | 7.67 |  |  |  | 422
13 | каталог 4 кв. 12968 | Кабели силовые с медными жилами с поливинилхлоридной изоляцией: ВВГ 3х2,5 КОЭФ. К ПОЗИЦИИ: МАТ=28,390/5,00*1,09 ИНДЕКС К ПОЗИЦИИ(справочно): 4-2012 4квартал 2012 по Забайкальскому краю II зона ОЗП=16,16; ЭМ=4,12; ЗПМ=16,16; МАТ=5,34 | 1000 м | 0.26 | 6.19 |  |  |  | 2
14 | СЦМ-201-0779 | Стоимость металл. конструкции опоры металлической осветительной индивидуального изготовления.(Прочие индивидуальные сварные конструкции, масса сборочной единицы от 0.1 до 0.5 т) ИНДЕКС К ПОЗИЦИИ(справочно): 4-2012 4квартал 2012 по Забайкальскому краю II зона ОЗП=16,16; ЭМ=4,12; ЗПМ=16,16; МАТ=5,34 | т | 2.5422 | 11180.74 |  |  |  | 28424
15 | каталог 4 кв. 14642 | Выключатель Серия ВА (модульные): ВА 47-29 1р 16А, КОЭФ. К ПОЗИЦИИ: МАТ=35,17/5,00*1,09 ИНДЕКС К ПОЗИЦИИ(справочно): 4-2012 4квартал 2012 по Забайкальскому краю II зона ОЗП=16,16; ЭМ=4,12; ЗПМ=16,16; МАТ=5,34 | шт | 8 | 7.67 |  |  |  | 61
16 | каталог 4 кв. 14431 | Канаты стальные круглые: 6,2 Гост 2688-80 КОЭФ. К ПОЗИЦИИ: МАТ=16,95/5,00*1,09 ИНДЕКС К ПОЗИЦИИ(справочно): 4-2012 4квартал 2012 по Забайкальскому краю II зона ОЗП=16,16; ЭМ=4,12; ЗПМ=16,16; МАТ=5,34 | м | 457 | 3.7 |  |  |  | 1691
17 | каталог 4 кв. 13001 | Кабели силовые с медными жилами с поливинилхлоридной изоляцией:ВВГ 4х4 КОЭФ. К ПОЗИЦИИ: МАТ=74 576,00/5.00*1.09 ИНДЕКС К ПОЗИЦИИ(справочно): 4-2012 4квартал 2012 по Забайкальскому краю II зона ОЗП=16,16; ЭМ=4,12; ЗПМ=16,16; МАТ=5,34 | 1000 м | 0.475 | 16257.57 |  |  |  | 7722
18 | Компания "Атом Свет" | Светодиодные светильники AtomSvet® Street 03-100-13600 КОЭФ. К ПОЗИЦИИ: МАТ=(13700/5,29/1,18)*1,09 ИНДЕКС К ПОЗИЦИИ(справочно): 4-2012 4квартал 2012 по Забайкальскому краю II зона ОЗП=16,16; ЭМ=4,12; ЗПМ=16,16; МАТ=5,34 | шт | 16 | 16092.27 |  |  |  | 257476
19 | Компания АнЛан | DIN рейка Упаковка-40 мDKC / ДКС 02135 OMEGA 3 DIN-профиль металлический 35/7.5 (цена за 1 метр) КОЭФ. К ПОЗИЦИИ: МАТ=(78,37/5,29/1,18)*1,09 ИНДЕКС К ПОЗИЦИИ(справочно): 4-2012 4квартал 2012 по Забайкальскому краю II зона ОЗП=16,16; ЭМ=4,12; ЗПМ=16,16; МАТ=5,34 | м | 1.6 | 13.68 |  |  |  | 22
20 | Компания "Атом Свет" | Светодиодные светильники AtomSvet® Street 03-100-8600 КОЭФ. К ПОЗИЦИИ: МАТ=(13700/5,29/1,18)*1,09 ИНДЕКС К ПОЗИЦИИ(справочно): 4-2012 4квартал 2012 по Забайкальскому краю II зона ОЗП=16,16; ЭМ=4,12; ЗПМ=16,16; МАТ=5,34 | шт | 2 | 16092.27 |  |  |  | 32185
21 | каталог 4 кв. 14235 | Коробки: У-409 3-х рожков. КОЭФ. К ПОЗИЦИИ: МАТ=83,05/5,00*1,09 ИНДЕКС К ПОЗИЦИИ(справочно): 4-2012 4квартал 2012 по Забайкальскому краю II зона ОЗП=16,16; ЭМ=4,12; ЗПМ=16,16; МАТ=5,34 | шт | 9 | 18.1 |  |  |  | 163
23 | СЦМ-546-0302 | Лампы газоразрядные высокого давления типа ДНаТ 100 ИНДЕКС К ПОЗИЦИИ(справочно): 4-2012 4квартал 2012 по Забайкальскому краю II зона ОЗП=16,16; ЭМ=4,12; ЗПМ=16,16; МАТ=5,34 | 10 шт. | 5.5 | 1396.36 |  |  |  | 7680
24 | каталог 4 кв. 12968 | Кабели силовые с медными жилами с поливинилхлоридной изоляцией:ВВГ 3х2,5 КОЭФ. К ПОЗИЦИИ: МАТ=28,390/5,00*1,09 ИНДЕКС К ПОЗИЦИИ(справочно): 4-2012 4квартал 2012 по Забайкальскому краю II зона ОЗП=16,16; ЭМ=4,12; ЗПМ=16,16; МАТ=5,34 | 1000 м | 0.2 | 6.19 |  |  |  | 1
25 | Компания АнЛан | DIN рейка Упаковка-40 мDKC / ДКС 02135 OMEGA 3 DIN-профиль металлический 35/7.5 (цена за 1 метр) КОЭФ. К ПОЗИЦИИ: МАТ=( 78,37/5,29/1,18)*1,09 ИНДЕКС К ПОЗИЦИИ(справочно): 4-2012 4квартал 2012 по Забайкальскому краю II зона ОЗП=16,16; ЭМ=4,12; ЗПМ=16,16; МАТ=5,34 | м | 11 | 13.68 |  |  |  | 150
Итого прямые затраты по смете в ценах 2001г. | [8 empty] | 402585 | 5296 | 10940 | 1688 |  | 621.64 |  | 156.99
Итого прямые затраты по смете с учетом коэффициентов к итогам | [8 empty] | 404089 | 5389 | 12351 | 1785 |  | 632.88 |  | 166.06
Итого прямые затраты по смете с учетом индексов, в текущих ценах | [8 empty] | 2201076 | 87086 | 50886 | 28845 |  | 632.88 |  | 166.06
Накладные расходы | [8 empty] | 95475
В том числе, справочно:
85%*0,85 ФОТ (от 12556) (Поз. 9) | [8 empty] | 9040
95%*0,85 ФОТ (от 84080) (Поз. 3-5, 7-8, 10-11) | [8 empty] | 68105
95% = 105%*0.9 ФОТ (от 19295) (Поз. 1-2, 6, 12, 15-16, 21) | [8 empty] | 18330
Сметная прибыль | [8 empty] | 60091
В том числе, справочно:
51% = 60%*0.85 ФОТ (от 19295) (Поз. 1-2, 6, 12, 15-16, 21) | [8 empty] | 9840
65%*0,8 ФОТ (от 96636) (Поз. 3-5, 7-8, 10-11, 9) | [8 empty] | 50251
Итоги по смете:
Итого Строительные работы | [8 empty] | 87683 |  |  |  |  | 86.19 |  | 45.33
Итого Монтажные работы | [8 empty] | 2268959 |  |  |  |  | 546.69 |  | 120.73
Итого | [8 empty] | 2356642 |  |  |  |  | 632.88 |  | 166.06
В том числе:
Материалы | [8 empty] | 2063104
Машины и механизмы | [8 empty] | 50886
ФОТ | [8 empty] | 115931
Накладные расходы | [8 empty] | 95475
Сметная прибыль | [8 empty] | 60091
НДС 18% | [8 empty] | 424195.56
ВСЕГО по смете | [8 empty] | 2780837.56 |  |  |  |  | 632.88 |  | 166.06
Инженер - энергетик ДАПФ ОАО "ППГХО" ___________________Пешков А.А.
Техник-сметчик ДАПФ "ОАО ППГХО"_____________________Суворова Т.А.