## Локальная смета
СОГЛАСОВАНО: |  |  |  | ФГУП "Комбинат "Электрохимприбор" | [7 empty] | УТВЕРЖДАЮ:
[6 empty] | (наименование стройки) | [5 empty] | Зам. генерального директора
Е.В.Гордеев
_________________ | [11 empty] | _________________
" _____ " ________________ 2012 г. | [11 empty] | "______ " __________2012 г.
ЛОКАЛЬНЫЙ СМЕТНЫЙ РАСЧЕТ № 24537
(локальная смета)
|  | на | систему автоматической пожарной сигнализации и СОУЭ. Отключение вентсистем.
Площадка 1. Здание 302 (инв.№ 5300326)
(наименование работ и затрат, наименование объекта)
|  |  | Основание: проект № 23995-11-СС Тема КПМ Т6050.032; Тех реш. №5 исх 072-15/2012 | [9 empty] | Справочно, в тыс.руб. :
|  |  | Сметная стоимость _______________________________________________________________________________________________ | [5 empty] | ___________________________222,537 |  | тыс. руб. |  | ИТОГО: |  | 994.7814
|  |  | строительных работ _______________________________________________________________________________________________ | [5 empty] | _______________________________________________________________________________________________0,198 |  | тыс. руб. |  | с К=4,42 |  | 0.87516
|  |  | монтажных работ _______________________________________________________________________________________________ | [5 empty] | _______________________________________________________________________________________________185,254 |  | тыс. руб. |  | с К=4,42 |  | 818.8227
|  |  | прочих (ПНР "в холостую") _______________________________________________________________________________________________ | [5 empty] | _______________________________________________________________________________________________10,590 |  | тыс. руб. |  | с К=6,05 |  | 64.0695
|  |  | оборудования _______________________________________________________________________________________________ | [5 empty] | _______________________________________________________________________________________________26,495 |  | тыс. руб. |  | с К=4,19 |  | 111.0141
|  |  | Средства на оплату труда _______________________________________________________________________________________________ | [5 empty] | ___________________________31,408 |  | тыс. руб.
|  |  | Сметная трудоемкость _______________________________________________________________________________________________ | [5 empty] | _______________________________________________________________________________________________2018,3 |  | чел.час
Составлен(а) в базовых ценах 2001г. в редакции 2009г.
№ пп | Обоснова-ние | Наименование | Ед. изм. | Кол. | Стоимость единицы, руб. |  |  |  | Общая стоимость, руб. |  |  |  |  | Т/з осн. раб.на ед. | Т/з осн. раб. Всего | Общая масса обору-дования, т
[5 empty] | Всего | В том числе |  |  | Обору-дование | Всего | В том числе
[6 empty] | Осн.З/п | Эк.Маш | З/пМех |  |  | Осн.З/п | Эк.Маш | З/пМех
1 | 2 | 3 | 4 | 5 | 6 | 7 | 8 | 9 | 10 | 11 | 12 | 13 | 14 | 15 | 16 | 17
Раздел 1. МОНТАЖНЫЕ РАБОТЫ.
1 | ТЕРм10-08-001-01 | Приборы ПС приемно-контрольные, пусковые концентратор - блок базовый на 10 лучей "Юнитроник-496" | 1 шт. | 1 | 117.52 | 102.02 | 0.46 |  |  | 118 | 102 |  |  | 7.2 | 7.2
2 | ТЕРм10-03-001-04 | Монтаж: модуль локальной сети | 1 шт. | 1 | 34.97 | 27.5 | 6.92 | 1.41 |  | 35 | 28 | 7 | 1 | 2.29 | 2.29
3 | ТЕРм10-03-001-04 | Монтаж: плата связи дополнительная, устанавливаемая на готовом месте | 1 шт. | 1 | 34.97 | 27.5 | 6.92 | 1.41 |  | 35 | 28 | 7 | 1 | 2.29 | 2.29
4 | ТЕРм10-02-016-06 | Отдельно устанавливаемый преобразователь или блок питания | 1 шт. | 2 | 256.7 | 157.76 | 33.83 | 6.87 |  | 513 | 316 | 68 | 14 | 10.1 | 20.2
5 | ТЕРм10-08-019-01 | Монтаж: адресная метка "Юнитроник МА-7ТС.24" | 1 шт. | 20 | 7.32 | 6.88 |  |  |  | 146 | 138 |  |  | 0.5 | 10
6 | ТЕРм10-08-003-05 прим. | Монтаж: Модуль адресации управляющий "МА-УОП"; "МА-4У" | 1 шт. | 18 | 86.32 | 78.05 | 0.37 |  |  | 1554 | 1405 | 7 |  | 5.76 | 103.68
7 | ТЕРм10-08-003-07 | Монтаж извещателяей пламени "Пульсар 3-015" | 1 компл. | 8 | 104.48 | 87.8 | 1 |  |  | 836 | 702 | 8 |  | 6.48 | 51.84
8 | ТЕРм10-01-055-02 | Прокладка оптоволоконного кабеля в металлорукаве для "ПУЛЬСАР 3-015" | 100 м кабеля | 0.2 | 1837.57 | 474.14 | 129.78 | 23.9 |  | 368 | 95 | 26 | 5 | 37.1 | 7.42
9 | ТЕРм10-08-002-06 | Конструкция для установки извещателя | 1 шт. | 2 | 8.84 | 4.74 | 1.08 |  |  | 18 | 9 | 2 |  | 0.35 | 0.7
10 | ТЕРм10-08-003-05 | Монтаж: тестовый излучатель Т-09 | 1 шт. | 1 | 86.32 | 78.05 | 0.37 |  |  | 86 | 78 |  |  | 5.76 | 5.76
11 | ТЕРм10-08-002-02 | Извещатель ПС автоматический дымовой, фотоэлектрический, радиоизотопный, световой в нормальном исполнении ИП 212-92 | 1 шт. | 89 | 28.38 | 22.76 | 0.46 |  |  | 2526 | 2026 | 41 |  | 1.68 | 149.52
12 | ТЕРм10-04-066-05 | Монтаж: извещатель ручной | 1 шт. | 15 | 13.89 | 12.78 |  |  |  | 208 | 192 |  |  | 1 | 15
13 | ТЕРм10-04-066-06 | Монтаж: оповещатель световой Молния-24 | 1 шт. | 17 | 98.76 | 74.88 |  |  |  | 1679 | 1273 |  |  | 6 | 102
14 | ТЕРм10-04-066-05 | Монтаж: оповещатель звуковой | 1 шт. | 14 | 13.89 | 12.78 |  |  |  | 194 | 179 |  |  | 1 | 14
15 | ТЕРм10-04-066-06 | Монтаж: оповещатель свето-звуковой Маяк-24К | 1 шт. | 22 | 98.76 | 74.88 |  |  |  | 2173 | 1647 |  |  | 6 | 132
16 | ТЕРм10-08-019-01 | Монтаж: размыкатель линии РЛ-1 | 1 шт. | 11 | 7.32 | 6.88 |  |  |  | 81 | 76 |  |  | 0.5 | 5.5
17 | ТЕРм11-03-001-01 | Монтаж: резисторы, диоды | 1 шт. | 186 | 8.41 | 7.26 |  |  |  | 1564 | 1350 |  |  | 0.52 | 96.72
18 | ТЕРм10-01-039-06 | Монтаж: выносное шлейфовое контрольное устройство УШК-02 (ВУОС) | 1 шт. | 4 | 24.5 | 24.02 |  |  |  | 98 | 96 |  |  | 2 | 8
19 | ФЕРм08-02-390-01 | Короба пластмассовые: шириной до 40 мм КОЭФ. К ПОЗИЦИИ: Приведение расценок ФЕР к территориальному уровню (Письмо УРЦЦС Ц-297 от 12.04.2011) ОЗП=1,41; ЭМ=1,242; ЗПМ=1,41; МАТ=1,052 | 100 м | 15.6 | 311.4 | 218.44 | 38.75 | 0.17 |  | 4858 | 3408 | 605 | 3 | 16.29 | 254.12
20 | ТЕРм10-01-038-08 | Монтаж: кабель-канал металлический | 1 м | 40 | 11.87 | 9.37 | 2.31 | 0.47 |  | 475 | 375 | 92 | 19 | 0.78 | 31.2
21 | ТЕРм10-08-019-01 | Коробка ответвительная на стене | 1 шт. | 87 | 7.32 | 6.88 |  |  |  | 637 | 599 |  |  | 0.5 | 43.5
22 | ТЕРм08-03-545-05 | Монтаж: коробка клемная | 1 шт. | 1 | 137.5 | 31.8 | 2.36 |  |  | 138 | 32 | 2 |  | 2.4 | 2.4
23 | ТЕРм08-02-399-01 | Провод в коробах, сечением до 6 мм2 | 100 м | 33.2 | 189.23 | 46.64 | 56.09 | 24.55 |  | 6282 | 1548 | 1862 | 815 | 3.52 | 116.86
24 | ТЕРм08-02-146-01 | Кабель до 35 кВ с креплением накладными скобами, масса 1 м кабеля до 0,5 кг | 100 м кабеля | 1.35 | 2828.73 | 199.19 | 1292.95 | 147.72 |  | 3819 | 269 | 1745 | 199 | 14.7 | 19.85
25 | ТЕРм08-02-146-02 | Кабель до 35 кВ с креплением накладными скобами, масса 1 м кабеля до 1 кг | 100 м кабеля | 3.15 | 3061.12 | 226.29 | 1497.69 | 168.84 |  | 9643 | 713 | 4718 | 532 | 16.7 | 52.61
26 | ТЕРм08-02-149-01 | Кабель до 35 кВ, подвешиваемый на тросе, масса 1 м кабеля до 1 кг КОЭФ. К ПОЗИЦИИ: 1.8.3.ОП При производстве работ на высоте свыше расстояний, указанных в вводных указаниях к разделам сборника: при высоте свыше 2 до 8 м ОЗП=1,05; ТЗ=1,05 | 100 м кабеля | 0.3 | 4547.2 | 243.3 | 2581.44 | 295.76 |  | 1364 | 73 | 774 | 89 | 17.96 | 5.39
27 | ТЕРм08-03-526-01 | Автомат одно-, двух-, трехполюсный, устанавливаемый на конструкции на стене или колонне, на ток до 25 А | 1 шт. | 1 | 174.77 | 20.9 | 1.28 |  |  | 175 | 21 | 1 |  | 1.56 | 1.56
28 | ТЕРм08-02-155-01 | Герметизация проходов при вводе кабелей во взрывоопасные помещения уплотнительной массой | 1 проход кабеля | 2 | 22.58 | 6.37 |  |  |  | 45 | 13 |  |  | 0.47 | 0.94
29 | ТЕР08-07-002-01 | Установка и разборка внутренних трубчатых инвентарных лесов при высоте помещений до 6 м КОЭФ. К ПОЗИЦИИ: Новый коэффициент МАТ=0 к расх. | 100 м2 горизонтальной проекции | 0.012 | 873.98 | 854.33 | 19.65 |  |  | 10 | 10 |  |  | 70.2 | 0.84
30 | ТЕР08-07-002-02 | Установка и разборка внутренних трубчатых инвентарных лесов на каждые последующие 4 м высоты помещений добавлять к расценке 08-07-002-01 КОЭФ. К ПОЗИЦИИ: Новый коэффициент ПЗ=0,15 | 100 м2 горизонтальной проекции | 0.012 | 92.71 | 90.91 | 1.8 |  |  | 1 | 1 |  |  | 7.47 | 0.09
31 | ТЕРр69-2-1 | Сверление отверстий в кирпичных стенах электроперфоратором диаметром до 20 мм, толщина стен 0,5 кирпича | 100 отверстий | 0.94 | 83.02 | 65.93 | 17.09 |  |  | 78 | 62 | 16 |  | 5.49 | 5.16
32 | ТЕРм10-08-002-01 | Извещатель ПС автоматический тепловой электро-контактный, магнитоконтактный в нормальном исполнении | 1 шт. | 10 | 13.84 | 11.38 | 0.17 |  |  | 138 | 114 | 2 |  | 0.84 | 8.4
Раздел 2. Стоимость оборудования и материалов, неучтенных сборником
33 | Цена поставщика | ППКОПУ 03041-4-1 "Юнитроник-496" (Ц:14240руб :1,18:4,19) | шт | 1 |  |  |  |  | 2880 | 2880
34 | Цена поставщика | Модуль локальной сети "ETHERNET U-1" (Ц:4480руб :1,18:4,19) | шт | 1 |  |  |  |  | 906 | 906
35 | Цена поставщика | Плата связи "Юнитроник-ПС-496" (Ц:2240руб :1,18:4,19) | шт | 1 |  |  |  |  | 453 | 453
36 | Цена поставщика | ИБП "СКАТ-2400Р20" (Ц:3510:руб.:1,18:4,19) | шт | 1 |  |  |  |  | 710 | 710
37 | Цена поставщика | ИБП "СКАТ-2412" (Ц:5861руб.:1,18:4,19) | шт | 1 |  |  |  |  | 1185 | 1185
38 | Цена поставщика | АКБ 12В 7А/ч (Ц:423,20руб.:1,18:4,19) | шт | 1 |  |  |  |  | 86 | 86
39 | Цена поставщика | АКБ 12В 26А/ч (Ц:2421руб.:1,18:4,19) | шт | 1 |  |  |  |  | 490 | 490
40 | Цена поставщика | Адресная метка МА-7ТСН-24 (Ц:590руб :1,18:4,19) | шт | 15 |  |  |  |  | 1790 | 1790
41 | Цена поставщика | Адресная метка МА-7ТК (Ц:490руб :1,18:4,19) | шт | 4 |  |  |  |  | 396 | 396
42 | Цена поставщика | Модуль адресации управляющий МА-УОП (Ц:1150руб :1,18:4,19) | шт | 10 |  |  |  |  | 2326 | 2326
43 | Цена поставщика | Модуль адресации управляющий МА-4У (Ц:3520руб :1,18:4,19) | шт | 8 |  |  |  |  | 5696 | 5696
44 | Цена поставщика | Извещатель пламени Спектрон 120С (220С) (Ц:4900руб.:1,18:4,19) | шт | 8 |  |  |  |  | 7928 | 7928
45 | Цена поставщика | Оптоволоконный кабель ОВ2 в металлорукаве (Ц:544,50руб.:1,18:4,42) | м | 80 | 104.4 |  |  |  |  | 8352
46 | Цена поставщика | Крепежно-юстировочное устройство К.04 (Ц:72,60руб.:1,18:4,42) | шт | 8 | 15.34 |  |  |  |  | 123
47 | Цена поставщика | Излучатель тестовый ИТ-09 (Ц:2832руб :1,18:4,19) | шт | 1 |  |  |  |  | 573 | 573
48 | Цена поставщика | Дымовой извещатель "ИП-212-92" (Ц:595руб :1,18:4.42) | шт | 98 | 114.08 |  |  |  |  | 11180
49 | Цена поставщика | Извещатель пожарный ручной "ИПР-3СУ" (Ц:171,93руб.:1,18:4,42) | шт | 15 | 32.97 |  |  |  |  | 495
50 | Цена поставщика | Светоуказатель Выход "Молния-24" (Ц:150руб.:1,18:4,42) | шт | 17 | 28.76 |  |  |  |  | 489
51 | Цена поставщика | Оповещатель "Маяк-24-3М" (Ц:162,40руб.:1,18:4,42) | шт | 14 | 31.14 |  |  |  |  | 436
52 | Цена поставщика | Оповещатель "Маяк-24-К" (Ц:320руб :1,18:4,42) | шт | 22 | 61.35 |  |  |  |  | 1350
53 | Цена поставщика | Размыкатель линии РЛ-1 (Ц:192руб.:1,18:4,42) | шт | 11 | 36.81 |  |  |  |  | 405
54 | Цена поставщика | Резисторы | шт. | 201 | 1.19 |  |  |  |  | 239
55 | Цена поставщика | Выносное устройство ВУОС (Ц:110руб.:1,18:4,42) | шт | 4 | 21.09 |  |  |  |  | 84
56 | ТСЦ-111-0126 | Коробка клеммная | шт. | 1 | 240.85 |  |  |  |  | 241
57 | Цена поставщика | Кабель-канал 25х16 плстиковый (Ц:20,77руб:1,18:4,42) | м | 1560 | 3.98 |  |  |  |  | 6209
58 | ТСЦ-503-0460 | Разветвительная коробка УК-2 | шт. | 87 | 2.85 |  |  |  |  | 248
59 | Цена поставщика | Короб электроустановочный металлический окрашенный 15х15мм (Ц:32руб:1,18:4,42) | м | 40 | 6.14 |  |  |  |  | 246
60 | ТСЦ-509-0152 | Выключатели автоматические АП50Б 2МТ У3 I-63А | шт. | 1 | 41.72 |  |  |  |  | 42
61 | ТСЦ-508-0086 | Канат двойной свивки типа ТК, конструкции 6х19(1+6+12)+1 о.с., без покрытия из проволок марки В, маркировочная группа 1770 н/мм2, диаметром 5,8 мм | 10 м | 3 | 72.65 |  |  |  |  | 218
62 | Цена поставщика | Кабель КСРЭВнг-(А)-FRLS 2*2*0,8 (Ц:87,12руб:1,18:4,42) | м | 1630 | 16.71 |  |  |  |  | 27237
63 | Цена поставщика | Кабель F/UTP-5-е 4х2х0,51 (Ц:26100руб:1,18:4,42) | 1000м | 0.205 | 5004.22 |  |  |  |  | 1026
64 | Цена поставщика | Кабель КСРЭВнг-(А)-FRLS 1*2*0,8 (Ц:46,27руб.:1,18:4,42) | м | 1125 | 8.87 |  |  |  |  | 9979
65 | ТСЦ-501-8190 | Кабель силовой с медными жилами с поливинилхлоридной изоляцией в поливинилхлоридной оболочке без защитного покрова ВВГ, напряжением 0,66 Кв, число жил 3 и сечением 1,5 мм2 | 1000 м | 0.06 | 6962.8 |  |  |  |  | 418
66 | ТСЦ-501-8183 | Кабель силовой с медными жилами с поливинилхлоридной изоляцией в поливинилхлоридной оболочке без защитного покрова ВВГ, напряжением 0,66 Кв, число жил 2 и сечением 1,5 мм2 | 1000 м | 0.355 | 4439.3 |  |  |  |  | 1576
67 | ТСЦ-501-8184 | Кабель силовой с медными жилами с поливинилхлоридной изоляцией в поливинилхлоридной оболочке без защитного покрова ВВГ, напряжением 0,66 Кв, число жил 2 и сечением 2,5 мм2 | 1000 м | 0.425 | 6540.5 |  |  |  |  | 2780
68 | Цена поставщика | Складная вышка-тура (алюминий) Арт.№920041 рабочая высота 6,8м, помост 2х0,6м "ProTecxs" (Цена:87000руб:1,18:4,19) | шт | 1 | 17596.38 |  |  |  |  | 17596
69 | Цена поставщика | Балластный грузик 10 кг к передвижным подмостям Арт.№ 704306 (Цена:1450руб:1,18:4,42) | шт | 4 | 278.01 |  |  |  |  | 1112
70 | Цена поставщика | Крепление балласта Арт.№ 704191 (Цена:2000руб:1,18:4,42) | шт | 4 | 383.47 |  |  |  |  | 1534
Раздел 3. Пусконаладочные работы (в холостую 80%)
Пожарная сигнализация м СОУЭ
71 | ТЕРп01-10-001-01 | Сбор и реализация сигналов информации устройств защиты, автоматики электрических и технологических режимов КОЭФ. К ПОЗИЦИИ: Новый коэффициент ОЗП=1,1; ТЗ=1,1 | 1 сигнал | 164 | 27.19 | 27.19 |  |  |  | 4459 | 4459 |  |  | 1.65 | 270.6
72 | ТЕРп01-10-010-01 | Схема контроля изоляции электрической сети с помощью электроизмерительных приборов | 1 схема | 2 | 95.38 | 95.38 |  |  |  | 191 | 191 |  |  | 6 | 12
73 | ТЕРп02-01-002-01 | Автоматизированная система управления II категории технической сложности с количеством каналов (Кобщ) 2 | 1 система | 1 | 366.98 | 366.98 |  |  |  | 367 | 367 |  |  | 17.6 | 17.6
Автоматическое отключение вентиляции
74 | ТЕРп01-09-010-04 | Функциональная группа управления релейно-контакторная с общим числом внешних блокировочных связей до 20 | 1 шт. | 1 | 367.07 | 367.07 |  |  |  | 367 | 367 |  |  | 22 | 22
Итого прямые затраты по смете в ценах 2001г. | [9 empty] | 164313 | 22362 | 9983 | 1678 |  | 1599.24
Итого прямые затраты по смете с учетом коэффициентов к итогам | [9 empty] | 177415 | 29045 | 13569 | 2363 |  | 2018.3
В том числе, справочно:
Районный к-т 4,3% (Поз. 31, 1-11, 16-18, 20-21, 32, 12-15, 19, 22-28, 71-74) | [9 empty] | 1034 | 961 | 72 | 72
Транспортные расходы на оборудование - согласно п.4.60 из МДС 81-35.2004 ПЗ=1,03 (ОЗП=1,03; ЭМ=1,03; МАТ=1,03) (Поз. 33-44, 47) | [9 empty] | 762
Заготовительно-складские расходы на оборудование - согласно п.4.64 из МДС 81-35.2004 ПЗ=1,012 (ОЗП=1,012; ЭМ=1,012; МАТ=1,012) (Поз. 33-44, 47) | [9 empty] | 314
Заготовительно-складские расходы на материалы - согласно п.4.64 из МДС 81-35.2004 МАТ=1,02 (Поз. 45-46, 48-53, 55, 57, 59, 62-64, 68-70) | [9 empty] | 1757
2. Производство монтажных работ в существующих зданиях и сооружениях в стесненных условиях ОЗП=1,35; ЭМ=1,35; ЗПМ=1,35; ТЗ=1,35; ТЗМ=1,35 (Поз. 1-11, 16-18, 20-21, 32, 12-15, 19, 22-28) | [9 empty] | 9685 | 6171 | 3514 | 612 |  | 444.8325
3. ПНР на действующих предприятиях в зданиях при наличии в зоне производства работ загромождающих помещения предметов ОЗП=1,15; ТЗ=1,15 (Поз. 71-74) | [9 empty] | 842 | 842 |  |  |  | 48.33
Пусконаладочные работы (в холостую 80%) ПЗ=0,8 (ОЗП=0,8; ЭМ=0,8; ЗПМ=0,8; МАТ=0,8; ТЗ=0,8; ТЗМ=0,8) (Поз. 71-74) | [9 empty] | -1292 | -1292 |  |  |  | -74.106
Накладные расходы | [9 empty] | 26540
Сметная прибыль | [9 empty] | 18582
Итоги по смете:
Итого Строительные работы | [9 empty] | 198 |  |  |  |  | 6.09
Итого Монтажные работы | [9 empty] | 185254 |  |  |  |  | 1715.79
Итого Оборудование | [9 empty] | 26495
Итого Прочие затраты | [9 empty] | 10590 |  |  |  |  | 296.42
Итого | [9 empty] | 222537 |  |  |  |  | 2018.3
В том числе:
Материалы | [9 empty] | 108306
Машины и механизмы | [9 empty] | 11206
ФОТ | [9 empty] | 31408
Оборудование | [9 empty] | 26495
Накладные расходы | [9 empty] | 26540
Сметная прибыль | [9 empty] | 18582
ВСЕГО по смете | [9 empty] | 222537 |  |  |  |  | 2018.3
| Начальник отд. 078 _________________________ Т.М.Ковязина | [6 empty] | Составил инженер-сметчик __________________ В.В.Воронкова
27.07.12 г.