## Локальная смета
Приложение №1 заявке № 154//2 "02" апреля 2013 г.
УТВЕРЖДАЮ:
Генеральный директор ЗАО "Далур"
_________________А.А. Дементьев
"____" _______________2013 г.
ЗАО "Далур"
(наименование стройки)
ЛОКАЛЬНЫЙ СМЕТНЫЙ РАСЧЕТ №1/2013
(локальная смета)
| на | ремонт кровли "Вагон операторная на расходном складе серной кислоты на площадке ЛСУ Западная", инв. 000002701
Основание:
|  | Сметная стоимость строительных работ _______________________________________________________________________________________________ |  |  | ___________________________36 426,60 |  | руб.
|  | Средства на оплату труда _______________________________________________________________________________________________ |  |  | ___________________________286 |  | руб.
|  | Сметная трудоемкость _______________________________________________________________________________________________ |  |  | _______________________________________________________________________________________________29,94 |  | чел.час
Составлен(а) в текущих (прогнозных) ценах по состоянию на 1 кв. 2013г
№ пп | Обосно- вание | Наименование работ и затрат | Ед. изм. | Кол. | Стоимость единицы, руб. |  |  | Обоснова-ние, индекс | Общая стоимость, руб. |  |  |  | Затр.тр.раб-х не занятых обслуж.машин
[5 empty] | Всего | Экспл. маш. | Мат-ы |  | Всего | в т.ч. оплата труда | Экспл. маш. | Мат-ы | Обслуж-х машины
[5 empty] | оплата труда | в т.ч. оплата труда |  |  |  |  | в т.ч. оплата труда |  | на ед-цу | всего
1 | 2 | 3 | 4 | 5 | 6 | 7 | 8 | 9 | 10 | 11 | 12 | 13 | 14 | 15
Раздел 1. Кровля 6,1*2,45
1 | ФЕР46-04-008-02 Пр. Минрегион от 17.11.08 № 253 | Разборка покрытий кровель: из листовой стали | 100 м2 покрытия | 0.19 | 79.44 | 12.52 |  |  | 15 | 13 | 2 |  | 8.58 | 1.63
66.92
2 | ФЕР09-03-014-01 Пр. Минрегион от 17.11.08 № 253 | Монтаж связей и распорок из одиночных и парных уголков, гнутосварных профилей для пролетов: до 24 м при высоте здания до 25 м | 1 т конструкций | 0.21 | 1262.6 | 477.18 | 232.35 |  | 265 | 116 | 100 | 49 | 63.28 | 13.29
[5 empty] | 553.07 | 51.76 |  |  |  |  | 11 |  | 3.82 | 0.8
3 | ФССЦ-201-0755 Пр. Минрегион от 28.07.09 № 308 | Отдельные конструктивные элементы зданий и сооружений с преобладанием горячекатаных профилей, средняя масса сборочной единицы до 0,1 т | т | 0.21 | 8060 |  | 8060 |  | 1693 |  |  | 1693
4 | ФЕР09-04-002-01 Пр. Минрегион от 17.11.08 № 253 | Монтаж кровельного покрытия: из профилированного листа при высоте здания до 25 м | 100 м2 покрытия | 0.19 | 944.74 | 480.51 | 153.96 |  | 180 | 59 | 91 | 30 | 35.5 | 6.75
[5 empty] | 310.27 | 37.43 |  |  |  |  | 7 |  | 2.61 | 0.5
5 | ФССЦ-101-3830 Пр. Минрегион от 28.07.09 № 308 | Профилированный лист оцинкованный Н60-845-0,7 | т | 0.17 | 10089.96 |  | 10089.96 |  | 1715 |  |  | 1715
6 | ФЕР09-04-006-02 Пр. Минрегион от 17.11.08 № 253 | Устройство фронтона из профилированного листа | 100 м2 | 0.04 | 3761.3 | 2505.58 | 300.83 |  | 150 | 38 | 100 | 12 | 105.28 | 4.21
[5 empty] | 954.89 | 224.35 |  |  |  |  | 9 |  | 16.4 | 0.66
7 | ФССЦ-101-3842 Пр. Минрегион от 28.07.09 № 308 | Профилированный лист оцинкованный НС35-1000-0,6 | т | 0.024 | 11320.5 |  | 11320.5 |  | 272 |  |  | 272
8 | ФЕРр58-12-2 И3-Пр. Минрегион от 25.07.11 №358 | Устройство обрешетки с прозорами из досок и брусков под кровлю: из листовой стали | 100 м2 | 0.19 | 1766.82 | 26.57 | 1570.73 |  | 336 | 32 | 5 | 299 | 21.35 | 4.06
[5 empty] | 169.52 | 3.71 |  |  |  |  | 1 |  | 0.32 | 0.06
Итого прямые затраты по смете в ценах 2001г. | [8 empty] | 4626 | 258 | 298 | 4070 |  | 29.94
[11 empty] | 28 |  |  | 2.02
Накладные расходы | [8 empty] | 257
В том числе, справочно:
83% ФОТ (от 33) (Поз. 8) | [8 empty] | 27
90% ФОТ (от 240) (Поз. 2-7) | [8 empty] | 216
110% ФОТ (от 13) (Поз. 1) | [8 empty] | 14
Сметная прибыль | [8 empty] | 234
В том числе, справочно:
65% ФОТ (от 33) (Поз. 8) | [8 empty] | 21
70% ФОТ (от 13) (Поз. 1) | [8 empty] | 9
85% ФОТ (от 240) (Поз. 2-7) | [8 empty] | 204
Итоги по смете:
Работы по реконструкции зданий и сооружений (усиление и замена существующих конструкций, разборка и возведение отдельных конструктивных элементов) | [8 empty] | 38 |  |  |  |  | 1.63
Строительные металлические конструкции | [8 empty] | 4695 |  |  |  |  | 24.25
1.96
Крыши, кровли (ремонтно-строительные) | [8 empty] | 384 |  |  |  |  | 4.06
0.06
Итого | [8 empty] | 5117 |  |  |  |  | 29.94
2.02
В том числе:
Материалы | [8 empty] | 4070
Машины и механизмы | [8 empty] | 298
ФОТ | [8 empty] | 286
Накладные расходы | [8 empty] | 257
Сметная прибыль | [8 empty] | 234
перевозка рабочих 2,5% | [8 empty] | 128
Итого | [8 empty] | 5245
Непредвиденные затраты 2% | [8 empty] | 105
Итого с непредвиденными | [8 empty] | 5350
индекс Минрегиона 5 350 * 5,77 | [8 empty] | 30870
НДС 18% | [8 empty] | 5556.6
ВСЕГО по смете | [8 empty] | 36426.6 |  |  |  |  | 29.94
2.02
Составил: ___________________________Т.В. Митюнина
(должность, подпись, расшифровка)