## 25305
СОГЛАСОВАНО: |  |  |  | ФГУП "Комбинат "Электрохимприбор" | [7 empty] | УТВЕРЖДАЮ:
[6 empty] | (наименование стройки) | [5 empty] | Зам.генерального директора
__________________ | [12 empty] | Е.В. Гордеев
" _____ " __________ 2014 г. | [11 empty] | __________________
[6 empty] | ЛОКАЛЬНЫЙ СМЕТНЫЙ РАСЧЕТ № 25305 | [5 empty] | "______ " __________2014 г.
(локальная смета)
|  | на | Реконструкцию фасадов общежития "Дружба" (Инв.№ 6000004)
Раздел: архитектурно-строительный
(наименование работ и затрат, наименование объекта)
Основание: 24859-14-АС
|  |  | Сметная стоимость строительных работ _______________________________________________________________________________________________ | [5 empty] | ___________________________1087,441 |  | тыс. руб.
|  |  | Средства на оплату труда _______________________________________________________________________________________________ | [5 empty] | ___________________________172,125 |  | тыс. руб.
|  |  | Сметная трудоемкость _______________________________________________________________________________________________ | [5 empty] | _______________________________________________________________________________________________11937,94 |  | чел.час
|  |  | Материалы _________________________________________________________ | [6 empty] | 635,577 тыс.руб.
Составлен(а) в базовых ценах 2001г. в редакции 2009г.
№ пп | Обоснование | Наименование | Ед. изм. | Кол. | Стоимость единицы, руб. |  |  |  | Общая стоимость, руб. |  |  |  | Т/з осн. раб.на ед. | Т/з осн. раб. Всего | Т/з мех. на ед. | Т/з мех. Всего
[5 empty] | Всего | В том числе |  |  | Всего | В том числе
[6 empty] | Осн.З/п | Эк.Маш | З/пМех |  | Осн.З/п | Эк.Маш | З/пМех
1 | 2 | 3 | 4 | 5 | 6 | 7 | 8 | 9 | 10 | 11 | 12 | 13 | 14 | 15 | 16 | 17
Отделочные работы по фасаду
1 | ТЕРр61-20-1 | Отбивка штукатурки и штукатурка наружных прямолинейных откосов по камню и бетону цементно-известковым раствором с земли и лесов | 100 м2 | 1.3 | 4237.64 | 4233.31 | 2.62 |  | 5509 | 5503 | 3 |  | 323.4 | 420.42
2 | ТЕРр61-17-1 | Отбивка штукатурки и штукатурка наружных столбов, прямоугольных колонн и пилястр с земли и лесов по камню и бетону цементно-известковым раствором гладких толщиной слоя до 20 мм ( в т.ч. под балконами) | 100 м2 | 0.96 | 3285.47 | 3282.45 | 1.31 |  | 3154 | 3151 | 1 |  | 250.76 | 240.73
3 | ТЕРр61-22-7 | Отбивка штукатурки и штукатурка наружных прямолинейных вертикальных тяг по камню и бетону цементно-известковым раствором длиной в одном месте до 5 м с земли и лесов | 100 м2 тяг | 0.12 | 9400.5 | 9395.35 | 3.44 |  | 1128 | 1127 |  |  | 717.75 | 86.13
4 | ТЕРр61-22-4 | Отбивка штукатурки и штукатурка наружных прямолинейных горизонтальных тяг по камню и бетону цементно-известковым раствором длиной в одном месте более 5 м с земли и лесов | 100 м2 тяг | 2.4 | 6117 | 6111.85 | 3.44 |  | 14681 | 14668 | 8 |  | 466.91 | 1120.58
5 | ТЕРр61-10-1 | Отбивка штукатурки и штукатурка гладких фасадов по камню и бетону с земли и лесов цементно-известковым раствором площадью отдельных мест до 5 м2 толщиной слоя до 20 мм (крылец) | 100 м2 | 0.1 | 3935.28 | 2486.67 | 1.37 |  | 394 | 249 |  |  | 201.84 | 20.18
6 | ТЕРр61-10-2 | Отбивка штукатурки и штукатурка гладких фасадов по камню и бетону с земли и лесов на каждые следующие 10 мм толщины слоя (крылец) КОЭФ. К ПОЗИЦИИ: изменение толщины слоя до 40 мм ПЗ=2 (ОЗП=2; ЭМ=2 к расх.; ЗПМ=2; МАТ=2 к расх.; ТЗ=2; ТЗМ=2) | 100 м2 | 0.1 | 2338.4 | 891.48 | 1.38 |  | 234 | 89 |  |  | 72.36 | 7.24
7 | ТЕР46-02-009-02 | Отбивка штукатурки с поверхностей стен фасада | 100 м2 | 28.24 | 250.79 | 250.79 |  |  | 7082 | 7082 |  |  | 22.82 | 644.44
8 | ТЕРр61-26-2 | Перетирка поверхности фасадов с земли и лесов (ж/б архитектурные элементы: карнизы, капители) | 100 м2 | 3.09 | 454.78 | 434.83 | 0.19 |  | 1405 | 1344 | 1 |  | 35.73 | 110.41
9 | ТЕР15-04-006-04 | Покрытие поверхностей грунтовкой глубокого проникновения за 2 раза стен | 100 м2 | 33.95 | 224.12 | 221.14 | 2.59 | 0.16 | 7609 | 7508 | 88 | 5 | 16.32 | 554.06 | 0.01 | 0.34
10 | ТЕР15-04-006-04 | Покрытие поверхностей грунтовкой глубокого проникновения за 2 раза откосов | 100 м2 | 1.3 | 224.12 | 221.14 | 2.59 | 0.16 | 291 | 287 | 3 |  | 16.32 | 21.22 | 0.01 | 0.01
11 | ТСЦ-101-2786 | Грунтовка полимерная | кг | 705 | 20.4 |  |  |  | 14382
12 | ТЕР15-02-002-01 | Высококачественная штукатурка фасадов цементно-известковым раствором по камню стен гладких | 100 м2 | 24.59 | 1724.68 | 1636.73 | 86.24 | 33.39 | 42410 | 40247 | 2121 | 821 | 117.16 | 2880.96 | 2.78 | 68.36
13 | Цена поставщика | Теплоизоляционная штукатурная смесь UMKA, расход сухой смеси при толщине слоя 2 см - 8 кг/м2 | кг | 23496 | 15,18 750/7/5,98/1,18 |  |  |  | 356669
14 | ТЕР15-02-036-03 | Штукатурка по сетке без устройства каркаса высококачественная стен (цоколя) толщиной слоя до 40 мм | 100 м2 | 3.56 | 5694.92 | 2193.47 | 73.63 | 26.55 | 20274 | 7809 | 262 | 95 | 161.88 | 576.29 | 1.7 | 6.05
15 | Цена поставщика | Теплоизоляционная штукатурная смесь UMKA, расход сухой смеси при толщине слоя 4 см - 16 кг/м2 | кг | 5696 | 15,18 750/7/5,98/1,18 |  |  |  | 86465
16 | ТЕРр61-10-1 | Отбивка штукатурки и штукатурка гладких фасадов по камню и бетону с земли и лесов цементно-известковым раствором площадью отдельных мест до 5 м2 толщиной слоя до 20 мм (приямков) | 100 м2 | 0.33 | 3935.28 | 2486.67 | 1.37 |  | 1299 | 821 |  |  | 201.84 | 66.61
17 | ТЕР15-04-012-03 | Окраска фасадов с подготовкой поверхности акриловая (в т.ч. наружных откосов) | 100 м2 | 29.55 | 167.87 | 122.56 | 5.84 |  | 4961 | 3622 | 173 |  | 9.59 | 283.38
18 | ТЕР15-04-012-03 | Окраска фасадов с подготовкой поверхности акриловая (вертикальные и горизонтальные тяги, архитектурные элементы, выступы, колонны и карниз) КОЭФ. К ПОЗИЦИИ: 3.21 Окраска сложных фасадов (при площади занимаемой архитектурными деталями более 30% площади стены) ОЗП=1,25; ЭМ=1,25 к расх.; ЗПМ=1,25; МАТ=1,25 к расх.; ТЗ=1,25; ТЗМ=1,25 | 100 м2 | 6.57 | 209.84 | 153.2 | 7.3 |  | 1379 | 1007 | 48 |  | 11.99 | 78.77
19 | ТСЦ-101-0415 | Краска для наружных работ | т | 1.44 | 29108.59 |  |  |  | 41916
20 | ТЕРр58-20-1 | Смена обделок из листовой стали (поясков, сандриков, отливов, карнизов) шириной до 0,4 м | 100 м | 2.64 | 3839.29 | 497.33 | 7.59 | 1.25 | 10136 | 1313 | 20 | 3 | 41.41 | 109.32 | 0.08 | 0.21
21 | ТЕРр58-10-5 | Смена отливов (отметов) водосточных труб | 100 шт. | 0.18 | 4508.37 | 637.73 | 8.73 |  | 812 | 115 | 2 |  | 53.1 | 9.56
22 | ТЕРр58-10-1 | Смена прямых звеньев водосточных труб с земли, лестниц или подмостей | 100 м | 3.28 | 7407.56 | 441.97 | 14.19 |  | 24297 | 1450 | 47 |  | 36.8 | 120.7
23 | ТЕРр58-10-3 | Смена колен водосточных труб с земли, лестниц и подмостей | 100 шт. | 1.08 | 4517.08 | 767.44 | 8.73 |  | 4878 | 829 | 9 |  | 63.9 | 69.01
24 | ТЕРр58-10-6 | Смена воронок водосточных труб с земли, лестниц или подмостей | 100 шт. | 0.18 | 7931.37 | 637.73 | 8.73 |  | 1428 | 115 | 2 |  | 53.1 | 9.56
25 | ТСЦ-301-0040 | Хомуты для крепления труб | шт. | 180 | 8.09 |  |  |  | 1456
26 | ТСЦ-110-0182 | Штыри установочные | шт. | 180 | 3.68 |  |  |  | 662
27 | ТЕРр62-35-4 | Окраска масляными составами ранее окрашенных металлических решеток и оград художественных с рельефом за 2 раза (балконных, козырьков, крылец) | 100 м2 | 0.504 | 2116.56 | 1225.52 | 1.09 |  | 1067 | 618 | 1 |  | 100.7 | 50.75
28 | ТЕРр62-35-2 | Окраска масляными составами ранее окрашенных металлических решеток приямков, пожарной лестницы, ограждения на кровле за 2 раза | 100 м2 | 2.61 | 1358.16 | 982.48 | 1.09 |  | 3545 | 2564 | 3 |  | 80.73 | 210.71
Балконы
29 | ТЕРр57-2-4 | Разборка покрытий полов цементных | 100 м2 | 0.145 | 4262.51 | 1335.51 | 2927 | 288.33 | 618 | 194 | 424 | 42 | 111.2 | 16.12 | 21 | 3.05
30 | ТЕР11-01-004-03 | Разборка гидроизоляции оклеечной рулонными материалами на резино-битумной мастике КОЭФ. К ПОЗИЦИИ: Разборка ОЗП=0,8; ЭМ=0,8 к расх.; ЗПМ=0,8; МАТ=0 к расх.; ТЗ=0,8; ТЗМ=0,8 | 100 м2 | 0.145 | 427.5 | 372.5 | 55 | 2.87 | 62 | 54 | 8 |  | 26.29 | 3.81 | 0.18 | 0.03
31 | ТЕР11-01-004-03 | Устройство гидроизоляции оклеечной рулонными материалами на резино-битумной мастике, первый слой | 100 м2 | 0.145 | 4281.63 | 465.63 | 68.75 | 3.59 | 621 | 68 | 10 | 1 | 32.86 | 4.76 | 0.23 | 0.03
32 | ТЕР11-01-004-04 | Устройство гидроизоляции оклеечной рулонными материалами на резино-битумной мастике, последующий слой | 100 м2 | 0.145 | 3878.21 | 334.98 | 45.54 | 2.5 | 562 | 49 | 7 |  | 23.64 | 3.43 | 0.16 | 0.02
33 | ТЕР11-01-015-03 | Устройство покрытий цементных толщиной 20 мм | 100 м2 | 0.145 | 2111.36 | 337.15 | 198.78 | 41.24 | 306 | 49 | 29 | 6 | 30.13 | 4.37 | 2.64 | 0.38
34 | ТЕР11-01-015-04 | Устройство покрытий на каждые 5 мм изменения толщины покрытия добавлять или исключать к расценке 11-01-015-03 КОЭФ. К ПОЗИЦИИ: изменение толщины слоя до 40 мм ПЗ=4 (ОЗП=4; ЭМ=4 к расх.; ЗПМ=4; МАТ=4 к расх.; ТЗ=4; ТЗМ=4) | 100 м2 | 0.145 | 1640.56 | 51.48 | 32.44 | 11.88 | 238 | 7 | 5 | 2 | 4.6 | 0.67 | 0.76 | 0.11
35 | ТЕР06-01-015-10 | Армирование подстилающих слоев и набетонок | 1 т | 0.051 | 438.07 | 157.75 | 44.41 | 2.91 | 22 | 8 | 2 |  | 12.64 | 0.64 | 0.16 | 0.01
36 | ТСЦ-204-0084 | Сетка сварная из холоднотянутой проволоки 4-5 мм | т | 0.051 | 7390 |  |  |  | 377
37 | ТЕР12-01-010-01 | Устройство мелких покрытий (брандмауэры, парапеты, свесы и т.п.) из листовой оцинкованной стали | 100 м2 | 0.084 | 15322.3 | 1354.13 | 58.83 | 3.64 | 1287 | 114 | 5 |  | 112.75 | 9.47 | 0.2 | 0.02
Двери
38 | ТЕР46-04-012-03 | Разборка деревянных заполнений проемов дверных | 100 м2 | 0.277 | 1496.49 | 1184.57 | 311.92 | 120.9 | 415 | 329 | 86 | 33 | 103.91 | 28.78 | 7.74 | 2.14
39 | ТЕР10-01-047-01 прим. | Установка дверных блоков типа ДАГ в наружных проемах в каменных стенах площадью проема до 3 м2 | 100 м2 | 0.152 | 18063.9 | 2508.48 | 618.36 | 16.4 | 2746 | 381 | 94 | 2 | 201 | 30.55 | 1.05 | 0.16
40 | ТСЦ-203-8084 прим. | Блоки дверные наружные или тамбурные (с заполнением панелями или другими непрозрачными материалами) по ТУ 5270-004-259311-0313 | м2 | 15.2 | 1318.23 |  |  |  | 20037
41 | ТЕР10-01-047-02 | Установка дверных блоков типа ДАЧ в наружных проемах в каменных стенах площадью проема более 3 м2 | 100 м2 | 0.125 | 10647.08 | 1538.89 | 499.53 | 8.12 | 1331 | 192 | 62 | 1 | 124.91 | 15.61 | 0.52 | 0.07
42 | ТСЦ-203-8084 прим. | Блоки дверные наружные или тамбурные с заполнением стеклопакетами, с фрамугой (со светопрозрачным заполнением верхней части и глухим заполнением нижней части полотна) по ТУ 5270-004-259311-0313 | м2 | 12.5 | 1318.23 |  |  |  | 16478
43 | ТСЦ-101-0893 | Скобяные изделия для блоков входных дверей в здание двупольных | компл. | 5 | 235.01 |  |  |  | 1175
44 | ТСЦ-101-0892 | Скобяные изделия при заполнении отдельными элементами дверей входных в здание однопольных | компл. | 5 | 174 |  |  |  | 870
45 | ТСЦ-101-2001 | Шпингалеты дверные, оцинкованные или окрашенные | компл. | 5 | 14.41 |  |  |  | 72
46 | ФЕР09-04-012-02 | Установка дверного доводчика к дверям КОЭФ. К ПОЗИЦИИ: Приведение расценок ФЕР к территориальному уровню (Письмо УРЦЦС Ц-297 от 12.04.2011) ОЗП=1,41; ЭМ=1,242; ЗПМ=1,41; МАТ=1,052 | 1 шт. | 10 | 19.85 | 15.52 | 3.56 |  | 199 | 155 | 36 |  | 1.11 | 11.1
47 | ТСЦ-101-0961 | Закрыватель дверной гидравлический рычажный в алюминиевом корпусе | шт. | 10 | 669.27 |  |  |  | 6693
Прочие работы
48 | ТЕРр62-43-1 | Защита стекол при окраске фасадов с земли и лесов | 100 м2 | 5.34 | 195.66 | 185.73 |  |  | 1045 | 992 |  |  | 16.9 | 90.25
49 | ТЕР08-07-001-01 | Установка и разборка наружных инвентарных лесов высотой до 16 м трубчатых для кладки облицовки | 100 м2 вертик. проекции | 45 | 973.75 | 528.18 | 7.64 |  | 43819 | 23768 | 344 |  | 43.4 | 1953
50 | ФССЦпг01-01-01-041 | Погрузочные работы при автомобильных перевозках: Мусор строительный с погрузкой вручную КОЭФ. К ПОЗИЦИИ: п.1.1.9 ОП Прил.1. Поясной коэффициент: Свердловская область ПЗ=1,1 (ОЗП=1,1; ЭМ=1,1; ЗПМ=1,1; МАТ=1,1); Коэффициент техн.часть п.3 ПЗ=1,025 (ОЗП=1,025; ЭМ=1,025 к расх.; ЗПМ=1,025; МАТ=1,025 к расх.; ТЗ=1,025; ТЗМ=1,025) | 1 т | 169.5 | 48.46 | 48.46 |  |  | 8214 | 8214
51 | СЦП3-3-40-1 | Перевозка грузов (мусора) автомобилями-самосвалами (работающими вне карьеров): расстояние 40 км, класс груза I КОЭФ. К ПОЗИЦИИ: При перевозке грузов к провозной плате (тарифам) применять поправочный коэффициент ПЗ=1,37 (ОЗП=1,37; ЭМ=1,37 к расх.; ЗПМ=1,37; МАТ=1,37 к расх.; ТЗ=1,37; ТЗМ=1,37) | т | 169.5 | 52.85 |  | 52.85 |  | 8958 |  | 8958
Итого прямые затраты по смете в ценах 2001г. | [8 empty] | 775668 | 136092 | 12862 | 1011 |  | 9863.59 |  | 80.99
Итого прямые затраты по смете с учетом коэффициентов к итогам | [8 empty] | 820588 | 170645 | 14366 | 1480 |  | 11937.94 |  | 114.06
В том числе, справочно:
Районный к-т 4,3% (Поз. 1-6, 8, 16, 7, 38, 9-10, 12, 14, 17-18, 20-24, 27-28, 48, 29-34, 37, 39, 41, 46, 49-51) | [8 empty] | 5895 | 5852 | 43 | 43
При реконструкции зданий и сооружений работы, аналогичные технологическим процессам в новом строительстве ОЗП=1,15; ЭМ=1,25; ЗПМ=1,25; ТЗ=1,15; ТЗМ=1,25 (Поз. 9-10, 12, 14, 17-18, 30-35, 37, 39, 41, 46, 49) | [8 empty] | 14185 | 13349 | 834 | 243 |  | 964.8135 |  | 18.8975
Заготовительно-складские расходы на материалы покупные ПЗ=1,02 (ОЗП=1,02; ЭМ=1,02; МАТ=1,02) (Поз. 13, 15) | [8 empty] | 8863
11.1 Условия производства работ (фасады) ОЗП=1,15; ЭМ=1,15; ЗПМ=1,15; ТЗ=1,15; ТЗМ=1,15 (Поз. 9-10, 12, 14, 17-18, 30-35, 37, 39, 41, 46, 49) | [8 empty] | 15977 | 15352 | 626 | 182 |  | 1109.5365 |  | 14.1735
Накладные расходы | [8 empty] | 168516
В том числе, справочно:
79% ФОТ (от 28111) (Поз. 1-6, 8, 16) | [8 empty] | 22208
80% ФОТ (от 4599) (Поз. 27-28, 48, 29) | [8 empty] | 3679
83% ФОТ (от 3989) (Поз. 20-24) | [8 empty] | 3311
90% ФОТ (от 214) (Поз. 46) | [8 empty] | 193
105% ФОТ (от 84815) (Поз. 9-10, 12, 14, 17-18, 35) | [8 empty] | 89056
110% ФОТ (от 7764) (Поз. 7, 38) | [8 empty] | 8540
118% ФОТ (от 796) (Поз. 39, 41) | [8 empty] | 939
120% ФОТ (от 158) (Поз. 37) | [8 empty] | 190
122% ФОТ (от 32785) (Поз. 49) | [8 empty] | 39998
123% ФОТ (от 327) (Поз. 30-34) | [8 empty] | 402
Сметная прибыль | [8 empty] | 98337
В том числе, справочно:
50% ФОТ (от 32464) (Поз. 1-6, 8, 16, 27-28, 48) | [8 empty] | 16233
55% ФОТ (от 84805) (Поз. 9-10, 12, 14, 17-18) | [8 empty] | 46643
63% ФОТ (от 796) (Поз. 39, 41) | [8 empty] | 501
65% ФОТ (от 4157) (Поз. 20-24, 35, 37) | [8 empty] | 2703
68% ФОТ (от 246) (Поз. 29) | [8 empty] | 167
70% ФОТ (от 7764) (Поз. 7, 38) | [8 empty] | 5435
75% ФОТ (от 327) (Поз. 30-34) | [8 empty] | 245
80% ФОТ (от 32785) (Поз. 49) | [8 empty] | 26228
85% ФОТ (от 214) (Поз. 46) | [8 empty] | 182
Итого | [8 empty] | 1087441 |  |  |  |  | 11937.94 |  | 114.06
В том числе:
Материалы | [8 empty] | 635577
Машины и механизмы | [8 empty] | 12886
ФОТ | [8 empty] | 172125
Накладные расходы | [8 empty] | 168516
Сметная прибыль | [8 empty] | 98337
ВСЕГО по смете | [8 empty] | 1087441 |  |  |  |  | 11937.94 |  | 114.06
Примечание: материал от разборки, пригодный для дальнейшего использования, передается балансодержателю по акту.
| Начальник отд. 078 _________________________ Т.М. Ковязина | [6 empty] | Составил инженер-сметчик __________________ Т.М. Шушпанова
11.04.2014 г.
Ведущий инженер __________________________ В.В. Воронкова

## 25319
СОГЛАСОВАНО: |  |  |  | ФГУП "Комбинат "Электрохимприбор" | [7 empty] | УТВЕРЖДАЮ:
[6 empty] | (наименование стройки) | [5 empty] | Зам.генерального директора
__________________ | [12 empty] | Е.В. Гордеев
" _____ " __________ 2014 г. | [11 empty] | __________________
[6 empty] | ЛОКАЛЬНЫЙ СМЕТНЫЙ РАСЧЕТ № 25319 | [5 empty] | "______ " __________2014 г.
Дополнение к смете № 25305 (вариант 2)
|  | на | Реконструкцию фасадов общежития "Дружба" (замена окон) Инв.№ 6000004.
Раздел: архитектурно-строительный
(наименование работ и затрат, наименование объекта)
Основание: 24859-14-АС
|  |  | Сметная стоимость строительных работ _______________________________________________________________________________________________ | [5 empty] | ___________________________1008,518 |  | тыс. руб.
|  |  | Средства на оплату труда _______________________________________________________________________________________________ | [5 empty] | ___________________________48,687 |  | тыс. руб.
|  |  | Сметная трудоемкость _______________________________________________________________________________________________ | [5 empty] | _______________________________________________________________________________________________3594,8 |  | чел.час
|  |  | Материалы _________________________________________________________ | [6 empty] | 870,344 тыс.руб.
Составлен(а) в базовых ценах 2001г. в редакции 2009г.
№ пп | Обоснование | Наименование | Ед. изм. | Кол. | Стоимость единицы, руб. |  |  |  | Общая стоимость, руб. |  |  |  | Т/з осн. раб.на ед. | Т/з осн. раб. Всего | Т/з мех. на ед. | Т/з мех. Всего
[5 empty] | Всего | В том числе |  |  | Всего | В том числе
[6 empty] | Осн.З/п | Эк.Маш | З/пМех |  | Осн.З/п | Эк.Маш | З/пМех
1 | 2 | 3 | 4 | 5 | 6 | 7 | 8 | 9 | 10 | 11 | 12 | 13 | 14 | 15 | 16 | 17
1 | ТЕР09-06-001-02 | Разборка металлических решеток КОЭФ. К ПОЗИЦИИ: Разборка металлических конструкций ОЗП=0,7; ЭМ=0,7 к расх.; ЗПМ=0,7; МАТ=0 к расх.; ТЗ=0,7; ТЗМ=0,7 | 1 т | 0.25 | 533.68 | 426.99 | 106.69 | 1.53 | 133 | 107 | 26 |  | 35.55 | 8.89 | 0.08 | 0.02
2 | ТЕРр62-35-4 | Окраска масляными составами ранее окрашенных металлических решеток и оград художественных с рельефом за 2 раза (объем поверхности худ.решеток с коэф.2,5 - тех.часть п.2.61) | 100 м2 | 0.64 | 2116.56 | 1225.52 | 1.09 |  | 1355 | 784 | 1 |  | 100.7 | 64.45
3 | ТЕР09-06-001-02 | Установка существующих оконных решеток КОЭФ. К ПОЗИЦИИ: При реконструкции зданий и сооружений работы, аналогичные технологическим процессам в новом строительстве ОЗП=1,15; ЭМ=1,25 к расх.; ЗПМ=1,25; ТЗ=1,15; ТЗМ=1,25 | 1 т | 0.199 | 1016.45 | 701.49 | 190.51 | 2.73 | 202 | 140 | 38 | 1 | 58.41 | 11.62 | 0.15 | 0.03
4 | ТЕР46-04-012-01 | Разборка деревянных заполнений проемов оконных с подоконными досками | 100 м2 | 5.34 | 2461.28 | 2149.36 | 311.92 | 120.9 | 13143 | 11478 | 1665 | 646 | 188.54 | 1006.8 | 7.74 | 41.33
5 | ТЕР46-04-012-02 | Разборка деревянных заполнений проемов оконных без подоконных досок | 100 м2 | 0.166 | 2281.38 | 1969.46 | 311.92 | 120.9 | 379 | 327 | 52 | 20 | 172.76 | 28.68 | 7.74 | 1.28
6 | ТЕР10-01-034-03 | Установка оконных блоков поворотных с площадью проема до 2 м2 одностворчатых КОЭФ. К ПОЗИЦИИ: При реконструкции зданий и сооружений работы, аналогичные технологическим процессам в новом строительстве ОЗП=1,15; ЭМ=1,25 к расх.; ЗПМ=1,25; ТЗ=1,15; ТЗМ=1,25 | 100 м2 | 0.394 | 18462.93 | 3061.43 | 830.81 | 34.36 | 7274 | 1206 | 327 | 14 | 248.49 | 97.91 | 2.2 | 0.87
7 | Калькуляция на 2014г. | Оконные блоки ОДРСП с форточкой размером, мм: 1760х800 | м2 | 39.42 | 1173,08 7015/5,98 |  |  |  | 46243
8 | ТЕР10-01-034-05 | Установка оконных блоков поворотных с площадью проема до 2 м2 двухстворчатых КОЭФ. К ПОЗИЦИИ: При реконструкции зданий и сооружений работы, аналогичные технологическим процессам в новом строительстве ОЗП=1,15; ЭМ=1,25 к расх.; ЗПМ=1,25; ТЗ=1,15; ТЗМ=1,25 | 100 м2 | 4.55 | 15400.68 | 2657.21 | 794.38 | 34.36 | 70073 | 12090 | 3614 | 156 | 215.68 | 981.34 | 2.2 | 10.01
9 | Калькуляция на 2014г. | Оконные блоки ОДРСП с форточкой размером, мм: 1760х1320 | м2 | 450.7 | 1173,08 7015/5,98 |  |  |  | 528707
10 | Калькуляция на 2014г. | Оконные блоки ОДРСП размером, мм: 870х1320, 470х1320 | м2 | 4.25 | 1090,3 6520/5,98 |  |  |  | 4634
11 | ТЕР10-01-034-06 | Установка оконных блоков поворотных с площадью проема более 2 м2 двухстворчатых КОЭФ. К ПОЗИЦИИ: При реконструкции зданий и сооружений работы, аналогичные технологическим процессам в новом строительстве ОЗП=1,15; ЭМ=1,25 к расх.; ЗПМ=1,25; ТЗ=1,15; ТЗМ=1,25 | 100 м2 | 0.251 | 11647.23 | 2064.56 | 659.35 | 12.89 | 2923 | 518 | 165 | 3 | 167.58 | 42.06 | 0.83 | 0.21
12 | Калькуляция на 2014г. | Оконные блоки ОДРСП с форточкой размером, мм: 1760х600 | м2 | 8.45 | 1173,08 7015/5,98 |  |  |  | 9913
13 | Калькуляция на 2014г. | Оконные блоки ОДРСП размером, мм: 2600х800 | м2 | 16.64 | 1090,3 6520/5,98 |  |  |  | 18143
14 | ТЕР10-01-034-08 | Установка оконных блоков поворотных с площадью проема более 2 м2 трехстворчатых КОЭФ. К ПОЗИЦИИ: При реконструкции зданий и сооружений работы, аналогичные технологическим процессам в новом строительстве ОЗП=1,15; ЭМ=1,25 к расх.; ЗПМ=1,25; ТЗ=1,15; ТЗМ=1,25 | 100 м2 | 0.26 | 11966.38 | 2113.3 | 667.55 | 12.89 | 3111 | 549 | 174 | 3 | 171.53 | 44.6 | 0.83 | 0.22
15 | Калькуляция на 2014г. | Оконные блоки ОДРСП с форточкой размером, мм: 1760х2370 | м2 | 16.68 | 1173,08 7015/5,98 |  |  |  | 19567
16 | Калькуляция на 2014г. | Оконные блоки ОДРСП размером, мм: 1760х1770 | м2 | 9.35 | 1090,3 6520/5,98 |  |  |  | 10194
17 | ТЕР10-01-033-03 | Установка деревянных подоконных досок в каменных стенах высотой проема более 2 м КОЭФ. К ПОЗИЦИИ: При реконструкции зданий и сооружений работы, аналогичные технологическим процессам в новом строительстве ОЗП=1,15; ЭМ=1,25 к расх.; ЗПМ=1,25; ТЗ=1,15; ТЗМ=1,25 | 100 м2 проемов | 5.34 | 2797.73 | 635.81 | 108.34 | 2.5 | 14940 | 3395 | 579 | 13 | 52.24 | 278.96 | 0.14 | 0.75
18 | Калькуляция на 2014г. | Подоконная доска | м2 | 175.6 | 542,64 3245/5,98 |  |  |  | 95288
19 | ТЕР15-07-016-01 | Облицовка откосов сэндвич-панелями на клее КОЭФ. К ПОЗИЦИИ: При реконструкции зданий и сооружений работы, аналогичные технологическим процессам в новом строительстве ОЗП=1,15; ЭМ=1,25 к расх.; ЗПМ=1,25; ТЗ=1,15; ТЗМ=1,25 | 100 м2 | 6.49 | 3051.56 | 1005.93 | 15.61 | 6.05 | 19805 | 6528 | 101 | 39 | 81.65 | 529.91 | 0.39 | 2.53
20 | Цена поставщика | Сэндвич-панель для отделки откосов 10х1500х3000 | шт. | 130 | 170,06 1200/5,98/1,18 |  |  |  | 22108
21 | ТЕРр61-2-7 | Отбивка штукатурки и штукатурка внутренних стен по камню и бетону цементно-известковым раствором, площадью отдельных мест до 1 м2 толщиной слоя до 20 мм | 100 м2 | 0.304 | 4324.05 | 2849.81 | 27 | 10.47 | 1315 | 866 | 8 | 3 | 228.35 | 69.42 | 0.67 | 0.2
22 | ТЕРр58-20-1 | Смена обделок из листовой стали (поясков, сандриков, отливов, карнизов) шириной до 0,4 м | 100 м | 3.16 | 3839.29 | 497.33 | 7.59 | 1.25 | 12132 | 1572 | 24 | 4 | 41.41 | 130.86 | 0.08 | 0.25
23 | ФССЦпг01-01-01-041 | Погрузочные работы при автомобильных перевозках: Мусор строительный с погрузкой вручную КОЭФ. К ПОЗИЦИИ: п.1.1.9 ОП Прил.1. Поясной коэффициент: Свердловская область ПЗ=1,1 (ОЗП=1,1; ЭМ=1,1; ЗПМ=1,1; МАТ=1,1); Коэффициент техн.часть п.3 ПЗ=1,025 (ОЗП=1,025; ЭМ=1,025 к расх.; ЗПМ=1,025; МАТ=1,025 к расх.; ТЗ=1,025; ТЗМ=1,025) | 1 т | 51.6 | 48.46 | 48.46 |  |  | 2501 | 2501
24 | СЦП3-3-40-1 | Перевозка грузов (мусора) автомобилями-самосвалами (работающими вне карьеров): расстояние 40 км, класс груза I КОЭФ. К ПОЗИЦИИ: При перевозке грузов к провозной плате (тарифам) применять поправочный коэффициент ПЗ=1,37 (ОЗП=1,37; ЭМ=1,37 к расх.; ЗПМ=1,37; МАТ=1,37 к расх.; ТЗ=1,37; ТЗМ=1,37) | т | 51.6 | 52.85 |  | 52.85 |  | 2727 |  | 2727
Итого прямые затраты по смете в ценах 2001г. | [8 empty] | 906810 | 42061 | 9501 | 902 |  | 3295.5 |  | 57.7
Итого прямые затраты по смете с учетом коэффициентов к итогам | [8 empty] | 928349 | 47710 | 10295 | 977 |  | 3594.8 |  | 59.9
В том числе, справочно:
Районный к-т 4,3% (Поз. 1, 3, 2, 4-6, 8, 11, 14, 17, 19, 21-24) | [8 empty] | 1850 | 1809 | 39 | 39
Заготовительно-складские расходы на материалы покупные ПЗ=1,02 (ОЗП=1,02; ЭМ=1,02; МАТ=1,02) (Поз. 7, 9-10, 12-13, 15-16, 18, 20) | [8 empty] | 15096
11.1 Условия производства работ (фасад) ОЗП=1,15; ЭМ=1,15; ЗПМ=1,15; ТЗ=1,15; ТЗМ=1,15 (Поз. 1, 3, 6, 8, 11, 14, 17, 19) | [8 empty] | 4593 | 3838 | 755 | 36 |  | 299.2935 |  | 2.196
Накладные расходы | [8 empty] | 50985
В том числе, справочно:
79% ФОТ (от 906) (Поз. 21) | [8 empty] | 716
80% ФОТ (от 818) (Поз. 2) | [8 empty] | 654
83% ФОТ (от 1644) (Поз. 22) | [8 empty] | 1365
90% ФОТ (от 298) (Поз. 1, 3) | [8 empty] | 268
105% ФОТ (от 7877) (Поз. 19) | [8 empty] | 8271
110% ФОТ (от 13008) (Поз. 4-5) | [8 empty] | 14309
118% ФОТ (от 21527) (Поз. 6, 8, 11, 14, 17) | [8 empty] | 25402
Сметная прибыль | [8 empty] | 29184
В том числе, справочно:
50% ФОТ (от 1724) (Поз. 2, 21) | [8 empty] | 862
55% ФОТ (от 7877) (Поз. 19) | [8 empty] | 4332
63% ФОТ (от 21527) (Поз. 6, 8, 11, 14, 17) | [8 empty] | 13562
65% ФОТ (от 1644) (Поз. 22) | [8 empty] | 1069
70% ФОТ (от 13008) (Поз. 4-5) | [8 empty] | 9106
85% ФОТ (от 298) (Поз. 1, 3) | [8 empty] | 253
Итого | [8 empty] | 1008518 |  |  |  |  | 3594.8 |  | 59.9
В том числе:
Материалы | [8 empty] | 870344
Машины и механизмы | [8 empty] | 9318
ФОТ | [8 empty] | 48687
Накладные расходы | [8 empty] | 50985
Сметная прибыль | [8 empty] | 29184
ВСЕГО по смете | [8 empty] | 1008518 |  |  |  |  | 3594.8 |  | 59.9
Примечание: материал от разборки, пригодный для дальнейшего использования, передается балансодержателю по акту.
| Начальник отд. 078 _________________________ Т.М. Ковязина | [6 empty] | Составил инженер-сметчик __________________ Т.М. Шушпанова
11.04.2014 г.
Ведущий инженер __________________________ В.В. Воронкова

## СМР
Расчет начальной (максимальной) цены на
выполнение работ по реконструкции фасадов общежития "Дружба"
Наименование глав ССР, объектный сметных расчетов, локальных сметных расчетов, видов прочих работ | Сметная стоимость строительства в базисном уровне цен на 01.01.2000г. по ССР |  |  |  | Остаток сметной стоимости в базисном уровне цен на 01.01.2014 |  |  |  | Сметная стоимость строительства в базисном уровне цен на 01.01.2000г., выставленная на конкурс |  |  |  | Текущая стоимость на момент определения начальной (максимальной) цены | № обосновывающего расчета | 2015 год
| Всего | СМР | Оборудование | Прочие | Всего | СМР | Оборудование | Прочие | Всего | СМР | Оборудование | Прочие |  |  | СМР | Оборудование | Прочие
1 | 2 | 3 | 4 | 5 | 6 | 7 | 8 | 9 | 10 | 11 | 12 | 13 | 14 | 15 | 16 | 17 | 18
Реконструкцию фасадов общежития "Дружба" (Инв.№ 6000004) | 1087441 | 1087441 |  |  | 1087441 | 1087441 | 0 | 0 | 1087441 | 1087441 | 0 | 0 |  | 25305 | 1087441 | 0 | 0
Реконструкцию фасадов общежития "Дружба" (замена окон) Инв.№ 6000004. | 1008518 | 1008518 | 0 |  | 1008518 | 1008518 | 0 | 0 | 1008518 | 1008518 | 0 | 0 |  | 25319 (Доп. к смете № 25305) | 1008518 | 0 | 0
Итого в ценах 2000 года: | 2095959 | 2095959 | 0 | 0 | 2095959 | 2095959 | 0 | 0 | 2095959 | 2095959 | 0 | 0 | 2095959 |  | 2095959 | 0 | 0
Итого с индексом инфляции: | [14 empty] | 2202853
Итого в текущих ценах*: | [12 empty] | 12622348 |  | 12622348 | 0 | 0
НДС 18% | [12 empty] | 2272022.64 |  | 2272022.64 | 0 | 0
Всего: | [12 empty] | 14894370.64 |  | 14894370.64 | 0 | 0
60000000
* В расчете использованы индексы: | [15 empty] | 45105629.36
- 5,73 индекс изменения сметной стоимости СМР к ТЕР 2001 (Письмо Минстроя от 04.08.2014 №15285-ЕС/08, приложение 1 - Прочие объекты).
** В расчете использован индекс-дефлятор по инвестициям в основной капитал 2015/2014 - 1,051 по письмам: Минэкономразвития России от 25.09.2013 № 20402-АК/ДОЗи, Госкорпорации "Росатом" от 10.02.2014 № 1-12.8/4385
ФГУП "Комбинат "Электрохимприбор" | [6 empty] | В.В. Моляков
Инженер по проектно-сметной работе | [6 empty] | Н.А. Басова
Согласовано | [6 empty] | отд. 028

## НМЦ договора
Определение начальной (максимальной) цены договора генерального подряда
на выполнение работ по реконструкции фасадов общежития "Дружба"
на 2015 год
Способ закупки: Открытый конкурс
ц.2000г./текущие цены, руб.
Наименование услуг и работ (затрат) | Сметная стоимость строительства в базисном уровне цен на 01.01.2000 г. | Сметная стоимость строительства в текущем уровне цен, пресчитанная на момент проведения процедуры закупки | Начальная (максимальная) цена | в том числе по годам строительства
2015 г.
1 | 2 | 3 | 4 | 5
СМР | 2095959 | 12622348 | 12622348 | 12622348
Оборудование | 0 | 0 | 0 | 0
Прочие затраты | 0 | 0 | 0 | 0
Всего: | 2095959 | 12622348 | 12622348 | 12622348
НДС |  | 2272022.64 | 2272022.64 | 2272022.64
Итого с НДС |  | 14894370.64 | 14894370.64 | 14894370.64
В расчете использованы индексы:
- 5,73 индекс изменения сметной стоимости СМР к ТЕР 2001 (Письмо Минстроя от 04.08.2014 №15285-ЕС/08, приложение 1 - Прочие объекты).
** В расчете использован индекс-дефлятор по инвестициям в основной капитал 2015/2014 - 1,051 по письмам: Минэкономразвития России от 25.09.2013 № 20402-АК/ДОЗи, Госкорпорации "Росатом" от 10.02.2014 № 1-12.8/4385
Начальник отдела капитального строительства
ФГУП "Комбинат "Электрохимприбор" |  |  |  | В.В. Моляков
Инженер по проектно-сметной работе |  |  |  | Н.А. Басова
Согласовано |  |  |  | отд. 028