## Локальная смета
СОГЛАСОВАНО: | [10 empty] | УТВЕРЖДАЮ:
Заместитель генерального директора
по капитальному строительству ОАО "Хиагда" | [10 empty] | Генеральный директор ОАО "Хиагда"
_____________________________ В.Г. Коломиец | [10 empty] | ____________________Е.И.Гонтарь
"_____" _________________________2011 год | [10 empty] | "____" __________________ 2011 год
Предприятие на Хиагдинском месторождении
(наименование стройки)
ЛОКАЛЬНЫЙ СМЕТНЫЙ РАСЧЕТ № ЭО-17
(локальная смета)
|  | на | Подземное выщелачивание блоков рудных залежей палеодолины №7. Строительство блока эстакад магистральных трубопроводов.
Оборудование КИПиА. (эстакады 7-15)
(наименование работ и затрат, наименование объекта)
Основание: черт. 2194-992086-АТХ.С л.1-4; Смета А-966-11.
|  |  | Сметная стоимость монтажных работ _______________________________________________________________________________________________ | [5 empty] | ___________________________12,543 |  | тыс. руб.
|  |  | Средства на оплату труда _______________________________________________________________________________________________ | [5 empty] | ___________________________1,236 |  | тыс. руб.
|  |  | Сметная трудоемкость _______________________________________________________________________________________________ | [5 empty] | _______________________________________________________________________________________________101,84 |  | чел.час
Составлен в базовых ценах по состоянию на 2001 год.
№ пп | Обоснование | Наименование | Ед. изм. | Кол. | Стоимость единицы, руб. |  |  |  | Общая стоимость, руб. |  |  |  | Т/з осн. раб.на ед. | Т/з осн. раб. Всего | Т/з мех. на ед. | Т/з мех. Всего
[5 empty] | Всего | В том числе |  |  | Всего | В том числе
[6 empty] | Осн.З/п | Эк.Маш | З/пМех |  | Осн.З/п | Эк.Маш | З/пМех
1 | 2 | 3 | 4 | 5 | 6 | 7 | 8 | 9 | 10 | 11 | 12 | 13 | 14 | 15 | 16 | 17
Раздел 1. Монтажные работы
1 | ФЕРм08-02-411-01 Изм. Прик.Минрег. от 21.12.10 №747 | Рукав металлический наружным диаметром: до 48 мм | 100 м | 0,18 окр((0,04+0,04+0,04+0,06)*0,97;2) | 3085.01 | 326.18 | 207.45 | 2.97 | 555 | 59 | 37 | 1 | 34.7 | 6.25 | 0.22 | 0.04
2 | ФЕРм08-02-148-01 В ред. пр. № 321 Минрегиона РФ | Кабель до 35 кВ в проложенных трубах, блоках и коробах, масса 1 м кабеля: до 1 кг | 100 м кабеля | 0.17 | 686.83 | 119.29 | 495.79 | 40.07 | 117 | 20 | 84 | 7 | 12.4 | 2.11 | 3.39 | 0.58
3 | ФЕРм08-02-147-01 В ред. пр. № 321 Минрегиона РФ | Кабели до 35 кв по установленным конструкциям и лоткам с креплением на поворотах и в конце трассы, масса 1 м кабеля, кг, до: 1 | 100 м кабеля | 7,08 окр((0,5+4+1,2+1,7)*0,98;2)-0,17 | 717.94 | 111.59 | 418.79 | 34.72 | 5083 | 790 | 2965 | 246 | 11.6 | 82.13 | 2.96 | 20.96
4 | ФЕРм08-02-158-04 Изм. Пр. Минрегиона №95 от 04.03.10 | Заделка концевая сухая для контрольного кабеля сечением одной жилы: до 2,5 мм2, количество жил до 4 | 1 шт. | 18 4+6+4+4 | 49.04 | 2.5 | 2.42 | 0.14 | 883 | 45 | 44 | 3 | 0.26 | 4.68 | 0.01 | 0.18
5 | ФЕРм11-08-001-02 В ред. пр. № 321 Минрегиона РФ | Присоединение к приборам электрических проводок под винт с изготовлением колец | 100 концов | 0,72 4*18*0,01 | 135.01 | 90.48 |  |  | 97 | 65 |  |  | 9.27 | 6.67
Раздел 2. Материалы, не учтенные в расценках на монтаж
Примечание:
в смете применялись коэффициенты:
. на СМР:
. К=6,22 переход от цен 3кв.2011г. к ценам 2000г. (4кв.1999г.) без НДС
. Прил. №1 п.10 к письму Минрегиона России № 18769-АП/08 от 15.07.11г.
6 | З-д "Электро- кабель" г.Кольчу- гино 3кв.2011г б/НДС | Кабель гибкий с медными жилами КГВВнг-0,66кв, сеч.4х1мм цена: 29903:6,22 КОЭФ. К ПОЗИЦИИ: МАТ=МАТ0/6,22-МАТ0 | км | 0,74 0,05+0,4+0,12+0,17 | 4807.56 |  |  |  | 3558
7 | Электро- монтаж Т1104 3кв.2011г | Металлорукав, Ду 15мм РЗ-Ц-Х-15 У3 цена: 17,97:1,18:6,22 КОЭФ. К ПОЗИЦИИ: МАТ=МАТ0/1,18/6,22-МАТ0 | м | 18 4+6+4+4 | 2.45 |  |  |  | 44
Итого прямые затраты по смете в ценах 2001г. | [8 empty] | 10337 | 979 | 3130 | 257 |  | 101.84 |  | 21.76
Итого прямые затраты по смете с учетом коэффициентов к итогам | [8 empty] | 10517 | 979 | 3130 | 257 |  | 101.84 |  | 21.76
Накладные расходы | [8 empty] | 1226
Сметная прибыль | [8 empty] | 800
Итоги по смете:
Электромонтажные работы на других объектах | [8 empty] | 8570 |  |  |  |  | 95.17 |  | 21.76
Монтаж оборудования | [8 empty] | 191 |  |  |  |  | 6.67
Материалы для монтажных работ | [8 empty] | 3782
Итого | [8 empty] | 12543 |  |  |  |  | 101.84 |  | 21.76
В том числе:
Материалы | [8 empty] | 6408
Машины и механизмы | [8 empty] | 3130
ФОТ | [8 empty] | 1236
Накладные расходы | [8 empty] | 1226
Сметная прибыль | [8 empty] | 800
ВСЕГО по смете | [8 empty] | 12543 |  |  |  |  | 101.84 |  | 21.76
Составил _______________________________________________
(должность, подпись, расшифровка)
Проверил _______________________________________________
(должность, подпись, расшифровка)