## Локальная смета
СОГЛАСОВАНО: | [10 empty] | УТВЕРЖДАЮ:
Заместитель генерального директора
по капитальному строительству ОАО "Хиагда" | [10 empty] | Генеральный директор ОАО "Хиагда"
_____________________________ В.Г. Коломиец | [10 empty] | ____________________Е.И.Гонтарь
"_____" _________________________2011 год | [10 empty] | "____" __________________ 2011 год
Предприятие на Хиагдинском месторождении
(наименование стройки)
ЛОКАЛЬНЫЙ СМЕТНЫЙ РАСЧЕТ № ЭО-37
(локальная смета)
|  | на | Подземное выщелачивание блоков рудных залежей палеодолины №7. Строительство блока эстакад магистральных трубопроводов.
Электрооборудование магистральных трубопроводов.
(наименование работ и затрат, наименование объекта)
Основание: черт. 2194-992078-ЭОМ.С л.1, 2; Смета А-966-11.
|  |  | Сметная стоимость _______________________________________________________________________________________________ | [5 empty] | ___________________________527,184 |  | тыс. руб.
|  |  | монтажных работ _______________________________________________________________________________________________ | [5 empty] | _______________________________________________________________________________________________311,962 |  | тыс. руб.
|  |  | оборудования _______________________________________________________________________________________________ | [5 empty] | _______________________________________________________________________________________________215,222 |  | тыс. руб.
|  |  | Средства на оплату труда _______________________________________________________________________________________________ | [5 empty] | ___________________________9,647 |  | тыс. руб.
|  |  | Сметная трудоемкость _______________________________________________________________________________________________ | [5 empty] | _______________________________________________________________________________________________930,48 |  | чел.час
Составлен в базовых ценах по состоянию на 2001 год.
№ пп | Обоснование | Наименование | Ед. изм. | Кол. | Стоимость единицы, руб. |  |  |  | Общая стоимость, руб. |  |  |  | Т/з осн. раб.на ед. | Т/з осн. раб. Всего | Т/з мех. на ед. | Т/з мех. Всего
[5 empty] | Всего | В том числе |  |  | Всего | В том числе
[6 empty] | Осн.З/п | Эк.Маш | З/пМех |  | Осн.З/п | Эк.Маш | З/пМех
1 | 2 | 3 | 4 | 5 | 6 | 7 | 8 | 9 | 10 | 11 | 12 | 13 | 14 | 15 | 16 | 17
Раздел 1. Оборудование и монтаж
Примечание:
в смете применялись коэффициенты:
. К=3,64 переход от цен 3кв.2011г. к ценам 2000г. (4кв.1999г.) без НДС
. на оборудование:
. Прил. №1 п.9 к письму Минрегиона России № 18769-АП/08 от 15.07.11г.
Шкаф настенный для установки на улице Outdoor 1000х600х500 ШУ (9шт), в комплекте:
1 | Rittal 3кв.2011г б/НДС | Базовый корпус 1000х600х500 CS 9751.075 цена: 1129х40:3,64 КОЭФ. К ПОЗИЦИИ: ПЗ=ПЗ0*40/3,64-ПЗ0 | шт. | 9 1*9 | 12406.59 |  |  |  | 111659
2 | То же | Стандартный цоколь 100мм CS 9755.065 цена: 247х40:3,64 КОЭФ. К ПОЗИЦИИ: ПЗ=ПЗ0*40/3,64-ПЗ0 | шт. | 9 1*9 | 2714.29 |  |  |  | 24429
3 | То же | Стандартная крыша CS 9757.065 цена: 334х40:3,64 КОЭФ. К ПОЗИЦИИ: ПЗ=ПЗ0*40/3,64-ПЗ0 | шт. | 9 1*9 | 3670.33 |  |  |  | 33033
4 | То же | Боковая стенка для цоколя CS 9753.175 цена: 152х40:3,64 КОЭФ. К ПОЗИЦИИ: ПЗ=ПЗ0*40/3,64-ПЗ0 | шт. | 9 1*9 | 1670.33 |  |  |  | 15033
5 | ФЕРм08-03-572-04 В ред. пр. № 321 Минрегиона РФ | Блок управления шкафного исполнения или распределительный пункт (шкаф), устанавливаемый: на стене, высота и ширина до 1200х1000 мм | 1 шт. | 9 1*9 | 407.33 | 34.62 | 79.48 | 3.92 | 3666 | 312 | 715 | 35 | 3.49 | 31.41 | 0.29 | 2.61
Электроаппаратура, устанавливаемая в шкафах ШУ:
6 | Электро- монтаж А0271прим 3кв.2011 | 1. Автомат трехполюсный 10А, 15 кА типа IC60L (Schneider) цена: 1482,90:1,18:3,64 КОЭФ. К ПОЗИЦИИ: ПЗ=ПЗ0/1,18/3,64-ПЗ0 | шт | 9 1*9 | 345.25 |  |  |  | 3107
7 | Rittal 3кв.2011г б/НДС | 2. Обогреватнль для распред. шкафа, Рн=800Вт код 9769.080 цена: 170х40:3,64 КОЭФ. К ПОЗИЦИИ: ПЗ=ПЗ0*40/3,64-ПЗ0 | шт. | 9 1*9 | 1868.13 |  |  |  | 16813
8 | То же | 3. Шина несущая 35/15 типаTS 35/15 код 4933.000 цена: 4х40:3,64 КОЭФ. К ПОЗИЦИИ: ПЗ=ПЗ0*40/3,64-ПЗ0 | шт. | 9 1*9 | 43.96 |  |  |  | 396
9 | То же | 4. Регулятор температуры шкафа код 3110.000 цена: 21х40:3,64 КОЭФ. К ПОЗИЦИИ: ПЗ=ПЗ0*40/3,64-ПЗ0 | шт. | 9 1*9 | 230.77 |  |  |  | 2077
10 | ФЕРм08-01-087-03 В ред. пр. № 321 Минрегиона РФ | Металлические конструкции | 1 т | 0,38 окр((360+18)*0,001;2) | 13125.5 | 598.36 | 543.3 | 23.49 | 4988 | 227 | 206 | 9 | 62.2 | 23.64 | 1.74 | 0.66
11 | ФЕРм08-02-396-02 Изм. Прик.Минрег. от 21.12.10 №747 | Короб металлический на конструкциях, кронштейнах, по фермам и колоннам, длина: 3 м | 100 м | 23,81 окр(0,03*810*0,98;2) | 1515.85 | 297.98 | 407.61 | 21.06 | 36092 | 7095 | 9705 | 501 | 31.7 | 754.78 | 1.56 | 37.14
12 | ФЕРм08-02-148-05 В ред. пр. № 321 Минрегиона РФ | Кабель до 35 кВ в проложенных трубах, блоках и коробах, масса 1 м кабеля: до 9 кг | 100 м кабеля | 0.6 | 2267.76 | 354.02 | 1837.3 | 136.72 | 1361 | 212 | 1102 | 82 | 36.8 | 22.08 | 11.29 | 6.77
13 | ФЕРм08-02-148-04 В ред. пр. № 321 Минрегиона РФ | Кабель до 35 кВ в проложенных трубах, блоках и коробах, масса 1 м кабеля: до 6 кг | 100 м кабеля | 2,04 окр(2,08*0,98;2) | 1605.4 | 277.06 | 1253.44 | 96.44 | 3275 | 565 | 2557 | 197 | 28.8 | 58.75 | 8.05 | 16.42
14 | ФЕРм08-02-148-01 В ред. пр. № 321 Минрегиона РФ | Кабель до 35 кВ в проложенных трубах, блоках и коробах, масса 1 м кабеля: до 1 кг | 100 м кабеля | 0,59 окр(0,6*0,98;2) | 686.83 | 119.29 | 495.79 | 40.07 | 405 | 70 | 293 | 24 | 12.4 | 7.32 | 3.39 | 2
15 | ФЕРм08-02-158-16 Изм. Пр. Минрегиона №95 от 04.03.10 | Заделка концевая сухая для 3-4-жильного кабеля с пластмассовой и резиновой изоляцией напряжением: до 1 кВ, сечение одной жилы до 185 мм2 | 1 шт. | 4 | 24.26 | 15.2 | 2.42 | 0.14 | 97 | 61 | 10 | 1 | 1.58 | 6.32 | 0.01 | 0.04
16 | ФЕРм08-02-158-15 Изм. Пр. Минрегиона №95 от 04.03.10 | Заделка концевая сухая для 3-4-жильного кабеля с пластмассовой и резиновой изоляцией напряжением: до 1 кВ, сечение одной жилы до 120 мм2 | 1 шт. | 4 | 22.2 | 13.18 | 2.42 | 0.14 | 89 | 53 | 10 | 1 | 1.37 | 5.48 | 0.01 | 0.04
17 | ФЕРм08-02-158-14 Изм. Пр. Минрегиона №95 от 04.03.10 | Заделка концевая сухая для 3-4-жильного кабеля с пластмассовой и резиновой изоляцией напряжением: до 1 кВ, сечение одной жилы до 35 мм2 | 1 шт. | 18 | 20.04 | 11.06 | 2.42 | 0.14 | 361 | 199 | 44 | 3 | 1.15 | 20.7 | 0.01 | 0.18
Раздел 2. Материалы, не учтенные в расценках на монтаж
Примечание:
в смете применялись коэффициенты:
. на СМР:
. К=6,22 переход от цен 3кв.2011г. к ценам 2000г. (4кв.1999г.) без НДС
. Прил. №1 п.10 к письму Минрегиона России № 18769-АП/08 от 15.07.11г.
18 | З-д "Электро- кабель" г.Кольчу- гино 3кв.2011г б/НДС | Кабель силовой ВВГ, сеч.4х185мм2 цена: 3570290:6,22 КОЭФ. К ПОЗИЦИИ: МАТ=МАТ0/6,22-МАТ0 | км | 0.06 | 574001.61 |  |  |  | 34440
19 | То же | Кабель силовой ВВГ, сеч.5х50мм2 цена: 1086575:6,22 КОЭФ. К ПОЗИЦИИ: МАТ=МАТ0/6,22-МАТ0 | км | 0.208 | 174690.51 |  |  |  | 36336
20 | То же | Кабель силовой ВВГ, сеч.5х6мм2 цена: 141867:6,22 КОЭФ. К ПОЗИЦИИ: МАТ=МАТ0/6,22-МАТ0 | км | 0.548 | 22808.2 |  |  |  | 12499
21 | ОАО "Самарский завод электро- монтажн. изделий" 3кв.2011г б/НДС | Короб прямой из оцинкованной стали 200х100х3000 У1090 цена: 1133:6,22 КОЭФ. К ПОЗИЦИИ: МАТ=МАТ0/6,22-МАТ0 | шт | 810 | 182.15 |  |  |  | 147542
22 | То же | Секция угловая горизонтальная 900х 200х100 У1093 цена: 600:6,22 КОЭФ. К ПОЗИЦИИ: МАТ=МАТ0/6,22-МАТ0 | шт | 20 | 96.46 |  |  |  | 1929
23 | То же | Секция тройниковая горизонтальная 900х 200х100 У1094 цена: 786:6,22 КОЭФ. К ПОЗИЦИИ: МАТ=МАТ0/6,22-МАТ0 | шт | 10 | 126.37 |  |  |  | 1264
Итого прямые затраты по смете в ценах 2001г. | [8 empty] | 490891 | 8794 | 14642 | 853 |  | 930.48 |  | 65.86
Итого прямые затраты по смете с учетом коэффициентов к итогам | [8 empty] | 511266 | 8794 | 14642 | 853 |  | 930.48 |  | 65.86
Накладные расходы | [8 empty] | 9647
Сметная прибыль | [8 empty] | 6271
Итоги по смете:
Итого Монтажные работы | [8 empty] | 311962 |  |  |  |  | 930.48 |  | 65.86
Итого Оборудование | [8 empty] | 215222
Итого | [8 empty] | 527184 |  |  |  |  | 930.48 |  | 65.86
В том числе:
Материалы | [8 empty] | 272608
Машины и механизмы | [8 empty] | 14642
ФОТ | [8 empty] | 9647
Оборудование | [8 empty] | 215222
Накладные расходы | [8 empty] | 9647
Сметная прибыль | [8 empty] | 6271
Итого Монтажные работы для расчета лимитированных затрат | [8 empty] | 311962
Итого с оборудованием (215 222) | [8 empty] | 527184
ВСЕГО по смете | [8 empty] | 527184 |  |  |  |  | 930.48 |  | 65.86
Составил _______________________________________________
(должность, подпись, расшифровка)
Проверил _______________________________________________
(должность, подпись, расшифровка)