## Локальная смета
СОГЛАСОВАНО: | [10 empty] | УТВЕРЖДАЮ:
Заместитель генерального директора
по капитальному строительству ОАО "Хиагда" | [10 empty] | Генеральный директор ОАО "Хиагда"
_____________________________ В.Г. Коломиец | [10 empty] | ____________________Е.И.Гонтарь
"_____" _________________________2011 год | [10 empty] | "____" __________________ 2011 год
Предприятие на Хиагдинском месторождении
(наименование стройки)
ЛОКАЛЬНЫЙ СМЕТНЫЙ РАСЧЕТ № ЭО-40
(локальная смета)
|  | на | Подземное выщелачивание блоков рудных залежей палеодолины №7. Строительство блока эстакад магистральных трубопроводов.
Электроконструкции магистральных трубопроводов.
(наименование работ и затрат, наименование объекта)
Основание: черт. 2194-992086-АТХ.С л.41; Смета А-966-11
|  |  | Сметная стоимость монтажных работ _______________________________________________________________________________________________ | [5 empty] | ___________________________415,427 |  | тыс. руб.
|  |  | Средства на оплату труда _______________________________________________________________________________________________ | [5 empty] | ___________________________22,772 |  | тыс. руб.
|  |  | Сметная трудоемкость _______________________________________________________________________________________________ | [5 empty] | _______________________________________________________________________________________________2270,04 |  | чел.час
Составлен в базовых ценах по состоянию на 2001 год.
№ пп | Обоснование | Наименование | Ед. изм. | Кол. | Стоимость единицы, руб. |  |  |  | Общая стоимость, руб. |  |  |  | Т/з осн. раб.на ед. | Т/з осн. раб. Всего | Т/з мех. на ед. | Т/з мех. Всего
[5 empty] | Всего | В том числе |  |  | Всего | В том числе
[6 empty] | Осн.З/п | Эк.Маш | З/пМех |  | Осн.З/п | Эк.Маш | З/пМех
1 | 2 | 3 | 4 | 5 | 6 | 7 | 8 | 9 | 10 | 11 | 12 | 13 | 14 | 15 | 16 | 17
Раздел 1. Монтажные работы
1 | ФЕРм08-02-152-04 Изм. Прик.Минрег. от 21.12.10 №747 | Стойка сборных кабельных конструкций (без полок), масса: до 1,6 кг | 100 шт. | 11.5 | 1351.54 | 273.21 | 277.4 | 5.54 | 15543 | 3142 | 3190 | 64 | 28.4 | 326.6 | 0.41 | 4.72
2 | ФЕРм08-02-152-07 Изм. Прик.Минрег. от 21.12.10 №747 | Полка кабельная, устанавливаемая на стойках, масса: до 0,4 кг | 100 шт. | 11.5 | 48.08 | 19.82 | 26.61 | 1.49 | 553 | 228 | 306 | 17 | 2.06 | 23.69 | 0.11 | 1.27
3 | ФЕРм08-02-396-02 Изм. Прик.Минрег. от 21.12.10 №747 | Короб металлический на конструкциях, кронштейнах, по фермам и колоннам, длина: 3 м | 100 м | 60,56 окр(0,03*2060*0,98;2) | 1515.85 | 297.98 | 407.61 | 21.06 | 91800 | 18046 | 24685 | 1275 | 31.7 | 1919.75 | 1.56 | 94.47
Раздел 2. Материалы, не учтенные в расценках на монтаж
Примечание:
в смете применялись коэффициенты:
. на СМР:
. К=6,22 переход от цен 3кв.2011г. к ценам 2000г. (4кв.1999г.) без НДС
. Прил. №1 п.10 к письму Минрегиона России № 18769-АП/08 от 15.07.11г.
4 | Электро- монтаж М2121 3кв.2011 | Стойка К1150 цена: 82,99:1,18:6,22 КОЭФ. К ПОЗИЦИИ: МАТ=МАТ0/1,18/6,22-МАТ0 | шт | 1150 | 11.31 |  |  |  | 13007
5 | То же, М3133 | Полка К1161 цена: 82,99:1,18:6,22 КОЭФ. К ПОЗИЦИИ: МАТ=МАТ0/1,18/6,22-МАТ0 | шт | 1150 | 11.31 |  |  |  | 13007
6 | ЭМИ г.Самара 3кв.2011г б/НДС | Короб прямой, L=3000мм, В=100мм, Н=50мм У1106 цена: 681:6,22 КОЭФ. К ПОЗИЦИИ: МАТ=МАТ0/6,22-МАТ0 | шт | 2060 | 109.49 |  |  |  | 225549
7 | То же | Короб угловой горизонтальный поворота трассы на 90град. У1109 цена: 362:6,22 КОЭФ. К ПОЗИЦИИ: МАТ=МАТ0/6,22-МАТ0 | шт | 20 | 58.2 |  |  |  | 1164
8 | То же | Короб угловой вертикальный поворота трассы вверх на 90град. У1107 цена: 372:6,22 КОЭФ. К ПОЗИЦИИ: МАТ=МАТ0/6,22-МАТ0 | шт | 10 | 59.81 |  |  |  | 598
9 | То же | Короб угловой вертикальный поворота трассы вниз на 90град. У1108 цена: 429:6,22 КОЭФ. К ПОЗИЦИИ: МАТ=МАТ0/6,22-МАТ0 | шт | 10 | 68.97 |  |  |  | 690
10 | То же | Короб тройниковый У1110 цена: 480:6,22 КОЭФ. К ПОЗИЦИИ: МАТ=МАТ0/6,22-МАТ0 | шт | 40 | 77.17 |  |  |  | 3087
Итого прямые затраты по смете в ценах 2001г. | [8 empty] | 364998 | 21416 | 28181 | 1356 |  | 2270.04 |  | 100.46
Итого прямые затраты по смете с учетом коэффициентов к итогам | [8 empty] | 377853 | 21416 | 28181 | 1356 |  | 2270.04 |  | 100.46
Накладные расходы | [8 empty] | 22772
Сметная прибыль | [8 empty] | 14802
Итоги по смете:
Электромонтажные работы на других объектах | [8 empty] | 145470 |  |  |  |  | 2270.04 |  | 100.46
Материалы для монтажных работ | [8 empty] | 266715
Материалы для монтажных работ | [8 empty] | 3242
Итого | [8 empty] | 415427 |  |  |  |  | 2270.04 |  | 100.46
В том числе:
Материалы | [8 empty] | 328256
Машины и механизмы | [8 empty] | 28181
ФОТ | [8 empty] | 22772
Накладные расходы | [8 empty] | 22772
Сметная прибыль | [8 empty] | 14802
ВСЕГО по смете | [8 empty] | 415427 |  |  |  |  | 2270.04 |  | 100.46
Составил _______________________________________________
(должность, подпись, расшифровка)
Проверил _______________________________________________
(должность, подпись, расшифровка)