## Локальная смета
СОГЛАСОВАНО: | [10 empty] | УТВЕРЖДАЮ:
Заместитель генерального директора
по капитальному строительству ОАО "Хиагда" | [10 empty] | Генеральный директор ОАО "Хиагда"
_____________________________ В.Г. Коломиец | [10 empty] | ____________________Е.И.Гонтарь
"_____" _________________________2011 год | [10 empty] | "____" __________________ 2011 год
Предприятие на Хиагдинском месторождении
(наименование стройки)
ЛОКАЛЬНЫЙ СМЕТНЫЙ РАСЧЕТ № ЭО-51
(локальная смета)
|  | на | Подземное выщелачивание блоков рудных залежей палеодолины №7. Строительство блока эстакад магистральных трубопроводов.
Наружное освещение магистральных трубопроводов.
(наименование работ и затрат, наименование объекта)
Основание: черт. 2194-992078-ЭОМ.С л.2; 2194-992077-ЭОМ л.10; Смета А-966-11.
|  |  | Сметная стоимость _______________________________________________________________________________________________ | [5 empty] | ___________________________61,296 |  | тыс. руб.
|  |  | монтажных работ _______________________________________________________________________________________________ | [5 empty] | _______________________________________________________________________________________________32,696 |  | тыс. руб.
|  |  | оборудования _______________________________________________________________________________________________ | [5 empty] | _______________________________________________________________________________________________28,600 |  | тыс. руб.
|  |  | Средства на оплату труда _______________________________________________________________________________________________ | [5 empty] | ___________________________1,548 |  | тыс. руб.
|  |  | Сметная трудоемкость _______________________________________________________________________________________________ | [5 empty] | _______________________________________________________________________________________________95,9 |  | чел.час
Составлен в базовых ценах по состоянию на 2001 год.
№ пп | Обоснование | Наименование | Ед. изм. | Кол. | Стоимость единицы, руб. |  |  |  | Общая стоимость, руб. |  |  |  | Т/з осн. раб.на ед. | Т/з осн. раб. Всего | Т/з мех. на ед. | Т/з мех. Всего
[5 empty] | Всего | В том числе |  |  | Всего | В том числе
[6 empty] | Осн.З/п | Эк.Маш | З/пМех |  | Осн.З/п | Эк.Маш | З/пМех
1 | 2 | 3 | 4 | 5 | 6 | 7 | 8 | 9 | 10 | 11 | 12 | 13 | 14 | 15 | 16 | 17
Раздел 1. Оборудование и монтаж
Примечание:
в смете применялись коэффициенты:
. на оборудование:
. К=3,64 переход от цен 3кв.2011г. к ценам 2000г. (4кв.1999г.) без НДС
. Прил. №1 п.9 к письму Минрегиона России № 18769-АП/08 от 15.07.11г.
1 | ФЕРм08-02-150-01 Доп. Пр. Минрегиона №95 от 04.03.10 | Подвеска самонесущих изолированных проводов (СИП-2А) напряжением от 0,4 кВ до 1 кВ (со снятием напряжения) при количестве 29 опор: с использованием автогидроподъемника (по опорам 10кв) | 1000 м | 1,47 окр((0,8+0,7)*0,98;2) | 9549.44 | 620.43 | 3138.81 | 432.78 | 14038 | 912 | 4614 | 636 | 65.24 | 95.9 | 37.18 | 54.65
Линейная арматура для проводов СИП-1А:
2 | Электро- монтаж П2718 3кв.2009г | Комплект подвески ES1500E цена: 581,79:1,18:3,64 КОЭФ. К ПОЗИЦИИ: ПЗ=ПЗ0/1,18/3,64-ПЗ0 | шт. | 15 | 135.45 |  |  |  | 2032
3 | Электро- монтаж П2712 3кв.2009г | Кронштейн анкерный СS10.3 цена: 239,16:1,18:3,64 КОЭФ. К ПОЗИЦИИ: ПЗ=ПЗ0/1,18/3,64-ПЗ0 | шт. | 58 | 55.68 |  |  |  | 3229
4 | Электро- монтаж П2705 3кв.2009г | Зажим анкерный РА1500 цена: 547,79:1,18:3,64 КОЭФ. К ПОЗИЦИИ: ПЗ=ПЗ0/1,18/3,64-ПЗ0 | шт. | 124 | 127.54 |  |  |  | 15815
5 | Электро- монтаж П2722 3кв.2009г | Зажим для соединения проводов Р95 цена: 256,15:1,18:3,64 КОЭФ. К ПОЗИЦИИ: ПЗ=ПЗ0/1,18/3,64-ПЗ0 | шт. | 52 | 59.64 |  |  |  | 3101
6 | Электро- монтаж П2786 3кв.2009г | Лента F207 цена: 72,97:1,18:3,64 КОЭФ. К ПОЗИЦИИ: ПЗ=ПЗ0/1,18/3,64-ПЗ0 | м | 150 | 16.99 |  |  |  | 2549
7 | Электро- монтаж П2796 3кв.2009г | Ремешок Е778 цена: 6,77:1,18:3,64 КОЭФ. К ПОЗИЦИИ: ПЗ=ПЗ0/1,18/3,64-ПЗ0 | шт. | 150 | 1.58 |  |  |  | 237
8 | Электро- монтаж П2788 3кв.2009г | Скрепка для фиксации ленты NC20 цена: 10,97:1,18:3,64 КОЭФ. К ПОЗИЦИИ: ПЗ=ПЗ0/1,18/3,64-ПЗ0 | шт. | 190 | 2.55 |  |  |  | 485
Раздел 2. Материалы, не учтенные в расценках на монтаж
Примечание:
в смете применялись коэффициенты:
. на СМР:
. К=6,22 переход от цен 3кв.2011г. к ценам 2000г. (4кв.1999г.) без НДС
. Прил. №1 п.10 к письму Минрегиона России № 18769-АП/08 от 15.07.11г.
9 | Электро- кабель г.Кольчу- гино 3кв.2011г. б/НДС | Провод самонесущий изолированный СИП-3 сеч.2х16мм цена: 41,72:6,22 КОЭФ. К ПОЗИЦИИ: МАТ=МАТ0/6,22-МАТ0 | м | 700 | 6.71 |  |  |  | 4697
10 | Электро- кабель г.Кольчу- гино 3кв.2011г. б/НДС | Провод самонесущий изолированный СИП-3 сеч.4х16мм цена: 82,706:6,22 КОЭФ. К ПОЗИЦИИ: МАТ=МАТ0/6,22-МАТ0 | м | 800 | 13.3 |  |  |  | 10640
Итого прямые затраты по смете в ценах 2001г. | [8 empty] | 56823 | 912 | 4614 | 636 |  | 95.9 |  | 54.65
Итого прямые затраты по смете с учетом коэффициентов к итогам | [8 empty] | 58742 | 912 | 4614 | 636 |  | 95.9 |  | 54.65
Накладные расходы | [8 empty] | 1548
Сметная прибыль | [8 empty] | 1006
Итоги по смете:
Итого Монтажные работы | [8 empty] | 32696 |  |  |  |  | 95.9 |  | 54.65
Итого Оборудование | [8 empty] | 28600
Итого | [8 empty] | 61296 |  |  |  |  | 95.9 |  | 54.65
В том числе:
Материалы | [8 empty] | 24616
Машины и механизмы | [8 empty] | 4614
ФОТ | [8 empty] | 1548
Оборудование | [8 empty] | 28600
Накладные расходы | [8 empty] | 1548
Сметная прибыль | [8 empty] | 1006
Итого Монтажные работы для расчета лимитированных затрат | [8 empty] | 32696
Итого с оборудованием (28 600) | [8 empty] | 61296
ВСЕГО по смете | [8 empty] | 61296 |  |  |  |  | 95.9 |  | 54.65
Составил _______________________________________________
(должность, подпись, расшифровка)
Проверил _______________________________________________
(должность, подпись, расшифровка)