## вед.физ.лбъемов
Приложение к техническому заданию.
ВЕДОМОСТЬ ФИЗИЧЕСКИХ ОБЪЕМОВ РАБОТ
НА ВЫПОЛНЕНИЕ СТРОИТЕЛЬНО-МОНТАЖНЫХ РАБОТ
по созданию локальной системы оповещения радиационно-опасного объекта на Ленинградском отделении филиала «Северо-западный территориальный округ» ФГУП «РосРАО»
Наименование объекта: Ленинградское отделение филиала "Северо-западный территориальный округ" ФГУП "РосРАО"
Вид ремонта: Создание системы оповещения РосРАО, ЛАЭС-город, 5-ти км. Зона ЛСО.
№п/п | Наименование видов работ | Единица измерения | Количество
1 | 2 | 3 | 4
Монтажные работы
1 | Блок управления шкафного исполнения или распределительный пункт (шкаф), устанавливаемый: на стене, высота и ширина до 1200х1000 мм. Блок коммутации и управления. | шт. | 1
2 | Щиты и пульты, масса: до 100 кг. Пульт управления (управление по сети Ethernet) | шт. | 2
3 | Отдельно устанавливаемый: преобразователь или блок питания_Усилительно-коммутационный блок, 5 зон по 120В, смешенное питание, со встроенным блоком сопряжения УКБ-Ethernet | шт. | 2
4 | Громкоговоритель или звуковая колонка: на столбе или на крыше, мощность свыше 10 Вт_Громкоговоритель рупорный ГР100.03 (120В). | шт. | 8
5 | Пульт, рабочее место, масса: до 0,5 т_Рабочее место оператора АРМ РУПОР (ПК) с ПО «АРМ РУПОР» | шт. | 1
6 | Отдельно устанавливаемый: преобразователь или блок питания. Блок сопряжения УКБ-Ethernet | шт. | 1
7 | Шкаф или панель коммутации связи и сигнализации на стене или в нише, количество пар: до 20_ADSL Коммутатор IES-1248 | шт. | 1
8 | Приборы, устанавливаемые на металлоконструкциях, щитах и пультах, масса: до 5 кг_ADSL Модем Р660 RT2 EE (1 шт.) | шт. | 2
9 | Отдельно устанавливаемый: преобразователь или блок питания_Источник бесперебойного питания UPC 700VA/490W, Источник бесперебойного питания APC Smart-UPS 3000BA 230B. | шт. | 3
10 | Шкаф или панель коммутации связи и сигнализации на стене или в нише, количество пар: до 20_Коммуникационная панель 24х RJ-45 категории 5. | шт. | 2
11 | Блок управления шкафного исполнения или распределительный пункт (шкаф), устанавливаемый: на стене, высота и ширина до 600х600 мм_Телекоммуникационный шкаф 10”(340x300x470) со стеклянной дверцей, одной полкой и сетевым фильтром, Телекоммуникационный шкаф 19” 42U со стеклянной дверцей, одной полкой, сетевым фильтром и блоком вентиляторов. | шт. | 3
12 | Конструкции для установки приборов, масса: до 40 кг_Стойки сварные металл. с узлами крепления стоек на улице на фунд осн. | шт. | 2
13 | Стойки сварные металл. с узлами крепления стоек на улице на фунд осн. | кг. | 120
14 | Конструкции для установки приборов, масса: до 40 кг_Полка крепления усилителя на стене. | шт. | 2
15 | Коробка (ящик) с зажимами для кабелей и проводов сечением до 6 мм2, устанавливаемая на конструкции на стене или колонне, количество зажимов: до 32_Плинт кроссировочный LSA PROFIL 2¦10 H3 марк 0….9 KRONE. | шт. | 10
Электромонтажные работы
16 | Прокладка кабеля, масса 1 м: до 1 кг, по стене бетонной | м | 100
17 | Прокладка кабеля, масса 1 м: до 3 кг, по стене бетонной | м | 70
18 | Кабель двух-четырехжильный сечением жилы до 16 мм2 с креплением накладными скобами, полосками с установкой ответвительных коробок | м | 100
19 | Кабель витая пара UTP 4x0,5 кат. 5е | м | 30
20 | Кабель витая пара UTP 20x2х0,5 кат. 5е | м | 70
21 | Кабель МКЭШ 3х0.5 | м | 70
22 | Кабель контрольный КВВГнг LS 10x1,5 | м | 100
23 | Разъем RJ-45 | шт. | 30
24 | Стойки сварные металл. с узлами крепления стоек на улице на фунд осн. | компл. | 2
25 | Полка крепления усилителя на стене. | компл. | 2
26 | Плинт кроссировочный LSA PROFIL 2¦10 H3 марк 0….9 KRONE | шт. | 10
27 | Разъемы штепсельные с разделкой и включением экранированного кабеля, сечение жилы до 1 мм2, количество подключаемых жил: до 15 шт. | шт. | 30
28 | Включение в аппаратуру разъемов штепсельных, количество контактов в разъеме: до 15 шт. | шт. | 30
Настройка и сдача работы на стенде исполнителя
30 | Проверка монтажа системы перед настройкой | система | 1
31 | Настройка простых сетевых трактов: 155 Мбит/сек., основной | тракт | 1
32 | Настройка простых сетевых трактов: 155 Мбит/сек., последующий | тракт | 1
33 | Сдача объекта, контрольные и приемо-сдаточные испытания | объект | 1
Пусконаладочные работы
34 | Установка операционной системы, программного обеспечения_ПО «АРМ РУПОР» | рабочая станция | 1
35 | Электрическая проверка: регенератора_ADSL Коммутатор IES-1248 | шт. | 1
36 | Программирование сетевого элемента и отладка его работы (мультиплексор, регенератор)_ADSL Коммутатор IES-1248 | сетевой элемент | 1
37 | Конфигурация и настройка сетевых компонентов (мост, маршрутизатор, модем и т.п.) | система | 2
38 | Предварительные испытания 2 категории сложности | система | 1
Настройка и сдача работы на объекте заказчика
39 | Проверка монтажа системы перед настройкой | система | 1
40 | Настройка простых сетевых трактов: 155 Мбит/сек., основной | тракт | 1
41 | Настройка простых сетевых трактов: 155 Мбит/сек., последующий | тракт | 1
42 | Сдача объекта, контрольные и приемо-сдаточные испытания | объект | 1
Составил: |  | / В.М. Соколов /
Согласовано: |  | / А.Л. Богуцкий /