## Тех задание
УТВЕРЖДАЮ
Первый зам. Генерального директора - Главный инженер ___________________Куликовский С.В. "____"_______20__г.
ТЕХНИЧЕСКОЕ ЗАДАНИЕ
«Поставка труб бурильных, колонковых, обсадных и утяжеленных на 1-е 2012г.»
п/п | Наименование Товара | Функциональные (потребительские свойства), качественные характеристики Товара | ГОСТ,ТУ (или эквивалент) | Ед. измерения | Всего
I | ОСП Далматовское
1 | ТБУЦВ 50х5,5х4500 | 50*5,5 мм, L=4,5м марка стали-Ст37Г2Ф, муфто-замковое соединение, резьба Т-50 согласно чертежу | ГОСТ 7909-56 | п.м. | 1233
2 | Муфта М-50 | Наружный ф 65мм марка стали-Ст37Г2Ф, резьба Т-50 согласно чертежу | ГОСТ 7909-56 | шт | 100
3 | Ведущая штанга 63,5х63,5 Квадратное сечение сталь 40х | 63,5х63,5; L=8,3м УФ "ЗЭ" Квадратное сечение сталь 40х согласно чертежу | ТУ 51-276-86 (или эквивалент) ТУ 43-755-78 (или эквивалент) | шт | 2
4 | Втулка ведущая квадрата | УФ "ЗЭ" К ведущей штанге 63,5х63,5 согласно чертежу | ТУ 51-276-86 ТУ 43-755-78 | шт | 17
II | ОСП Буровой участок Хиагда
1 | Ниппель НС-108 | сталь 40Х | ГОСТ Р 51682-2000 | шт. | 65
2 | Ниппель НС-127 | сталь 40Х | ГОСТ Р 51682-2000 | шт. | 29
3 | Ниппель НС-146 | сталь 40Х | ГОСТ Р 51682-2000 | шт. | 17
4 | Труба колонковая НС 89х5-3 | ниппельное соединение, толщина стенки 5 мм, длина трубы 3м, термообработка-нормализация с поверхностной закалкой (НЗ) | ГОСТ Р 51682-2000 | шт. | 76
5 | Труба колонковая НС 89х5-4,5, | ниппельное соединение, толщина стенки 5 мм, длина трубы 4,5м, термообработка-нормализация с поверхностной закалкой (НЗ) | ГОСТ Р 51682-2000 | шт. | 80
6 | Труба обсадная НС 108х5-1,5, | ниппельное соединение, толщина стенки 5 мм, длина трубы1,5м, термообработка-нормализованная (Н) | ГОСТ Р 51682-2000 | шт. | 8
7 | Труба обсадная НС 108х5-3,0 | ниппельное соединение, толщина стенки 5 мм, длина трубы 3м | ГОСТ Р 51682-2000 | шт. | 20
8 | Труба обсадная НС 108х5-6,0 | ниппельное соединение, толщина стенки 5 мм, длина трубы 6м, термообработка-нормализованная (Н) | ГОСТ Р 51682-2000 | шт. | 553
9 | Труба обсадная НС 127х5-1,5, | ниппельное соедиение, толщина стенки 5 мм, длина трубы 1,5 м | ГОСТ Р 51682-2000 | шт. | 8
10 | Труба обсадная НС 127х5-3, | ниппельное соединение, толщина стенки 5 мм, длина трубы 3м | ГОСТ Р 51682-2000 | шт. | 8
11 | Труба обсадная НС 127х5-6, | ниппельное соединение, толщина стенки 5 мм, длина трубы 6м, термообработка-нормализованная (Н) | ГОСТ Р 51682-2000 | шт. | 16
12 | Труба обсадная НС 146х5-1,5, | ниппельное соедиение, толщина стенки 5 мм, длина трубы 1,5 м | ГОСТ Р 51682-2000 | шт. | 8
13 | Труба обсадная НС 146х5-3, | ниппельное соединение, толщина стенки 5 мм, длина трубы 3м | ГОСТ Р 51682-2000 | шт. | 6
14 | Труба обсадная НС 146х5-6, | ниппельное соединение, толщина стенки 5 мм, длина трубы 6м, термообработка-нормализованная (Н) | ГОСТ Р 51682-2000 | шт. | 6
15 | Труба бурильная Т 60,3х6,5х6000 Сп З-50 | ГПР - гравийная обсыпка |  | шт. | 100
16 | Труба бурильная Т 60,3х6,5х1000 Сп З-50 | ГПР - гравийная обсыпка |  | шт. | 6
17 | Труба бурильная Т 60,3 х 6,5х3000 Сп З-50 | ГПР - гравийная обсыпка |  | шт. | 2
18 | ТБСУ 63,5х6НЗx1700 | Термообработка НЗ - нормализванные поверхностной закалки, длина L=1,7м, толщина стенки 6мм, П- с прорезями на замках | ГОСТ Р 51245-99 | шт. | 27
19 | ТБСУ 63,5х6НЗx3200 | Термообработка НЗ - нормализванной поверхностной закалки, длина L=3,2м, толщина стенки 6мм, П- с прорезями на замках | ГОСТ Р 51245-99 | шт. | 50
20 | ТБСУ 63,5х6НЗx4700 | Термообработка НЗ - нормализванной поверхностной закалки, длина L=4,7м, толщина стенки 6мм, П- с прорезями на замках | ГОСТ Р 51245-99 | шт. | 120
21 | ТБСУ 43х4,5х4700 | РВР | ГОСТ Р 51245-99 | шт. | 50
III | ОСП Краснокаменское
1 | Труба обсадная ОТТМ-168х8 Д |  | ГОСТ 632-80 | м | 1500
2 | Труба обсадная ОТТМ-168х8 Д |  | ГОСТ 632-80 | м | 1000
3 | Труба обсадная ОТТМ-219х10,2 Д |  | ГОСТ 632-80 | м | 800
4 | Труба обсадная ОТТМ-219х10,2 Д |  | ГОСТ 632-80 | м | 500
5 | ТБ 50х5,5х4500 |  | ГОСТ 7909-56 замок по ГОСТ7918-75 | м | 100
6 | Замок З-50 |  | ГОСТ 7918-75 | м | 20
7 | ТБПВ 89х9х6000 |  | ГОСТ Р 50278-92 | м | 150
1. | Товар должен быть сертифицирован, высокого качества и отвечать всем стандартам и требованиям действующих в РФ.
2. | Срок и объем гарантия качества на Товар должен быть не менее срока и объема гарантии, установленным предприятием изготовителем.

## Спецификация
Приложение № 1
к Договору №____ от _______
Спецификация №1
к Договору № ___ от ______________20___г
г. Москва | [13 empty] | «__»__________20___г.
п/п | Наименование Товара | Функциональные (потребительские свойства), качественные характеристики Товара | ГОСТ,ТУ (или эквивалент) | Каталожный номер / предприятие изготовитель | Ед. измерения | График поставки | [5 empty] | Количество | Цена за единицу Товара с учетом НДС, руб. | Общая сумма с учетом НДС, руб.
[6 empty] | январь | февраль | март | апрель | май | июнь
I | ОСП Далматовское
1 | ТБУЦВ 50х5,5х4500 | 50*5,5 мм, L=4,5м марка стали-Ст37Г2Ф, муфто-замковое соединение, резьба Т-50 согласно чертежу | ГОСТ 7909-56 |  | п.м. | 99 | 297 | 297 |  | 270 | 270 | 1233
2 | Муфта М-50 | Наружный ф 65мм марка стали-Ст37Г2Ф, резьба Т-50 согласно чертежу | ГОСТ 7909-56 |  | шт | График поставки май: 50; График поставки июнь: 50 | 100
3 | Ведущая штанга 63,5х63,5 Квадратное сечение сталь 40х | 63,5х63,5; L=8,3м УФ "ЗЭ" Квадратное сечение сталь 40х согласно чертежу | ТУ 51-276-86 (или эквивалент) ТУ 43-755-78 (или эквивалент) |  | шт | График поставки май: 2 | 2
4 | Втулка ведущая квадрата | УФ "ЗЭ" К ведущей штанге 63,5х63,5 согласно чертежу | ТУ 51-276-86 ТУ 43-755-78 |  | шт | 2 | 3 | 3 | 3 | 3 | 3 | 17
II | ОСП Буровой участок Хиагда
1 | Ниппель НС-108 | сталь 40Х | ГОСТ Р 51682-2000 |  | шт. | График поставки январь: 65 | 65
2 | Ниппель НС-127 | сталь 40Х | ГОСТ Р 51682-2000 |  | шт. | График поставки январь: 29 | 29
3 | Ниппель НС-146 | сталь 40Х | ГОСТ Р 51682-2000 |  | шт. | График поставки январь: 17 | 17
4 | Труба колонковая НС 89х5-3 | ниппельное соединение, толщина стенки 5 мм, длина трубы 3м, термообработка-нормализация с поверхностной закалкой (НЗ) | ГОСТ Р 51682-2000 |  | шт. | График поставки январь: 76 | 76
5 | Труба колонковая НС 89х5-4,5, | ниппельное соединение, толщина стенки 5 мм, длина трубы 4,5м, термообработка-нормализация с поверхностной закалкой (НЗ) | ГОСТ Р 51682-2000 |  | шт. | График поставки январь: 40; График поставки март: 40 | 80
6 | Труба обсадная НС 108х5-1,5, | ниппельное соединение, толщина стенки 5 мм, длина трубы1,5м, термообработка-нормализованная (Н) | ГОСТ Р 51682-2000 |  | шт. | График поставки январь: 8 | 8
7 | Труба обсадная НС 108х5-3,0 | ниппельное соединение, толщина стенки 5 мм, длина трубы 3м | ГОСТ Р 51682-2000 |  | шт. | График поставки январь: 20 | 20
8 | Труба обсадная НС 108х5-6,0 | ниппельное соединение, толщина стенки 5 мм, длина трубы 6м, термообработка-нормализованная (Н) | ГОСТ Р 51682-2000 |  | шт. | 40 |  | 213 | 200 | 100 |  | 553
9 | Труба обсадная НС 127х5-1,5, | ниппельное соедиение, толщина стенки 5 мм, длина трубы 1,5 м | ГОСТ Р 51682-2000 |  | шт. | График поставки январь: 8 | 8
10 | Труба обсадная НС 127х5-3, | ниппельное соединение, толщина стенки 5 мм, длина трубы 3м | ГОСТ Р 51682-2000 |  | шт. | График поставки январь: 8 | 8
11 | Труба обсадная НС 127х5-6, | ниппельное соединение, толщина стенки 5 мм, длина трубы 6м, термообработка-нормализованная (Н) | ГОСТ Р 51682-2000 |  | шт. | График поставки январь: 16 | 16
12 | Труба обсадная НС 146х5-1,5, | ниппельное соедиение, толщина стенки 5 мм, длина трубы 1,5 м | ГОСТ Р 51682-2000 |  | шт. | График поставки январь: 8 | 8
13 | Труба обсадная НС 146х5-3, | ниппельное соединение, толщина стенки 5 мм, длина трубы 3м | ГОСТ Р 51682-2000 |  | шт. | График поставки январь: 6 | 6
14 | Труба обсадная НС 146х5-6, | ниппельное соединение, толщина стенки 5 мм, длина трубы 6м, термообработка-нормализованная (Н) | ГОСТ Р 51682-2000 |  | шт. | График поставки январь: 6 | 6
15 | Труба бурильная Т 60,3х6,5х6000 Сп З-50 | ГПР - гравийная обсыпка |  |  | шт. | График поставки март: 100 | 100
16 | Труба бурильная Т 60,3х6,5х1000 Сп З-50 | ГПР - гравийная обсыпка |  |  | шт. | График поставки март: 6 | 6
17 | Труба бурильная Т 60,3 х 6,5х3000 Сп З-50 | ГПР - гравийная обсыпка |  |  | шт. | График поставки март: 2 | 2
18 | ТБСУ 63,5х6НЗx1700 | Термообработка НЗ - нормализванные поверхностной закалки, длина L=1,7м, толщина стенки 6мм, П- с прорезями на замках | ГОСТ Р 51245-99 |  | шт. | График поставки январь: 27 | 27
19 | ТБСУ 63,5х6НЗx3200 | Термообработка НЗ - нормализванной поверхностной закалки, длина L=3,2м, толщина стенки 6мм, П- с прорезями на замках | ГОСТ Р 51245-99 |  | шт. | График поставки январь: 50 | 50
20 | ТБСУ 63,5х6НЗx4700 | Термообработка НЗ - нормализванной поверхностной закалки, длина L=4,7м, толщина стенки 6мм, П- с прорезями на замках | ГОСТ Р 51245-99 |  | шт. | График поставки январь: 120 | 120
21 | ТБСУ 43х4,5х4700 | РВР | ГОСТ Р 51245-99 |  | шт. | График поставки март: 50 | 50
III | ОСП Краснокаменское
1 | Труба обсадная ОТТМ-168х8 Д |  | ГОСТ 632-80 |  | м | График поставки январь: 1000; График поставки апрель: 500 | 1500
2 | Труба обсадная ОТТМ-168х8 Д |  | ГОСТ 632-80 |  | м | График поставки январь: 1000 | 1000
3 | Труба обсадная ОТТМ-219х10,2 Д |  | ГОСТ 632-80 |  | м | График поставки январь: 800 | 800
4 | Труба обсадная ОТТМ-219х10,2 Д |  | ГОСТ 632-80 |  | м | График поставки январь: 500 | 500
5 | ТБ 50х5,5х4500 |  | ГОСТ 7909-56 замок по ГОСТ7918-75 |  | м | График поставки январь: 100 | 100
6 | Замок З-50 |  | ГОСТ 7918-75 |  | м | График поставки январь: 20 | 20
7 | ТБПВ 89х9х6000 |  | ГОСТ Р 50278-92 |  | м | График поставки январь: 150 | 150
Итого:________________рублей ________копеек, в том числе НДС (_____%)___________рублей __________копеек (сумма указывается цифрами и прописью)
1 | Условия оплаты: | Оплата поставляемого Товара осуществляется Покупателем поэтапно (ежемесячно). 100% оплата ежемесячной партии Товара, осуществляется Покупателем по факту поставки Товара на основании счета Поставщика в течение 10 (десяти) рабочих дней с момента подписания Сторонами товарной накладной по форме ТОРГ-12.
2 | Срок, условия и место поставки: | Поставка Товара осуществляется Поставщиком в сроки, установленные в Графике поставки Товара настоящей Спецификации, по следующим адресам: п.I -для ОСП «Далматовское»: 641750 Курганская обл. Далматовский р-н, с. Уксянское, ул. Кирова д. 22. (для ЗАО «РУСБУРМАШ»); п.II- для ОСП «Буровой участок Хиагда» - в случае поставки автомобильным транспортом: 672015, Забайкальский край, г. Чита, п. Антипиха, проезд Аптечный 8 (для ЗАО «РУСБУРМАШ»); - в случае поставки железнодорожным транспортом: Забайкальский край, г. Чита, ст. Антипиха, Забайкальская ж/д, код станции: 942302, Код получателя: 2862, ОКПО 03237116 МУП «Дорожно-мостовое ремонтно-строительное управление» (для ЗАО «РУСБУРМАШ»); в случае поставки контейнеров железнодорожным транспортом: ж/д станция Чита 1, код станции 940006, код получателя 6624, ОКПО 18554271. п. III - для ОСП «Краснокаменское»: - в случае поставки автомобильным транспортом: 674674 Забайкальский Край г. Краснокаменск, промзона ОСП «Краснокаменское» (для ЗАО «РУСБУРМАШ»). - в случае поставки железнодорожным транспортом: Забайкальская ж/д , Ст. Краснокаменск, код станции: 946208, код получателя 6624, ОКПО 18554271 (для ЗАО «РУСБУРМАШ»).
3 | Цена Договора включает в себя: | Стоимость Товара с учетом: всех налогов, сборов, пошлин и других обязательных платежей, транспортные и экспедиторские расходы, расходы по страхованию, упаковке, маркировке, доставке и разгрузке, а также другие затраты связанные с выполнением договора. Цена Договора остается фиксированной в течение всего срока действия Договора.
4 | Комплект документов, предоставляемый Поставщиком при поставке Товара: | Товарные накладные, счет, счет фактура, сертификат соответствия, паспорт качества и другие документы, передающиеся вместе с Товаром. Копии всех Товарных накладных (товарной накладной по форме Торг-12, товарно-транспортной, железнодорожной), счета и счет-фактур направляются Поставщиком в день отгрузки Товара со склада (п.2.9. Договора) в сканированном виде по адресу электронной почты: omts@rbm-armz.ru или по факсу: 8 (495) 981-02-21 доб. 130 с пометкой для Отдела контроля МТС по Договору № _____ от ____________20__г.
Покупатель | [12 empty] | Поставщик
ЗАО «РУСБУРМАШ»
Генеральный директор
_____________________ Риос Э.Д.Р. | [12 empty] | __________________/_______________
М.П. | [12 empty] | М.П.