## ЛСР 17 граф
СОГЛАСОВАНО: |  |  |  | ФГУП "Комбинат "Электрохимприбор" | [7 empty] | УТВЕРЖДАЮ:
[6 empty] | (наименование стройки) | [5 empty] | Зам. генерального директора
Е.В.Гордеев
_________________ | [11 empty] | _________________
" _____ " ________________ 2015 г. | [11 empty] | "______ " __________2015 г.
ЛОКАЛЬНЫЙ СМЕТНЫЙ РАСЧЕТ № 25804-1
(локальная смета)
на Реконструкцию. Площадка 2. Здание 234Г. Инв.№ 7401055.
Раздел: Архитектурно-строительные решения.
(наименование работ и затрат, наименование объекта)
Основание: проект № 25026-14-АС
|  |  | Сметная стоимость строительных работ _______________________________________________________________________________________________ | [5 empty] | ___________________________83,651 |  | тыс. руб.
|  |  | Средства на оплату труда _______________________________________________________________________________________________ | [5 empty] | ___________________________13,314 |  | тыс. руб.
|  |  | Сметная трудоемкость _______________________________________________________________________________________________ | [5 empty] | _______________________________________________________________________________________________918,01 |  | чел.час
Составлен(а) в базовых ценах 2001г. в редакции 2009г.
№ пп | Обосно- вание | Наименование | Ед. изм. | Кол. | Стоимость единицы, руб. |  |  |  | Общая стоимость, руб. |  |  |  | Т/з осн. раб.на ед. | Т/з осн. раб. Всего | Т/з мех. на ед. | Т/з мех. Всего
[5 empty] | Всего | В том числе |  |  | Всего | В том числе
[6 empty] | Осн.З/п | Эк.Маш | З/пМех |  | Осн.З/п | Эк.Маш | З/пМех
1 | 2 | 3 | 4 | 5 | 6 | 7 | 8 | 9 | 10 | 11 | 12 | 13 | 14 | 15 | 16 | 17
1 | ТЕР46-03-010-03 | Пробивка в стенах толщиной 120 мм отверстий площадью до 500 см2 (№ 2, 3, 5, 10-12; 15, 16, 19-22; 24, 26-29) (3.1При работах на высоте от опорной площадки более 1,5 м ОЗП=1,2; ЭМ=1,2 к расх.; ЗПМ=1,2; ТЗ=1,2; ТЗМ=1,2) | 100 отверстий | 0,17 17/100 | 7966.22 | 1779.1 | 6187.12 | 573 | 1354 | 302 | 1052 | 97 | 132.768 | 22.57 | 36.684 | 6.24
2 | ТЕР46-03-007-03 | Пробивка проемов в конструкциях из кирпича толщиной стен выше 120 мм и площадью больше 500 см2 (1, 4, 6-9; 13, 14, 17, 18, 23, 25) (3.1При работах на высоте от опорной площадки более 1,5 м ОЗП=1,2; ЭМ=1,2 к расх.; ЗПМ=1,2; ТЗ=1,2; ТЗМ=1,2) | 1 м3 | 0.3 | 700.5 | 186.42 | 514.08 | 47.6 | 210 | 56 | 154 | 14 | 14.76 | 4.43 | 3.048 | 0.91
3 | ТЕР46-03-017-07 | Заделка кирпичом гнезд, борозд и концов балок | 1 м3 заделки | 0.2 | 914.25 | 332.41 | 19.27 |  | 183 | 66 | 4 |  | 28.88 | 5.78
4 | ТЕР46-04-012-03 | Разборка деревянных заполнений проемов дверных | 100 м2 | 0.456 | 1496.49 | 1184.57 | 311.92 | 120.9 | 682 | 540 | 142 | 55 | 103.91 | 47.38 | 7.74 | 3.53
5 | ФЕР09-04-012-01 | Установка металлических дверных блоков в готовые проемы (Приведение расценок ФЕР к территориальному уровню (Письмо УРЦЦС Ц-297 от 12.04.2011) ОЗП=1,41; ЭМ=1,242; ЗПМ=1,41; МАТ=1,052) | 1 м2 проема | 45,6 (2,1*0,9*10++2,1*0,8*4+2,1*0,7*1+2,1*1*5+2,1*1,3*2+2,1*1,2*1) | 84.31 | 33.57 | 23.68 |  | 3845 | 1531 | 1080 |  | 2.4 | 109.44
6 | Ком.предл. от 16.04.2015г | Блоки дверные металлические ДСВ ЛН 2100-900 М3 (двойной контур уплотнения, степень огнестойкости EI60, противопожарный замок, ручка с противопригарным покрытием, цилиндровый механизм) Формулы цены единицы: МАТ=9200/1,18/5,74 | шт | 8 | 1358,29 9200/1,18/5,74 |  |  |  | 10866
7 | П/лист от 14.04.2015г. | Блоки дверные металлические ДСВ ДН 2100-1300 М3 (двойной контур уплотнения, степень огнестойкости EI60, противопожарный замок, ручка с противопригарным покрытием, цилиндровый механизм) Формулы цены единицы: МАТ=14600/1,18/5,74 | шт | 2 | 2155,55 14600/1,18/5,74 |  |  |  | 4311
8 | П/лист от 14.04.2015г. | Блоки дверные металлические ДСВ ЛН 2100-1200 М3 (двойной контур уплотнения, степень огнестойкости EI60, противопожарный замок, ручка с противопригарным покрытием, цилиндровый механизм) Формулы цены единицы: МАТ=13600/1,18/5,74 | шт | 1 | 2007,91 13600/1,18/5,74 |  |  |  | 2008
9 | П/лист от 14.04.2015г. | Блоки дверные металлические ДСВ ЛН 2100-1000 М3 (двойной контур уплотнения, степень огнестойкости EI60, противопожарный замок, ручка с противопригарным покрытием, цилиндровый механизм) Формулы цены единицы: МАТ=9200/1,18/5,74 | шт | 3 | 1358,29 9200/1,18/5,74 |  |  |  | 4075
10 | П/лист от 14.04.2015г. | Блоки дверные металлические ДСВ ПН 2100-1000 М3 (двойной контур уплотнения, степенб огнестойкости EI60, сувальдный замок класса В, цилиндровый замок класса В) Формулы цены единицы: МАТ=9200/1,18/5,74 | шт | 2 | 1358,29 9200/1,18/5,74 |  |  |  | 2717
11 | П/лист от 14.04.2015г. | Блоки дверные металлические ДСВ ПВ 2100-900 М3 (двойной контур уплотнения, степень огнестойкости EI60, противопожарный замок, ручка с противопригарным покрытием, цилиндровый механизм) Формулы цены единицы: МАТ=9200/1,18/5,74 | шт | 1 | 1358,29 9200/1,18/5,74 |  |  |  | 1358
12 | П/лист от 14.04.2015г. | Блоки дверные металлические ДСВ ПВ 2100-800 М3 (двойной контур уплотнения, степень огнестойкости EI60, противопожарный замок, ручка с противопригарным покрытием, цилиндровый механизм) Формулы цены единицы: МАТ=9200/1,18/5,74 | шт | 2 | 1358,29 9200/1,18/5,74 |  |  |  | 2717
13 | П/лист от 14.04.2015г. | Блоки дверные металлические ДСВ ЛВ 2100-800 М3 (двойной контур уплотнения, степень огнестойкости EI60, противопожарный замок, ручка с противопригарным покрытием, цилиндровый механизм) Формулы цены единицы: МАТ=9200/1,18/5,74 | шт | 2 | 1358,29 9200/1,18/5,74 |  |  |  | 2717
14 | П/лист от 14.04.2015г. | Блоки дверные металлические ДСВ ПВ 2100-700 М3 (двойной контур уплотнения, степень огнестойкости EI60, противопожарный замок, ручка с противопригарным покрытием, цилиндровый механизм) Формулы цены единицы: МАТ=9200/1,18/5,74 | шт | 1 | 1358,29 9200/1,18/5,74 |  |  |  | 1358
15 | П/лист от 18.11.2015г. | Блоки дверные металлические ДСВ ПВ 2100-900 М3 (П-образная коробка, без порога; двойной контур уплотнения, степень огнестойкости EI60; сувальдный замок класса В, кодовым замком, проушинами для опечатывания) Формулы цены единицы: МАТ=12000/1,18/5,94 | шт | 1 | 1712,04 12000/1,18/5,94 |  |  |  | 1712
16 | ТЕРр61-7-1 | Ремонт штукатурки откосов внутри здания по камню и бетону цементно-известковым раствором прямолинейных | 100 м2 | 0,082 ((2,1*2+1)*0,6+(2,1*2+0,8)*0,4+(2,1*2+0,9)*0,6)/100 | 7777.57 | 4838.05 | 46.75 | 18.12 | 638 | 397 | 4 | 1 | 383.06 | 31.41 | 1.16 | 0.1
17 | ТЕРр61-2-7 | Ремонт штукатурки внутренних стен по камню и бетону цементно-известковым раствором, площадью отдельных мест до 1 м2 толщиной слоя до 20 мм | 100 м2 | 0,115 (0,5*19+2)/100 | 4324.05 | 2849.81 | 27 | 10.47 | 497 | 328 | 3 | 1 | 228.35 | 26.26 | 0.67 | 0.08
18 | ТЕР15-02-016-04 прим. | Устройство падуг в местах сопряжения стен и потолков цементно-известковым или цементным раствором общей шириной 300 мм (на среднюю толщину 50 мм ПЗ=2,5 (ОЗП=2,5; ЭМ=2,5 к расх.; ЗПМ=2,5; МАТ=2,5 к расх.; ТЗ=2,5; ТЗМ=2,5)) | 100 м2 | 1.42 | 6914.85 | 2881.88 | 455.78 | 196.4 | 9819 | 4092 | 647 | 279 | 217.5 | 308.85 | 15.725 | 22.33
19 | ФЕР15-04-007-01 | Окраска водно-дисперсионными акриловыми составами улучшенная: по штукатурке стен (Приведение расценок ФЕР к территориальному уровню Свердловской области (Межрегиональный сборник к-тов пересчета сметной стоимости СМР по субъектам РФ, выпуск №3) ОЗП=1,41; ЭМ=1,242; ЗПМ=1,41; МАТ=1,052) | 100 м2 | 0,907 0,082+0,115+1,42/2 | 1690.52 | 536.8 | 16.93 | 0.32 | 1533 | 487 | 15 |  | 43.56 | 39.51 | 0.02 | 0.02
20 | ФЕР15-04-007-02 | Окраска водно-дисперсионными акриловыми составами улучшенная: по штукатурке потолков (падуг) (Приведение расценок ФЕР к территориальному уровню Свердловской области (Межрегиональный сборник к-тов пересчета сметной стоимости СМР по субъектам РФ, выпуск №3) ОЗП=1,41; ЭМ=1,242; ЗПМ=1,41; МАТ=1,052) | 100 м2 | 0,71 1,42/2 | 2025.21 | 776.37 | 18.01 | 0.32 | 1438 | 551 | 13 |  | 63 | 44.73 | 0.02 | 0.01
21 | ФССЦпг01-01-01-041 | Погрузочные работы при автомобильных перевозках: Мусор строительный с погрузкой вручную (п.1.1.9 ОП Прил.1. Поясной коэффициент: Свердловская область ПЗ=1,1 (ОЗП=1,1; ЭМ=1,1; ЗПМ=1,1; МАТ=1,1)) | 1 т груза | 2 | 47.28 | 47.28 |  |  | 95 | 95
22 | ФССЦпг03-21-01-010 | Перевозка грузов (грунта и мусора) автомобилями-самосвалами грузоподъемностью 10 т, работающих вне карьера, на расстояние: до 10 км I класс груза (15 Поясные коэффициенты к сметным ценам на перевозку грузов автомобильным транспортом: Свердловская область ПЗ=1,1 (ОЗП=1,1; ЭМ=1,1; ЗПМ=1,1; МАТ=1,1)) | 1 т груза | 2 | 12.56 |  | 12.56 |  | 25 |  | 25
Итого по разделу 1 Новый Раздел | [8 empty] | 83651 |  |  |  |  | 918.01 |  | 48.59
ИТОГИ ПО СМЕТЕ:
Итого прямые затраты по смете в ценах 2001г. | [8 empty] | 54158 | 8445 | 3139 | 447 |  | 640.36 |  | 33.22
Итого прямые затраты по смете с учетом коэффициентов к итогам | [8 empty] | 62134 | 12648 | 4374 | 666 |  | 918.01 |  | 48.59
В том числе, справочно:
Районный к-т 4,3% (Поз. 1-5, 16-22) | [8 empty] | 382 | 363 | 19 | 19
При реконструкции зданий и сооружений работы, аналогичные технологическим процессам в новом строительстве ОЗП=1,15; ЭМ=1,25; ЗПМ=1,25; ТЗ=1,15; ТЗМ=1,25 (Поз. 5, 18-20) | [8 empty] | 1485 | 1042 | 442 | 73 |  | 75.3795 |  | 5.59
3. Производство строительных и других работ в существующих зданиях и сооружениях в стесненных условиях: с наличием в зоне производства работ действующего технологического оборудования (станков, установок, кранов и т.п.) или загромождающих предметов (лабораторное оборудование, мебель и т. п.) ОЗП=1,35; ЭМ=1,35; ЗПМ=1,35; ТЗ=1,35; ТЗМ=1,35 (Поз. 5, 18-20) | [8 empty] | 3571 | 2797 | 773 | 127 |  | 202.2685 |  | 9.7825
Заготовительно-складские расходы на металлические строительные конструкции ТССЦ ч.1 тех.ч.п.8 МАТ=1,075 (Поз. 6-15) | [8 empty] | 2538
Накладные расходы | [8 empty] | 13366
В том числе, справочно:
79% ФОТ (от 758) (Поз. 16-17) | [8 empty] | 599
90% ФОТ (от 2480) (Поз. 5) | [8 empty] | 2232
105% ФОТ (от 8799) (Поз. 18-20) | [8 empty] | 9239
110% ФОТ (от 1178) (Поз. 1-4) | [8 empty] | 1296
Сметная прибыль | [8 empty] | 8151
В том числе, справочно:
50% ФОТ (от 758) (Поз. 16-17) | [8 empty] | 379
55% ФОТ (от 8799) (Поз. 18-20) | [8 empty] | 4839
70% ФОТ (от 1178) (Поз. 1-4) | [8 empty] | 825
85% ФОТ (от 2480) (Поз. 5) | [8 empty] | 2108
ВСЕГО по смете | [8 empty] | 83651 |  |  |  |  | 918.01 |  | 48.59
Итого | [8 empty] | 83651 |  |  |  |  | 918.01 |  | 48.59
В том числе:
Материалы | [8 empty] | 45112
Машины и механизмы | [8 empty] | 4374
ФОТ | [8 empty] | 13314
Накладные расходы | [8 empty] | 13366
Сметная прибыль | [8 empty] | 8151
ВСЕГО по смете | [8 empty] | 83651 |  |  |  |  | 918.01 |  | 48.59
| Начальник отд. 078 _________________________ Т.М.Ковязина | [6 empty] | Составил ведущий инженер __________________ В.В.Воронкова
18.11.15 г.