## Локальная смета
Приложение №1 заявке № _184/2 "23" апреля 2013 г.
УТВЕРЖДАЮ:
Генеральный директор ЗАО "Далур"
_________________А.А. Дементьев
"____" _______________2013 г.
ЗАО "Далур"
(наименование стройки)
ЛОКАЛЬНЫЙ СМЕТНЫЙ РАСЧЕТ № 15-04/2013/2
(локальная смета)
| на | Гараж ЦПП, инв. №000003727. Дооборудование".
Основание:
|  | Сметная стоимость _______________________________________________________________________________________________ |  |  | ___________________________249 991,26 |  | руб.
|  | Сметная трудоемкость _______________________________________________________________________________________________ |  |  | _______________________________________________________________________________________________487,46 |  | чел.час
Составлен(а) в текущих (прогнозных) ценах по состоянию на ______1кв.________2013г.
№ пп | Обосно- вание | Наименование работ и затрат | Ед. изм. | Кол. | Стоимость единицы, руб. |  |  | Обоснова-ние, индекс | Общая стоимость, руб. |  |  |  | Затр.тр.раб-х не занятых обслуж.машин
[5 empty] | Всего | Экспл. маш. | Мат-ы |  | Всего | в т.ч. оплата труда | Экспл. маш. | Мат-ы | Обслуж-х машины
[5 empty] | оплата труда | в т.ч. оплата труда |  |  |  |  | в т.ч. оплата труда |  | на ед-цу | всего
1 | 2 | 3 | 4 | 5 | 6 | 7 | 8 | 9 | 10 | 11 | 12 | 13 | 14 | 15
Раздел 1. Монтаж оборудования
1 | ФЕРм37-01-014-02 В ред. пр. № 321 Минрегиона РФ | Монтаж оборудования в помещении, масса оборудования: 0,05 т (компрессор) | 1 шт. | 1 | 1004.36 | 477.14 | 248.98 |  | 1004 | 278 | 477 | 249 | 29.6 | 29.6
[5 empty] | 278.24 | 38.98 |  |  |  |  | 39 |  | 3.36 | 3.36
2 | ФЕРм01-02-045-01 В ред. пр. № 321 Минрегиона РФ | Пресс гидравлический (Пресс напольный электрогидравлический WERTHER PRM) | 1 шт. | 1 | 1090.96 | 652.98 | 82.71 |  | 1091 | 355 | 653 | 83 | 38.7 | 38.7
[5 empty] | 355.27 | 54.27 |  |  |  |  | 54 |  | 4.02 | 4.02
3 | ФЕРм37-01-014-01 В ред. пр. № 321 Минрегиона РФ | Монтаж оборудования в помещении (стенд балансировочный M&B WB640) | 1 шт. | 1 | 984.5 | 474.53 | 248.65 |  | 985 | 261 | 475 | 249 | 27.8 | 27.8
[5 empty] | 261.32 | 38.98 |  |  |  |  | 39 |  | 3.36 | 3.36
4 | ФЕРм37-01-014-01 В ред. пр. № 321 Минрегиона РФ | Монтаж борудования (Шиномонтажный стенд Master STD-320 ГШС-515) | 1 шт. | 1 | 984.5 | 474.53 | 248.65 |  | 985 | 261 | 475 | 249 | 27.8 | 27.8
[5 empty] | 261.32 | 38.98 |  |  |  |  | 39 |  | 3.36 | 3.36
5 | ФЕРм37-01-014-01 В ред. пр. № 321 Минрегиона РФ | Монтаж оборудования (Шиномонтажный стенд Monty 3300GP*) | 1 шт. | 1 | 984.5 | 474.53 | 248.65 |  | 985 | 261 | 475 | 249 | 27.8 | 27.8
[5 empty] | 261.32 | 38.98 |  |  |  |  | 39 |  | 3.36 | 3.36
6 | ФЕРм37-01-014-01 В ред. пр. № 321 Минрегиона РФ | Монтаж оборудования(стенд для контроля и проверки элетрооборудования Э-250) | 1 шт. | 1 | 984.5 | 474.53 | 248.65 |  | 985 | 261 | 475 | 249 | 27.8 | 27.8
[5 empty] | 261.32 | 38.98 |  |  |  |  | 39 |  | 3.36 | 3.36
7 | ФЕРм37-01-014-01 В ред. пр. № 321 Минрегиона РФ | Монтаж оборудования (Р1250*Стенд универсальный для ремонта двигателей) | 1 шт. | 1 | 984.5 | 474.53 | 248.65 |  | 985 | 261 | 475 | 249 | 27.8 | 27.8
[5 empty] | 261.32 | 38.98 |  |  |  |  | 39 |  | 3.36 | 3.36
8 | ФЕРм37-01-014-01 В ред. пр. № 321 Минрегиона РФ | Монтаж оборудования (Пневмопресс Р335*) | 1 шт. | 1 | 984.5 | 474.53 | 248.65 |  | 985 | 261 | 475 | 249 | 27.8 | 27.8
[5 empty] | 261.32 | 38.98 |  |  |  |  | 39 |  | 3.36 | 3.36
9 | ФЕРм37-01-014-01 В ред. пр. № 321 Минрегиона РФ | Монтаж оборудования (Станок точильно-шлифовальный ТШ-1*) | 1 шт. | 1 | 984.5 | 474.53 | 248.65 |  | 985 | 261 | 475 | 249 | 27.8 | 27.8
[5 empty] | 261.32 | 38.98 |  |  |  |  | 39 |  | 3.36 | 3.36
11 | ФЕРм37-01-014-01 В ред. пр. № 321 Минрегиона РФ | Монтаж оборудования ( Станок сверлильный "Корвет 47") | 1 шт. | 1 | 984.5 | 474.53 | 248.65 |  | 985 | 261 | 475 | 249 | 27.8 | 27.8
[5 empty] | 261.32 | 38.98 |  |  |  |  | 39 |  | 3.36 | 3.36
12 | ФЕРм08-03-591-11 В ред. пр. № 321 Минрегиона РФ | Розетка штепсельная: трехполюсная | 100 шт. | 0.02 | 1835.64 | 29.03 | 1078.48 |  | 37 | 15 | 1 | 21 | 73.4 | 1.47
[5 empty] | 728.13 | 1.62 | [6 empty] | 0.12
13 | ФЕРм08-02-411-01 Изм. Прик.Минрег. от 21.12.10 №747 | Рукав металлический наружным диаметром: до 48 мм | 100 м | 0.32 | 3085.01 | 207.45 | 2551.38 |  | 987 | 104 | 66 | 817 | 34.7 | 11.1
[5 empty] | 326.18 | 2.97 |  |  |  |  | 1 |  | 0.22 | 0.07
14 | ФЕРм08-02-412-04 Изм. Прик.Минрег. от 21.12.10 №747 | Затягивание провода в проложенные трубы и металлические рукава первого одножильного или многожильного в общей оплетке, суммарное сечение до 35 мм2 | 100 м | 0.32 | 362.48 | 19.36 | 237.84 |  | 116 | 34 | 6 | 76 | 11.2 | 3.58
[5 empty] | 105.28 | 1.08 | [6 empty] | 0.08 | 0.03
Монтаж металлоконструкции под обдирочный станок тормазных колодок. вулканизатор
15 | ФЕР09-03-040-01 В ред. пр. № 253 Минрегиона РФ | Монтаж защитных ограждений оборудования | 1 т конструкций | 0.243 | 1071.51 | 64.69 | 171.41 |  | 260 | 203 | 16 | 41 | 94.29 | 22.91
[5 empty] | 835.41 | 1.62 | [6 empty] | 0.12 | 0.03
Итого прямые затраты по разделу в ценах 2001г. | [8 empty] | 11375 | 3077 | 5019 | 3279 |  | 329.76
[11 empty] | 406 |  |  | 34.39
Накладные расходы | [8 empty] | 2830
Сметная прибыль | [8 empty] | 2149
Итого по разделу 1 Монтаж оборудования | [8 empty] | 16354 |  |  |  |  | 329.76
34.39
Раздел 2. Трубопроводы
16 | ФЕРм12-02-004-03 Изм. Пр. Минрегиона №95 от 04.03.10 | Трубопровод из стальных труб с фланцами и сварными стыками на условное давление не более 2,5 МПа из труб и готовых деталей на эстакадах, кронштейнах и других специальных конструкциях, диаметр трубопровода наружный: 25 мм | 100 м трубопровода | 0,52 | 3219.09 | 2598.46 | 42.47 |  | 1674 | 301 | 1351 | 22 | 60.1 | 31.25
[5 empty] | 578.16 | 176.06 |  |  |  |  | 92 |  | 13.68 | 7.11
17 | ФЕРм12-02-004-02 Изм. Пр. Минрегиона №95 от 04.03.10 | Трубопровод из стальных труб с фланцами и сварными стыками на условное давление не более 2,5 МПа из труб и готовых деталей на эстакадах, кронштейнах и других специальных конструкциях, диаметр трубопровода наружный: 18 мм | 100 м трубопровода | 0,16 | 3084.36 | 2494.02 | 33.34 |  | 493 | 89 | 399 | 5 | 57.9 | 9.26
[5 empty] | 557 | 167.18 |  |  |  |  | 27 |  | 13.02 | 2.08
18 | ФЕРм12-12-005-02 В ред. пр. № 321 Минрегиона РФ | Арматура приварная с ручным приводом или без привода водопроводная на условное давление до 4 МПа, диаметр условного прохода: 15 мм | 1 шт. | 8 | 44.54 | 4.54 | 4.41 |  | 356 | 285 | 36 | 35 | 3.7 | 29.6
35.59
Итого прямые затраты по разделу в ценах 2001г. | [8 empty] | 2523 | 675 | 1786 | 62 |  | 70.11
[11 empty] | 119 |  |  | 9.19
Накладные расходы | [8 empty] | 635
Сметная прибыль | [8 empty] | 476
Итого по разделу 2 Трубопроводы | [8 empty] | 3634 |  |  |  |  | 70.11
9.19
Раздел 3. Монтажные работы
19 | ФЕРр67-3-1 В ред. пр. № 207 Минрегиона РФ | Демонтаж кабеля | 100 м | 0.55 | 75.5 | 0.31 |  |  | 42 | 42 |  |  | 9.64 | 5.3
[5 empty] | 75.19 | 0.12 | [6 empty] | 0.01 | 0.01
20 | ФЕРм08-02-390-01 Изм. Прик.Минрег. от 21.12.10 №747 | Короба пластмассовые: шириной до 40 мм | 100 м | 0.29 | 237.65 | 31.2 | 51.53 |  | 69 | 45 | 9 | 15 | 16.29 | 4.72
[5 empty] | 154.92 | 0.12 | [6 empty] | 0.01
21 | ФЕРм08-02-148-01 В ред. пр. № 321 Минрегиона РФ | Кабель до 35 кВ в проложенных трубах, блоках и коробах, масса 1 м кабеля: до 1 кг | 100 м кабеля | 2,07 | 686.83 | 495.79 | 71.75 |  | 1422 | 247 | 1026 | 149 | 12.4 | 25.67
[5 empty] | 119.29 | 40.07 |  |  |  |  | 83 |  | 3.39 | 7.02
22 | ФЕРм08-02-158-14 Изм. Пр. Минрегиона №95 от 04.03.10 | Заделка концевая сухая для 3-4-жильного кабеля с пластмассовой и резиновой изоляцией напряжением: до 1 кВ, сечение одной жилы до 35 мм2 | 1 шт. | 14 | 20.04 | 2.42 | 6.56 |  | 281 | 155 | 34 | 92 | 1.15 | 16.1
[5 empty] | 11.06 | 0.14 |  |  |  |  | 2 |  | 0.01 | 0.14
23 | ФЕРм08-03-591-08 В ред. пр. № 321 Минрегиона РФ | Розетка штепсельная: неутопленного типа при открытой проводке | 100 шт. | 0.06 | 788.01 | 22.16 | 337.31 |  | 47 | 26 | 1 | 20 | 43.2 | 2.59
[5 empty] | 428.54 | 0.54 | [6 empty] | 0.04
24 | ФЕРм08-03-526-01 В ред. пр. № 321 Минрегиона РФ | Автомат одно-, двух-, трехполюсный, устанавливаемый на конструкции: на стене или колонне, на ток до 25 А | 1 шт. | 3 | 255.97 | 1.13 | 240 |  | 768 | 45 | 3 | 720 | 1.56 | 4.68
14.84
25 | ФЕРм08-03-591-11 В ред. пр. № 321 Минрегиона РФ | Розетка штепсельная: трехполюсная | 100 шт. | 0.01 | 1835.64 | 29.03 | 1078.48 |  | 18 | 7 |  | 11 | 73.4 | 0.73
[5 empty] | 728.13 | 1.62 | [6 empty] | 0.12
26 | ФЕРм08-02-144-01 В ред. пр. № 321 Минрегиона РФ | Присоединение к зажимам жил проводов или кабелей сечением: до 2,5 мм2 | 100 шт. | 0.44 | 117.75 |  | 2.31 |  | 52 | 51 |  | 1 | 12 | 5.28
115.44
27 | ФЕРм08-02-472-06 Изм. Прик.Минрег. от 21.12.10 №747 | Проводник заземляющий открыто по строительным основаниям: из полосовой стали сечением 100 мм2 | 100 м | 0.12 | 1301.19 | 73.19 | 1049.4 |  | 156 | 21 | 9 | 126 | 19 | 2.28
[5 empty] | 178.6 | 2.57 | [6 empty] | 0.19 | 0.02
Итого прямые затраты по разделу в ценах 2001г. | [8 empty] | 2855 | 639 | 1082 | 1134 |  | 67.35
[11 empty] | 85 |  |  | 7.19
Накладные расходы | [8 empty] | 684
Сметная прибыль | [8 empty] | 470
Итого по разделу 3 Монтажные работы | [8 empty] | 4009 |  |  |  |  | 67.35
7.19
Раздел 4. Материалы
28 | ФССЦ-103-0013 Пр. Минрегиона №308 от 28.07.09 | Трубы стальные сварные водогазопроводные с резьбой черные обыкновенные (неоцинкованные), диаметр условного прохода 15 мм, толщина стенки 2,8 мм | м | 16 | 9.2 |  | 9.2 |  | 147 |  |  | 147
29 | ФССЦ-103-0014 Пр. Минрегиона №308 от 28.07.09 | Трубы стальные сварные водогазопроводные с резьбой черные обыкновенные (неоцинкованные), диаметр условного прохода 20 мм, толщина стенки 2,8 мм | м | 52 | 14.1 |  | 14.1 |  | 733 |  |  | 733
31 | ФССЦ-101-3718 Пр. Минрегиона №308 от 28.07.09 | Сталь угловая равнополочная, марка стали Ст3сп, размером 40х40 мм | т | 0.129 | 6297.91 |  | 6297.91 |  | 812 |  |  | 812
32 | ФССЦ-101-2216 Пр. Минрегиона №308 от 28.07.09 | Сталь листовая горячекатаная марки Ст3 толщиной 2-6 мм | т | 0.114 | 5941.89 |  | 5941.89 |  | 677 |  |  | 677
33 | ФССЦ-302-1236 Пр. Минрегиона №308 от 28.07.09 | Сгоны стальные с муфтой и контргайкой, диаметром 15 мм | шт. | 8 | 8.1 |  | 8.1 |  | 65 |  |  | 65
34 | ФССЦ-501-8263 Пр. Минрегиона №308 от 28.07.09 | Кабель силовой с медными жилами с поливинилхлоридной изоляцией в поливинилхлоридной оболочке без защитного покрова ВВГ, напряжением 1,00 Кв, число жил – 4 и сечением 25 мм2 | 1000 м | 0.032 | 52001.47 |  | 52001.47 |  | 1664 |  |  | 1664
35 | ФССЦ-302-0084 Пр. Минрегиона РФ от 15.12.10 №656 | Кран шаровый муфтовый Valtec для газа диаметром 15 мм, тип в/в | шт. | 8 | 36.68 |  | 36.68 |  | 293 |  |  | 293
36 | цена поставщика | Труба гофрированная д32 | м | 32 | 2.08 |  | 2.08 |  | 67 |  |  | 67
((МАТ=12/5,77))
37 | ФССЦ-501-8210 Пр. Минрегиона №308 от 28.07.09 | Кабель силовой с медными жилами с поливинилхлоридной изоляцией в поливинилхлоридной оболочке без защитного покрова ВВГ, напряжением 0,66 Кв, число жил – 5 и сечением 2,5 мм2 | 1000 м | 0,207 | 8697.61 |  | 8697.61 |  | 1800 |  |  | 1800
38 | ФССЦ-503-0482 Пр. Минрегиона №308 от 28.07.09 | Розетка штепсельная с заземляющим контактом | шт. | 3 | 19.83 |  | 19.83 |  | 59 |  |  | 59
39 | ФССЦ-503-0470 Пр. Минрегиона №308 от 28.07.09 | Розетка открытой проводки двухгнездная с заземлением | шт. | 1 | 22.02 |  | 22.02 |  | 22 |  |  | 22
40 | ФССЦ-503-0471 Пр. Минрегиона №308 от 28.07.09 | Розетка открытой проводки с заземлением | шт. | 5 | 8.99 |  | 8.99 |  | 45 |  |  | 45
41 | ФССЦ-101-5103 Изм. Пр.Минрег. от 03.08.10 №359 | Шланг спиральный OASE зеленый, диаметром 1 1/2" | м | 20 | 140.72 |  | 140.72 |  | 2814 |  |  | 2814
42 | ФССЦ-509-1834 Пр. Минрегиона РФ от 15.12.10 №656 | Кабель-канал (короб) "Электропласт" 40x25 мм | м | 29 | 3.3 |  | 3.3 |  | 96 |  |  | 96
43 | ФССЦ-509-2241 Изм. Пр.Минрег. от 03.08.10 №359 | Выключатели автоматические «IEK» ВА47-29 3Р 10А, характеритика С | шт. | 1 | 39.25 |  | 39.25 |  | 39 |  |  | 39
44 | ФССЦ-503-0504 Пр. Минрегиона от 04.03.10 №94 | Устройство защитного отключения УЗО 4п 25А 0,3А (Siemens) | шт. | 1 | 315.78 |  | 315.78 |  | 316 |  |  | 316
45 | ФССЦ-503-0498 Пр. Минрегиона от 04.03.10 №94 | Устройство защитного отключения УЗО 2п 16 А 10 МА (ДЭК) | шт. | 1 | 120.16 |  | 120.16 |  | 120 |  |  | 120
Итого прямые затраты по разделу в ценах 2001г. | [8 empty] | 9769 |  |  | 9769
Итого по разделу 4 Материалы | [8 empty] | 9769
Раздел 5. Заземление
Монтажные работы
46 | ФЕРм08-02-471-01 В ред. пр. № 321 Минрегиона РФ | Заземлитель вертикальный из угловой стали размером: 50х50х5 мм | 10 шт. | 0.3 | 853.77 | 60.15 | 693.04 |  | 256 | 30 | 18 | 208 | 10.7 | 3.21
[5 empty] | 100.58 | 2.57 |  |  |  |  | 1 |  | 0.19 | 0.06
47 | ФЕРм08-02-472-02 Изм. Прик.Минрег. от 21.12.10 №747 | Заземлитель горизонтальный из стали: полосовой сечением 160 мм2 | 100 м | 0.24 | 1082.21 | 78.58 | 847.59 |  | 260 | 37 | 19 | 204 | 16.6 | 3.98
[5 empty] | 156.04 | 2.97 |  |  |  |  | 1 |  | 0.22 | 0.05
48 | ФЕРм08-02-472-07 Изм. Прик.Минрег. от 21.12.10 №747 | Проводник заземляющий открыто по строительным основаниям: из полосовой стали сечением 160 мм2 | 100 м | 0.4 | 1658.05 | 87.7 | 1370.13 |  | 663 | 80 | 35 | 548 | 21.3 | 8.52
[5 empty] | 200.22 | 3.38 |  |  |  |  | 1 |  | 0.25 | 0.1
49 | ФЕРм08-02-472-10 Изм. Прик.Минрег. от 21.12.10 №747 | Проводник заземляющий из медного изолированного провода сечением 25 мм2 открыто по строительным основаниям | 100 м | 0.05 | 6525.58 | 32.22 | 6055.32 |  | 326 | 22 | 2 | 302 | 46.6 | 2.33
[5 empty] | 438.04 | 0.41 | [6 empty] | 0.03
50 | ФССЦ-502-0521 Пр. Минрегиона №308 от 28.07.09 | Провода силовые для электрических установок на напряжение до 450 В с медной жилой марки ПВ3, сечением 8 мм2 | 1000 м | 0.005 | 6692.04 |  | 6692.04 |  | 33 |  |  | 33
Строительные работы
51 | ФЕР01-01-058-02 прим Пр. Минрегион от 17.11.08 № 253 | Рытье и засыпка траншей глубиной 1,4 м для трубопроводов диаметром 300-600 мм одноковшовыми экскаваторами с ковшом вместимостью 0,65 м3, группа грунтов: 2 | 1 км траншей | 0,024 24/1000 | 7934.19 | 7225.75 |  |  | 190 | 17 | 173 |  | 91.53 | 2.2
|  | (ПЗ=0,5 (ОЗП=0,5; ЭМ=0,5 к расх.; ЗПМ=0,5; МАТ=0,5 к расх.; ТЗ=0,5; ТЗМ=0,5)) |  |  | 708.44 | 740.95 |  |  |  |  | 18 |  | 54.885 | 1.32
Итого прямые затраты по разделу в ценах 2001г. | [8 empty] | 1728 | 186 | 247 | 1295 |  | 20.24
[11 empty] | 21 |  |  | 1.53
Накладные расходы | [8 empty] | 196
Сметная прибыль | [8 empty] | 130
Итого по разделу 5 Заземление | [8 empty] | 2054 |  |  |  |  | 20.24
1.53
ИТОГИ ПО СМЕТЕ:
Итого прямые затраты по смете в ценах 2001г. | [8 empty] | 28250 | 4577 | 8134 | 15539 |  | 487.46
[11 empty] | 631 |  |  | 52.3
Накладные расходы | [8 empty] | 4346
В том числе, справочно:
80% ФОТ (от 3920) (Поз. 1-9, 11, 16-18) | [8 empty] | 3136
85% ФОТ (от 42) (Поз. 19) | [8 empty] | 36
90% ФОТ (от 203) (Поз. 15) | [8 empty] | 183
95% ФОТ (от 1043) (Поз. 51, 12-14, 20-27, 46-49) | [8 empty] | 991
Сметная прибыль | [8 empty] | 3225
В том числе, справочно:
50% ФОТ (от 35) (Поз. 51) | [8 empty] | 18
60% ФОТ (от 3920) (Поз. 1-9, 11, 16-18) | [8 empty] | 2352
65% ФОТ (от 1050) (Поз. 12-14, 20-27, 46-49, 19) | [8 empty] | 682
85% ФОТ (от 203) (Поз. 15) | [8 empty] | 173
Итоги по смете:
Итого Строительные работы | [8 empty] | 10659 |  |  |  |  | 25.11
1.35
Итого Монтажные работы | [8 empty] | 25162 |  |  |  |  | 462.35
50.95
Итого | [8 empty] | 35821 |  |  |  |  | 487.46
52.3
В том числе:
Материалы | [8 empty] | 15539
Машины и механизмы | [8 empty] | 8134
ФОТ | [8 empty] | 5208
Накладные расходы | [8 empty] | 4346
Сметная прибыль | [8 empty] | 3225
Перевозка рабочих 2,5% | [8 empty] | 896
Итого | [8 empty] | 36717
Перевод в текущие цены 36 717 * 5,77 | [8 empty] | 211857
НДС 18% | [8 empty] | 38134.26
ВСЕГО по смете | [8 empty] | 249991.26 |  |  |  |  | 487.46
52.3
Составила: ___________________________Хабичева Г.С.
(должность, подпись, расшифровка)