## 8-501
СОГЛАСОВАНО: | [11 empty] | УТВЕРЖДАЮ:
_________________ | [11 empty] | _________________
" _____ " ________________ 201_ г. | [11 empty] | "____" ______________201_ г.
ОАО ППГХО. Р-8
(наименование стройки)
ЛОКАЛЬНЫЙ СМЕТНЫЙ РАСЧЕТ №8-07/12
(локальная смета)
|  | на | Армировка вентиляционно-ходового восстающего пройденного с использованием КПВ при подготовке очистного блока 8-501
(наименование работ и затрат, наименование объекта)
Основание: проект
|  |  | Сметная стоимость _______________________________________________________________________________________________ | [5 empty] | ___________________________386,228 |  | тыс. руб.
|  |  | строительных работ _______________________________________________________________________________________________ | [5 empty] | _______________________________________________________________________________________________322,490 |  | тыс. руб.
|  |  | монтажных работ _______________________________________________________________________________________________ | [5 empty] | _______________________________________________________________________________________________63,738 |  | тыс. руб.
|  |  | Средства на оплату труда _______________________________________________________________________________________________ | [5 empty] | ___________________________136,885 |  | тыс. руб.
|  |  | Сметная трудоемкость _______________________________________________________________________________________________ | [5 empty] | _______________________________________________________________________________________________17275,98 |  | чел.час
Составлен(а) в текущих (прогнозных) ценах 2001 г.
№ пп | Обоснование | Наименование | Ед. изм. | Кол. | Стоимость единицы, руб. |  |  |  | Общая стоимость, руб. |  |  |  | Т/з осн. раб.на ед. | Т/з осн. раб. Всего | Т/з мех. на ед. | Т/з мех. Всего
[5 empty] | Всего | В том числе |  |  | Всего | В том числе
[6 empty] | Осн.З/п | Эк.Маш | З/пМех |  | Осн.З/п | Эк.Маш | З/пМех
1 | 2 | 3 | 4 | 5 | 6 | 7 | 8 | 9 | 10 | 11 | 12 | 13 | 14 | 15 | 16 | 17
Раздел 1. Подготовительные работы
1 | ФЕР01-01-037-01 В ред. пр. № 253 Минрегиона РФ прим. | Засыпка восстающего мелкой горной массой на всю высоту КОЭФ. К ПОЗИЦИИ: 70б.Прил.35.8 Применение сметных норм на общестроительные работы: в подземных условиях: рудников черной и цветной металлургии, предприятий по добыче асбеста и графита ОЗП=1,14; ЭМ=1,14 к расх.; ЗПМ=1,14; ТЗ=1,14; ТЗМ=1,14 НР (228 руб.): 95% от ФОТ (240 руб.) СП (120 руб.): 50% от ФОТ (240 руб.) | 1000 м3 грунта | 0.36 | 2006.65 |  | 2006.65 | 361.15 | 722 |  | 722 | 130 |  |  | 25.08 | 9.03
2 | ФЕРм40-03-001-02 В ред. пр. № 321 Минрегиона РФ | Спуск (подъем) крупногабаритного оборудования с погрузкой и выгрузкой, включая последующую погрузку на специальную платформу и откатку ее на 50 м: в клети НР 0% от ФОТ СП 0% от ФОТ | 1 т | 10 | 66.64 | 31.82 | 34.18 | 4.27 | 666 | 318 | 342 | 43 | 4.08 | 40.8 | 0.34 | 3.4
3 | ФЕРм40-03-001-05 В ред. пр. № 321 Минрегиона РФ | Перемещение оборудования и материальных ресурсов в вагонетках или на платформах при помощи электролебедок, включая выгрузку, по горным выработкам с рельсовыми путями и углом наклона до 13 градусов первые 200 м НР 0% от ФОТ СП 0% от ФОТ | 10 т | 1 | 147.2 | 80.18 | 65.42 |  | 147 | 80 | 65 |  | 9.4 | 9.4
4 | ФЕР35-01-621-01 В ред. пр. № 253 Минрегиона РФ | Уcтановка временного перекрытия восстающего НР (54 руб.): 95% от ФОТ (57 руб.) СП (29 руб.): 50% от ФОТ (57 руб.) | 100 м2 полка | 0.0273 | 559756.75 | 1662.88 | 50.05 |  | 15281 | 45 | 1 |  | 152 | 4.15
Монтаж площадки осмотра блочка
5 | ФЕР35-01-420-06 Изм. Пр. Минрегиона №81 от 27.02.10 | Установка железобетонных штанговых крепей длиной: до 1, 7 м, коэффициент крепости пород 7 - 9 8 160,74 = 807 883,74 - 100 x 7 997,23 НР (276 руб.): 95% от ФОТ (291 руб.) СП (146 руб.): 50% от ФОТ (291 руб.) | 100 штанг | 0,12 8*1,5/100 | 8160.74 | 1912.16 | 5415.72 |  | 979 | 229 | 650 |  | 148 | 17.76
6 | ФССЦ-204-0025 Пр. Минрегиона №308 от 28.07.09 | Горячекатаная арматурная сталь периодического профиля класса: А-III, диаметром 20-22 мм | т | 0,03576 8{шт}*1,5{м}*2,98{кг}/1000 | 7917 |  |  |  | 283
7 | ФЕР09-03-030-01 В ред. пр. № 253 Минрегиона РФ | Монтаж площадок с настилом и ограждением из листовой, рифленой, просечной и круглой стали КОЭФ. К ПОЗИЦИИ: 70б.Прил.35.8 Применение сметных норм на общестроительные работы: в подземных условиях: рудников черной и цветной металлургии, предприятий по добыче асбеста и графита ОЗП=1,14; ЭМ=1,14 к расх.; ЗПМ=1,14; ТЗ=1,14; ТЗМ=1,14 НР (109 руб.): 90% от ФОТ (121 руб.) СП (103 руб.): 85% от ФОТ (121 руб.) | 1 т конструкций | 0.13766 | 1224.68 | 409.5 | 726.68 | 72.86 | 169 | 56 | 100 | 10 | 44.61 | 6.14 | 5.38 | 0.74
8 | ФЕР09-03-029-01 В ред. пр. № 253 Минрегиона РФ | Монтаж лестниц прямолинейных и криволинейных, пожарных с ограждением КОЭФ. К ПОЗИЦИИ: 70б.Прил.35.8 Применение сметных норм на общестроительные работы: в подземных условиях: рудников черной и цветной металлургии, предприятий по добыче асбеста и графита ОЗП=1,14; ЭМ=1,14 к расх.; ЗПМ=1,14; ТЗ=1,14; ТЗМ=1,14 НР 0% от ФОТ СП 0% от ФОТ | 1 т конструкций | 0.0523 | 1224.13 | 346.88 | 788.75 | 86.93 | 64 | 18 | 41 | 5 | 36.9 | 1.93 | 6.43 | 0.34
9 | ФССЦ-101-2545 Пр. Минрегиона №308 от 28.07.09 | Сталь угловая: 75х75 мм | т | 0.117 | 5531.93 |  |  |  | 647
10 | ФССЦ-101-1073 Пр. Минрегиона №308 от 28.07.09 | Просечно-вытяжной прокат горячекатаный в листах мерных размеров из стали С235, шириной: 700 мм, толщиной 5 мм | т | 0.047 | 8197.96 |  |  |  | 385
11 | ФССЦ-204-0022 Пр. Минрегиона №308 от 28.07.09 | Горячекатаная арматурная сталь периодического профиля класса: А-III, диаметром 12 мм | т | 0.016 | 7997.23 |  |  |  | 128
12 | ФССЦ-204-0025 Пр. Минрегиона №308 от 28.07.09 | Горячекатаная арматурная сталь периодического профиля класса: А-III, диаметром 20-22 мм | т | 0.01 | 7917 |  |  |  | 79
13 | ФССЦ-204-0037 Пр. Минрегиона №308 от 28.07.09 | Надбавки к ценам заготовок за сборку и сварку каркасов и сеток: плоских, диаметром 12 мм | т | 0.016 | 1336.85 |  |  |  | 21
14 | ФССЦ-204-0040 Пр. Минрегиона №308 от 28.07.09 | Надбавки к ценам заготовок за сборку и сварку каркасов и сеток: плоских, диаметром 20-22 мм | т | 0.01 | 992.12 |  |  |  | 10
15 | ФЕР13-03-002-04 В ред. пр. № 253 Минрегиона РФ | Огрунтовка металлических поверхностей за один раз: грунтовкой ГФ-021 КОЭФ. К ПОЗИЦИИ: 70б.Прил.35.8 Применение сметных норм на общестроительные работы: в подземных условиях: рудников черной и цветной металлургии, предприятий по добыче асбеста и графита ОЗП=1,14; ЭМ=1,14 к расх.; ЗПМ=1,14; ТЗ=1,14; ТЗМ=1,14 НР (9 руб.): 90% от ФОТ (10 руб.) СП (7 руб.): 70% от ФОТ (10 руб.) | 100 м2 окрашиваемой поверхности | 0.1 | 277.94 | 64.47 | 10.75 | 0.11 | 28 | 6 | 1 |  | 6.05 | 0.61 | 0.01
16 | ФЕР13-03-004-26 В ред. пр. № 253 Минрегиона РФ | Окраска металлических огрунтованных поверхностей: эмалью ПФ-115 КОЭФ. К ПОЗИЦИИ: за 2 раза ПЗ=2 (ОЗП=2; ЭМ=2 к расх.; ЗПМ=2; МАТ=2 к расх.; ТЗ=2; ТЗМ=2); 70б.Прил.35.8 Применение сметных норм на общестроительные работы: в подземных условиях: рудников черной и цветной металлургии, предприятий по добыче асбеста и графита ОЗП=1,14; ЭМ=1,14 к расх.; ЗПМ=1,14; ТЗ=1,14; ТЗМ=1,14 НР (13 руб.): 90% от ФОТ (14 руб.) СП (10 руб.): 70% от ФОТ (14 руб.) | 100 м2 окрашиваемой поверхности | 0.1 | 655.95 | 79.21 | 14.18 | 0.23 | 66 | 8 | 1 |  | 8.73 | 0.87 | 0.02
Монтаж блочка
17 | ФЕР35-01-420-06 Изм. Пр. Минрегиона №81 от 27.02.10 | Установка железобетонных штанговых крепей длиной: до 1, 7 м, коэффициент крепости пород 7 - 9 8 160,74 = 807 883,74 - 100 x 7 997,23 НР (68 руб.): 95% от ФОТ (72 руб.) СП (36 руб.): 50% от ФОТ (72 руб.) | 100 штанг | 0,03 2*1,5/100 | 8160.74 | 1912.16 | 5415.72 |  | 245 | 57 | 162 |  | 148 | 4.44
18 | ФССЦ-204-0025 Пр. Минрегиона №308 от 28.07.09 | Горячекатаная арматурная сталь периодического профиля класса: А-III, диаметром 20-22 мм | т | 0,00894 2{шт}*1,5{м}*2,98{кг}/1000 | 7917 |  |  |  | 71
19 | ФЕРм37-01-002-01 В ред. пр. № 321 Минрегиона РФ | Монтаж блочка обводного, масса оборудования: до 0,03 т КОЭФ. К ПОЗИЦИИ: 1.37.1.2.ОП Прил.37.1. При монтаже оборудования на отметке свыше 1 м до 5 м ОЗП=1,1; ЭМ=1,1 к расх.; ЗПМ=1,1; ТЗ=1,1; ТЗМ=1,1 НР (542 руб.): 80% от ФОТ (677 руб.) СП (406 руб.): 60% от ФОТ (677 руб.) | 1 шт. | 2 | 475.44 | 183.79 | 45.82 |  | 951 | 368 | 92 |  | 20.02 | 40.04
Оформление устья восстающего
20 | ФЕР35-01-621-01 В ред. пр. № 253 Минрегиона РФ | Демонтаж деревянного временного перекрытия восстающего КОЭФ. К ПОЗИЦИИ: Демонтаж (разборка) сборных деревянных конструкций ОЗП=0,8; ЭМ=0,8 к расх.; ЗПМ=0,8; МАТ=0 к расх.; ТЗ=0,8; ТЗМ=0,8 НР (44 руб.): 95% от ФОТ (46 руб.) СП (23 руб.): 50% от ФОТ (46 руб.) | 100 м2 полка | 0.0273 | 1370.34 | 1330.3 | 40.04 |  | 37 | 36 | 1 |  | 121.6 | 3.32
21 | ФЕР35-01-688-01 В ред. пр. № 253 Минрегиона РФ прим. | Бетонирование устья восстающего НР (333 руб.): 95% от ФОТ (351 руб.) СП (176 руб.): 50% от ФОТ (351 руб.) | 100 м3 по проектному объему бетона | 0.075 | 7268.27 | 3679.54 | 416.9 |  | 545 | 276 | 31 |  | 421 | 31.58
22 | ФССЦ-401-0005 Пр. Минрегиона №308 от 28.07.09 | Бетон тяжелый, класс: В12,5 (М150) | м3 | 8.25 | 600 |  |  |  | 4950
Ограждение материального отделения
23 | ФЕР35-01-420-06 Изм. Пр. Минрегиона №81 от 27.02.10 | Установка железобетонных штанговых крепей длиной: до 1, 7 м, коэффициент крепости пород 7 - 9 8 160,74 = 807 883,74 - 100 x 7 997,23 НР (139 руб.): 95% от ФОТ (146 руб.) СП (73 руб.): 50% от ФОТ (146 руб.) | 100 штанг | 0,06 4*1,5/100 | 8160.74 | 1912.16 | 5415.72 |  | 490 | 115 | 325 |  | 148 | 8.88
24 | ФССЦ-204-0025 Пр. Минрегиона №308 от 28.07.09 | Горячекатаная арматурная сталь периодического профиля класса: А-III, диаметром 20-22 мм | т | 0,01788 4{шт}*1,5{м}*2,98{кг}/1000 | 7917 |  |  |  | 142
25 | ФЕР09-03-037-01 В ред. пр. № 253 Минрегиона РФ | Монтаж рамы ограждения материального отделения КОЭФ. К ПОЗИЦИИ: 70б.Прил.35.8 Применение сметных норм на общестроительные работы: в подземных условиях: рудников черной и цветной металлургии, предприятий по добыче асбеста и графита ОЗП=1,14; ЭМ=1,14 к расх.; ЗПМ=1,14; ТЗ=1,14; ТЗМ=1,14 НР (146 руб.): 90% от ФОТ (162 руб.) СП (138 руб.): 85% от ФОТ (162 руб.) | 1 т конструкций | 0.284 | 1235.77 | 203.97 | 740.05 | 105.34 | 351 | 58 | 210 | 30 | 22.22 | 6.31 | 8.64 | 2.45
26 | ФССЦ-101-2545 Пр. Минрегиона №308 от 28.07.09 | Сталь угловая: 75х75 мм | т | 0.131 | 5531.93 |  |  |  | 725
27 | ФССЦ-101-3686 Пр. Минрегиона №308 от 28.07.09 | Швеллеры: № 12 сталь марки Ст3пс | т | 0.073 | 4900 |  |  |  | 358
28 | ФССЦ-204-0022 Пр. Минрегиона №308 от 28.07.09 | Горячекатаная арматурная сталь периодического профиля класса: А-III, диаметром 12 мм | т | 0.08 | 7997.23 |  |  |  | 640
29 | ФССЦ-204-0037 Пр. Минрегиона №308 от 28.07.09 | Надбавки к ценам заготовок за сборку и сварку каркасов и сеток: плоских, диаметром 12 мм | т | 0.08 | 1336.85 |  |  |  | 107
30 | ФЕР13-03-002-04 В ред. пр. № 253 Минрегиона РФ | Огрунтовка металлических поверхностей за один раз: грунтовкой ГФ-021 КОЭФ. К ПОЗИЦИИ: 70б.Прил.35.8 Применение сметных норм на общестроительные работы: в подземных условиях: рудников черной и цветной металлургии, предприятий по добыче асбеста и графита ОЗП=1,14; ЭМ=1,14 к расх.; ЗПМ=1,14; ТЗ=1,14; ТЗМ=1,14 НР (7 руб.): 90% от ФОТ (8 руб.) СП (6 руб.): 70% от ФОТ (8 руб.) | 100 м2 окрашиваемой поверхности | 0.07 | 277.94 | 64.47 | 10.75 | 0.11 | 19 | 5 | 1 |  | 6.05 | 0.42 | 0.01
31 | ФЕР13-03-004-26 В ред. пр. № 253 Минрегиона РФ | Окраска металлических огрунтованных поверхностей: эмалью ПФ-115 КОЭФ. К ПОЗИЦИИ: за 2 раза ПЗ=2 (ОЗП=2; ЭМ=2 к расх.; ЗПМ=2; МАТ=2 к расх.; ТЗ=2; ТЗМ=2); 70б.Прил.35.8 Применение сметных норм на общестроительные работы: в подземных условиях: рудников черной и цветной металлургии, предприятий по добыче асбеста и графита ОЗП=1,14; ЭМ=1,14 к расх.; ЗПМ=1,14; ТЗ=1,14; ТЗМ=1,14 НР (9 руб.): 90% от ФОТ (10 руб.) СП (7 руб.): 70% от ФОТ (10 руб.) | 100 м2 окрашиваемой поверхности | 0.07 | 655.95 | 79.21 | 14.18 | 0.23 | 46 | 6 | 1 |  | 8.73 | 0.61 | 0.02
Монтаж оборудования
32 | ФЕР35-01-420-06 Изм. Пр. Минрегиона №81 от 27.02.10 | Установка железобетонных штанговых крепей длиной: до 1, 7 м, коэффициент крепости пород 7 - 9 8 160,74 = 807 883,74 - 100 x 7 997,23 НР (139 руб.): 95% от ФОТ (146 руб.) СП (73 руб.): 50% от ФОТ (146 руб.) | 100 штанг | 0,06 4*1,5/100 | 8160.74 | 1912.16 | 5415.72 |  | 490 | 115 | 325 |  | 148 | 8.88
33 | ФССЦ-204-0025 Пр. Минрегиона №308 от 28.07.09 | Горячекатаная арматурная сталь периодического профиля класса: А-III, диаметром 20-22 мм | т | 0,01788 4{шт}*1,5{м}*2,98{кг}/1000 | 7917 |  |  |  | 142
34 | ФЕРм03-06-001-02 В ред. пр. № 321 Минрегиона РФ | Лебедка проходческая однобарабанная, грузоподъемность: 5 т, с приводом электрическим НР (389 руб.): 80% от ФОТ (486 руб.) СП (292 руб.): 60% от ФОТ (486 руб.) | 1 шт. | 1 | 5123.11 | 200.03 | 786.27 | 63.42 | 5123 | 200 | 786 | 63 | 22.3 | 22.3 | 4.67 | 4.67
35 | ФЕРм03-06-002-01 В ред. пр. № 321 Минрегиона РФ | Навеска проводникового каната проходческого подъема, диаметр: 20,5 мм НР (85 руб.): 80% от ФОТ (106 руб.) СП (64 руб.): 60% от ФОТ (106 руб.) | 100 м каната | 0.7 | 146.54 | 67.93 | 77.25 | 14.97 | 103 | 48 | 54 | 10 | 7.4 | 5.18 | 1.46 | 1.02
36 | ФЕРм03-06-003-02 В ред. пр. № 321 Минрегиона РФ | Устройство прицепное проходческое для прядевых подъемных канатов, грузоподъемность: 5 т НР (259 руб.): 80% от ФОТ (324 руб.) СП (194 руб.): 60% от ФОТ (324 руб.) | 1 шт. | 2 | 106.62 | 86.92 | 17.96 | 0.95 | 213 | 174 | 36 | 2 | 9.69 | 19.38 | 0.07 | 0.14
37 | ФЕРм08-03-530-04 В ред. пр. № 321 Минрегиона РФ | Пускатель магнитный общего назначения отдельно стоящий, устанавливаемый на конструкции: на стене или колонне, на ток до 40 А (ПРН-125) НР (50 руб.): 95% от ФОТ (53 руб.) СП (34 руб.): 65% от ФОТ (53 руб.) | 1 шт. | 1 | 150.86 | 29.45 | 3.55 | 0.14 | 151 | 29 | 4 |  | 3.17 | 3.17 | 0.01 | 0.01
38 | ФЕРм08-05-036-01 В ред. пр. № 321 Минрегиона РФ | Трансформатор шахтный осветительный массой до 200 кг НР (207 руб.): 95% от ФОТ (218 руб.) СП (142 руб.): 65% от ФОТ (218 руб.) | 1 шт. | 1 | 594.06 | 84.35 | 421.64 | 35.08 | 594 | 84 | 422 | 35 | 9.08 | 9.08 | 2.96 | 2.96
39 | ФЕРм08-03-481-20 В ред. пр. № 321 Минрегиона РФ | Подготовка сварочного аппарата к испытанию, присоединение к электрической сети, масса: до 0,15 т НР (22 руб.): 95% от ФОТ (23 руб.) СП (15 руб.): 65% от ФОТ (23 руб.) | 1 шт. | 1 | 115.56 | 12 | 0.85 |  | 116 | 12 | 1 |  | 1.21 | 1.21
Освещение камеры восстающего
40 | ФЕРм08-05-004-01 В ред. пр. № 321 Минрегиона РФ | Кабельные линии до 110 кВ по горизонтальным горным выработкам с бетонной и металлической крепью по установленным конструкциям без крепления, кабель массой 1 м: до 3 кг НР (70 руб.): 95% от ФОТ (74 руб.) СП (48 руб.): 65% от ФОТ (74 руб.) | 100 м кабеля | 0.1 | 1260.15 | 346.32 | 731.01 | 58.8 | 126 | 35 | 73 | 6 | 36 | 3.6 | 4.97 | 0.5
41 | ФССЦ-501-8300 Пр. Минрегиона №308 от 28.07.09 | Кабель силовой с алюминиевыми жилами с поливинилхлоридной изоляцией в поливинилхлоридной оболочке без защитного покрова: АВВГ, напряжением 0,66 Кв, число жил - 4 и сечением 4,0 мм2 | 1000 м | 0,0102 10*1,02/1000 | 4464.63 |  |  |  | 46
42 | ФЕРм08-03-593-03 В ред. пр. № 321 Минрегиона РФ | Светильник с подвеской на крюк для помещений: с тяжелыми условиями среды КОЭФ. К ПОЗИЦИИ: Письмо №30424-КК/08 от 20.08.2010 г. ПЗ=0,8 (ОЗП=0,8; ЭМ=0,8 к расх.; ЗПМ=0,8; МАТ=0,8 к расх.; ТЗ=0,8; ТЗМ=0,8) НР (51 руб.): 95% от ФОТ (54 руб.) СП (35 руб.): 65% от ФОТ (54 руб.) | 100 шт. | 0.02 | 4175.18 | 715.03 | 2079.29 | 765.14 | 84 | 14 | 42 | 15 | 72.08 | 1.44 | 65.96 | 1.32
43 | ФССЦ-509-0766 Пр. Минрегиона №308 от 28.07.09 | Светильники промышленные НСП 02-100-01 | шт. | 2 | 128.16 |  |  |  | 256
44 | ФССЦ-509-0741 Пр. Минрегиона №308 от 28.07.09 | Лампы накаливания электрические осветительные общего назначения биспиральные криптоновые типа БК220-230-100 | 10 шт. | 0.2 | 18.76 |  |  |  | 4
Металлическое перекрытие лестничного отделения восстающего
45 | ФЕР35-01-420-06 Изм. Пр. Минрегиона №81 от 27.02.10 | Установка железобетонных штанговых крепей длиной: до 1, 7 м, коэффициент крепости пород 7 - 9 8 160,74 = 807 883,74 - 100 x 7 997,23 НР (139 руб.): 95% от ФОТ (146 руб.) СП (73 руб.): 50% от ФОТ (146 руб.) | 100 штанг | 0,06 4*1,5/100 | 8160.74 | 1912.16 | 5415.72 |  | 490 | 115 | 325 |  | 148 | 8.88
46 | ФССЦ-204-0025 Пр. Минрегиона №308 от 28.07.09 | Горячекатаная арматурная сталь периодического профиля класса: А-III, диаметром 20-22 мм | т | 0,01788 4{шт}*1,5{м}*2,98{кг}/1000 | 7917 |  |  |  | 142
47 | ФЕР09-03-030-01 В ред. пр. № 253 Минрегиона РФ прим. | Монтаж металлического перекрытия лестничного отделения восстающего КОЭФ. К ПОЗИЦИИ: 70б.Прил.35.8 Применение сметных норм на общестроительные работы: в подземных условиях: рудников черной и цветной металлургии, предприятий по добыче асбеста и графита ОЗП=1,14; ЭМ=1,14 к расх.; ЗПМ=1,14; ТЗ=1,14; ТЗМ=1,14 НР (190 руб.): 90% от ФОТ (211 руб.) СП (179 руб.): 85% от ФОТ (211 руб.) | 1 т конструкций | 0.239 | 1224.68 | 409.5 | 726.68 | 72.86 | 293 | 98 | 174 | 17 | 44.61 | 10.66 | 5.38 | 1.29
48 | ФССЦ-101-1045 Пр. Минрегиона №308 от 28.07.09 | Двутавры с параллельными гранями полок нормальные "Б", сталь: полуспокойная, № 16-18 | т | 0.049 | 6113 |  |  |  | 300
49 | ФССЦ-101-3686 Пр. Минрегиона №308 от 28.07.09 | Швеллеры: № 12 сталь марки Ст3пс | т | 0.055 | 4900 |  |  |  | 270
50 | ФССЦ-204-0009 Пр. Минрегиона №308 от 28.07.09 | Горячекатаная арматурная сталь гладкая класса А-I, диаметром: 32-40 мм | т | 0.026 | 5305.74 |  |  |  | 138
51 | ФССЦ-101-2545 Пр. Минрегиона №308 от 28.07.09 | Сталь угловая: 75х75 мм | т | 0.017 | 5531.93 |  |  |  | 94
52 | ФССЦ-204-0022 Пр. Минрегиона №308 от 28.07.09 | Горячекатаная арматурная сталь периодического профиля класса: А-III, диаметром 12 мм | т | 0.092 | 7997.23 |  |  |  | 736
53 | ФССЦ-204-0037 Пр. Минрегиона №308 от 28.07.09 | Надбавки к ценам заготовок за сборку и сварку каркасов и сеток: плоских, диаметром 12 мм | т | 0.092 | 1336.85 |  |  |  | 123
54 | ФЕР13-03-002-04 В ред. пр. № 253 Минрегиона РФ | Огрунтовка металлических поверхностей за один раз: грунтовкой ГФ-021 КОЭФ. К ПОЗИЦИИ: 70б.Прил.35.8 Применение сметных норм на общестроительные работы: в подземных условиях: рудников черной и цветной металлургии, предприятий по добыче асбеста и графита ОЗП=1,14; ЭМ=1,14 к расх.; ЗПМ=1,14; ТЗ=1,14; ТЗМ=1,14 НР (7 руб.): 90% от ФОТ (8 руб.) СП (6 руб.): 70% от ФОТ (8 руб.) | 100 м2 окрашиваемой поверхности | 0.07 | 277.94 | 64.47 | 10.75 | 0.11 | 19 | 5 | 1 |  | 6.05 | 0.42 | 0.01
55 | ФЕР13-03-004-26 В ред. пр. № 253 Минрегиона РФ | Окраска металлических огрунтованных поверхностей: эмалью ПФ-115 КОЭФ. К ПОЗИЦИИ: за 2 раза ПЗ=2 (ОЗП=2; ЭМ=2 к расх.; ЗПМ=2; МАТ=2 к расх.; ТЗ=2; ТЗМ=2); 70б.Прил.35.8 Применение сметных норм на общестроительные работы: в подземных условиях: рудников черной и цветной металлургии, предприятий по добыче асбеста и графита ОЗП=1,14; ЭМ=1,14 к расх.; ЗПМ=1,14; ТЗ=1,14; ТЗМ=1,14 НР (9 руб.): 90% от ФОТ (10 руб.) СП (7 руб.): 70% от ФОТ (10 руб.) | 100 м2 окрашиваемой поверхности | 0.07 | 655.95 | 79.21 | 14.18 | 0.23 | 46 | 6 | 1 |  | 8.73 | 0.61 | 0.02
Вентиляция
56 | ФЕРм19-01-060-04 В ред. пр. № 321 Минрегиона РФ | Вентилятор осевой с пневматическим или электрическим приводом, масса: до 0,65 т (массой 375 кг) НР (386 руб.): 80% от ФОТ (483 руб.) СП (290 руб.): 60% от ФОТ (483 руб.) | 1 шт. | 1 | 721.4 | 253.96 | 205.98 | 8.51 | 721 | 254 | 206 | 9 | 22.9 | 22.9 | 0.63 | 0.63
57 | ФЕРм19-01-060-04 В ред. пр. № 321 Минрегиона РФ | Демонтаж вентилятора осевого с пневматическим или электрическим приводом, масса: до 0,65 т (массой 375 кг) КОЭФ. К ПОЗИЦИИ: Демонтаж оборудования, которое подлежит дальнейшему использованию, без надобности хранения (перемещается в цеху на другое место установки и т.п.) ОЗП=0,6; ЭМ=0,6 к расх.; ЗПМ=0,6; МАТ=0 к расх.; ТЗ=0,6; ТЗМ=0,6 НР (230 руб.): 80% от ФОТ (287 руб.) СП (172 руб.): 60% от ФОТ (287 руб.) | 1 шт. | 1 | 275.96 | 152.38 | 123.58 | 5.11 | 276 | 152 | 124 | 5 | 13.74 | 13.74 | 0.38 | 0.38
58 | ФЕР35-01-717-08 В ред. пр. № 253 Минрегиона РФ | Навеcка вентиляционных прорезиненных труб, диаметр труб: 0,6 м, в восстающем НР (70 руб.): 95% от ФОТ (74 руб.) СП (37 руб.): 50% от ФОТ (74 руб.) | 100 м труб | 0.6 | 1530.31 | 96.14 | 0.91 |  | 918 | 58 | 1 |  | 8.91 | 5.35
59 | ФЕР35-01-719-16 В ред. пр. № 253 Минрегиона РФ | Снятие вентиляционных прорезиненных труб, диаметр труб: 0,5 и 0,6 м НР (29 руб.): 95% от ФОТ (30 руб.) СП (15 руб.): 50% от ФОТ (30 руб.) | 100 м труб | 0.6 | 39.09 | 38.3 | 0.79 |  | 23 | 23 |  |  | 3.29 | 1.97
Раздел 2. Армировка восстающего
60 | ФЕР35-01-621-01 В ред. пр. № 253 Минрегиона РФ | Уcтановка деревянного временного полка в восстающем КОЭФ. К ПОЗИЦИИ: 70б.Прил.35.8 Применение сметных норм на общестроительные работы: в подземных условиях: рудников черной и цветной металлургии, предприятий по добыче асбеста и графита ОЗП=1,14; ЭМ=1,14 к расх.; ЗПМ=1,14; ТЗ=1,14; ТЗМ=1,14 НР (63 руб.): 95% от ФОТ (66 руб.) СП (33 руб.): 50% от ФОТ (66 руб.) | 100 м2 полка | 0.0273 | 559996.56 | 1895.68 | 57.06 |  | 15288 | 52 | 2 |  | 173.28 | 4.73
61 | ФСЦП311-01-150-1 | Отгрузка горной массы из восстающего на нижележащем горизонте (с использованием погрузчика - ППН-1с) НР (5631 руб.): 100% от ФОТ (5631 руб.) СП (3379 руб.): 60% от ФОТ (5631 руб.) | тонна | 900 | 12.51 | 2.25 | 10.26 | 1.15 | 11259 | 2025 | 9234 | 1035 | 0.29 | 261 | 0.11 | 99
62 | ФЕРм40-03-001-05 В ред. пр. № 321 Минрегиона РФ | Перемещение породы в вагонетках или на платформах при помощи электролебедок, включая выгрузку, по горным выработкам с рельсовыми путями и углом наклона до 13 градусов первые 200 м (до 3,5 км) НР 0% от ФОТ СП 0% от ФОТ | 10 т | 90 | 147.2 | 80.18 | 65.42 |  | 13248 | 7216 | 5888 |  | 9.4 | 846
63 | ФЕРм40-03-001-06 В ред. пр. № 321 Минрегиона РФ | Добавлять на каждые следующие 50 м к расценке 40-03-001-05 КОЭФ. К ПОЗИЦИИ: до 3,5 км ПЗ=66 (ОЗП=66; ЭМ=66 к расх.; ЗПМ=66; МАТ=66 к расх.; ТЗ=66; ТЗМ=66) НР 0% от ФОТ СП 0% от ФОТ | 10 т | 90 | 551.1 | 540.54 |  |  | 49599 | 48649 |  |  | 63.36 | 5702.4
64 | ФЕР35-01-001-05 В ред. пр. № 253 Минрегиона РФ | Расширение восстающего отбойными молотками НР (1047 руб.): 95% от ФОТ (1102 руб.) СП (551 руб.): 50% от ФОТ (1102 руб.) | 100 м3 по наружному очертанию конструкций крепей (в проходке) | 0.3 | 5811.88 | 2889.03 | 2922.85 |  | 1744 | 867 | 877 |  | 237 | 71.1
65 | ФЕР35-01-420-06 Изм. Пр. Минрегиона №81 от 27.02.10 | Установка железобетонных штанговых крепей длиной: до 1, 7 м, коэффициент крепости пород 7 - 9 8 160,74 = 807 883,74 - 100 x 7 997,23 НР (2076 руб.): 95% от ФОТ (2185 руб.) СП (1093 руб.): 50% от ФОТ (2185 руб.) | 100 штанг | 0,9 60*1,5/100 | 8160.74 | 1912.16 | 5415.72 |  | 7345 | 1721 | 4874 |  | 148 | 133.2
66 | ФССЦ-204-0025 Пр. Минрегиона №308 от 28.07.09 | Горячекатаная арматурная сталь периодического профиля класса: А-III, диаметром 20-22 мм | т | 0,2682 60{шт}*1,5{м}*2,98{кг}/1000 | 7917 |  |  |  | 2123
Монтаж полков (14 шт) и отшива ходового отделения
67 | ФЕР09-03-030-01 В ред. пр. № 253 Минрегиона РФ прим. | Монтаж металлического полка вентиляционно-ходового восстающего (14 шт) КОЭФ. К ПОЗИЦИИ: 70б.Прил.35.8 Применение сметных норм на общестроительные работы: в подземных условиях: рудников черной и цветной металлургии, предприятий по добыче асбеста и графита ОЗП=1,14; ЭМ=1,14 к расх.; ЗПМ=1,14; ТЗ=1,14; ТЗМ=1,14 НР (2662 руб.): 90% от ФОТ (2958 руб.) СП (2514 руб.): 85% от ФОТ (2958 руб.) | 1 т конструкций | 3.33 | 1224.68 | 409.5 | 726.68 | 72.86 | 4078 | 1364 | 2420 | 243 | 44.61 | 148.55 | 5.38 | 17.92
68 | ФССЦ-101-1045 Пр. Минрегиона №308 от 28.07.09 | Двутавры с параллельными гранями полок нормальные "Б", сталь: полуспокойная, № 16-18 | т | 0.6814 | 6113 |  |  |  | 4165
69 | ФССЦ-101-3686 Пр. Минрегиона №308 от 28.07.09 | Швеллеры: № 12 сталь марки Ст3пс | т | 0.763 | 4900 |  |  |  | 3739
70 | ФССЦ-204-0009 Пр. Минрегиона №308 от 28.07.09 | Горячекатаная арматурная сталь гладкая класса А-I, диаметром: 32-40 мм | т | 0.3533 | 5305.74 |  |  |  | 1875
71 | ФССЦ-101-2545 Пр. Минрегиона №308 от 28.07.09 | Сталь угловая: 75х75 мм | т | 0.2358 | 5531.93 |  |  |  | 1304
72 | ФССЦ-204-0022 Пр. Минрегиона №308 от 28.07.09 | Горячекатаная арматурная сталь периодического профиля класса: А-III, диаметром 12 мм | т | 1.296 | 7997.23 |  |  |  | 10364
73 | ФССЦ-204-0037 Пр. Минрегиона №308 от 28.07.09 | Надбавки к ценам заготовок за сборку и сварку каркасов и сеток: плоских, диаметром 12 мм | т | 1.296 | 1336.85 |  |  |  | 1733
74 | ФЕР13-03-002-04 В ред. пр. № 253 Минрегиона РФ | Огрунтовка металлических поверхностей за один раз: грунтовкой ГФ-021 КОЭФ. К ПОЗИЦИИ: 70б.Прил.35.8 Применение сметных норм на общестроительные работы: в подземных условиях: рудников черной и цветной металлургии, предприятий по добыче асбеста и графита ОЗП=1,14; ЭМ=1,14 к расх.; ЗПМ=1,14; ТЗ=1,14; ТЗМ=1,14 НР (74 руб.): 90% от ФОТ (82 руб.) СП (57 руб.): 70% от ФОТ (82 руб.) | 100 м2 окрашиваемой поверхности | 0.7 | 277.94 | 64.47 | 10.75 | 0.11 | 195 | 45 | 8 |  | 6.05 | 4.24 | 0.01 | 0.01
75 | ФЕР13-03-004-26 В ред. пр. № 253 Минрегиона РФ | Окраска металлических огрунтованных поверхностей: эмалью ПФ-115 КОЭФ. К ПОЗИЦИИ: за 2 раза ПЗ=2 (ОЗП=2; ЭМ=2 к расх.; ЗПМ=2; МАТ=2 к расх.; ТЗ=2; ТЗМ=2); 70б.Прил.35.8 Применение сметных норм на общестроительные работы: в подземных условиях: рудников черной и цветной металлургии, предприятий по добыче асбеста и графита ОЗП=1,14; ЭМ=1,14 к расх.; ЗПМ=1,14; ТЗ=1,14; ТЗМ=1,14 НР (90 руб.): 90% от ФОТ (100 руб.) СП (70 руб.): 70% от ФОТ (100 руб.) | 100 м2 окрашиваемой поверхности | 0.7 | 655.95 | 79.21 | 14.18 | 0.23 | 459 | 55 | 10 |  | 8.73 | 6.11 | 0.02 | 0.01
Монтаж ходовых лестниц (15 шт)
76 | ФЕР35-01-627-01 В ред. пр. № 253 Минрегиона РФ | Установка металлических лестниц в восстающем НР (188 руб.): 95% от ФОТ (198 руб.) СП (99 руб.): 50% от ФОТ (198 руб.) | 1 т металлических конструкций | 1.275 | 303.73 | 122.61 | 1.45 |  | 387 | 156 | 2 |  | 9.77 | 12.46
77 | ФССЦ-101-2545 Пр. Минрегиона №308 от 28.07.09 | Сталь угловая: 75х75 мм | т | 1.035 | 5531.93 |  |  |  | 5726
78 | ФССЦ-204-0025 Пр. Минрегиона №308 от 28.07.09 | Горячекатаная арматурная сталь периодического профиля класса: А-III, диаметром 20-22 мм | т | 0.222 | 7917 |  |  |  | 1758
79 | ФЕР13-03-002-04 В ред. пр. № 253 Минрегиона РФ | Огрунтовка металлических поверхностей за один раз: грунтовкой ГФ-021 КОЭФ. К ПОЗИЦИИ: 70б.Прил.35.8 Применение сметных норм на общестроительные работы: в подземных условиях: рудников черной и цветной металлургии, предприятий по добыче асбеста и графита ОЗП=1,14; ЭМ=1,14 к расх.; ЗПМ=1,14; ТЗ=1,14; ТЗМ=1,14 НР (74 руб.): 90% от ФОТ (82 руб.) СП (57 руб.): 70% от ФОТ (82 руб.) | 100 м2 окрашиваемой поверхности | 0.7 | 277.94 | 64.47 | 10.75 | 0.11 | 195 | 45 | 8 |  | 6.05 | 4.24 | 0.01 | 0.01
80 | ФЕР13-03-004-26 В ред. пр. № 253 Минрегиона РФ | Окраска металлических огрунтованных поверхностей: эмалью ПФ-115 КОЭФ. К ПОЗИЦИИ: за 2 раза ПЗ=2 (ОЗП=2; ЭМ=2 к расх.; ЗПМ=2; МАТ=2 к расх.; ТЗ=2; ТЗМ=2); 70б.Прил.35.8 Применение сметных норм на общестроительные работы: в подземных условиях: рудников черной и цветной металлургии, предприятий по добыче асбеста и графита ОЗП=1,14; ЭМ=1,14 к расх.; ЗПМ=1,14; ТЗ=1,14; ТЗМ=1,14 НР (90 руб.): 90% от ФОТ (100 руб.) СП (70 руб.): 70% от ФОТ (100 руб.) | 100 м2 окрашиваемой поверхности | 0.7 | 655.95 | 79.21 | 14.18 | 0.23 | 459 | 55 | 10 |  | 8.73 | 6.11 | 0.02 | 0.01
Крепление бортов восстающего
81 | ФЕР35-01-620-01 В ред. пр. № 253 Минрегиона РФ | Бурение шпуров в бетонной крепи cтвола круглого cечения леcтничного отделения для уcтройcтва опор из анкеров НР (1648 руб.): 95% от ФОТ (1735 руб.) СП (868 руб.): 50% от ФОТ (1735 руб.) | 10 анкеров | 18 | 332.53 | 75.88 | 237.58 |  | 5986 | 1366 | 4276 |  | 6.42 | 115.56
82 | ФССЦ-402-0006 Пр. Минрегиона №308 от 28.07.09 | Раствор готовый кладочный цементный марки: 200 | м3 | 0.18 | 600 |  |  |  | 108
83 | ФССЦ-204-0025 Пр. Минрегиона №308 от 28.07.09 | Горячекатаная арматурная сталь периодического профиля класса: А-III, диаметром 20-22 мм | т | 0,8046 180{шт}*1,5{м}*2,98{кг}/1000 | 7917 |  |  |  | 6370
84 | ФЕР35-01-545-07 В ред. пр. № 253 Минрегиона РФ | Затяжка металличеcкой плетеной cеткой в восстающем: стен НР (2588 руб.): 95% от ФОТ (2724 руб.) СП (1362 руб.): 50% от ФОТ (2724 руб.) | 100 м2 затягиваемой площади | 4.2 | 2226.43 | 510.76 | 6.02 |  | 9351 | 2145 | 25 |  | 41.9 | 175.98
85 | ФЕР35-01-473-01 В ред. пр. № 253 Минрегиона РФ | Крепление восстающего торкрет-бетоном cлоем 30 мм: стен КОЭФ. К ПОЗИЦИИ: Толщ. 30 мм ПЗ=1,5 (ОЗП=1,5; ЭМ=1,5 к расх.; ЗПМ=1,5; МАТ=1,5 к расх.; ТЗ=1,5; ТЗМ=1,5) НР (2510 руб.): 95% от ФОТ (2642 руб.) СП (1321 руб.): 50% от ФОТ (2642 руб.) | 100 м2 крепи | 4.2 | 2467.94 | 495.23 | 461.64 |  | 10365 | 2080 | 1939 |  | 46.5 | 195.3
Раздел 3. Заключительные работы
Монтаж освещения восстающего
86 | ФЕРм08-05-001-01 В ред. пр. № 321 Минрегиона РФ | Кабельные линии до 110 кВ в вертикальном восстающем кабель массой 1 м: до 1,5 кг НР (406 руб.): 95% от ФОТ (427 руб.) СП (278 руб.): 65% от ФОТ (427 руб.) | 100 м кабеля | 0.6 | 2856.49 | 290.72 | 1393.76 | 97.01 | 1714 | 174 | 836 | 58 | 32.41 | 19.45 | 8.18 | 4.91
87 | ФССЦ-501-8300 Пр. Минрегиона №308 от 28.07.09 | Кабель силовой с алюминиевыми жилами с поливинилхлоридной изоляцией в поливинилхлоридной оболочке без защитного покрова: АВВГ, напряжением 0,66 Кв, число жил - 4 и сечением 4,0 мм2 | 1000 м | 0,0612 60*1,02/1000 | 4464.63 |  |  |  | 273
88 | ФЕРм08-03-593-03 В ред. пр. № 321 Минрегиона РФ | Светильник с подвеской на крюк для помещений: с тяжелыми условиями среды КОЭФ. К ПОЗИЦИИ: Письмо №30424-КК/08 от 20.08.2010 г. ПЗ=0,8 (ОЗП=0,8; ЭМ=0,8 к расх.; ЗПМ=0,8; МАТ=0,8 к расх.; ТЗ=0,8; ТЗМ=0,8) НР (388 руб.): 95% от ФОТ (408 руб.) СП (265 руб.): 65% от ФОТ (408 руб.) | 100 шт. | 0.15 | 4175.18 | 715.03 | 2079.29 | 765.14 | 626 | 107 | 312 | 115 | 72.08 | 10.81 | 65.96 | 9.89
89 | ФССЦ-509-0766 Пр. Минрегиона №308 от 28.07.09 | Светильники промышленные НСП 02-100-01 | шт. | 15 | 128.16 |  |  |  | 1922
90 | ФССЦ-509-0741 Пр. Минрегиона №308 от 28.07.09 | Лампы накаливания электрические осветительные общего назначения биспиральные криптоновые типа БК220-230-100 | 10 шт. | 1.5 | 18.76 |  |  |  | 28
Монтаж технологических трубопроводов
91 | ФЕР09-03-039-01 В ред. пр. № 253 Минрегиона РФ | Монтаж опорных конструкций: для крепления трубопроводов массой до 0,1 т КОЭФ. К ПОЗИЦИИ: 70б.Прил.35.8 Применение сметных норм на общестроительные работы: в подземных условиях: рудников черной и цветной металлургии, предприятий по добыче асбеста и графита ОЗП=1,14; ЭМ=1,14 к расх.; ЗПМ=1,14; ТЗ=1,14; ТЗМ=1,14 НР (895 руб.): 90% от ФОТ (994 руб.) СП (845 руб.): 85% от ФОТ (994 руб.) | 1 т конструкций | 0.65 | 1408.97 | 829.46 | 341.33 | 1.7 | 916 | 539 | 222 | 1 | 91.45 | 59.44 | 0.13 | 0.08
92 | ФССЦ-101-2549 Пр. Минрегиона №308 от 28.07.09 | Сталь полосовая: 100х10 мм, марка 45 | т | 0.65 | 5382.77 |  |  |  | 3499
93 | ФЕРм12-04-002-01 В ред. пр. № 321 Минрегиона РФ | Трубопроводы из отдельных труб на фланцевых соединениях, диаметр наружный 108 мм глубина ствола шахты: до 100 м НР (2370 руб.): 80% от ФОТ (2962 руб.) СП (1777 руб.): 60% от ФОТ (2962 руб.) | 1 компл. | 1 | 5843.84 | 1300.65 | 3549.34 | 307.71 | 5844 | 1301 | 3549 | 308 | 145 | 145 | 23.67 | 23.67
94 | ФССЦ-103-0161 Пр. Минрегиона №308 от 28.07.09 | Трубы стальные электросварные прямошовные со снятой фаской из стали марок БСт2кп-БСт4кп и БСт2пс-БСт4пс наружный диаметр: 108 мм, толщина стенки 4 мм | м | 61,2 60*1,02 | 74.25 |  |  |  | 4544
95 | ФЕРм12-04-003-01 В ред. пр. № 321 Минрегиона РФ | Трубопроводы из отдельных труб на фланцевых соединениях, диаметр наружный 159 мм глубина ствола шахты: до 100 м НР (2941 руб.): 80% от ФОТ (3676 руб.) СП (2206 руб.): 60% от ФОТ (3676 руб.) | 1 компл. | 1 | 7226.46 | 1594.8 | 4472.69 | 402.37 | 7226 | 1595 | 4473 | 402 | 180 | 180 | 30.88 | 30.88
96 | ФССЦ-103-0176 Пр. Минрегиона №308 от 28.07.09 | Трубы стальные электросварные прямошовные со снятой фаской из стали марок БСт2кп-БСт4кп и БСт2пс-БСт4пс наружный диаметр: 159 мм, толщина стенки 4,5 мм | м | 61,2 60*1,02 | 122.86 |  |  |  | 7519
97 | ФЕР13-03-002-04 В ред. пр. № 253 Минрегиона РФ | Огрунтовка металлических поверхностей за один раз: грунтовкой ГФ-021 КОЭФ. К ПОЗИЦИИ: 70б.Прил.35.8 Применение сметных норм на общестроительные работы: в подземных условиях: рудников черной и цветной металлургии, предприятий по добыче асбеста и графита ОЗП=1,14; ЭМ=1,14 к расх.; ЗПМ=1,14; ТЗ=1,14; ТЗМ=1,14 НР (56 руб.): 90% от ФОТ (62 руб.) СП (43 руб.): 70% от ФОТ (62 руб.) | 100 м2 окрашиваемой поверхности | 0.513 | 277.94 | 64.47 | 10.75 | 0.11 | 143 | 33 | 6 |  | 6.05 | 3.1 | 0.01 | 0.01
98 | ФЕР13-03-004-26 В ред. пр. № 253 Минрегиона РФ | Окраска металлических огрунтованных поверхностей: эмалью ПФ-115 за 2 раза КОЭФ. К ПОЗИЦИИ: за 2 раза ПЗ=2 (ОЗП=2; ЭМ=2 к расх.; ЗПМ=2; МАТ=2 к расх.; ТЗ=2; ТЗМ=2); 70б.Прил.35.8 Применение сметных норм на общестроительные работы: в подземных условиях: рудников черной и цветной металлургии, предприятий по добыче асбеста и графита ОЗП=1,14; ЭМ=1,14 к расх.; ЗПМ=1,14; ТЗ=1,14; ТЗМ=1,14 НР (68 руб.): 90% от ФОТ (76 руб.) СП (53 руб.): 70% от ФОТ (76 руб.) | 100 м2 окрашиваемой поверхности | 0.513 | 655.95 | 79.21 | 14.18 | 0.23 | 337 | 41 | 7 |  | 8.73 | 4.48 | 0.02 | 0.01
Бетонирование полов ниши восстающего
99 | ФЕР35-01-688-02 В ред. пр. № 253 Минрегиона РФ | Уcтройcтво бетонных полов ниши восстающего на 4 и 5 горизонтах НР (25 руб.): 95% от ФОТ (26 руб.) СП (13 руб.): 50% от ФОТ (26 руб.) | 100 м3 по проектному объему бетона | 0.009 | 2354.67 | 2212.16 | 142.51 |  | 21 | 20 | 1 |  | 223 | 2.01
100 | ФССЦ-401-0003 Пр. Минрегиона №308 от 28.07.09 | Бетон тяжелый, класс: В7,5 (М100) | м3 | 0.918 | 560 |  |  |  | 514
Итого прямые затраты по смете в ценах 2001г. | [8 empty] | 245738 | 74754 | 44300 | 2542 |  | 8427.3 |  | 215.29
Итого прямые затраты по смете с учетом коэффициентов к итогам | [8 empty] | 336099 | 132205 | 51747 | 4680 |  | 17275.98 |  | 441.34
Накладные расходы | [8 empty] | 30210
Сметная прибыль | [8 empty] | 19919
Итоги по смете:
Итого Строительные работы | [8 empty] | 322490 |  |  |  |  | 16256.51 |  | 275.33
Итого Монтажные работы | [8 empty] | 63738 |  |  |  |  | 1019.47 |  | 166.01
Итого | [8 empty] | 386228 |  |  |  |  | 17275.98 |  | 441.34
В том числе:
Материалы | [8 empty] | 152147
Машины и механизмы | [8 empty] | 51747
ФОТ | [8 empty] | 136885
Накладные расходы | [8 empty] | 30210
Сметная прибыль | [8 empty] | 19919
ВСЕГО по смете | [8 empty] | 386228 |  |  |  |  | 17275.98 |  | 441.34

## 8-502
СОГЛАСОВАНО: | [11 empty] | УТВЕРЖДАЮ:
_________________ | [11 empty] | _________________
" _____ " ________________ 201_ г. | [11 empty] | "____" ______________201_ г.
ОАО ППГХО. Р-8
(наименование стройки)
ЛОКАЛЬНЫЙ СМЕТНЫЙ РАСЧЕТ №8-08/12
(локальная смета)
|  | на | Армировка вентиляционно-ходового восстающего пройденного с использованием КПВ при подготовке очистного блока 8-501
(наименование работ и затрат, наименование объекта)
Основание: проект
|  |  | Сметная стоимость _______________________________________________________________________________________________ | [5 empty] | ___________________________386,228 |  | тыс. руб.
|  |  | строительных работ _______________________________________________________________________________________________ | [5 empty] | _______________________________________________________________________________________________322,490 |  | тыс. руб.
|  |  | монтажных работ _______________________________________________________________________________________________ | [5 empty] | _______________________________________________________________________________________________63,738 |  | тыс. руб.
|  |  | Средства на оплату труда _______________________________________________________________________________________________ | [5 empty] | ___________________________136,885 |  | тыс. руб.
|  |  | Сметная трудоемкость _______________________________________________________________________________________________ | [5 empty] | _______________________________________________________________________________________________17275,98 |  | чел.час
Составлен(а) в текущих (прогнозных) ценах 2001 г.
№ пп | Обоснование | Наименование | Ед. изм. | Кол. | Стоимость единицы, руб. |  |  |  | Общая стоимость, руб. |  |  |  | Т/з осн. раб.на ед. | Т/з осн. раб. Всего | Т/з мех. на ед. | Т/з мех. Всего
[5 empty] | Всего | В том числе |  |  | Всего | В том числе
[6 empty] | Осн.З/п | Эк.Маш | З/пМех |  | Осн.З/п | Эк.Маш | З/пМех
1 | 2 | 3 | 4 | 5 | 6 | 7 | 8 | 9 | 10 | 11 | 12 | 13 | 14 | 15 | 16 | 17
Раздел 1. Подготовительные работы
1 | ФЕР01-01-037-01 В ред. пр. № 253 Минрегиона РФ прим. | Засыпка восстающего мелкой горной массой на всю высоту КОЭФ. К ПОЗИЦИИ: 70б.Прил.35.8 Применение сметных норм на общестроительные работы: в подземных условиях: рудников черной и цветной металлургии, предприятий по добыче асбеста и графита ОЗП=1,14; ЭМ=1,14 к расх.; ЗПМ=1,14; ТЗ=1,14; ТЗМ=1,14 НР (228 руб.): 95% от ФОТ (240 руб.) СП (120 руб.): 50% от ФОТ (240 руб.) | 1000 м3 грунта | 0.36 | 2006.65 |  | 2006.65 | 361.15 | 722 |  | 722 | 130 |  |  | 25.08 | 9.03
2 | ФЕРм40-03-001-02 В ред. пр. № 321 Минрегиона РФ | Спуск (подъем) крупногабаритного оборудования с погрузкой и выгрузкой, включая последующую погрузку на специальную платформу и откатку ее на 50 м: в клети НР 0% от ФОТ СП 0% от ФОТ | 1 т | 10 | 66.64 | 31.82 | 34.18 | 4.27 | 666 | 318 | 342 | 43 | 4.08 | 40.8 | 0.34 | 3.4
3 | ФЕРм40-03-001-05 В ред. пр. № 321 Минрегиона РФ | Перемещение оборудования и материальных ресурсов в вагонетках или на платформах при помощи электролебедок, включая выгрузку, по горным выработкам с рельсовыми путями и углом наклона до 13 градусов первые 200 м НР 0% от ФОТ СП 0% от ФОТ | 10 т | 1 | 147.2 | 80.18 | 65.42 |  | 147 | 80 | 65 |  | 9.4 | 9.4
4 | ФЕР35-01-621-01 В ред. пр. № 253 Минрегиона РФ | Уcтановка временного перекрытия восстающего НР (54 руб.): 95% от ФОТ (57 руб.) СП (29 руб.): 50% от ФОТ (57 руб.) | 100 м2 полка | 0.0273 | 559756.75 | 1662.88 | 50.05 |  | 15281 | 45 | 1 |  | 152 | 4.15
Монтаж площадки осмотра блочка
5 | ФЕР35-01-420-06 Изм. Пр. Минрегиона №81 от 27.02.10 | Установка железобетонных штанговых крепей длиной: до 1, 7 м, коэффициент крепости пород 7 - 9 8 160,74 = 807 883,74 - 100 x 7 997,23 НР (276 руб.): 95% от ФОТ (291 руб.) СП (146 руб.): 50% от ФОТ (291 руб.) | 100 штанг | 0,12 8*1,5/100 | 8160.74 | 1912.16 | 5415.72 |  | 979 | 229 | 650 |  | 148 | 17.76
6 | ФССЦ-204-0025 Пр. Минрегиона №308 от 28.07.09 | Горячекатаная арматурная сталь периодического профиля класса: А-III, диаметром 20-22 мм | т | 0,03576 8{шт}*1,5{м}*2,98{кг}/1000 | 7917 |  |  |  | 283
7 | ФЕР09-03-030-01 В ред. пр. № 253 Минрегиона РФ | Монтаж площадок с настилом и ограждением из листовой, рифленой, просечной и круглой стали КОЭФ. К ПОЗИЦИИ: 70б.Прил.35.8 Применение сметных норм на общестроительные работы: в подземных условиях: рудников черной и цветной металлургии, предприятий по добыче асбеста и графита ОЗП=1,14; ЭМ=1,14 к расх.; ЗПМ=1,14; ТЗ=1,14; ТЗМ=1,14 НР (109 руб.): 90% от ФОТ (121 руб.) СП (103 руб.): 85% от ФОТ (121 руб.) | 1 т конструкций | 0.13766 | 1224.68 | 409.5 | 726.68 | 72.86 | 169 | 56 | 100 | 10 | 44.61 | 6.14 | 5.38 | 0.74
8 | ФЕР09-03-029-01 В ред. пр. № 253 Минрегиона РФ | Монтаж лестниц прямолинейных и криволинейных, пожарных с ограждением КОЭФ. К ПОЗИЦИИ: 70б.Прил.35.8 Применение сметных норм на общестроительные работы: в подземных условиях: рудников черной и цветной металлургии, предприятий по добыче асбеста и графита ОЗП=1,14; ЭМ=1,14 к расх.; ЗПМ=1,14; ТЗ=1,14; ТЗМ=1,14 НР 0% от ФОТ СП 0% от ФОТ | 1 т конструкций | 0.0523 | 1224.13 | 346.88 | 788.75 | 86.93 | 64 | 18 | 41 | 5 | 36.9 | 1.93 | 6.43 | 0.34
9 | ФССЦ-101-2545 Пр. Минрегиона №308 от 28.07.09 | Сталь угловая: 75х75 мм | т | 0.117 | 5531.93 |  |  |  | 647
10 | ФССЦ-101-1073 Пр. Минрегиона №308 от 28.07.09 | Просечно-вытяжной прокат горячекатаный в листах мерных размеров из стали С235, шириной: 700 мм, толщиной 5 мм | т | 0.047 | 8197.96 |  |  |  | 385
11 | ФССЦ-204-0022 Пр. Минрегиона №308 от 28.07.09 | Горячекатаная арматурная сталь периодического профиля класса: А-III, диаметром 12 мм | т | 0.016 | 7997.23 |  |  |  | 128
12 | ФССЦ-204-0025 Пр. Минрегиона №308 от 28.07.09 | Горячекатаная арматурная сталь периодического профиля класса: А-III, диаметром 20-22 мм | т | 0.01 | 7917 |  |  |  | 79
13 | ФССЦ-204-0037 Пр. Минрегиона №308 от 28.07.09 | Надбавки к ценам заготовок за сборку и сварку каркасов и сеток: плоских, диаметром 12 мм | т | 0.016 | 1336.85 |  |  |  | 21
14 | ФССЦ-204-0040 Пр. Минрегиона №308 от 28.07.09 | Надбавки к ценам заготовок за сборку и сварку каркасов и сеток: плоских, диаметром 20-22 мм | т | 0.01 | 992.12 |  |  |  | 10
15 | ФЕР13-03-002-04 В ред. пр. № 253 Минрегиона РФ | Огрунтовка металлических поверхностей за один раз: грунтовкой ГФ-021 КОЭФ. К ПОЗИЦИИ: 70б.Прил.35.8 Применение сметных норм на общестроительные работы: в подземных условиях: рудников черной и цветной металлургии, предприятий по добыче асбеста и графита ОЗП=1,14; ЭМ=1,14 к расх.; ЗПМ=1,14; ТЗ=1,14; ТЗМ=1,14 НР (9 руб.): 90% от ФОТ (10 руб.) СП (7 руб.): 70% от ФОТ (10 руб.) | 100 м2 окрашиваемой поверхности | 0.1 | 277.94 | 64.47 | 10.75 | 0.11 | 28 | 6 | 1 |  | 6.05 | 0.61 | 0.01
16 | ФЕР13-03-004-26 В ред. пр. № 253 Минрегиона РФ | Окраска металлических огрунтованных поверхностей: эмалью ПФ-115 КОЭФ. К ПОЗИЦИИ: за 2 раза ПЗ=2 (ОЗП=2; ЭМ=2 к расх.; ЗПМ=2; МАТ=2 к расх.; ТЗ=2; ТЗМ=2); 70б.Прил.35.8 Применение сметных норм на общестроительные работы: в подземных условиях: рудников черной и цветной металлургии, предприятий по добыче асбеста и графита ОЗП=1,14; ЭМ=1,14 к расх.; ЗПМ=1,14; ТЗ=1,14; ТЗМ=1,14 НР (13 руб.): 90% от ФОТ (14 руб.) СП (10 руб.): 70% от ФОТ (14 руб.) | 100 м2 окрашиваемой поверхности | 0.1 | 655.95 | 79.21 | 14.18 | 0.23 | 66 | 8 | 1 |  | 8.73 | 0.87 | 0.02
Монтаж блочка
17 | ФЕР35-01-420-06 Изм. Пр. Минрегиона №81 от 27.02.10 | Установка железобетонных штанговых крепей длиной: до 1, 7 м, коэффициент крепости пород 7 - 9 8 160,74 = 807 883,74 - 100 x 7 997,23 НР (68 руб.): 95% от ФОТ (72 руб.) СП (36 руб.): 50% от ФОТ (72 руб.) | 100 штанг | 0,03 2*1,5/100 | 8160.74 | 1912.16 | 5415.72 |  | 245 | 57 | 162 |  | 148 | 4.44
18 | ФССЦ-204-0025 Пр. Минрегиона №308 от 28.07.09 | Горячекатаная арматурная сталь периодического профиля класса: А-III, диаметром 20-22 мм | т | 0,00894 2{шт}*1,5{м}*2,98{кг}/1000 | 7917 |  |  |  | 71
19 | ФЕРм37-01-002-01 В ред. пр. № 321 Минрегиона РФ | Монтаж блочка обводного, масса оборудования: до 0,03 т КОЭФ. К ПОЗИЦИИ: 1.37.1.2.ОП Прил.37.1. При монтаже оборудования на отметке свыше 1 м до 5 м ОЗП=1,1; ЭМ=1,1 к расх.; ЗПМ=1,1; ТЗ=1,1; ТЗМ=1,1 НР (542 руб.): 80% от ФОТ (677 руб.) СП (406 руб.): 60% от ФОТ (677 руб.) | 1 шт. | 2 | 475.44 | 183.79 | 45.82 |  | 951 | 368 | 92 |  | 20.02 | 40.04
Оформление устья восстающего
20 | ФЕР35-01-621-01 В ред. пр. № 253 Минрегиона РФ | Демонтаж деревянного временного перекрытия восстающего КОЭФ. К ПОЗИЦИИ: Демонтаж (разборка) сборных деревянных конструкций ОЗП=0,8; ЭМ=0,8 к расх.; ЗПМ=0,8; МАТ=0 к расх.; ТЗ=0,8; ТЗМ=0,8 НР (44 руб.): 95% от ФОТ (46 руб.) СП (23 руб.): 50% от ФОТ (46 руб.) | 100 м2 полка | 0.0273 | 1370.34 | 1330.3 | 40.04 |  | 37 | 36 | 1 |  | 121.6 | 3.32
21 | ФЕР35-01-688-01 В ред. пр. № 253 Минрегиона РФ прим. | Бетонирование устья восстающего НР (333 руб.): 95% от ФОТ (351 руб.) СП (176 руб.): 50% от ФОТ (351 руб.) | 100 м3 по проектному объему бетона | 0.075 | 7268.27 | 3679.54 | 416.9 |  | 545 | 276 | 31 |  | 421 | 31.58
22 | ФССЦ-401-0005 Пр. Минрегиона №308 от 28.07.09 | Бетон тяжелый, класс: В12,5 (М150) | м3 | 8.25 | 600 |  |  |  | 4950
Ограждение материального отделения
23 | ФЕР35-01-420-06 Изм. Пр. Минрегиона №81 от 27.02.10 | Установка железобетонных штанговых крепей длиной: до 1, 7 м, коэффициент крепости пород 7 - 9 8 160,74 = 807 883,74 - 100 x 7 997,23 НР (139 руб.): 95% от ФОТ (146 руб.) СП (73 руб.): 50% от ФОТ (146 руб.) | 100 штанг | 0,06 4*1,5/100 | 8160.74 | 1912.16 | 5415.72 |  | 490 | 115 | 325 |  | 148 | 8.88
24 | ФССЦ-204-0025 Пр. Минрегиона №308 от 28.07.09 | Горячекатаная арматурная сталь периодического профиля класса: А-III, диаметром 20-22 мм | т | 0,01788 4{шт}*1,5{м}*2,98{кг}/1000 | 7917 |  |  |  | 142
25 | ФЕР09-03-037-01 В ред. пр. № 253 Минрегиона РФ | Монтаж рамы ограждения материального отделения КОЭФ. К ПОЗИЦИИ: 70б.Прил.35.8 Применение сметных норм на общестроительные работы: в подземных условиях: рудников черной и цветной металлургии, предприятий по добыче асбеста и графита ОЗП=1,14; ЭМ=1,14 к расх.; ЗПМ=1,14; ТЗ=1,14; ТЗМ=1,14 НР (146 руб.): 90% от ФОТ (162 руб.) СП (138 руб.): 85% от ФОТ (162 руб.) | 1 т конструкций | 0.284 | 1235.77 | 203.97 | 740.05 | 105.34 | 351 | 58 | 210 | 30 | 22.22 | 6.31 | 8.64 | 2.45
26 | ФССЦ-101-2545 Пр. Минрегиона №308 от 28.07.09 | Сталь угловая: 75х75 мм | т | 0.131 | 5531.93 |  |  |  | 725
27 | ФССЦ-101-3686 Пр. Минрегиона №308 от 28.07.09 | Швеллеры: № 12 сталь марки Ст3пс | т | 0.073 | 4900 |  |  |  | 358
28 | ФССЦ-204-0022 Пр. Минрегиона №308 от 28.07.09 | Горячекатаная арматурная сталь периодического профиля класса: А-III, диаметром 12 мм | т | 0.08 | 7997.23 |  |  |  | 640
29 | ФССЦ-204-0037 Пр. Минрегиона №308 от 28.07.09 | Надбавки к ценам заготовок за сборку и сварку каркасов и сеток: плоских, диаметром 12 мм | т | 0.08 | 1336.85 |  |  |  | 107
30 | ФЕР13-03-002-04 В ред. пр. № 253 Минрегиона РФ | Огрунтовка металлических поверхностей за один раз: грунтовкой ГФ-021 КОЭФ. К ПОЗИЦИИ: 70б.Прил.35.8 Применение сметных норм на общестроительные работы: в подземных условиях: рудников черной и цветной металлургии, предприятий по добыче асбеста и графита ОЗП=1,14; ЭМ=1,14 к расх.; ЗПМ=1,14; ТЗ=1,14; ТЗМ=1,14 НР (7 руб.): 90% от ФОТ (8 руб.) СП (6 руб.): 70% от ФОТ (8 руб.) | 100 м2 окрашиваемой поверхности | 0.07 | 277.94 | 64.47 | 10.75 | 0.11 | 19 | 5 | 1 |  | 6.05 | 0.42 | 0.01
31 | ФЕР13-03-004-26 В ред. пр. № 253 Минрегиона РФ | Окраска металлических огрунтованных поверхностей: эмалью ПФ-115 КОЭФ. К ПОЗИЦИИ: за 2 раза ПЗ=2 (ОЗП=2; ЭМ=2 к расх.; ЗПМ=2; МАТ=2 к расх.; ТЗ=2; ТЗМ=2); 70б.Прил.35.8 Применение сметных норм на общестроительные работы: в подземных условиях: рудников черной и цветной металлургии, предприятий по добыче асбеста и графита ОЗП=1,14; ЭМ=1,14 к расх.; ЗПМ=1,14; ТЗ=1,14; ТЗМ=1,14 НР (9 руб.): 90% от ФОТ (10 руб.) СП (7 руб.): 70% от ФОТ (10 руб.) | 100 м2 окрашиваемой поверхности | 0.07 | 655.95 | 79.21 | 14.18 | 0.23 | 46 | 6 | 1 |  | 8.73 | 0.61 | 0.02
Монтаж оборудования
32 | ФЕР35-01-420-06 Изм. Пр. Минрегиона №81 от 27.02.10 | Установка железобетонных штанговых крепей длиной: до 1, 7 м, коэффициент крепости пород 7 - 9 8 160,74 = 807 883,74 - 100 x 7 997,23 НР (139 руб.): 95% от ФОТ (146 руб.) СП (73 руб.): 50% от ФОТ (146 руб.) | 100 штанг | 0,06 4*1,5/100 | 8160.74 | 1912.16 | 5415.72 |  | 490 | 115 | 325 |  | 148 | 8.88
33 | ФССЦ-204-0025 Пр. Минрегиона №308 от 28.07.09 | Горячекатаная арматурная сталь периодического профиля класса: А-III, диаметром 20-22 мм | т | 0,01788 4{шт}*1,5{м}*2,98{кг}/1000 | 7917 |  |  |  | 142
34 | ФЕРм03-06-001-02 В ред. пр. № 321 Минрегиона РФ | Лебедка проходческая однобарабанная, грузоподъемность: 5 т, с приводом электрическим НР (389 руб.): 80% от ФОТ (486 руб.) СП (292 руб.): 60% от ФОТ (486 руб.) | 1 шт. | 1 | 5123.11 | 200.03 | 786.27 | 63.42 | 5123 | 200 | 786 | 63 | 22.3 | 22.3 | 4.67 | 4.67
35 | ФЕРм03-06-002-01 В ред. пр. № 321 Минрегиона РФ | Навеска проводникового каната проходческого подъема, диаметр: 20,5 мм НР (85 руб.): 80% от ФОТ (106 руб.) СП (64 руб.): 60% от ФОТ (106 руб.) | 100 м каната | 0.7 | 146.54 | 67.93 | 77.25 | 14.97 | 103 | 48 | 54 | 10 | 7.4 | 5.18 | 1.46 | 1.02
36 | ФЕРм03-06-003-02 В ред. пр. № 321 Минрегиона РФ | Устройство прицепное проходческое для прядевых подъемных канатов, грузоподъемность: 5 т НР (259 руб.): 80% от ФОТ (324 руб.) СП (194 руб.): 60% от ФОТ (324 руб.) | 1 шт. | 2 | 106.62 | 86.92 | 17.96 | 0.95 | 213 | 174 | 36 | 2 | 9.69 | 19.38 | 0.07 | 0.14
37 | ФЕРм08-03-530-04 В ред. пр. № 321 Минрегиона РФ | Пускатель магнитный общего назначения отдельно стоящий, устанавливаемый на конструкции: на стене или колонне, на ток до 40 А (ПРН-125) НР (50 руб.): 95% от ФОТ (53 руб.) СП (34 руб.): 65% от ФОТ (53 руб.) | 1 шт. | 1 | 150.86 | 29.45 | 3.55 | 0.14 | 151 | 29 | 4 |  | 3.17 | 3.17 | 0.01 | 0.01
38 | ФЕРм08-05-036-01 В ред. пр. № 321 Минрегиона РФ | Трансформатор шахтный осветительный массой до 200 кг НР (207 руб.): 95% от ФОТ (218 руб.) СП (142 руб.): 65% от ФОТ (218 руб.) | 1 шт. | 1 | 594.06 | 84.35 | 421.64 | 35.08 | 594 | 84 | 422 | 35 | 9.08 | 9.08 | 2.96 | 2.96
39 | ФЕРм08-03-481-20 В ред. пр. № 321 Минрегиона РФ | Подготовка сварочного аппарата к испытанию, присоединение к электрической сети, масса: до 0,15 т НР (22 руб.): 95% от ФОТ (23 руб.) СП (15 руб.): 65% от ФОТ (23 руб.) | 1 шт. | 1 | 115.56 | 12 | 0.85 |  | 116 | 12 | 1 |  | 1.21 | 1.21
Освещение камеры восстающего
40 | ФЕРм08-05-004-01 В ред. пр. № 321 Минрегиона РФ | Кабельные линии до 110 кВ по горизонтальным горным выработкам с бетонной и металлической крепью по установленным конструкциям без крепления, кабель массой 1 м: до 3 кг НР (70 руб.): 95% от ФОТ (74 руб.) СП (48 руб.): 65% от ФОТ (74 руб.) | 100 м кабеля | 0.1 | 1260.15 | 346.32 | 731.01 | 58.8 | 126 | 35 | 73 | 6 | 36 | 3.6 | 4.97 | 0.5
41 | ФССЦ-501-8300 Пр. Минрегиона №308 от 28.07.09 | Кабель силовой с алюминиевыми жилами с поливинилхлоридной изоляцией в поливинилхлоридной оболочке без защитного покрова: АВВГ, напряжением 0,66 Кв, число жил - 4 и сечением 4,0 мм2 | 1000 м | 0,0102 10*1,02/1000 | 4464.63 |  |  |  | 46
42 | ФЕРм08-03-593-03 В ред. пр. № 321 Минрегиона РФ | Светильник с подвеской на крюк для помещений: с тяжелыми условиями среды КОЭФ. К ПОЗИЦИИ: Письмо №30424-КК/08 от 20.08.2010 г. ПЗ=0,8 (ОЗП=0,8; ЭМ=0,8 к расх.; ЗПМ=0,8; МАТ=0,8 к расх.; ТЗ=0,8; ТЗМ=0,8) НР (51 руб.): 95% от ФОТ (54 руб.) СП (35 руб.): 65% от ФОТ (54 руб.) | 100 шт. | 0.02 | 4175.18 | 715.03 | 2079.29 | 765.14 | 84 | 14 | 42 | 15 | 72.08 | 1.44 | 65.96 | 1.32
43 | ФССЦ-509-0766 Пр. Минрегиона №308 от 28.07.09 | Светильники промышленные НСП 02-100-01 | шт. | 2 | 128.16 |  |  |  | 256
44 | ФССЦ-509-0741 Пр. Минрегиона №308 от 28.07.09 | Лампы накаливания электрические осветительные общего назначения биспиральные криптоновые типа БК220-230-100 | 10 шт. | 0.2 | 18.76 |  |  |  | 4
Металлическое перекрытие лестничного отделения восстающего
45 | ФЕР35-01-420-06 Изм. Пр. Минрегиона №81 от 27.02.10 | Установка железобетонных штанговых крепей длиной: до 1, 7 м, коэффициент крепости пород 7 - 9 8 160,74 = 807 883,74 - 100 x 7 997,23 НР (139 руб.): 95% от ФОТ (146 руб.) СП (73 руб.): 50% от ФОТ (146 руб.) | 100 штанг | 0,06 4*1,5/100 | 8160.74 | 1912.16 | 5415.72 |  | 490 | 115 | 325 |  | 148 | 8.88
46 | ФССЦ-204-0025 Пр. Минрегиона №308 от 28.07.09 | Горячекатаная арматурная сталь периодического профиля класса: А-III, диаметром 20-22 мм | т | 0,01788 4{шт}*1,5{м}*2,98{кг}/1000 | 7917 |  |  |  | 142
47 | ФЕР09-03-030-01 В ред. пр. № 253 Минрегиона РФ прим. | Монтаж металлического перекрытия лестничного отделения восстающего КОЭФ. К ПОЗИЦИИ: 70б.Прил.35.8 Применение сметных норм на общестроительные работы: в подземных условиях: рудников черной и цветной металлургии, предприятий по добыче асбеста и графита ОЗП=1,14; ЭМ=1,14 к расх.; ЗПМ=1,14; ТЗ=1,14; ТЗМ=1,14 НР (190 руб.): 90% от ФОТ (211 руб.) СП (179 руб.): 85% от ФОТ (211 руб.) | 1 т конструкций | 0.239 | 1224.68 | 409.5 | 726.68 | 72.86 | 293 | 98 | 174 | 17 | 44.61 | 10.66 | 5.38 | 1.29
48 | ФССЦ-101-1045 Пр. Минрегиона №308 от 28.07.09 | Двутавры с параллельными гранями полок нормальные "Б", сталь: полуспокойная, № 16-18 | т | 0.049 | 6113 |  |  |  | 300
49 | ФССЦ-101-3686 Пр. Минрегиона №308 от 28.07.09 | Швеллеры: № 12 сталь марки Ст3пс | т | 0.055 | 4900 |  |  |  | 270
50 | ФССЦ-204-0009 Пр. Минрегиона №308 от 28.07.09 | Горячекатаная арматурная сталь гладкая класса А-I, диаметром: 32-40 мм | т | 0.026 | 5305.74 |  |  |  | 138
51 | ФССЦ-101-2545 Пр. Минрегиона №308 от 28.07.09 | Сталь угловая: 75х75 мм | т | 0.017 | 5531.93 |  |  |  | 94
52 | ФССЦ-204-0022 Пр. Минрегиона №308 от 28.07.09 | Горячекатаная арматурная сталь периодического профиля класса: А-III, диаметром 12 мм | т | 0.092 | 7997.23 |  |  |  | 736
53 | ФССЦ-204-0037 Пр. Минрегиона №308 от 28.07.09 | Надбавки к ценам заготовок за сборку и сварку каркасов и сеток: плоских, диаметром 12 мм | т | 0.092 | 1336.85 |  |  |  | 123
54 | ФЕР13-03-002-04 В ред. пр. № 253 Минрегиона РФ | Огрунтовка металлических поверхностей за один раз: грунтовкой ГФ-021 КОЭФ. К ПОЗИЦИИ: 70б.Прил.35.8 Применение сметных норм на общестроительные работы: в подземных условиях: рудников черной и цветной металлургии, предприятий по добыче асбеста и графита ОЗП=1,14; ЭМ=1,14 к расх.; ЗПМ=1,14; ТЗ=1,14; ТЗМ=1,14 НР (7 руб.): 90% от ФОТ (8 руб.) СП (6 руб.): 70% от ФОТ (8 руб.) | 100 м2 окрашиваемой поверхности | 0.07 | 277.94 | 64.47 | 10.75 | 0.11 | 19 | 5 | 1 |  | 6.05 | 0.42 | 0.01
55 | ФЕР13-03-004-26 В ред. пр. № 253 Минрегиона РФ | Окраска металлических огрунтованных поверхностей: эмалью ПФ-115 КОЭФ. К ПОЗИЦИИ: за 2 раза ПЗ=2 (ОЗП=2; ЭМ=2 к расх.; ЗПМ=2; МАТ=2 к расх.; ТЗ=2; ТЗМ=2); 70б.Прил.35.8 Применение сметных норм на общестроительные работы: в подземных условиях: рудников черной и цветной металлургии, предприятий по добыче асбеста и графита ОЗП=1,14; ЭМ=1,14 к расх.; ЗПМ=1,14; ТЗ=1,14; ТЗМ=1,14 НР (9 руб.): 90% от ФОТ (10 руб.) СП (7 руб.): 70% от ФОТ (10 руб.) | 100 м2 окрашиваемой поверхности | 0.07 | 655.95 | 79.21 | 14.18 | 0.23 | 46 | 6 | 1 |  | 8.73 | 0.61 | 0.02
Вентиляция
56 | ФЕРм19-01-060-04 В ред. пр. № 321 Минрегиона РФ | Вентилятор осевой с пневматическим или электрическим приводом, масса: до 0,65 т (массой 375 кг) НР (386 руб.): 80% от ФОТ (483 руб.) СП (290 руб.): 60% от ФОТ (483 руб.) | 1 шт. | 1 | 721.4 | 253.96 | 205.98 | 8.51 | 721 | 254 | 206 | 9 | 22.9 | 22.9 | 0.63 | 0.63
57 | ФЕРм19-01-060-04 В ред. пр. № 321 Минрегиона РФ | Демонтаж вентилятора осевого с пневматическим или электрическим приводом, масса: до 0,65 т (массой 375 кг) КОЭФ. К ПОЗИЦИИ: Демонтаж оборудования, которое подлежит дальнейшему использованию, без надобности хранения (перемещается в цеху на другое место установки и т.п.) ОЗП=0,6; ЭМ=0,6 к расх.; ЗПМ=0,6; МАТ=0 к расх.; ТЗ=0,6; ТЗМ=0,6 НР (230 руб.): 80% от ФОТ (287 руб.) СП (172 руб.): 60% от ФОТ (287 руб.) | 1 шт. | 1 | 275.96 | 152.38 | 123.58 | 5.11 | 276 | 152 | 124 | 5 | 13.74 | 13.74 | 0.38 | 0.38
58 | ФЕР35-01-717-08 В ред. пр. № 253 Минрегиона РФ | Навеcка вентиляционных прорезиненных труб, диаметр труб: 0,6 м, в восстающем НР (70 руб.): 95% от ФОТ (74 руб.) СП (37 руб.): 50% от ФОТ (74 руб.) | 100 м труб | 0.6 | 1530.31 | 96.14 | 0.91 |  | 918 | 58 | 1 |  | 8.91 | 5.35
59 | ФЕР35-01-719-16 В ред. пр. № 253 Минрегиона РФ | Снятие вентиляционных прорезиненных труб, диаметр труб: 0,5 и 0,6 м НР (29 руб.): 95% от ФОТ (30 руб.) СП (15 руб.): 50% от ФОТ (30 руб.) | 100 м труб | 0.6 | 39.09 | 38.3 | 0.79 |  | 23 | 23 |  |  | 3.29 | 1.97
Раздел 2. Армировка восстающего
60 | ФЕР35-01-621-01 В ред. пр. № 253 Минрегиона РФ | Уcтановка деревянного временного полка в восстающем КОЭФ. К ПОЗИЦИИ: 70б.Прил.35.8 Применение сметных норм на общестроительные работы: в подземных условиях: рудников черной и цветной металлургии, предприятий по добыче асбеста и графита ОЗП=1,14; ЭМ=1,14 к расх.; ЗПМ=1,14; ТЗ=1,14; ТЗМ=1,14 НР (63 руб.): 95% от ФОТ (66 руб.) СП (33 руб.): 50% от ФОТ (66 руб.) | 100 м2 полка | 0.0273 | 559996.56 | 1895.68 | 57.06 |  | 15288 | 52 | 2 |  | 173.28 | 4.73
61 | ФСЦП311-01-150-1 | Отгрузка горной массы из восстающего на нижележащем горизонте (с использованием погрузчика - ППН-1с) НР (5631 руб.): 100% от ФОТ (5631 руб.) СП (3379 руб.): 60% от ФОТ (5631 руб.) | тонна | 900 | 12.51 | 2.25 | 10.26 | 1.15 | 11259 | 2025 | 9234 | 1035 | 0.29 | 261 | 0.11 | 99
62 | ФЕРм40-03-001-05 В ред. пр. № 321 Минрегиона РФ | Перемещение породы в вагонетках или на платформах при помощи электролебедок, включая выгрузку, по горным выработкам с рельсовыми путями и углом наклона до 13 градусов первые 200 м (до 3,5 км) НР 0% от ФОТ СП 0% от ФОТ | 10 т | 90 | 147.2 | 80.18 | 65.42 |  | 13248 | 7216 | 5888 |  | 9.4 | 846
63 | ФЕРм40-03-001-06 В ред. пр. № 321 Минрегиона РФ | Добавлять на каждые следующие 50 м к расценке 40-03-001-05 КОЭФ. К ПОЗИЦИИ: до 3,5 км ПЗ=66 (ОЗП=66; ЭМ=66 к расх.; ЗПМ=66; МАТ=66 к расх.; ТЗ=66; ТЗМ=66) НР 0% от ФОТ СП 0% от ФОТ | 10 т | 90 | 551.1 | 540.54 |  |  | 49599 | 48649 |  |  | 63.36 | 5702.4
64 | ФЕР35-01-001-05 В ред. пр. № 253 Минрегиона РФ | Расширение восстающего отбойными молотками НР (1047 руб.): 95% от ФОТ (1102 руб.) СП (551 руб.): 50% от ФОТ (1102 руб.) | 100 м3 по наружному очертанию конструкций крепей (в проходке) | 0.3 | 5811.88 | 2889.03 | 2922.85 |  | 1744 | 867 | 877 |  | 237 | 71.1
65 | ФЕР35-01-420-06 Изм. Пр. Минрегиона №81 от 27.02.10 | Установка железобетонных штанговых крепей длиной: до 1, 7 м, коэффициент крепости пород 7 - 9 8 160,74 = 807 883,74 - 100 x 7 997,23 НР (2076 руб.): 95% от ФОТ (2185 руб.) СП (1093 руб.): 50% от ФОТ (2185 руб.) | 100 штанг | 0,9 60*1,5/100 | 8160.74 | 1912.16 | 5415.72 |  | 7345 | 1721 | 4874 |  | 148 | 133.2
66 | ФССЦ-204-0025 Пр. Минрегиона №308 от 28.07.09 | Горячекатаная арматурная сталь периодического профиля класса: А-III, диаметром 20-22 мм | т | 0,2682 60{шт}*1,5{м}*2,98{кг}/1000 | 7917 |  |  |  | 2123
Монтаж полков (14 шт) и отшива ходового отделения
67 | ФЕР09-03-030-01 В ред. пр. № 253 Минрегиона РФ прим. | Монтаж металлического полка вентиляционно-ходового восстающего (14 шт) КОЭФ. К ПОЗИЦИИ: 70б.Прил.35.8 Применение сметных норм на общестроительные работы: в подземных условиях: рудников черной и цветной металлургии, предприятий по добыче асбеста и графита ОЗП=1,14; ЭМ=1,14 к расх.; ЗПМ=1,14; ТЗ=1,14; ТЗМ=1,14 НР (2662 руб.): 90% от ФОТ (2958 руб.) СП (2514 руб.): 85% от ФОТ (2958 руб.) | 1 т конструкций | 3.33 | 1224.68 | 409.5 | 726.68 | 72.86 | 4078 | 1364 | 2420 | 243 | 44.61 | 148.55 | 5.38 | 17.92
68 | ФССЦ-101-1045 Пр. Минрегиона №308 от 28.07.09 | Двутавры с параллельными гранями полок нормальные "Б", сталь: полуспокойная, № 16-18 | т | 0.6814 | 6113 |  |  |  | 4165
69 | ФССЦ-101-3686 Пр. Минрегиона №308 от 28.07.09 | Швеллеры: № 12 сталь марки Ст3пс | т | 0.763 | 4900 |  |  |  | 3739
70 | ФССЦ-204-0009 Пр. Минрегиона №308 от 28.07.09 | Горячекатаная арматурная сталь гладкая класса А-I, диаметром: 32-40 мм | т | 0.3533 | 5305.74 |  |  |  | 1875
71 | ФССЦ-101-2545 Пр. Минрегиона №308 от 28.07.09 | Сталь угловая: 75х75 мм | т | 0.2358 | 5531.93 |  |  |  | 1304
72 | ФССЦ-204-0022 Пр. Минрегиона №308 от 28.07.09 | Горячекатаная арматурная сталь периодического профиля класса: А-III, диаметром 12 мм | т | 1.296 | 7997.23 |  |  |  | 10364
73 | ФССЦ-204-0037 Пр. Минрегиона №308 от 28.07.09 | Надбавки к ценам заготовок за сборку и сварку каркасов и сеток: плоских, диаметром 12 мм | т | 1.296 | 1336.85 |  |  |  | 1733
74 | ФЕР13-03-002-04 В ред. пр. № 253 Минрегиона РФ | Огрунтовка металлических поверхностей за один раз: грунтовкой ГФ-021 КОЭФ. К ПОЗИЦИИ: 70б.Прил.35.8 Применение сметных норм на общестроительные работы: в подземных условиях: рудников черной и цветной металлургии, предприятий по добыче асбеста и графита ОЗП=1,14; ЭМ=1,14 к расх.; ЗПМ=1,14; ТЗ=1,14; ТЗМ=1,14 НР (74 руб.): 90% от ФОТ (82 руб.) СП (57 руб.): 70% от ФОТ (82 руб.) | 100 м2 окрашиваемой поверхности | 0.7 | 277.94 | 64.47 | 10.75 | 0.11 | 195 | 45 | 8 |  | 6.05 | 4.24 | 0.01 | 0.01
75 | ФЕР13-03-004-26 В ред. пр. № 253 Минрегиона РФ | Окраска металлических огрунтованных поверхностей: эмалью ПФ-115 КОЭФ. К ПОЗИЦИИ: за 2 раза ПЗ=2 (ОЗП=2; ЭМ=2 к расх.; ЗПМ=2; МАТ=2 к расх.; ТЗ=2; ТЗМ=2); 70б.Прил.35.8 Применение сметных норм на общестроительные работы: в подземных условиях: рудников черной и цветной металлургии, предприятий по добыче асбеста и графита ОЗП=1,14; ЭМ=1,14 к расх.; ЗПМ=1,14; ТЗ=1,14; ТЗМ=1,14 НР (90 руб.): 90% от ФОТ (100 руб.) СП (70 руб.): 70% от ФОТ (100 руб.) | 100 м2 окрашиваемой поверхности | 0.7 | 655.95 | 79.21 | 14.18 | 0.23 | 459 | 55 | 10 |  | 8.73 | 6.11 | 0.02 | 0.01
Монтаж ходовых лестниц (15 шт)
76 | ФЕР35-01-627-01 В ред. пр. № 253 Минрегиона РФ | Установка металлических лестниц в восстающем НР (188 руб.): 95% от ФОТ (198 руб.) СП (99 руб.): 50% от ФОТ (198 руб.) | 1 т металлических конструкций | 1.275 | 303.73 | 122.61 | 1.45 |  | 387 | 156 | 2 |  | 9.77 | 12.46
77 | ФССЦ-101-2545 Пр. Минрегиона №308 от 28.07.09 | Сталь угловая: 75х75 мм | т | 1.035 | 5531.93 |  |  |  | 5726
78 | ФССЦ-204-0025 Пр. Минрегиона №308 от 28.07.09 | Горячекатаная арматурная сталь периодического профиля класса: А-III, диаметром 20-22 мм | т | 0.222 | 7917 |  |  |  | 1758
79 | ФЕР13-03-002-04 В ред. пр. № 253 Минрегиона РФ | Огрунтовка металлических поверхностей за один раз: грунтовкой ГФ-021 КОЭФ. К ПОЗИЦИИ: 70б.Прил.35.8 Применение сметных норм на общестроительные работы: в подземных условиях: рудников черной и цветной металлургии, предприятий по добыче асбеста и графита ОЗП=1,14; ЭМ=1,14 к расх.; ЗПМ=1,14; ТЗ=1,14; ТЗМ=1,14 НР (74 руб.): 90% от ФОТ (82 руб.) СП (57 руб.): 70% от ФОТ (82 руб.) | 100 м2 окрашиваемой поверхности | 0.7 | 277.94 | 64.47 | 10.75 | 0.11 | 195 | 45 | 8 |  | 6.05 | 4.24 | 0.01 | 0.01
80 | ФЕР13-03-004-26 В ред. пр. № 253 Минрегиона РФ | Окраска металлических огрунтованных поверхностей: эмалью ПФ-115 КОЭФ. К ПОЗИЦИИ: за 2 раза ПЗ=2 (ОЗП=2; ЭМ=2 к расх.; ЗПМ=2; МАТ=2 к расх.; ТЗ=2; ТЗМ=2); 70б.Прил.35.8 Применение сметных норм на общестроительные работы: в подземных условиях: рудников черной и цветной металлургии, предприятий по добыче асбеста и графита ОЗП=1,14; ЭМ=1,14 к расх.; ЗПМ=1,14; ТЗ=1,14; ТЗМ=1,14 НР (90 руб.): 90% от ФОТ (100 руб.) СП (70 руб.): 70% от ФОТ (100 руб.) | 100 м2 окрашиваемой поверхности | 0.7 | 655.95 | 79.21 | 14.18 | 0.23 | 459 | 55 | 10 |  | 8.73 | 6.11 | 0.02 | 0.01
Крепление бортов восстающего
81 | ФЕР35-01-620-01 В ред. пр. № 253 Минрегиона РФ | Бурение шпуров в бетонной крепи cтвола круглого cечения леcтничного отделения для уcтройcтва опор из анкеров НР (1648 руб.): 95% от ФОТ (1735 руб.) СП (868 руб.): 50% от ФОТ (1735 руб.) | 10 анкеров | 18 | 332.53 | 75.88 | 237.58 |  | 5986 | 1366 | 4276 |  | 6.42 | 115.56
82 | ФССЦ-402-0006 Пр. Минрегиона №308 от 28.07.09 | Раствор готовый кладочный цементный марки: 200 | м3 | 0.18 | 600 |  |  |  | 108
83 | ФССЦ-204-0025 Пр. Минрегиона №308 от 28.07.09 | Горячекатаная арматурная сталь периодического профиля класса: А-III, диаметром 20-22 мм | т | 0,8046 180{шт}*1,5{м}*2,98{кг}/1000 | 7917 |  |  |  | 6370
84 | ФЕР35-01-545-07 В ред. пр. № 253 Минрегиона РФ | Затяжка металличеcкой плетеной cеткой в восстающем: стен НР (2588 руб.): 95% от ФОТ (2724 руб.) СП (1362 руб.): 50% от ФОТ (2724 руб.) | 100 м2 затягиваемой площади | 4.2 | 2226.43 | 510.76 | 6.02 |  | 9351 | 2145 | 25 |  | 41.9 | 175.98
85 | ФЕР35-01-473-01 В ред. пр. № 253 Минрегиона РФ | Крепление восстающего торкрет-бетоном cлоем 30 мм: стен КОЭФ. К ПОЗИЦИИ: Толщ. 30 мм ПЗ=1,5 (ОЗП=1,5; ЭМ=1,5 к расх.; ЗПМ=1,5; МАТ=1,5 к расх.; ТЗ=1,5; ТЗМ=1,5) НР (2510 руб.): 95% от ФОТ (2642 руб.) СП (1321 руб.): 50% от ФОТ (2642 руб.) | 100 м2 крепи | 4.2 | 2467.94 | 495.23 | 461.64 |  | 10365 | 2080 | 1939 |  | 46.5 | 195.3
Раздел 3. Заключительные работы
Монтаж освещения восстающего
86 | ФЕРм08-05-001-01 В ред. пр. № 321 Минрегиона РФ | Кабельные линии до 110 кВ в вертикальном восстающем кабель массой 1 м: до 1,5 кг НР (406 руб.): 95% от ФОТ (427 руб.) СП (278 руб.): 65% от ФОТ (427 руб.) | 100 м кабеля | 0.6 | 2856.49 | 290.72 | 1393.76 | 97.01 | 1714 | 174 | 836 | 58 | 32.41 | 19.45 | 8.18 | 4.91
87 | ФССЦ-501-8300 Пр. Минрегиона №308 от 28.07.09 | Кабель силовой с алюминиевыми жилами с поливинилхлоридной изоляцией в поливинилхлоридной оболочке без защитного покрова: АВВГ, напряжением 0,66 Кв, число жил - 4 и сечением 4,0 мм2 | 1000 м | 0,0612 60*1,02/1000 | 4464.63 |  |  |  | 273
88 | ФЕРм08-03-593-03 В ред. пр. № 321 Минрегиона РФ | Светильник с подвеской на крюк для помещений: с тяжелыми условиями среды КОЭФ. К ПОЗИЦИИ: Письмо №30424-КК/08 от 20.08.2010 г. ПЗ=0,8 (ОЗП=0,8; ЭМ=0,8 к расх.; ЗПМ=0,8; МАТ=0,8 к расх.; ТЗ=0,8; ТЗМ=0,8) НР (388 руб.): 95% от ФОТ (408 руб.) СП (265 руб.): 65% от ФОТ (408 руб.) | 100 шт. | 0.15 | 4175.18 | 715.03 | 2079.29 | 765.14 | 626 | 107 | 312 | 115 | 72.08 | 10.81 | 65.96 | 9.89
89 | ФССЦ-509-0766 Пр. Минрегиона №308 от 28.07.09 | Светильники промышленные НСП 02-100-01 | шт. | 15 | 128.16 |  |  |  | 1922
90 | ФССЦ-509-0741 Пр. Минрегиона №308 от 28.07.09 | Лампы накаливания электрические осветительные общего назначения биспиральные криптоновые типа БК220-230-100 | 10 шт. | 1.5 | 18.76 |  |  |  | 28
Монтаж технологических трубопроводов
91 | ФЕР09-03-039-01 В ред. пр. № 253 Минрегиона РФ | Монтаж опорных конструкций: для крепления трубопроводов массой до 0,1 т КОЭФ. К ПОЗИЦИИ: 70б.Прил.35.8 Применение сметных норм на общестроительные работы: в подземных условиях: рудников черной и цветной металлургии, предприятий по добыче асбеста и графита ОЗП=1,14; ЭМ=1,14 к расх.; ЗПМ=1,14; ТЗ=1,14; ТЗМ=1,14 НР (895 руб.): 90% от ФОТ (994 руб.) СП (845 руб.): 85% от ФОТ (994 руб.) | 1 т конструкций | 0.65 | 1408.97 | 829.46 | 341.33 | 1.7 | 916 | 539 | 222 | 1 | 91.45 | 59.44 | 0.13 | 0.08
92 | ФССЦ-101-2549 Пр. Минрегиона №308 от 28.07.09 | Сталь полосовая: 100х10 мм, марка 45 | т | 0.65 | 5382.77 |  |  |  | 3499
93 | ФЕРм12-04-002-01 В ред. пр. № 321 Минрегиона РФ | Трубопроводы из отдельных труб на фланцевых соединениях, диаметр наружный 108 мм глубина ствола шахты: до 100 м НР (2370 руб.): 80% от ФОТ (2962 руб.) СП (1777 руб.): 60% от ФОТ (2962 руб.) | 1 компл. | 1 | 5843.84 | 1300.65 | 3549.34 | 307.71 | 5844 | 1301 | 3549 | 308 | 145 | 145 | 23.67 | 23.67
94 | ФССЦ-103-0161 Пр. Минрегиона №308 от 28.07.09 | Трубы стальные электросварные прямошовные со снятой фаской из стали марок БСт2кп-БСт4кп и БСт2пс-БСт4пс наружный диаметр: 108 мм, толщина стенки 4 мм | м | 61,2 60*1,02 | 74.25 |  |  |  | 4544
95 | ФЕРм12-04-003-01 В ред. пр. № 321 Минрегиона РФ | Трубопроводы из отдельных труб на фланцевых соединениях, диаметр наружный 159 мм глубина ствола шахты: до 100 м НР (2941 руб.): 80% от ФОТ (3676 руб.) СП (2206 руб.): 60% от ФОТ (3676 руб.) | 1 компл. | 1 | 7226.46 | 1594.8 | 4472.69 | 402.37 | 7226 | 1595 | 4473 | 402 | 180 | 180 | 30.88 | 30.88
96 | ФССЦ-103-0176 Пр. Минрегиона №308 от 28.07.09 | Трубы стальные электросварные прямошовные со снятой фаской из стали марок БСт2кп-БСт4кп и БСт2пс-БСт4пс наружный диаметр: 159 мм, толщина стенки 4,5 мм | м | 61,2 60*1,02 | 122.86 |  |  |  | 7519
97 | ФЕР13-03-002-04 В ред. пр. № 253 Минрегиона РФ | Огрунтовка металлических поверхностей за один раз: грунтовкой ГФ-021 КОЭФ. К ПОЗИЦИИ: 70б.Прил.35.8 Применение сметных норм на общестроительные работы: в подземных условиях: рудников черной и цветной металлургии, предприятий по добыче асбеста и графита ОЗП=1,14; ЭМ=1,14 к расх.; ЗПМ=1,14; ТЗ=1,14; ТЗМ=1,14 НР (56 руб.): 90% от ФОТ (62 руб.) СП (43 руб.): 70% от ФОТ (62 руб.) | 100 м2 окрашиваемой поверхности | 0.513 | 277.94 | 64.47 | 10.75 | 0.11 | 143 | 33 | 6 |  | 6.05 | 3.1 | 0.01 | 0.01
98 | ФЕР13-03-004-26 В ред. пр. № 253 Минрегиона РФ | Окраска металлических огрунтованных поверхностей: эмалью ПФ-115 за 2 раза КОЭФ. К ПОЗИЦИИ: за 2 раза ПЗ=2 (ОЗП=2; ЭМ=2 к расх.; ЗПМ=2; МАТ=2 к расх.; ТЗ=2; ТЗМ=2); 70б.Прил.35.8 Применение сметных норм на общестроительные работы: в подземных условиях: рудников черной и цветной металлургии, предприятий по добыче асбеста и графита ОЗП=1,14; ЭМ=1,14 к расх.; ЗПМ=1,14; ТЗ=1,14; ТЗМ=1,14 НР (68 руб.): 90% от ФОТ (76 руб.) СП (53 руб.): 70% от ФОТ (76 руб.) | 100 м2 окрашиваемой поверхности | 0.513 | 655.95 | 79.21 | 14.18 | 0.23 | 337 | 41 | 7 |  | 8.73 | 4.48 | 0.02 | 0.01
Бетонирование полов ниши восстающего
99 | ФЕР35-01-688-02 В ред. пр. № 253 Минрегиона РФ | Уcтройcтво бетонных полов ниши восстающего на 4 и 5 горизонтах НР (25 руб.): 95% от ФОТ (26 руб.) СП (13 руб.): 50% от ФОТ (26 руб.) | 100 м3 по проектному объему бетона | 0.009 | 2354.67 | 2212.16 | 142.51 |  | 21 | 20 | 1 |  | 223 | 2.01
100 | ФССЦ-401-0003 Пр. Минрегиона №308 от 28.07.09 | Бетон тяжелый, класс: В7,5 (М100) | м3 | 0.918 | 560 |  |  |  | 514
Итого прямые затраты по смете в ценах 2001г. | [8 empty] | 245738 | 74754 | 44300 | 2542 |  | 8427.3 |  | 215.29
Итого прямые затраты по смете с учетом коэффициентов к итогам | [8 empty] | 336099 | 132205 | 51747 | 4680 |  | 17275.98 |  | 441.34
Накладные расходы | [8 empty] | 30210
Сметная прибыль | [8 empty] | 19919
Итоги по смете:
Итого Строительные работы | [8 empty] | 322490 |  |  |  |  | 16256.51 |  | 275.33
Итого Монтажные работы | [8 empty] | 63738 |  |  |  |  | 1019.47 |  | 166.01
Итого | [8 empty] | 386228 |  |  |  |  | 17275.98 |  | 441.34
В том числе:
Материалы | [8 empty] | 152147
Машины и механизмы | [8 empty] | 51747
ФОТ | [8 empty] | 136885
Накладные расходы | [8 empty] | 30210
Сметная прибыль | [8 empty] | 19919
ВСЕГО по смете | [8 empty] | 386228 |  |  |  |  | 17275.98 |  | 441.34

## 8-505
СОГЛАСОВАНО: | [11 empty] | УТВЕРЖДАЮ:
_________________ | [11 empty] | _________________
" _____ " ________________ 201_ г. | [11 empty] | "____" ______________201_ г.
ОАО ППГХО. Р-8
(наименование стройки)
ЛОКАЛЬНЫЙ СМЕТНЫЙ РАСЧЕТ №8-09/12
(локальная смета)
|  | на | Армировка вентиляционно-ходового восстающего пройденного с использованием КПВ при подготовке очистного блока 8-501
(наименование работ и затрат, наименование объекта)
Основание: проект
|  |  | Сметная стоимость _______________________________________________________________________________________________ | [5 empty] | ___________________________386,228 |  | тыс. руб.
|  |  | строительных работ _______________________________________________________________________________________________ | [5 empty] | _______________________________________________________________________________________________322,490 |  | тыс. руб.
|  |  | монтажных работ _______________________________________________________________________________________________ | [5 empty] | _______________________________________________________________________________________________63,738 |  | тыс. руб.
|  |  | Средства на оплату труда _______________________________________________________________________________________________ | [5 empty] | ___________________________136,885 |  | тыс. руб.
|  |  | Сметная трудоемкость _______________________________________________________________________________________________ | [5 empty] | _______________________________________________________________________________________________17275,98 |  | чел.час
Составлен(а) в текущих (прогнозных) ценах 2001 г.
№ пп | Обоснование | Наименование | Ед. изм. | Кол. | Стоимость единицы, руб. |  |  |  | Общая стоимость, руб. |  |  |  | Т/з осн. раб.на ед. | Т/з осн. раб. Всего | Т/з мех. на ед. | Т/з мех. Всего
[5 empty] | Всего | В том числе |  |  | Всего | В том числе
[6 empty] | Осн.З/п | Эк.Маш | З/пМех |  | Осн.З/п | Эк.Маш | З/пМех
1 | 2 | 3 | 4 | 5 | 6 | 7 | 8 | 9 | 10 | 11 | 12 | 13 | 14 | 15 | 16 | 17
Раздел 1. Подготовительные работы
1 | ФЕР01-01-037-01 В ред. пр. № 253 Минрегиона РФ прим. | Засыпка восстающего мелкой горной массой на всю высоту КОЭФ. К ПОЗИЦИИ: 70б.Прил.35.8 Применение сметных норм на общестроительные работы: в подземных условиях: рудников черной и цветной металлургии, предприятий по добыче асбеста и графита ОЗП=1,14; ЭМ=1,14 к расх.; ЗПМ=1,14; ТЗ=1,14; ТЗМ=1,14 НР (228 руб.): 95% от ФОТ (240 руб.) СП (120 руб.): 50% от ФОТ (240 руб.) | 1000 м3 грунта | 0.36 | 2006.65 |  | 2006.65 | 361.15 | 722 |  | 722 | 130 |  |  | 25.08 | 9.03
2 | ФЕРм40-03-001-02 В ред. пр. № 321 Минрегиона РФ | Спуск (подъем) крупногабаритного оборудования с погрузкой и выгрузкой, включая последующую погрузку на специальную платформу и откатку ее на 50 м: в клети НР 0% от ФОТ СП 0% от ФОТ | 1 т | 10 | 66.64 | 31.82 | 34.18 | 4.27 | 666 | 318 | 342 | 43 | 4.08 | 40.8 | 0.34 | 3.4
3 | ФЕРм40-03-001-05 В ред. пр. № 321 Минрегиона РФ | Перемещение оборудования и материальных ресурсов в вагонетках или на платформах при помощи электролебедок, включая выгрузку, по горным выработкам с рельсовыми путями и углом наклона до 13 градусов первые 200 м НР 0% от ФОТ СП 0% от ФОТ | 10 т | 1 | 147.2 | 80.18 | 65.42 |  | 147 | 80 | 65 |  | 9.4 | 9.4
4 | ФЕР35-01-621-01 В ред. пр. № 253 Минрегиона РФ | Уcтановка временного перекрытия восстающего НР (54 руб.): 95% от ФОТ (57 руб.) СП (29 руб.): 50% от ФОТ (57 руб.) | 100 м2 полка | 0.0273 | 559756.75 | 1662.88 | 50.05 |  | 15281 | 45 | 1 |  | 152 | 4.15
Монтаж площадки осмотра блочка
5 | ФЕР35-01-420-06 Изм. Пр. Минрегиона №81 от 27.02.10 | Установка железобетонных штанговых крепей длиной: до 1, 7 м, коэффициент крепости пород 7 - 9 8 160,74 = 807 883,74 - 100 x 7 997,23 НР (276 руб.): 95% от ФОТ (291 руб.) СП (146 руб.): 50% от ФОТ (291 руб.) | 100 штанг | 0,12 8*1,5/100 | 8160.74 | 1912.16 | 5415.72 |  | 979 | 229 | 650 |  | 148 | 17.76
6 | ФССЦ-204-0025 Пр. Минрегиона №308 от 28.07.09 | Горячекатаная арматурная сталь периодического профиля класса: А-III, диаметром 20-22 мм | т | 0,03576 8{шт}*1,5{м}*2,98{кг}/1000 | 7917 |  |  |  | 283
7 | ФЕР09-03-030-01 В ред. пр. № 253 Минрегиона РФ | Монтаж площадок с настилом и ограждением из листовой, рифленой, просечной и круглой стали КОЭФ. К ПОЗИЦИИ: 70б.Прил.35.8 Применение сметных норм на общестроительные работы: в подземных условиях: рудников черной и цветной металлургии, предприятий по добыче асбеста и графита ОЗП=1,14; ЭМ=1,14 к расх.; ЗПМ=1,14; ТЗ=1,14; ТЗМ=1,14 НР (109 руб.): 90% от ФОТ (121 руб.) СП (103 руб.): 85% от ФОТ (121 руб.) | 1 т конструкций | 0.13766 | 1224.68 | 409.5 | 726.68 | 72.86 | 169 | 56 | 100 | 10 | 44.61 | 6.14 | 5.38 | 0.74
8 | ФЕР09-03-029-01 В ред. пр. № 253 Минрегиона РФ | Монтаж лестниц прямолинейных и криволинейных, пожарных с ограждением КОЭФ. К ПОЗИЦИИ: 70б.Прил.35.8 Применение сметных норм на общестроительные работы: в подземных условиях: рудников черной и цветной металлургии, предприятий по добыче асбеста и графита ОЗП=1,14; ЭМ=1,14 к расх.; ЗПМ=1,14; ТЗ=1,14; ТЗМ=1,14 НР 0% от ФОТ СП 0% от ФОТ | 1 т конструкций | 0.0523 | 1224.13 | 346.88 | 788.75 | 86.93 | 64 | 18 | 41 | 5 | 36.9 | 1.93 | 6.43 | 0.34
9 | ФССЦ-101-2545 Пр. Минрегиона №308 от 28.07.09 | Сталь угловая: 75х75 мм | т | 0.117 | 5531.93 |  |  |  | 647
10 | ФССЦ-101-1073 Пр. Минрегиона №308 от 28.07.09 | Просечно-вытяжной прокат горячекатаный в листах мерных размеров из стали С235, шириной: 700 мм, толщиной 5 мм | т | 0.047 | 8197.96 |  |  |  | 385
11 | ФССЦ-204-0022 Пр. Минрегиона №308 от 28.07.09 | Горячекатаная арматурная сталь периодического профиля класса: А-III, диаметром 12 мм | т | 0.016 | 7997.23 |  |  |  | 128
12 | ФССЦ-204-0025 Пр. Минрегиона №308 от 28.07.09 | Горячекатаная арматурная сталь периодического профиля класса: А-III, диаметром 20-22 мм | т | 0.01 | 7917 |  |  |  | 79
13 | ФССЦ-204-0037 Пр. Минрегиона №308 от 28.07.09 | Надбавки к ценам заготовок за сборку и сварку каркасов и сеток: плоских, диаметром 12 мм | т | 0.016 | 1336.85 |  |  |  | 21
14 | ФССЦ-204-0040 Пр. Минрегиона №308 от 28.07.09 | Надбавки к ценам заготовок за сборку и сварку каркасов и сеток: плоских, диаметром 20-22 мм | т | 0.01 | 992.12 |  |  |  | 10
15 | ФЕР13-03-002-04 В ред. пр. № 253 Минрегиона РФ | Огрунтовка металлических поверхностей за один раз: грунтовкой ГФ-021 КОЭФ. К ПОЗИЦИИ: 70б.Прил.35.8 Применение сметных норм на общестроительные работы: в подземных условиях: рудников черной и цветной металлургии, предприятий по добыче асбеста и графита ОЗП=1,14; ЭМ=1,14 к расх.; ЗПМ=1,14; ТЗ=1,14; ТЗМ=1,14 НР (9 руб.): 90% от ФОТ (10 руб.) СП (7 руб.): 70% от ФОТ (10 руб.) | 100 м2 окрашиваемой поверхности | 0.1 | 277.94 | 64.47 | 10.75 | 0.11 | 28 | 6 | 1 |  | 6.05 | 0.61 | 0.01
16 | ФЕР13-03-004-26 В ред. пр. № 253 Минрегиона РФ | Окраска металлических огрунтованных поверхностей: эмалью ПФ-115 КОЭФ. К ПОЗИЦИИ: за 2 раза ПЗ=2 (ОЗП=2; ЭМ=2 к расх.; ЗПМ=2; МАТ=2 к расх.; ТЗ=2; ТЗМ=2); 70б.Прил.35.8 Применение сметных норм на общестроительные работы: в подземных условиях: рудников черной и цветной металлургии, предприятий по добыче асбеста и графита ОЗП=1,14; ЭМ=1,14 к расх.; ЗПМ=1,14; ТЗ=1,14; ТЗМ=1,14 НР (13 руб.): 90% от ФОТ (14 руб.) СП (10 руб.): 70% от ФОТ (14 руб.) | 100 м2 окрашиваемой поверхности | 0.1 | 655.95 | 79.21 | 14.18 | 0.23 | 66 | 8 | 1 |  | 8.73 | 0.87 | 0.02
Монтаж блочка
17 | ФЕР35-01-420-06 Изм. Пр. Минрегиона №81 от 27.02.10 | Установка железобетонных штанговых крепей длиной: до 1, 7 м, коэффициент крепости пород 7 - 9 8 160,74 = 807 883,74 - 100 x 7 997,23 НР (68 руб.): 95% от ФОТ (72 руб.) СП (36 руб.): 50% от ФОТ (72 руб.) | 100 штанг | 0,03 2*1,5/100 | 8160.74 | 1912.16 | 5415.72 |  | 245 | 57 | 162 |  | 148 | 4.44
18 | ФССЦ-204-0025 Пр. Минрегиона №308 от 28.07.09 | Горячекатаная арматурная сталь периодического профиля класса: А-III, диаметром 20-22 мм | т | 0,00894 2{шт}*1,5{м}*2,98{кг}/1000 | 7917 |  |  |  | 71
19 | ФЕРм37-01-002-01 В ред. пр. № 321 Минрегиона РФ | Монтаж блочка обводного, масса оборудования: до 0,03 т КОЭФ. К ПОЗИЦИИ: 1.37.1.2.ОП Прил.37.1. При монтаже оборудования на отметке свыше 1 м до 5 м ОЗП=1,1; ЭМ=1,1 к расх.; ЗПМ=1,1; ТЗ=1,1; ТЗМ=1,1 НР (542 руб.): 80% от ФОТ (677 руб.) СП (406 руб.): 60% от ФОТ (677 руб.) | 1 шт. | 2 | 475.44 | 183.79 | 45.82 |  | 951 | 368 | 92 |  | 20.02 | 40.04
Оформление устья восстающего
20 | ФЕР35-01-621-01 В ред. пр. № 253 Минрегиона РФ | Демонтаж деревянного временного перекрытия восстающего КОЭФ. К ПОЗИЦИИ: Демонтаж (разборка) сборных деревянных конструкций ОЗП=0,8; ЭМ=0,8 к расх.; ЗПМ=0,8; МАТ=0 к расх.; ТЗ=0,8; ТЗМ=0,8 НР (44 руб.): 95% от ФОТ (46 руб.) СП (23 руб.): 50% от ФОТ (46 руб.) | 100 м2 полка | 0.0273 | 1370.34 | 1330.3 | 40.04 |  | 37 | 36 | 1 |  | 121.6 | 3.32
21 | ФЕР35-01-688-01 В ред. пр. № 253 Минрегиона РФ прим. | Бетонирование устья восстающего НР (333 руб.): 95% от ФОТ (351 руб.) СП (176 руб.): 50% от ФОТ (351 руб.) | 100 м3 по проектному объему бетона | 0.075 | 7268.27 | 3679.54 | 416.9 |  | 545 | 276 | 31 |  | 421 | 31.58
22 | ФССЦ-401-0005 Пр. Минрегиона №308 от 28.07.09 | Бетон тяжелый, класс: В12,5 (М150) | м3 | 8.25 | 600 |  |  |  | 4950
Ограждение материального отделения
23 | ФЕР35-01-420-06 Изм. Пр. Минрегиона №81 от 27.02.10 | Установка железобетонных штанговых крепей длиной: до 1, 7 м, коэффициент крепости пород 7 - 9 8 160,74 = 807 883,74 - 100 x 7 997,23 НР (139 руб.): 95% от ФОТ (146 руб.) СП (73 руб.): 50% от ФОТ (146 руб.) | 100 штанг | 0,06 4*1,5/100 | 8160.74 | 1912.16 | 5415.72 |  | 490 | 115 | 325 |  | 148 | 8.88
24 | ФССЦ-204-0025 Пр. Минрегиона №308 от 28.07.09 | Горячекатаная арматурная сталь периодического профиля класса: А-III, диаметром 20-22 мм | т | 0,01788 4{шт}*1,5{м}*2,98{кг}/1000 | 7917 |  |  |  | 142
25 | ФЕР09-03-037-01 В ред. пр. № 253 Минрегиона РФ | Монтаж рамы ограждения материального отделения КОЭФ. К ПОЗИЦИИ: 70б.Прил.35.8 Применение сметных норм на общестроительные работы: в подземных условиях: рудников черной и цветной металлургии, предприятий по добыче асбеста и графита ОЗП=1,14; ЭМ=1,14 к расх.; ЗПМ=1,14; ТЗ=1,14; ТЗМ=1,14 НР (146 руб.): 90% от ФОТ (162 руб.) СП (138 руб.): 85% от ФОТ (162 руб.) | 1 т конструкций | 0.284 | 1235.77 | 203.97 | 740.05 | 105.34 | 351 | 58 | 210 | 30 | 22.22 | 6.31 | 8.64 | 2.45
26 | ФССЦ-101-2545 Пр. Минрегиона №308 от 28.07.09 | Сталь угловая: 75х75 мм | т | 0.131 | 5531.93 |  |  |  | 725
27 | ФССЦ-101-3686 Пр. Минрегиона №308 от 28.07.09 | Швеллеры: № 12 сталь марки Ст3пс | т | 0.073 | 4900 |  |  |  | 358
28 | ФССЦ-204-0022 Пр. Минрегиона №308 от 28.07.09 | Горячекатаная арматурная сталь периодического профиля класса: А-III, диаметром 12 мм | т | 0.08 | 7997.23 |  |  |  | 640
29 | ФССЦ-204-0037 Пр. Минрегиона №308 от 28.07.09 | Надбавки к ценам заготовок за сборку и сварку каркасов и сеток: плоских, диаметром 12 мм | т | 0.08 | 1336.85 |  |  |  | 107
30 | ФЕР13-03-002-04 В ред. пр. № 253 Минрегиона РФ | Огрунтовка металлических поверхностей за один раз: грунтовкой ГФ-021 КОЭФ. К ПОЗИЦИИ: 70б.Прил.35.8 Применение сметных норм на общестроительные работы: в подземных условиях: рудников черной и цветной металлургии, предприятий по добыче асбеста и графита ОЗП=1,14; ЭМ=1,14 к расх.; ЗПМ=1,14; ТЗ=1,14; ТЗМ=1,14 НР (7 руб.): 90% от ФОТ (8 руб.) СП (6 руб.): 70% от ФОТ (8 руб.) | 100 м2 окрашиваемой поверхности | 0.07 | 277.94 | 64.47 | 10.75 | 0.11 | 19 | 5 | 1 |  | 6.05 | 0.42 | 0.01
31 | ФЕР13-03-004-26 В ред. пр. № 253 Минрегиона РФ | Окраска металлических огрунтованных поверхностей: эмалью ПФ-115 КОЭФ. К ПОЗИЦИИ: за 2 раза ПЗ=2 (ОЗП=2; ЭМ=2 к расх.; ЗПМ=2; МАТ=2 к расх.; ТЗ=2; ТЗМ=2); 70б.Прил.35.8 Применение сметных норм на общестроительные работы: в подземных условиях: рудников черной и цветной металлургии, предприятий по добыче асбеста и графита ОЗП=1,14; ЭМ=1,14 к расх.; ЗПМ=1,14; ТЗ=1,14; ТЗМ=1,14 НР (9 руб.): 90% от ФОТ (10 руб.) СП (7 руб.): 70% от ФОТ (10 руб.) | 100 м2 окрашиваемой поверхности | 0.07 | 655.95 | 79.21 | 14.18 | 0.23 | 46 | 6 | 1 |  | 8.73 | 0.61 | 0.02
Монтаж оборудования
32 | ФЕР35-01-420-06 Изм. Пр. Минрегиона №81 от 27.02.10 | Установка железобетонных штанговых крепей длиной: до 1, 7 м, коэффициент крепости пород 7 - 9 8 160,74 = 807 883,74 - 100 x 7 997,23 НР (139 руб.): 95% от ФОТ (146 руб.) СП (73 руб.): 50% от ФОТ (146 руб.) | 100 штанг | 0,06 4*1,5/100 | 8160.74 | 1912.16 | 5415.72 |  | 490 | 115 | 325 |  | 148 | 8.88
33 | ФССЦ-204-0025 Пр. Минрегиона №308 от 28.07.09 | Горячекатаная арматурная сталь периодического профиля класса: А-III, диаметром 20-22 мм | т | 0,01788 4{шт}*1,5{м}*2,98{кг}/1000 | 7917 |  |  |  | 142
34 | ФЕРм03-06-001-02 В ред. пр. № 321 Минрегиона РФ | Лебедка проходческая однобарабанная, грузоподъемность: 5 т, с приводом электрическим НР (389 руб.): 80% от ФОТ (486 руб.) СП (292 руб.): 60% от ФОТ (486 руб.) | 1 шт. | 1 | 5123.11 | 200.03 | 786.27 | 63.42 | 5123 | 200 | 786 | 63 | 22.3 | 22.3 | 4.67 | 4.67
35 | ФЕРм03-06-002-01 В ред. пр. № 321 Минрегиона РФ | Навеска проводникового каната проходческого подъема, диаметр: 20,5 мм НР (85 руб.): 80% от ФОТ (106 руб.) СП (64 руб.): 60% от ФОТ (106 руб.) | 100 м каната | 0.7 | 146.54 | 67.93 | 77.25 | 14.97 | 103 | 48 | 54 | 10 | 7.4 | 5.18 | 1.46 | 1.02
36 | ФЕРм03-06-003-02 В ред. пр. № 321 Минрегиона РФ | Устройство прицепное проходческое для прядевых подъемных канатов, грузоподъемность: 5 т НР (259 руб.): 80% от ФОТ (324 руб.) СП (194 руб.): 60% от ФОТ (324 руб.) | 1 шт. | 2 | 106.62 | 86.92 | 17.96 | 0.95 | 213 | 174 | 36 | 2 | 9.69 | 19.38 | 0.07 | 0.14
37 | ФЕРм08-03-530-04 В ред. пр. № 321 Минрегиона РФ | Пускатель магнитный общего назначения отдельно стоящий, устанавливаемый на конструкции: на стене или колонне, на ток до 40 А (ПРН-125) НР (50 руб.): 95% от ФОТ (53 руб.) СП (34 руб.): 65% от ФОТ (53 руб.) | 1 шт. | 1 | 150.86 | 29.45 | 3.55 | 0.14 | 151 | 29 | 4 |  | 3.17 | 3.17 | 0.01 | 0.01
38 | ФЕРм08-05-036-01 В ред. пр. № 321 Минрегиона РФ | Трансформатор шахтный осветительный массой до 200 кг НР (207 руб.): 95% от ФОТ (218 руб.) СП (142 руб.): 65% от ФОТ (218 руб.) | 1 шт. | 1 | 594.06 | 84.35 | 421.64 | 35.08 | 594 | 84 | 422 | 35 | 9.08 | 9.08 | 2.96 | 2.96
39 | ФЕРм08-03-481-20 В ред. пр. № 321 Минрегиона РФ | Подготовка сварочного аппарата к испытанию, присоединение к электрической сети, масса: до 0,15 т НР (22 руб.): 95% от ФОТ (23 руб.) СП (15 руб.): 65% от ФОТ (23 руб.) | 1 шт. | 1 | 115.56 | 12 | 0.85 |  | 116 | 12 | 1 |  | 1.21 | 1.21
Освещение камеры восстающего
40 | ФЕРм08-05-004-01 В ред. пр. № 321 Минрегиона РФ | Кабельные линии до 110 кВ по горизонтальным горным выработкам с бетонной и металлической крепью по установленным конструкциям без крепления, кабель массой 1 м: до 3 кг НР (70 руб.): 95% от ФОТ (74 руб.) СП (48 руб.): 65% от ФОТ (74 руб.) | 100 м кабеля | 0.1 | 1260.15 | 346.32 | 731.01 | 58.8 | 126 | 35 | 73 | 6 | 36 | 3.6 | 4.97 | 0.5
41 | ФССЦ-501-8300 Пр. Минрегиона №308 от 28.07.09 | Кабель силовой с алюминиевыми жилами с поливинилхлоридной изоляцией в поливинилхлоридной оболочке без защитного покрова: АВВГ, напряжением 0,66 Кв, число жил - 4 и сечением 4,0 мм2 | 1000 м | 0,0102 10*1,02/1000 | 4464.63 |  |  |  | 46
42 | ФЕРм08-03-593-03 В ред. пр. № 321 Минрегиона РФ | Светильник с подвеской на крюк для помещений: с тяжелыми условиями среды КОЭФ. К ПОЗИЦИИ: Письмо №30424-КК/08 от 20.08.2010 г. ПЗ=0,8 (ОЗП=0,8; ЭМ=0,8 к расх.; ЗПМ=0,8; МАТ=0,8 к расх.; ТЗ=0,8; ТЗМ=0,8) НР (51 руб.): 95% от ФОТ (54 руб.) СП (35 руб.): 65% от ФОТ (54 руб.) | 100 шт. | 0.02 | 4175.18 | 715.03 | 2079.29 | 765.14 | 84 | 14 | 42 | 15 | 72.08 | 1.44 | 65.96 | 1.32
43 | ФССЦ-509-0766 Пр. Минрегиона №308 от 28.07.09 | Светильники промышленные НСП 02-100-01 | шт. | 2 | 128.16 |  |  |  | 256
44 | ФССЦ-509-0741 Пр. Минрегиона №308 от 28.07.09 | Лампы накаливания электрические осветительные общего назначения биспиральные криптоновые типа БК220-230-100 | 10 шт. | 0.2 | 18.76 |  |  |  | 4
Металлическое перекрытие лестничного отделения восстающего
45 | ФЕР35-01-420-06 Изм. Пр. Минрегиона №81 от 27.02.10 | Установка железобетонных штанговых крепей длиной: до 1, 7 м, коэффициент крепости пород 7 - 9 8 160,74 = 807 883,74 - 100 x 7 997,23 НР (139 руб.): 95% от ФОТ (146 руб.) СП (73 руб.): 50% от ФОТ (146 руб.) | 100 штанг | 0,06 4*1,5/100 | 8160.74 | 1912.16 | 5415.72 |  | 490 | 115 | 325 |  | 148 | 8.88
46 | ФССЦ-204-0025 Пр. Минрегиона №308 от 28.07.09 | Горячекатаная арматурная сталь периодического профиля класса: А-III, диаметром 20-22 мм | т | 0,01788 4{шт}*1,5{м}*2,98{кг}/1000 | 7917 |  |  |  | 142
47 | ФЕР09-03-030-01 В ред. пр. № 253 Минрегиона РФ прим. | Монтаж металлического перекрытия лестничного отделения восстающего КОЭФ. К ПОЗИЦИИ: 70б.Прил.35.8 Применение сметных норм на общестроительные работы: в подземных условиях: рудников черной и цветной металлургии, предприятий по добыче асбеста и графита ОЗП=1,14; ЭМ=1,14 к расх.; ЗПМ=1,14; ТЗ=1,14; ТЗМ=1,14 НР (190 руб.): 90% от ФОТ (211 руб.) СП (179 руб.): 85% от ФОТ (211 руб.) | 1 т конструкций | 0.239 | 1224.68 | 409.5 | 726.68 | 72.86 | 293 | 98 | 174 | 17 | 44.61 | 10.66 | 5.38 | 1.29
48 | ФССЦ-101-1045 Пр. Минрегиона №308 от 28.07.09 | Двутавры с параллельными гранями полок нормальные "Б", сталь: полуспокойная, № 16-18 | т | 0.049 | 6113 |  |  |  | 300
49 | ФССЦ-101-3686 Пр. Минрегиона №308 от 28.07.09 | Швеллеры: № 12 сталь марки Ст3пс | т | 0.055 | 4900 |  |  |  | 270
50 | ФССЦ-204-0009 Пр. Минрегиона №308 от 28.07.09 | Горячекатаная арматурная сталь гладкая класса А-I, диаметром: 32-40 мм | т | 0.026 | 5305.74 |  |  |  | 138
51 | ФССЦ-101-2545 Пр. Минрегиона №308 от 28.07.09 | Сталь угловая: 75х75 мм | т | 0.017 | 5531.93 |  |  |  | 94
52 | ФССЦ-204-0022 Пр. Минрегиона №308 от 28.07.09 | Горячекатаная арматурная сталь периодического профиля класса: А-III, диаметром 12 мм | т | 0.092 | 7997.23 |  |  |  | 736
53 | ФССЦ-204-0037 Пр. Минрегиона №308 от 28.07.09 | Надбавки к ценам заготовок за сборку и сварку каркасов и сеток: плоских, диаметром 12 мм | т | 0.092 | 1336.85 |  |  |  | 123
54 | ФЕР13-03-002-04 В ред. пр. № 253 Минрегиона РФ | Огрунтовка металлических поверхностей за один раз: грунтовкой ГФ-021 КОЭФ. К ПОЗИЦИИ: 70б.Прил.35.8 Применение сметных норм на общестроительные работы: в подземных условиях: рудников черной и цветной металлургии, предприятий по добыче асбеста и графита ОЗП=1,14; ЭМ=1,14 к расх.; ЗПМ=1,14; ТЗ=1,14; ТЗМ=1,14 НР (7 руб.): 90% от ФОТ (8 руб.) СП (6 руб.): 70% от ФОТ (8 руб.) | 100 м2 окрашиваемой поверхности | 0.07 | 277.94 | 64.47 | 10.75 | 0.11 | 19 | 5 | 1 |  | 6.05 | 0.42 | 0.01
55 | ФЕР13-03-004-26 В ред. пр. № 253 Минрегиона РФ | Окраска металлических огрунтованных поверхностей: эмалью ПФ-115 КОЭФ. К ПОЗИЦИИ: за 2 раза ПЗ=2 (ОЗП=2; ЭМ=2 к расх.; ЗПМ=2; МАТ=2 к расх.; ТЗ=2; ТЗМ=2); 70б.Прил.35.8 Применение сметных норм на общестроительные работы: в подземных условиях: рудников черной и цветной металлургии, предприятий по добыче асбеста и графита ОЗП=1,14; ЭМ=1,14 к расх.; ЗПМ=1,14; ТЗ=1,14; ТЗМ=1,14 НР (9 руб.): 90% от ФОТ (10 руб.) СП (7 руб.): 70% от ФОТ (10 руб.) | 100 м2 окрашиваемой поверхности | 0.07 | 655.95 | 79.21 | 14.18 | 0.23 | 46 | 6 | 1 |  | 8.73 | 0.61 | 0.02
Вентиляция
56 | ФЕРм19-01-060-04 В ред. пр. № 321 Минрегиона РФ | Вентилятор осевой с пневматическим или электрическим приводом, масса: до 0,65 т (массой 375 кг) НР (386 руб.): 80% от ФОТ (483 руб.) СП (290 руб.): 60% от ФОТ (483 руб.) | 1 шт. | 1 | 721.4 | 253.96 | 205.98 | 8.51 | 721 | 254 | 206 | 9 | 22.9 | 22.9 | 0.63 | 0.63
57 | ФЕРм19-01-060-04 В ред. пр. № 321 Минрегиона РФ | Демонтаж вентилятора осевого с пневматическим или электрическим приводом, масса: до 0,65 т (массой 375 кг) КОЭФ. К ПОЗИЦИИ: Демонтаж оборудования, которое подлежит дальнейшему использованию, без надобности хранения (перемещается в цеху на другое место установки и т.п.) ОЗП=0,6; ЭМ=0,6 к расх.; ЗПМ=0,6; МАТ=0 к расх.; ТЗ=0,6; ТЗМ=0,6 НР (230 руб.): 80% от ФОТ (287 руб.) СП (172 руб.): 60% от ФОТ (287 руб.) | 1 шт. | 1 | 275.96 | 152.38 | 123.58 | 5.11 | 276 | 152 | 124 | 5 | 13.74 | 13.74 | 0.38 | 0.38
58 | ФЕР35-01-717-08 В ред. пр. № 253 Минрегиона РФ | Навеcка вентиляционных прорезиненных труб, диаметр труб: 0,6 м, в восстающем НР (70 руб.): 95% от ФОТ (74 руб.) СП (37 руб.): 50% от ФОТ (74 руб.) | 100 м труб | 0.6 | 1530.31 | 96.14 | 0.91 |  | 918 | 58 | 1 |  | 8.91 | 5.35
59 | ФЕР35-01-719-16 В ред. пр. № 253 Минрегиона РФ | Снятие вентиляционных прорезиненных труб, диаметр труб: 0,5 и 0,6 м НР (29 руб.): 95% от ФОТ (30 руб.) СП (15 руб.): 50% от ФОТ (30 руб.) | 100 м труб | 0.6 | 39.09 | 38.3 | 0.79 |  | 23 | 23 |  |  | 3.29 | 1.97
Раздел 2. Армировка восстающего
60 | ФЕР35-01-621-01 В ред. пр. № 253 Минрегиона РФ | Уcтановка деревянного временного полка в восстающем КОЭФ. К ПОЗИЦИИ: 70б.Прил.35.8 Применение сметных норм на общестроительные работы: в подземных условиях: рудников черной и цветной металлургии, предприятий по добыче асбеста и графита ОЗП=1,14; ЭМ=1,14 к расх.; ЗПМ=1,14; ТЗ=1,14; ТЗМ=1,14 НР (63 руб.): 95% от ФОТ (66 руб.) СП (33 руб.): 50% от ФОТ (66 руб.) | 100 м2 полка | 0.0273 | 559996.56 | 1895.68 | 57.06 |  | 15288 | 52 | 2 |  | 173.28 | 4.73
61 | ФСЦП311-01-150-1 | Отгрузка горной массы из восстающего на нижележащем горизонте (с использованием погрузчика - ППН-1с) НР (5631 руб.): 100% от ФОТ (5631 руб.) СП (3379 руб.): 60% от ФОТ (5631 руб.) | тонна | 900 | 12.51 | 2.25 | 10.26 | 1.15 | 11259 | 2025 | 9234 | 1035 | 0.29 | 261 | 0.11 | 99
62 | ФЕРм40-03-001-05 В ред. пр. № 321 Минрегиона РФ | Перемещение породы в вагонетках или на платформах при помощи электролебедок, включая выгрузку, по горным выработкам с рельсовыми путями и углом наклона до 13 градусов первые 200 м (до 3,5 км) НР 0% от ФОТ СП 0% от ФОТ | 10 т | 90 | 147.2 | 80.18 | 65.42 |  | 13248 | 7216 | 5888 |  | 9.4 | 846
63 | ФЕРм40-03-001-06 В ред. пр. № 321 Минрегиона РФ | Добавлять на каждые следующие 50 м к расценке 40-03-001-05 КОЭФ. К ПОЗИЦИИ: до 3,5 км ПЗ=66 (ОЗП=66; ЭМ=66 к расх.; ЗПМ=66; МАТ=66 к расх.; ТЗ=66; ТЗМ=66) НР 0% от ФОТ СП 0% от ФОТ | 10 т | 90 | 551.1 | 540.54 |  |  | 49599 | 48649 |  |  | 63.36 | 5702.4
64 | ФЕР35-01-001-05 В ред. пр. № 253 Минрегиона РФ | Расширение восстающего отбойными молотками НР (1047 руб.): 95% от ФОТ (1102 руб.) СП (551 руб.): 50% от ФОТ (1102 руб.) | 100 м3 по наружному очертанию конструкций крепей (в проходке) | 0.3 | 5811.88 | 2889.03 | 2922.85 |  | 1744 | 867 | 877 |  | 237 | 71.1
65 | ФЕР35-01-420-06 Изм. Пр. Минрегиона №81 от 27.02.10 | Установка железобетонных штанговых крепей длиной: до 1, 7 м, коэффициент крепости пород 7 - 9 8 160,74 = 807 883,74 - 100 x 7 997,23 НР (2076 руб.): 95% от ФОТ (2185 руб.) СП (1093 руб.): 50% от ФОТ (2185 руб.) | 100 штанг | 0,9 60*1,5/100 | 8160.74 | 1912.16 | 5415.72 |  | 7345 | 1721 | 4874 |  | 148 | 133.2
66 | ФССЦ-204-0025 Пр. Минрегиона №308 от 28.07.09 | Горячекатаная арматурная сталь периодического профиля класса: А-III, диаметром 20-22 мм | т | 0,2682 60{шт}*1,5{м}*2,98{кг}/1000 | 7917 |  |  |  | 2123
Монтаж полков (14 шт) и отшива ходового отделения
67 | ФЕР09-03-030-01 В ред. пр. № 253 Минрегиона РФ прим. | Монтаж металлического полка вентиляционно-ходового восстающего (14 шт) КОЭФ. К ПОЗИЦИИ: 70б.Прил.35.8 Применение сметных норм на общестроительные работы: в подземных условиях: рудников черной и цветной металлургии, предприятий по добыче асбеста и графита ОЗП=1,14; ЭМ=1,14 к расх.; ЗПМ=1,14; ТЗ=1,14; ТЗМ=1,14 НР (2662 руб.): 90% от ФОТ (2958 руб.) СП (2514 руб.): 85% от ФОТ (2958 руб.) | 1 т конструкций | 3.33 | 1224.68 | 409.5 | 726.68 | 72.86 | 4078 | 1364 | 2420 | 243 | 44.61 | 148.55 | 5.38 | 17.92
68 | ФССЦ-101-1045 Пр. Минрегиона №308 от 28.07.09 | Двутавры с параллельными гранями полок нормальные "Б", сталь: полуспокойная, № 16-18 | т | 0.6814 | 6113 |  |  |  | 4165
69 | ФССЦ-101-3686 Пр. Минрегиона №308 от 28.07.09 | Швеллеры: № 12 сталь марки Ст3пс | т | 0.763 | 4900 |  |  |  | 3739
70 | ФССЦ-204-0009 Пр. Минрегиона №308 от 28.07.09 | Горячекатаная арматурная сталь гладкая класса А-I, диаметром: 32-40 мм | т | 0.3533 | 5305.74 |  |  |  | 1875
71 | ФССЦ-101-2545 Пр. Минрегиона №308 от 28.07.09 | Сталь угловая: 75х75 мм | т | 0.2358 | 5531.93 |  |  |  | 1304
72 | ФССЦ-204-0022 Пр. Минрегиона №308 от 28.07.09 | Горячекатаная арматурная сталь периодического профиля класса: А-III, диаметром 12 мм | т | 1.296 | 7997.23 |  |  |  | 10364
73 | ФССЦ-204-0037 Пр. Минрегиона №308 от 28.07.09 | Надбавки к ценам заготовок за сборку и сварку каркасов и сеток: плоских, диаметром 12 мм | т | 1.296 | 1336.85 |  |  |  | 1733
74 | ФЕР13-03-002-04 В ред. пр. № 253 Минрегиона РФ | Огрунтовка металлических поверхностей за один раз: грунтовкой ГФ-021 КОЭФ. К ПОЗИЦИИ: 70б.Прил.35.8 Применение сметных норм на общестроительные работы: в подземных условиях: рудников черной и цветной металлургии, предприятий по добыче асбеста и графита ОЗП=1,14; ЭМ=1,14 к расх.; ЗПМ=1,14; ТЗ=1,14; ТЗМ=1,14 НР (74 руб.): 90% от ФОТ (82 руб.) СП (57 руб.): 70% от ФОТ (82 руб.) | 100 м2 окрашиваемой поверхности | 0.7 | 277.94 | 64.47 | 10.75 | 0.11 | 195 | 45 | 8 |  | 6.05 | 4.24 | 0.01 | 0.01
75 | ФЕР13-03-004-26 В ред. пр. № 253 Минрегиона РФ | Окраска металлических огрунтованных поверхностей: эмалью ПФ-115 КОЭФ. К ПОЗИЦИИ: за 2 раза ПЗ=2 (ОЗП=2; ЭМ=2 к расх.; ЗПМ=2; МАТ=2 к расх.; ТЗ=2; ТЗМ=2); 70б.Прил.35.8 Применение сметных норм на общестроительные работы: в подземных условиях: рудников черной и цветной металлургии, предприятий по добыче асбеста и графита ОЗП=1,14; ЭМ=1,14 к расх.; ЗПМ=1,14; ТЗ=1,14; ТЗМ=1,14 НР (90 руб.): 90% от ФОТ (100 руб.) СП (70 руб.): 70% от ФОТ (100 руб.) | 100 м2 окрашиваемой поверхности | 0.7 | 655.95 | 79.21 | 14.18 | 0.23 | 459 | 55 | 10 |  | 8.73 | 6.11 | 0.02 | 0.01
Монтаж ходовых лестниц (15 шт)
76 | ФЕР35-01-627-01 В ред. пр. № 253 Минрегиона РФ | Установка металлических лестниц в восстающем НР (188 руб.): 95% от ФОТ (198 руб.) СП (99 руб.): 50% от ФОТ (198 руб.) | 1 т металлических конструкций | 1.275 | 303.73 | 122.61 | 1.45 |  | 387 | 156 | 2 |  | 9.77 | 12.46
77 | ФССЦ-101-2545 Пр. Минрегиона №308 от 28.07.09 | Сталь угловая: 75х75 мм | т | 1.035 | 5531.93 |  |  |  | 5726
78 | ФССЦ-204-0025 Пр. Минрегиона №308 от 28.07.09 | Горячекатаная арматурная сталь периодического профиля класса: А-III, диаметром 20-22 мм | т | 0.222 | 7917 |  |  |  | 1758
79 | ФЕР13-03-002-04 В ред. пр. № 253 Минрегиона РФ | Огрунтовка металлических поверхностей за один раз: грунтовкой ГФ-021 КОЭФ. К ПОЗИЦИИ: 70б.Прил.35.8 Применение сметных норм на общестроительные работы: в подземных условиях: рудников черной и цветной металлургии, предприятий по добыче асбеста и графита ОЗП=1,14; ЭМ=1,14 к расх.; ЗПМ=1,14; ТЗ=1,14; ТЗМ=1,14 НР (74 руб.): 90% от ФОТ (82 руб.) СП (57 руб.): 70% от ФОТ (82 руб.) | 100 м2 окрашиваемой поверхности | 0.7 | 277.94 | 64.47 | 10.75 | 0.11 | 195 | 45 | 8 |  | 6.05 | 4.24 | 0.01 | 0.01
80 | ФЕР13-03-004-26 В ред. пр. № 253 Минрегиона РФ | Окраска металлических огрунтованных поверхностей: эмалью ПФ-115 КОЭФ. К ПОЗИЦИИ: за 2 раза ПЗ=2 (ОЗП=2; ЭМ=2 к расх.; ЗПМ=2; МАТ=2 к расх.; ТЗ=2; ТЗМ=2); 70б.Прил.35.8 Применение сметных норм на общестроительные работы: в подземных условиях: рудников черной и цветной металлургии, предприятий по добыче асбеста и графита ОЗП=1,14; ЭМ=1,14 к расх.; ЗПМ=1,14; ТЗ=1,14; ТЗМ=1,14 НР (90 руб.): 90% от ФОТ (100 руб.) СП (70 руб.): 70% от ФОТ (100 руб.) | 100 м2 окрашиваемой поверхности | 0.7 | 655.95 | 79.21 | 14.18 | 0.23 | 459 | 55 | 10 |  | 8.73 | 6.11 | 0.02 | 0.01
Крепление бортов восстающего
81 | ФЕР35-01-620-01 В ред. пр. № 253 Минрегиона РФ | Бурение шпуров в бетонной крепи cтвола круглого cечения леcтничного отделения для уcтройcтва опор из анкеров НР (1648 руб.): 95% от ФОТ (1735 руб.) СП (868 руб.): 50% от ФОТ (1735 руб.) | 10 анкеров | 18 | 332.53 | 75.88 | 237.58 |  | 5986 | 1366 | 4276 |  | 6.42 | 115.56
82 | ФССЦ-402-0006 Пр. Минрегиона №308 от 28.07.09 | Раствор готовый кладочный цементный марки: 200 | м3 | 0.18 | 600 |  |  |  | 108
83 | ФССЦ-204-0025 Пр. Минрегиона №308 от 28.07.09 | Горячекатаная арматурная сталь периодического профиля класса: А-III, диаметром 20-22 мм | т | 0,8046 180{шт}*1,5{м}*2,98{кг}/1000 | 7917 |  |  |  | 6370
84 | ФЕР35-01-545-07 В ред. пр. № 253 Минрегиона РФ | Затяжка металличеcкой плетеной cеткой в восстающем: стен НР (2588 руб.): 95% от ФОТ (2724 руб.) СП (1362 руб.): 50% от ФОТ (2724 руб.) | 100 м2 затягиваемой площади | 4.2 | 2226.43 | 510.76 | 6.02 |  | 9351 | 2145 | 25 |  | 41.9 | 175.98
85 | ФЕР35-01-473-01 В ред. пр. № 253 Минрегиона РФ | Крепление восстающего торкрет-бетоном cлоем 30 мм: стен КОЭФ. К ПОЗИЦИИ: Толщ. 30 мм ПЗ=1,5 (ОЗП=1,5; ЭМ=1,5 к расх.; ЗПМ=1,5; МАТ=1,5 к расх.; ТЗ=1,5; ТЗМ=1,5) НР (2510 руб.): 95% от ФОТ (2642 руб.) СП (1321 руб.): 50% от ФОТ (2642 руб.) | 100 м2 крепи | 4.2 | 2467.94 | 495.23 | 461.64 |  | 10365 | 2080 | 1939 |  | 46.5 | 195.3
Раздел 3. Заключительные работы
Монтаж освещения восстающего
86 | ФЕРм08-05-001-01 В ред. пр. № 321 Минрегиона РФ | Кабельные линии до 110 кВ в вертикальном восстающем кабель массой 1 м: до 1,5 кг НР (406 руб.): 95% от ФОТ (427 руб.) СП (278 руб.): 65% от ФОТ (427 руб.) | 100 м кабеля | 0.6 | 2856.49 | 290.72 | 1393.76 | 97.01 | 1714 | 174 | 836 | 58 | 32.41 | 19.45 | 8.18 | 4.91
87 | ФССЦ-501-8300 Пр. Минрегиона №308 от 28.07.09 | Кабель силовой с алюминиевыми жилами с поливинилхлоридной изоляцией в поливинилхлоридной оболочке без защитного покрова: АВВГ, напряжением 0,66 Кв, число жил - 4 и сечением 4,0 мм2 | 1000 м | 0,0612 60*1,02/1000 | 4464.63 |  |  |  | 273
88 | ФЕРм08-03-593-03 В ред. пр. № 321 Минрегиона РФ | Светильник с подвеской на крюк для помещений: с тяжелыми условиями среды КОЭФ. К ПОЗИЦИИ: Письмо №30424-КК/08 от 20.08.2010 г. ПЗ=0,8 (ОЗП=0,8; ЭМ=0,8 к расх.; ЗПМ=0,8; МАТ=0,8 к расх.; ТЗ=0,8; ТЗМ=0,8) НР (388 руб.): 95% от ФОТ (408 руб.) СП (265 руб.): 65% от ФОТ (408 руб.) | 100 шт. | 0.15 | 4175.18 | 715.03 | 2079.29 | 765.14 | 626 | 107 | 312 | 115 | 72.08 | 10.81 | 65.96 | 9.89
89 | ФССЦ-509-0766 Пр. Минрегиона №308 от 28.07.09 | Светильники промышленные НСП 02-100-01 | шт. | 15 | 128.16 |  |  |  | 1922
90 | ФССЦ-509-0741 Пр. Минрегиона №308 от 28.07.09 | Лампы накаливания электрические осветительные общего назначения биспиральные криптоновые типа БК220-230-100 | 10 шт. | 1.5 | 18.76 |  |  |  | 28
Монтаж технологических трубопроводов
91 | ФЕР09-03-039-01 В ред. пр. № 253 Минрегиона РФ | Монтаж опорных конструкций: для крепления трубопроводов массой до 0,1 т КОЭФ. К ПОЗИЦИИ: 70б.Прил.35.8 Применение сметных норм на общестроительные работы: в подземных условиях: рудников черной и цветной металлургии, предприятий по добыче асбеста и графита ОЗП=1,14; ЭМ=1,14 к расх.; ЗПМ=1,14; ТЗ=1,14; ТЗМ=1,14 НР (895 руб.): 90% от ФОТ (994 руб.) СП (845 руб.): 85% от ФОТ (994 руб.) | 1 т конструкций | 0.65 | 1408.97 | 829.46 | 341.33 | 1.7 | 916 | 539 | 222 | 1 | 91.45 | 59.44 | 0.13 | 0.08
92 | ФССЦ-101-2549 Пр. Минрегиона №308 от 28.07.09 | Сталь полосовая: 100х10 мм, марка 45 | т | 0.65 | 5382.77 |  |  |  | 3499
93 | ФЕРм12-04-002-01 В ред. пр. № 321 Минрегиона РФ | Трубопроводы из отдельных труб на фланцевых соединениях, диаметр наружный 108 мм глубина ствола шахты: до 100 м НР (2370 руб.): 80% от ФОТ (2962 руб.) СП (1777 руб.): 60% от ФОТ (2962 руб.) | 1 компл. | 1 | 5843.84 | 1300.65 | 3549.34 | 307.71 | 5844 | 1301 | 3549 | 308 | 145 | 145 | 23.67 | 23.67
94 | ФССЦ-103-0161 Пр. Минрегиона №308 от 28.07.09 | Трубы стальные электросварные прямошовные со снятой фаской из стали марок БСт2кп-БСт4кп и БСт2пс-БСт4пс наружный диаметр: 108 мм, толщина стенки 4 мм | м | 61,2 60*1,02 | 74.25 |  |  |  | 4544
95 | ФЕРм12-04-003-01 В ред. пр. № 321 Минрегиона РФ | Трубопроводы из отдельных труб на фланцевых соединениях, диаметр наружный 159 мм глубина ствола шахты: до 100 м НР (2941 руб.): 80% от ФОТ (3676 руб.) СП (2206 руб.): 60% от ФОТ (3676 руб.) | 1 компл. | 1 | 7226.46 | 1594.8 | 4472.69 | 402.37 | 7226 | 1595 | 4473 | 402 | 180 | 180 | 30.88 | 30.88
96 | ФССЦ-103-0176 Пр. Минрегиона №308 от 28.07.09 | Трубы стальные электросварные прямошовные со снятой фаской из стали марок БСт2кп-БСт4кп и БСт2пс-БСт4пс наружный диаметр: 159 мм, толщина стенки 4,5 мм | м | 61,2 60*1,02 | 122.86 |  |  |  | 7519
97 | ФЕР13-03-002-04 В ред. пр. № 253 Минрегиона РФ | Огрунтовка металлических поверхностей за один раз: грунтовкой ГФ-021 КОЭФ. К ПОЗИЦИИ: 70б.Прил.35.8 Применение сметных норм на общестроительные работы: в подземных условиях: рудников черной и цветной металлургии, предприятий по добыче асбеста и графита ОЗП=1,14; ЭМ=1,14 к расх.; ЗПМ=1,14; ТЗ=1,14; ТЗМ=1,14 НР (56 руб.): 90% от ФОТ (62 руб.) СП (43 руб.): 70% от ФОТ (62 руб.) | 100 м2 окрашиваемой поверхности | 0.513 | 277.94 | 64.47 | 10.75 | 0.11 | 143 | 33 | 6 |  | 6.05 | 3.1 | 0.01 | 0.01
98 | ФЕР13-03-004-26 В ред. пр. № 253 Минрегиона РФ | Окраска металлических огрунтованных поверхностей: эмалью ПФ-115 за 2 раза КОЭФ. К ПОЗИЦИИ: за 2 раза ПЗ=2 (ОЗП=2; ЭМ=2 к расх.; ЗПМ=2; МАТ=2 к расх.; ТЗ=2; ТЗМ=2); 70б.Прил.35.8 Применение сметных норм на общестроительные работы: в подземных условиях: рудников черной и цветной металлургии, предприятий по добыче асбеста и графита ОЗП=1,14; ЭМ=1,14 к расх.; ЗПМ=1,14; ТЗ=1,14; ТЗМ=1,14 НР (68 руб.): 90% от ФОТ (76 руб.) СП (53 руб.): 70% от ФОТ (76 руб.) | 100 м2 окрашиваемой поверхности | 0.513 | 655.95 | 79.21 | 14.18 | 0.23 | 337 | 41 | 7 |  | 8.73 | 4.48 | 0.02 | 0.01
Бетонирование полов ниши восстающего
99 | ФЕР35-01-688-02 В ред. пр. № 253 Минрегиона РФ | Уcтройcтво бетонных полов ниши восстающего на 4 и 5 горизонтах НР (25 руб.): 95% от ФОТ (26 руб.) СП (13 руб.): 50% от ФОТ (26 руб.) | 100 м3 по проектному объему бетона | 0.009 | 2354.67 | 2212.16 | 142.51 |  | 21 | 20 | 1 |  | 223 | 2.01
100 | ФССЦ-401-0003 Пр. Минрегиона №308 от 28.07.09 | Бетон тяжелый, класс: В7,5 (М100) | м3 | 0.918 | 560 |  |  |  | 514
Итого прямые затраты по смете в ценах 2001г. | [8 empty] | 245738 | 74754 | 44300 | 2542 |  | 8427.3 |  | 215.29
Итого прямые затраты по смете с учетом коэффициентов к итогам | [8 empty] | 336099 | 132205 | 51747 | 4680 |  | 17275.98 |  | 441.34
Накладные расходы | [8 empty] | 30210
Сметная прибыль | [8 empty] | 19919
Итоги по смете:
Итого Строительные работы | [8 empty] | 322490 |  |  |  |  | 16256.51 |  | 275.33
Итого Монтажные работы | [8 empty] | 63738 |  |  |  |  | 1019.47 |  | 166.01
Итого | [8 empty] | 386228 |  |  |  |  | 17275.98 |  | 441.34
В том числе:
Материалы | [8 empty] | 152147
Машины и механизмы | [8 empty] | 51747
ФОТ | [8 empty] | 136885
Накладные расходы | [8 empty] | 30210
Сметная прибыль | [8 empty] | 19919
ВСЕГО по смете | [8 empty] | 386228 |  |  |  |  | 17275.98 |  | 441.34

## СВОД
Наименование | Номера локальных сметных расчетов | Оборудование | Сметная стоимость в базовых ценах | Временные здания и сооруж 4,5% | ИТОГО | Сметная стоимость в базовых ценах с зим удор К=1,063 | Сметная стоимость в текущих ценах инд. перех. К=5,4 | Сметная стоимость инженерного оборудования К=3,71 | Перевозка рабочих 2,5% | Вахтовые затраты 10% | ИТОГО | Непредвиденные 3% | Всего в текущ ценах без НДС | НДС 18% | Всего в текущ ценах с НДС в руб
IV горизонт
Армировка вентиляционно-ходового восстающего пройденного с использованием КПВ при подготовке очистного блока 8-501 |  | 0 | 386228 | 17380.26 | 403608.26 | 429035.5804 | 2316792.1341 | 0 | 59431.3163 | 237725.2651 | 2613948.7155 | 78418.4615 | 2692367.1769 | 484626.0918 | 3176993.2688
Армировка вентиляционно-ходового восстающего пройденного с использованием КПВ при подготовке очистного блока 8-502 |  | 0 | 386228 | 17380.26 | 403608.26 | 429035.5804 | 2316792.1341 | 0 | 59431.3163 | 237725.2651 | 2613948.7155 | 78418.4615 | 2692367.1769 | 484626.0918 | 3176993.2688
Армировка вентиляционно-ходового восстающего пройденного с использованием КПВ при подготовке очистного блока 8-505 |  | 0 | 386228 | 17380.26 | 403608.26 | 429035.5804 | 2316792.1341 | 0 | 59431.3163 | 237725.2651 | 2613948.7155 | 78418.4615 | 2692367.1769 | 484626.0918 | 3176993.2688
ИТОГО: |  | 0 | 1158684 | 52140.78 | 1210824.78 | 1287106.7411 | 6950376.4022 | 0 | 178293.9489 | 713175.7954 | 7841846.1464 | 235255.3844 | 8077101.5308 | 1453878.2755 | 9530979.8064

## табл. 1
Приложение №1 к Методике
Таблица 1
Определение начальной (максимальной) цены договора генерального подряда
(подряда) на период строительства _2012г___
Рудник 8. IV - V горизонт. Армирование вентиляционно-ходового восстающего, пройденного с использованием КПВ
(наименование стройки)
руб.
Наименование услуг и работ (затрат) | Сметная стоимость в базе 2001 г | Строительно-монтажные работы в базе 2001 г | Инженерное оборудование в базе 2001 г | Временные здания и сооружения 4,5% | Строительно-монтажные работы в базе 2001 г с учетом временных зданий и сооружений | Сметная стоимость в базовых ценах с зим. удорож. К=1,063 (подзем) не применяется | Перевозка рабочих 2,5% | Вахтовые затраты 10% | Итого | Непредвиденные затраты 3% | Всего сметная стоимость в базе 2001 г с оборуд | Сметная стоимость строительства в текущем уровне цен _II кв. 2009 г_ (по утверждению СЗ, ССР) | Сметная стоимость строительства в текущем уровне цен, пересчитанная на момент проведения процедуры закупки | Начальная (максимальная) цена
Армировка вентиляционно-ходового восстающего пройденного с использованием КПВ при подготовке очистного блока 8-501 | 386228 | 386228 | 0 | 17380.26 | 403608.26 | 403608.26 | 10090.2065 | 40360.826 | 454059.2925 | 13621.7788 | 467681.0713 | 2368544.8032 | 2550940.421 | 2550940.421
Армировка вентиляционно-ходового восстающего пройденного с использованием КПВ при подготовке очистного блока 8-502 | 386228 | 386228 | 0 | 17380.26 | 403608.26 | 403608.26 | 10090.2065 | 40360.826 | 454059.2925 | 13621.7788 | 467681.0713 | 2368544.8032 | 2550940.421 | 2550940.421
Армировка вентиляционно-ходового восстающего пройденного с использованием КПВ при подготовке очистного блока 8-505 | 386228 | 386228 | 0 | 17380.26 | 403608.26 | 403608.26 | 10090.2065 | 40360.826 | 454059.2925 | 13621.7788 | 467681.0713 | 2368544.8032 | 2550940.421 | 2550940.421
ИТОГО: | 1158684 | 1158684 | 0 | 52140.78 | 1210824.78 | 1210824.78 | 30270.6195 | 121082.478 | 1362177.8775 | 40865.3363 | 1403043.2138 | 7105634.4096 | 7652821.263 | 7652821.263
НДС 18% | 208563.12 | 208563.12 | 0 | 9385.3404 | 217948.4604 | 217948.4604 | 5448.7115 | 21794.846 | 245192.0179 | 7355.7605 | 252547.7785 | 1279014.1937 | 1377507.8273 | 1377507.8273
ВСЕГО: | 1367247.12 | 1367247.12 | 0 | 61526.1204 | 1428773.2404 | 1428773.2404 | 35719.331 | 142877.324 | 1607369.8954 | 48221.0969 | 1655590.9923 | 8384648.6033 | 9030329.0903 | 9030329.0903

## табл.2
Таблица 2
Сводный сметный расчет начальной (максимальной) цены
руб
Наименование глав ССР, объектных сметных расчетов, локальных сметных расчетов; видов прочих работ | Сметная стоимость в базисных ценах 2001 г | Текущая сметная стоимость на момент определения начальной (максимальной) цены | № обосновывающего расчета
Армировка вентиляционно-ходового восстающего пройденного с использованием КПВ при подготовке очистного блока 8-501 | 386228 | 2550940.421 | 8-07/12
Армировка вентиляционно-ходового восстающего пройденного с использованием КПВ при подготовке очистного блока 8-502 | 386228 | 2550940.421 | 8-08/12
Армировка вентиляционно-ходового восстающего пройденного с использованием КПВ при подготовке очистного блока 8-505 | 386228 | 2550940.421 | 8-09/12
ИТОГО: | 1158684 | 7652821.263
НДС 18% | 208563.12 | 1377507.8273
ВСЕГО: | 1367247.12 | 9030329.0903