## 23938
СОГЛАСОВАНО: |  |  |  | ФГУП "Комбинат "Электрохимприбор" | [7 empty] | УТВЕРЖДАЮ:
[6 empty] | (наименование стройки) | [5 empty] | Зам. генерального директора
Е.В.Гордеев
_________________ | [11 empty] | _________________
" _____ " ________________ 2013 г. | [11 empty] | "______ " __________2013 г.
ЛОКАЛЬНЫЙ СМЕТНЫЙ РАСЧЕТ № 23938-П13
(пересчет сметы № 23938)
|  | на | монтаж СОУЭ, системы отключения вентиляции при пожаре. Здание 292. Инв. № 7612877
Раздел: электроснабжение огнезадерживающих клапанов.
(наименование работ и затрат, наименование объекта)
|  |  | Основание: проект № 23926-11-ЭМ "И" Тема КПМ Т6243.220 | [9 empty] | Справочно, в тыс.руб. :
|  |  | Сметная стоимость _______________________________________________________________________________________________ | [5 empty] | ___________________________160,906 |  | тыс. руб. |  | ВСЕГО: |  | 731.2169
|  |  | монтажных работ _______________________________________________________________________________________________ | [5 empty] | _______________________________________________________________________________________________41,621 |  | тыс. руб. |  | с К=5,56 |  | 231.4128
|  |  | оборудования _______________________________________________________________________________________________ | [5 empty] | _______________________________________________________________________________________________119,285 |  | тыс. руб. |  | с К=4,19 |  | 499.8042
|  |  | Средства на оплату труда _______________________________________________________________________________________________ | [5 empty] | ___________________________5,393 |  | тыс. руб. |  | с К=5,56 |  | 29.9851
|  |  | Сметная трудоемкость _______________________________________________________________________________________________ | [5 empty] | _______________________________________________________________________________________________274,74 |  | чел.час
Составлен(а) в базовых ценах 2001г. в редакции 2009г.
№ пп | Обоснова-ние | Наименование | Ед. изм. | Кол. | Стоимость единицы, руб. |  |  |  | Общая стоимость, руб. |  |  |  |  | Т/з осн. раб.на ед. | Т/з осн. раб. Всего | Общая масса обору-дования, т
[5 empty] | Всего | В том числе |  |  | Обору-дование | Всего | В том числе
[6 empty] | Осн.З/п | Эк.Маш | З/пМех |  |  | Осн.З/п | Эк.Маш | З/пМех
1 | 2 | 3 | 4 | 5 | 6 | 7 | 8 | 9 | 10 | 11 | 12 | 13 | 14 | 15 | 16 | 17
Раздел 1. Монтажные работы
1 | ФССЦ-501-8443 | Кабель силовой с медными жилами с поливинилхлоридной изоляцией и оболочкой, не распространяющий горение марки ВВГнг, напряжением 0,66 кВ, с числом жил - 3 и сечением 2,5 мм2 КОЭФ. К ПОЗИЦИИ: Приведение расценок ФЕР к территориальному уровню (Письмо УРЦЦС Ц-297 от 12.04.2011) ОЗП=1,41; ЭМ=1,242; ЗПМ=1,41; МАТ=1,052 | 1000 м | 0.612 | 5064.35 |  |  |  |  | 3099
2 | ТСЦ-501-0796 | Кабели контрольные с медными жилами с поливинилхлоридной изоляцией и оболочкой марки КВВГ, с числом жил - 4 и сечением 1 мм2 | 1000 м | 0.0306 | 6929 |  |  |  |  | 212
3 | ТЕРм08-02-148-01 | Кабель до 35 кВ в проложенных трубах, блоках и коробах, масса 1 м кабеля до 1 кг | 100 м кабеля | 0.5 | 798.84 | 168.02 | 544.81 | 57.87 |  | 399 | 84 | 272 | 29 | 12.4 | 6.2
4 | ТЕРм08-02-146-01 | Кабель до 35 кВ с креплением накладными скобами, масса 1 м кабеля до 0,5 кг | 100 м кабеля | 5.8 | 2828.73 | 199.19 | 1292.95 | 147.72 |  | 16407 | 1155 | 7499 | 857 | 14.7 | 85.26
5 | ТЕРм08-02-407-01 | Труба стальная по установленным конструкциям, по стенам с креплением скобами, диаметр до 25 мм | 100 м | 0.5 | 2527.2 | 408.1 | 897.93 | 320.97 |  | 1264 | 204 | 449 | 160 | 30.8 | 15.4
6 | ТЕРм08-02-158-04 | Заделка концевая сухая для контрольного кабеля сечением одной жилы до 2,5 мм2, количество жил до 4 | 1 шт. | 42 | 38.4 | 3.52 | 2.92 | 0.18 |  | 1613 | 148 | 123 | 8 | 0.26 | 10.92
7 | ТЕРм08-02-144-01 | Присоединение к зажимам жил проводов или кабелей сечением до 2,5 мм2 | 100 шт. | 1.26 | 165.85 | 162.6 |  |  |  | 209 | 205 |  |  | 12 | 15.12
8 | ТЕРм08-03-481-20 | Подготовка электрической машины переменного тока с короткозамкнутым ротором, со щитовыми подшипниками, поступающей в собранном виде, к испытанию, сдаче под наладку и пуску, присоединение к электрической сети, масса до 0,15 т | 1 шт. | 37 | 94.2 | 16.9 | 0.99 |  |  | 3485 | 625 | 37 |  | 1.21 | 44.77
9 | Цена поставщика | Устройство сигнально-пусковое УСПП "Диабаз-БМ" НС 199.000.04 (Ц:565805,98:1,18:4,19) счет № 02-9050-42 от 11.12.2012г. | шт | 1 |  |  |  |  | 114438 | 114438
10 | ТЕРм10-08-001-01 прим. | Монтаж: устройство сигнально-пусковое УСПП "Диабаз-БМ" | 1 шт. | 1 | 117.52 | 102.02 | 0.46 |  |  | 118 | 102 |  |  | 7.2 | 7.2
11 | ТСЦ-103-0001 | Трубы стальные сварные водогазопроводные с резьбой черные легкие (неоцинкованные) диаметр условного прохода 15 мм, толщина стенки 2,5 мм | м | 3.6 | 12.41 |  |  |  |  | 45
12 | ТЕРм08-02-407-06 | Монтаж: труба стальная (гильза) | 100 м | 0.036 | 1621.52 | 251.75 | 175.48 | 8.55 |  | 58 | 9 | 6 |  | 19 | 0.68
13 | ТСЦ-103-0002 | Трубы стальные сварные водогазопроводные с резьбой черные легкие (неоцинкованные) диаметр условного прохода 20 мм, толщина стенки 2,5 мм | м | 50 | 14.72 |  |  |  |  | 736
14 | ТЕРм08-02-407-06 | Труба стальная по установленным конструкциям, в готовых бороздах, по основанию пола, диаметр до 25 мм | 100 м | 0.5 | 1621.52 | 251.75 | 175.48 | 8.55 |  | 811 | 126 | 88 | 4 | 19 | 9.5
15 | ТЕРм08-02-155-01 | Герметизация проходов при вводе кабелей во взрывоопасные помещения уплотнительной массой | 1 проход кабеля | 18 | 22.58 | 6.37 |  |  |  | 406 | 115 |  |  | 0.47 | 8.46
Итого прямые затраты по смете в ценах 2001г. | [9 empty] | 143300 | 2773 | 8474 | 1058 |  | 203.51
Итого прямые затраты по смете с учетом коэффициентов к итогам | [9 empty] | 152305 | 3904 | 11501 | 1489 |  | 274.74
В том числе, справочно:
Районный к-т 4,3% (Поз. 3-8, 12, 14-15, 10) | [9 empty] | 164 | 119 | 45 | 45
Транспортные расходы на оборудование - согласно п.4.60 из МДС 81-35.2004 ПЗ=1,03 (ОЗП=1,03; ЭМ=1,03; МАТ=1,03) (Поз. 9) | [9 empty] | 3433
Заготовительно-складские расходы на оборудование - согласно п.4.64 из МДС 81-35.2004 ПЗ=1,012 (ОЗП=1,012; ЭМ=1,012; МАТ=1,012) (Поз. 9) | [9 empty] | 1414
2. Производство монтажных работ в существующих зданиях и сооружениях в стесненных условиях ОЗП=1,35; ЭМ=1,35; ЗПМ=1,35; ТЗ=1,35; ТЗМ=1,35 (Поз. 3-8, 12, 14-15, 10) | [9 empty] | 3994 | 1012 | 2982 | 386 |  | 71.2285
Накладные расходы | [9 empty] | 5102
В том числе, справочно:
80% ФОТ (от 143) (Поз. 10) | [9 empty] | 114
95% ФОТ (от 5250) (Поз. 3-8, 12, 14-15) | [9 empty] | 4988
Сметная прибыль | [9 empty] | 3499
В том числе, справочно:
60% ФОТ (от 143) (Поз. 10) | [9 empty] | 86
65% ФОТ (от 5250) (Поз. 3-8, 12, 14-15) | [9 empty] | 3413
Итоги по смете:
Итого Монтажные работы | [9 empty] | 41621 |  |  |  |  | 274.74
Итого Оборудование | [9 empty] | 119285
Итого | [9 empty] | 160906 |  |  |  |  | 274.74
В том числе:
Материалы | [9 empty] | 17615
Машины и механизмы | [9 empty] | 10012
ФОТ | [9 empty] | 5393
Оборудование | [9 empty] | 119285
Накладные расходы | [9 empty] | 5102
Сметная прибыль | [9 empty] | 3499
ВСЕГО по смете | [9 empty] | 160906 |  |  |  |  | 274.74

## 24221
СОГЛАСОВАНО: |  |  |  | ФГУП "Комбинат "Электрохимприбор" | [7 empty] | УТВЕРЖДАЮ:
[6 empty] | (наименование стройки) | [5 empty] | Зам. генерального директора
Е.В.Гордеев
_________________ | [11 empty] | _________________
" _____ " ________________ 2013 г. | [11 empty] | "______ " __________2013 г.
ЛОКАЛЬНЫЙ СМЕТНЫЙ РАСЧЕТ № 24221-П13
(пересчет сметы № 24221)
|  | на | монтаж СОУЭ, системы отключения вентиляции при пожаре. Здание 292. Инв. № 7612877
Раздел: управление пожарной автоматикой
(наименование работ и затрат, наименование объекта)
|  |  | Основание: проект № 22262-04-АЭЛ "И" Тема КПМ Т6243.220 | [9 empty] | Справочно, в тыс.руб. :
|  |  | Сметная стоимость монтажных работ _______________________________________________________________________________________________ | [5 empty] | ___________________________187,278 |  | тыс. руб. |  | ВСЕГО: |  | 1041.2657
|  |  | Средства на оплату труда _______________________________________________________________________________________________ | [5 empty] | ___________________________20,280 |  | тыс. руб. |  | с К=5,56 |  | 112.7568
|  |  | Сметная трудоемкость _______________________________________________________________________________________________ | [5 empty] | _______________________________________________________________________________________________960,78 |  | чел.час
Составлен(а) в базовых ценах 2001г. в редакции 2009г.
№ пп | Обоснование | Наименование | Ед. изм. | Кол. | Стоимость единицы, руб. |  |  |  | Общая стоимость, руб. |  |  |  | Т/з осн. раб.на ед. | Т/з осн. раб. Всего | Т/з мех. на ед. | Т/з мех. Всего
[5 empty] | Всего | В том числе |  |  | Всего | В том числе
[6 empty] | Осн.З/п | Эк.Маш | З/пМех |  | Осн.З/п | Эк.Маш | З/пМех
1 | 2 | 3 | 4 | 5 | 6 | 7 | 8 | 9 | 10 | 11 | 12 | 13 | 14 | 15 | 16 | 17
Раздел 1. Монтажные работы
1 | ФССЦ-503-0533 | Разветвительная коробка У-614 КОЭФ. К ПОЗИЦИИ: Приведение расценок ФЕР к территориальному уровню (Письмо УРЦЦС Ц-297 от 12.04.2011) ОЗП=1,41; ЭМ=1,242; ЗПМ=1,41; МАТ=1,052 | шт. | 10 | 336.38 |  |  |  | 3364
2 | ТЕРм08-03-545-01 | Коробка (ящик) с зажимами для кабелей и проводов сечением до 6 мм2, устанавливаемая на конструкции на стене или колонне, количество зажимов до 10 | 1 шт. | 10 | 160.78 | 43.86 | 2.36 |  | 1608 | 439 | 24 |  | 3.31 | 33.1
3 | ФССЦ-503-0534 | Разветвительная коробка У-615 КОЭФ. К ПОЗИЦИИ: Приведение расценок ФЕР к территориальному уровню (Письмо УРЦЦС Ц-297 от 12.04.2011) ОЗП=1,41; ЭМ=1,242; ЗПМ=1,41; МАТ=1,052 | шт. | 8 | 588.54 |  |  |  | 4708
4 | ТЕРм08-03-545-02 | Коробка (ящик) с зажимами для кабелей и проводов сечением до 6 мм2, устанавливаемая на конструкции на стене или колонне, количество зажимов до 20 | 1 шт. | 8 | 260.86 | 69.28 | 3.07 |  | 2087 | 554 | 25 |  | 5.17 | 41.36
5 | ТСЦ-103-0002 | Трубы стальные сварные водогазопроводные с резьбой черные легкие (неоцинкованные) диаметр условного прохода 20 мм, толщина стенки 2,5 мм | м | 100 | 14.72 |  |  |  | 1472
6 | ТЕРм08-02-407-01 | Труба стальная по установленным конструкциям, по стенам с креплением скобами, диаметр до 25 мм | 100 м | 1 | 2527.2 | 408.1 | 897.93 | 320.97 | 2527 | 408 | 898 | 321 | 30.8 | 30.8 | 20.47 | 20.47
7 | ТЕРм08-02-146-02 | Кабель до 35 кВ с креплением накладными скобами, масса 1 м кабеля до 1 кг КОЭФ. К ПОЗИЦИИ: 0.6 При производстве работ на высоте свыше расстояний, указанных в вводных указаниях к разделам: св.2 до 8м ОЗП=1,05; ТЗ=1,05 | 100 м кабеля | 25.58 | 3072.43 | 237.6 | 1497.69 | 168.84 | 78593 | 6078 | 38311 | 4319 | 17.54 | 448.67 | 9.55 | 244.29
8 | ТЕРм08-02-148-01 | Кабель до 35 кВ в проложенных трубах, блоках и коробах, масса 1 м кабеля до 1 кг | 100 м кабеля | 2.16 | 798.84 | 168.02 | 544.81 | 57.87 | 1725 | 363 | 1177 | 125 | 12.4 | 26.78 | 3.39 | 7.32
9 | ТЕРм08-02-158-04 | Заделка концевая сухая для контрольного кабеля сечением одной жилы до 2,5 мм2, количество жил до 4 | 1 шт. | 64 | 38.4 | 3.52 | 2.92 | 0.18 | 2458 | 225 | 187 | 12 | 0.26 | 16.64 | 0.01 | 0.64
10 | ТЕРм08-02-158-06 | Заделка концевая сухая для контрольного кабеля сечением одной жилы до 2,5 мм2, количество жил до 10 | 1 шт. | 10 | 44.11 | 7.05 | 2.92 | 0.18 | 441 | 71 | 29 | 2 | 0.52 | 5.2 | 0.01 | 0.1
11 | ТЕРм08-02-158-07 | Заделка концевая сухая для контрольного кабеля сечением одной жилы до 2,5 мм2, количество жил до 14 | 1 шт. | 34 | 46.46 | 9.35 | 2.92 | 0.18 | 1580 | 318 | 99 | 6 | 0.69 | 23.46 | 0.01 | 0.34
12 | ТЕРм08-02-144-01 | Присоединение к зажимам жил проводов или кабелей сечением до 2,5 мм2 | 100 шт. | 7.14 | 165.85 | 162.6 |  |  | 1184 | 1161 |  |  | 12 | 85.68
13 | Цена поставщика | Кабель судовой марки КНР с медными жилами: сечение жилы 1,0 мм2, 2 жилы (Цена:50800руб:1,18:4,38) | км | 1.85 | 9828.96 |  |  |  | 18184
14 | Цена поставщика | Кабели марок КУПР с неэкранированными жилами: сечение жилы 1,0 мм2, 4 жил (Цена:37490руб:1,18:4,38) | км | 0.18 | 7253.7 |  |  |  | 1306
15 | Цена поставщика | Кабели марок КУПР с неэкранированными жилами: сечение жилы 1,0 мм2, 7 жил (Цена:47590руб:1,18:4,38) | км | 0.08 | 9207.88 |  |  |  | 737
16 | Цена поставщика | Кабели марок КУПР с неэкранированными жилами: сечение жилы 1,0 мм2, 14 жил (Цена:80530руб:1,18:4,38) | км | 0.88 | 15581.22 |  |  |  | 13711
Итого прямые затраты по смете в ценах 2001г. | [8 empty] | 135685 | 9617 | 40750 | 4785 |  | 711.69 |  | 273.16
Итого прямые затраты по смете с учетом коэффициентов к итогам | [8 empty] | 154830 | 13542 | 55291 | 6738 |  | 960.78 |  | 368.77
В том числе, справочно:
Районный к-т 4,3% (Поз. 2, 4, 6-12) | [8 empty] | 620 | 414 | 206 | 206
Заготовительно-складские расходы на материалы - согласно п.4.64 из МДС 81-35.2004 МАТ=1,02 (Поз. 13-16) | [8 empty] | 679
2. Производство монтажных работ в существующих зданиях и сооружениях в стесненных условиях ОЗП=1,35; ЭМ=1,35; ЗПМ=1,35; ТЗ=1,35; ТЗМ=1,35 (Поз. 2, 4, 6-12) | [8 empty] | 17846 | 3511 | 14335 | 1747 |  | 249.0915 |  | 95.606
Накладные расходы | [8 empty] | 19266
В том числе, справочно:
95% ФОТ (от 20280) (Поз. 2, 4, 6-12) | [8 empty] | 19266
Сметная прибыль | [8 empty] | 13182
В том числе, справочно:
65% ФОТ (от 20280) (Поз. 2, 4, 6-12) | [8 empty] | 13182
Итоги по смете:
Итого | [8 empty] | 187278 |  |  |  |  | 960.78 |  | 368.77
В том числе:
Материалы | [8 empty] | 85997
Машины и механизмы | [8 empty] | 48553
ФОТ | [8 empty] | 20280
Накладные расходы | [8 empty] | 19266
Сметная прибыль | [8 empty] | 13182
ВСЕГО по смете | [8 empty] | 187278 |  |  |  |  | 960.78 |  | 368.77

## 24289
СОГЛАСОВАНО: |  |  |  | ФГУП "Комбинат "Электрохимприбор" | [7 empty] | УТВЕРЖДАЮ:
[6 empty] | (наименование стройки) | [5 empty] | Зам. генерального директора
Е.В.Гордеев
_________________ | [11 empty] | _________________
" _____ " ________________ 2013 г. | [11 empty] | "______ " __________2013 г.
ЛОКАЛЬНЫЙ СМЕТНЫЙ РАСЧЕТ № 24289-П13
(пересчет сметы № 24289)
|  | на | монтаж СОУЭ, системы отключения вентиляции при пожаре. Здание 292. Инв. № 7612877
Раздел: управление пожарной автоматикой
(наименование работ и затрат, наименование объекта)
|  |  | Основание: проект № ЖАЕ 10120 Тема КПМ Т6243.220 | [9 empty] | Справочно, в тыс.руб. :
|  |  | Сметная стоимость _______________________________________________________________________________________________ | [5 empty] | 9.494 |  | тыс. руб. |  | ВСЕГО: |  | 49.5014
|  |  | монтажных работ _______________________________________________________________________________________________ | [5 empty] | 7.096 |  | тыс. руб. |  | с К=5,56 |  | 39.4538
|  |  | оборудования _______________________________________________________________________________________________ | [5 empty] | 2.398 |  | тыс. руб. |  | с К=4,19 |  | 10.0476
|  |  | Средства на оплату труда _______________________________________________________________________________________________ | [5 empty] | ___________________________1,457 |  | тыс. руб. |  | с К=5,56 |  | 8.1009
|  |  | Сметная трудоемкость _______________________________________________________________________________________________ | [5 empty] | _______________________________________________________________________________________________108,59 |  | чел.час
Составлен(а) в базовых ценах 2001г. в редакции 2009г.
№ пп | Обоснование | Наименование | Ед. изм. | Кол. | Стоимость единицы, руб. |  |  |  | Общая стоимость, руб. |  |  |  | Т/з осн. раб.на ед. | Т/з осн. раб. Всего | Т/з мех. на ед. | Т/з мех. Всего
[5 empty] | Всего | В том числе |  |  | Всего | В том числе
[6 empty] | Осн.З/п | Эк.Маш | З/пМех |  | Осн.З/п | Эк.Маш | З/пМех
1 | 2 | 3 | 4 | 5 | 6 | 7 | 8 | 9 | 10 | 11 | 12 | 13 | 14 | 15 | 16 | 17
Раздел 1. Монтажные работы
1 | ФССЦ-509-1778 | Источник бесперебойного питания СКАТ-1200, без аккумулятора КОЭФ. К ПОЗИЦИИ: Приведение расценок ФЕР к территориальному уровню (Письмо УРЦЦС Ц-297 от 12.04.2011) ОЗП=1,41; ЭМ=1,242; ЗПМ=1,41; МАТ=1,052 | шт. | 1 | 1335.61 |  |  |  | 1336
2 | ТЕРм10-02-016-06 прим. | Монтаж: резервированный источник питания | 1 шт. | 1 | 256.7 | 157.76 | 33.83 | 6.87 | 257 | 158 | 34 | 7 | 10.1 | 10.1 | 0.44 | 0.44
3 | ФССЦ-509-1811 | Батарея аккумуляторная АКБ-12 12В/12 А/ч КОЭФ. К ПОЗИЦИИ: Приведение расценок ФЕР к территориальному уровню (Письмо УРЦЦС Ц-297 от 12.04.2011) ОЗП=1,41; ЭМ=1,242; ЗПМ=1,41; МАТ=1,052 | шт. | 2 | 163.06 |  |  |  | 326
4 | ФССЦ-503-0438 прим. | Бокс металлический размером 600х300х155 мм КОЭФ. К ПОЗИЦИИ: Приведение расценок ФЕР к территориальному уровню (Письмо УРЦЦС Ц-297 от 12.04.2011) ОЗП=1,41; ЭМ=1,242; ЗПМ=1,41; МАТ=1,052 | шт. | 1 | 871.75 |  |  |  | 872
5 | ТЕРм08-03-573-04 | Монтаж: шкаф (пульт) управления навесной, высота, ширина и глубина до 600х600х350 мм | 1 шт. | 1 | 99.26 | 33.11 | 62.05 | 4.71 | 99 | 33 | 62 | 5 | 2.37 | 2.37 | 0.29 | 0.29
6 | ТСЦ-509-1032 | Кронштейн | компл. | 1 | 186.08 |  |  |  | 186
7 | ТСЦ-509-0224 прим. | Клемма | уп | 1 | 77.79 |  |  |  | 78
8 | ТСЦ-509-0245 прим. | Оконечный стопор | комп-кт | 1 | 177.71 |  |  |  | 178
9 | ТЕРм11-01-001-01 прим. | Монтаж: оконечный стопор | 1 шт. | 1 | 34.2 | 6.41 | 7.18 | 0.81 | 34 | 6 | 7 | 1 | 0.52 | 0.52 | 0.06 | 0.06
10 | ТСЦ-509-0210 | Вилка | шт. | 1 | 46.81 |  |  |  | 47
11 | ТЕРм08-03-545-05 прим. | Монтаж вилки | 1 шт. | 1 | 137.5 | 31.8 | 2.36 |  | 138 | 32 | 2 |  | 2.4 | 2.4
12 | ТСЦ-509-0158 | Плакат по ТБ | 100 шт. | 0.01 | 4296.64 |  |  |  | 43
13 | ТСЦ-509-0064 | Профиль монтажный (DIN-рейка) | м | 2 | 51.17 |  |  |  | 102
14 | ТЕРм10-01-039-02 прим. | Монтаж DIN-рейки | 1 м | 2 | 19.2 | 13.09 | 3.08 | 0.62 | 38 | 26 | 6 | 1 | 1.09 | 2.18 | 0.04 | 0.08
15 | ТСЦ-509-0587 прим. | Блок (реле Finder; модуль Finder; модуль индикации Finder) | шт. | 30 |  |  |  |  | 2398
16 | ТЕРм10-01-039-06 | Реле, ключ, кнопка и др. с подготовкой места установки | 1 шт. | 30 | 24.5 | 24.02 |  |  | 735 | 721 |  |  | 2 | 60
17 | ТСЦ-502-0578 | Провода монтажные с волокнистой или пленочной и поливинилхлоридной изоляцией марки МГШВ экранированные с двумя жилами из медной луженной проволоки сечением 0,50 мм | 1000 м | 0.03 | 1853.8 |  |  |  | 56
18 | ТСЦ-501-0625 | Кабели силовые переносные с гибкими медными жилами в резиновой оболочке марки КГ, с числом жил - 3 и сечением 1 мм2 | 1000 м | 0.001 | 5800 |  |  |  | 6
19 | ТЕРм11-06-002-01 | Электрические проводки в щитах и пультах шкафных и панельных | 100 м | 0.31 | 164.55 | 144.8 |  |  | 51 | 45 |  |  | 9.27 | 2.87
Итого прямые затраты по смете в ценах 2001г. | [8 empty] | 6980 | 1021 | 111 | 14 |  | 80.44 |  | 0.87
Итого прямые затраты по смете с учетом коэффициентов к итогам | [8 empty] | 7435 | 1438 | 149 | 19 |  | 108.59 |  | 1.17
В том числе, справочно:
Районный к-т 4,3% (Поз. 2, 9, 14, 16-19, 5-8, 10-13) | [8 empty] | 44 | 44 | 1 | 1
2. Производство монтажных работ в сущ.зданиях в стесн. условиях с наличием в зоне производства работ действующего тех. оборудования ОЗП=1,35; ЭМ=1,35; ЗПМ=1,35; ТЗ=1,35; ТЗМ=1,35 (Поз. 2, 9, 14, 16-19, 5-8, 10-13) | [8 empty] | 411 | 373 | 39 | 5 |  | 28.154 |  | 0.3045
Накладные расходы | [8 empty] | 1180
В том числе, справочно:
80% ФОТ (от 1358) (Поз. 2, 9, 14, 16-19) | [8 empty] | 1086
95% ФОТ (от 99) (Поз. 5-8, 10-13) | [8 empty] | 94
Сметная прибыль | [8 empty] | 879
В том числе, справочно:
60% ФОТ (от 1358) (Поз. 2, 9, 14, 16-19) | [8 empty] | 815
65% ФОТ (от 99) (Поз. 5-8, 10-13) | [8 empty] | 64
Итоги по смете:
Итого Монтажные работы | [8 empty] | 7096 |  |  |  |  | 108.59 |  | 1.17
Итого Оборудование | [8 empty] | 2398
Итого | [8 empty] | 9494 |  |  |  |  | 108.59 |  | 1.17
Справочно, в ценах 2001г.:
Материалы | [8 empty] | 3450
Машины и механизмы | [8 empty] | 130
ФОТ | [8 empty] | 1457
Оборудование | [8 empty] | 2398
Накладные расходы | [8 empty] | 1180
Сметная прибыль | [8 empty] | 879
ВСЕГО по смете | [8 empty] | 9494 |  |  |  |  | 108.59 |  | 1.17

## 24671
СОГЛАСОВАНО: |  |  |  | ФГУП "Комбинат "Электрохимприбор" | [7 empty] | УТВЕРЖДАЮ:
[6 empty] | (наименование стройки) | [5 empty] | Зам. генерального директора
Е.В.Гордеев
_________________ | [11 empty] | _________________
" _____ " ________________ 2012 г. | [11 empty] | "______ " __________2012 г.
ЛОКАЛЬНЫЙ СМЕТНЫЙ РАСЧЕТ № 24671
(локальная смета)
|  | на | монтаж автоматической установки пожарной сигнализации и СОУЭ. Отключение вентсистем
Площадка 1. Здание 301 инв. №5731020
(наименование работ и затрат, наименование объекта)
|  |  | Основание: проект № 24447-12-ПТ Тема КПМ Т6267.121Н | [9 empty] | Справочно, в тыс.руб. :
|  |  | Сметная стоимость _______________________________________________________________________________________________ | [5 empty] | ___________________________193,899 |  | тыс. руб. |  | ВСЕГО: |  | 983.5521
|  |  | монтажных работ _______________________________________________________________________________________________ | [5 empty] | _______________________________________________________________________________________________94,058 |  | тыс. руб. |  | с К=5,56 |  | 522.9625
|  |  | прочих (ПНР "в холостую") _______________________________________________________________________________________________ | [5 empty] | _______________________________________________________________________________________________8,237 |  | тыс. руб. |  | с К=9,32 |  | 76.7688
|  |  | оборудования _______________________________________________________________________________________________ | [5 empty] | _______________________________________________________________________________________________91,604 |  | тыс. руб. |  | с К=4,19 |  | 383.8208
|  |  | Средства на оплату труда _______________________________________________________________________________________________ | [5 empty] | ___________________________22,507 |  | тыс. руб. |  | с К=5,56 |  | 125.1389
|  |  | Сметная трудоемкость _______________________________________________________________________________________________ | [5 empty] | _______________________________________________________________________________________________1483,93 |  | чел.час
|  |  | Материалы ______________________________________ | [6 empty] | 44.184 | тыс.руб. |  | с К=5,56 |  | 245.663
Составлен(а) в базовых ценах 2001г. в редакции 2009г.
№ пп | Обоснова-ние | Наименование | Ед. изм. | Кол. | Стоимость единицы, руб. |  |  |  | Общая стоимость, руб. |  |  |  |  | Т/з осн. раб.на ед. | Т/з осн. раб. Всего | Общая масса обору-дования, т
[5 empty] | Всего | В том числе |  |  | Обору-дование | Всего | В том числе
[6 empty] | Осн.З/п | Эк.Маш | З/пМех |  |  | Осн.З/п | Эк.Маш | З/пМех
1 | 2 | 3 | 4 | 5 | 6 | 7 | 8 | 9 | 10 | 11 | 12 | 13 | 14 | 15 | 16 | 17
Раздел 1. Монтажные работы
1 | Цена поставщика | ППКОПУ 03041-4-1 "Юнитроник-496" (Ц:14240руб :1,18:4,19) | шт | 1 |  |  |  |  | 2880 | 2880
2 | ТЕРм10-08-001-01 | Приборы ПС приемно-контрольные, пусковые, концентратор блок базовый на 10 лучей "Юнитроник-496" | 1 шт. | 1 | 117.52 | 102.02 | 0.46 |  |  | 118 | 102 |  |  | 7.2 | 7.2
3 | Цена поставщика | Источник питания СКАТ2400И7 (Ц:4752руб:1,18:4,19) | 1 шт. | 1 |  |  |  |  | 961 | 961
4 | ТЕРм10-02-016-06 | Монтаж: преобразователь или блок питания | 1 шт. | 1 | 256.7 | 157.76 | 33.83 | 6.87 |  | 257 | 158 | 34 | 7 | 10.1 | 10.1
5 | Цена поставщика | АКБ 12в 4,5 А/ч (Ц:429,77руб:1,18:5.56) | шт | 1 | 65.51 |  |  |  |  | 66
6 | Цена поставщика | Метка пожарная адресная МА-7ТСН (Ц:590руб :1,18:4,19) | шт | 19 |  |  |  |  | 2267 | 2267
7 | Цена поставщика | Метка адресная управляющая "МА-4У" (Ц:3520руб :1,18:4,19) | шт | 3 |  |  |  |  | 698 | 698
8 | Цена поставщика | Метка адресная управляющая "МА-У" (Ц:1750руб :1,18:4,19) | шт | 11 |  |  |  |  | 2559 | 2559
9 | Цена поставщика | Метка адресная управляющая "МА-УОП" (Ц:1150руб :1,18:4,19) | шт | 2 |  |  |  |  | 465 | 465
10 | ТЕРм10-08-003-05 прим. | Монтаж: метка адресная "Юнитроник" "МА-УОП"; "МА-4У"; "МА-У"; "МА-7ТСН" | 1 шт. | 31 | 86.32 | 78.05 | 0.37 |  |  | 2676 | 2420 | 11 |  | 5.76 | 178.56
11 | Цена поставщика | Дымовой извещатель "ИП-212-92" (Ц:595руб :1,18:5,56) | шт | 59 | 90.69 |  |  |  |  | 5351
12 | ТЕРм10-08-002-02 | Извещатель ПС автоматический дымовой, фотоэлектрический, радиоизотопный, световой в нормальном исполнении | 1 шт. | 54 | 28.38 | 22.76 | 0.46 |  |  | 1533 | 1229 | 25 |  | 1.68 | 90.72
13 | Цена поставщика | Извещатель пламени т.Пульсар 3-015 НК (Ц:16697руб :1,18:4,19) | шт | 23 |  |  |  |  | 77673 | 77673
14 | ТЕРм10-08-003-07 | Монтаж извещателей пламени "Пульсар 3-015" | 1 компл. | 21 | 104.48 | 87.8 | 1 |  |  | 2194 | 1844 | 21 |  | 6.48 | 136.08
15 | Цена поставщика | Кабель оптоволоконный в металлорукаве для извещателя пламени пожарный "Пульсар 3-015 (Ц:944руб :1,18:5,56) | м | 70 | 143.88 |  |  |  |  | 10072
16 | Цена поставщика | Муфта герметизирующая для извещателя пламени (Ц:900руб :1,18:5,56) | шт | 21 | 137.18 |  |  |  |  | 2881
17 | ТЕРм10-01-055-02 | Прокладка оптоволоконного кабеля в металлорукаве для "ПУЛЬСАР 3-015" | 100 м кабеля | 0.7 | 1837.57 | 474.14 | 129.78 | 23.9 |  | 1286 | 332 | 91 | 17 | 37.1 | 25.97
18 | Цена поставщика | Крепежно-юстировочное устройство к извещателю Спектрон К-03 (Ц:100руб:1,18:5.56) | шт | 21 | 15.24 |  |  |  |  | 320
19 | ТЕРм10-08-002-06 | Конструкция для установки извещателя: крепежно-юстировочное устройство К-03 | 1 шт. | 21 | 8.84 | 4.74 | 1.08 |  |  | 186 | 100 | 23 |  | 0.35 | 7.35
20 | Цена поставщика | Извещатель пожарный ручной "ИПР-3СУ" (Ц:171,93руб :1,18:5,56) | шт | 11 | 26.21 |  |  |  |  | 288
21 | ТЕРм10-04-066-05 | Монтаж: извещатель пожарный ручной | 1 шт. | 10 | 13.89 | 12.78 |  |  |  | 139 | 128 |  |  | 1 | 10
22 | Цена поставщика | Светоуказатель Выход "Люкс-24" (Ц:165руб :1,18:5,56) | шт | 15 | 25.15 |  |  |  |  | 377
23 | ТЕРм10-04-066-06 | Монтаж: оповещатель световой | 1 шт. | 14 | 98.76 | 74.88 |  |  |  | 1383 | 1048 |  |  | 6 | 84
24 | Цена поставщика | Оповещатель звуковой "Маяк-24-3М" (Ц:150руб :1,18:5,56) | шт | 22 | 22.86 |  |  |  |  | 503
25 | ТЕРм10-04-066-05 | Монтаж: оповещатель звуковой | 1 шт. | 20 | 13.89 | 12.78 |  |  |  | 278 | 256 |  |  | 1 | 20
26 | Цена поставщика | Оповещатель комбинированный "Маяк-24КП" (Ц:330руб :1,18:5,56) | шт | 1 | 50.3 |  |  |  |  | 50
27 | ТЕРм10-04-066-06 | Монтаж: оповещатель комбинированный | 1 шт. | 1 | 98.76 | 74.88 |  |  |  | 99 | 75 |  |  | 6 | 6
28 | Цена поставщика | Размыкатель линии "РЛ-1" (Ц:192руб :1,18:4,19) | шт | 7 |  |  |  |  | 272 | 272
29 | ТЕРм10-08-003-05 прим. | Монтаж: размыкатель линии РЛ-1 | 1 шт. | 7 | 86.32 | 78.05 | 0.37 |  |  | 604 | 546 | 3 |  | 5.76 | 40.32
30 | Цена поставщика | Блок защиты от скачков напряжения "Альбатрос-500" (Ц:528руб:1,18:4,19) | шт | 1 |  |  |  |  | 107 | 107
31 | ТЕРм10-08-003-03 | Монтаж: блок защиты от скачков напряжения "АЛЬБАТРОС-500" | 1 шт. | 1 | 59.97 | 51.77 | 0.37 |  |  | 60 | 52 |  |  | 3.6 | 3.6
32 | Цена поставщика | АКБ 12в 26 А/ч (Ц:2952,40руб:1,18:5.56) | шт | 2 | 450.01 |  |  |  |  | 900
33 | Цена поставщика | Кабель для информационных сетей UT 105нг(А)-FRLS FE180 1х2х0,52мм (Ц:17500руб :1,18:5,56) | 1000м | 0.786 | 2667.36 |  |  |  |  | 2097
34 | Цена поставщика | Кабель КПСнг(А)-FRLS 1х2х0,5 (Ц:24301руб :1,18:5,56) | 1000 м | 0.055 | 3703.97 |  |  |  |  | 204
35 | Цена поставщика | Кабель КПСнг(А)-FRLS 1х4х0,5 (Ц:45877руб :1,18:5,56) | 1000 м | 0.253 | 6992.59 |  |  |  |  | 1769
36 | Цена поставщика | Кабель КПСнг(А)-FRLS 1х2х1,0 (Ц:39620руб :1,18:5,56) | 1000 м | 1.1 | 6038.9 |  |  |  |  | 6643
37 | Цена поставщика | Кабель КПСнг(А)-FRLS 1х2х1,5 (Ц:52921руб :1,18:5,56) | 1000 м | 0.094 | 8066.24 |  |  |  |  | 758
38 | ТСЦ-501-8190 | Кабель силовой с медными жилами с поливинилхлоридной изоляцией в поливинилхлоридной оболочке без защитного покрова ВВГ, напряжением 0,66 Кв, число жил 3 и сечением 1,5 мм2 | 1000 м | 0.013 | 6962.8 |  |  |  |  | 91
39 | ТЕРм08-02-399-01 | Провод (кабель) в коробах, сечением до 6 мм2 | 100 м | 18 | 189.23 | 46.64 | 56.09 | 24.55 |  | 3406 | 840 | 1010 | 442 | 3.52 | 63.36
40 | ТЕРм08-02-402-01 | Кабель двух-четырехжильный по установленным конструкциям и лоткам с установкой ответвительных коробок в помещениях с нормальной средой сечением жилы до 10 мм2 | 100 м | 2.92 | 1131.61 | 202.73 | 704.04 | 87.33 |  | 3304 | 592 | 2056 | 255 | 15.3 | 44.68
41 | Цена поставщика | Коробка распределительная DKC 150х110x70 IP55 54000 (Ц:151руб:1,18:5,56) | шт | 22 | 23.02 |  |  |  |  | 506
42 | ТСЦ-509-0584 | Резисторы, диоды | шт. | 80 | 1.19 |  |  |  |  | 95
43 | ТЕРм11-03-001-01 | Монтаж: резисторы, диоды | 1 шт. | 80 | 8.41 | 7.26 |  |  |  | 673 | 581 |  |  | 0.52 | 41.6
44 | ТЕРм10-06-037-05 | Шкаф настенный для приборов, размер 800х600х250мм | 1 шт. | 1 | 121.87 | 26.33 | 2.39 |  |  | 122 | 26 | 2 |  | 2.06 | 2.06
45 | Цена поставщика | Шкаф автоматики со стеклянной дверцей 800х600х250 SR 8625V (Ц:9262,94руб :1,18:5,56) | шт | 1 | 1411.86 |  |  |  |  | 1412
46 | Цена поставщика | Плата монтажная PF 8060 (Ц:2817,94руб :1,18:5,56) | шт | 1 | 429.51 |  |  |  |  | 430
47 | Цена поставщика | Петли для крепления шкафа АА 1206 (Ц:351,13руб :1,18:5,56) | копл-кт | 1 | 53.52 |  |  |  |  | 54
48 | Цена поставщика | Комплект стоек длиной 50 мм (12 шт) АА 8050 (Ц:839,23руб :1,18:5,56) | шт | 1 | 127.92 |  |  |  |  | 128
49 | ТСЦ-509-0324 прим. | Выключатели автоматические ВА47-29 | шт. | 1 | 27.74 |  |  |  |  | 28
50 | ТЕРм08-03-526-01 | Автомат одно-, двух-, трехполюсный, устанавливаемый на конструкции, на ток до 25 А | 1 шт. | 1 | 174.77 | 20.9 | 1.28 |  |  | 175 | 21 | 1 |  | 1.56 | 1.56
51 | Цена поставщика | Бокс КМПн 1/2 (25,51руб:1,18:5,56) | шт. | 1 | 3.89 |  |  |  |  | 4
52 | ТЕРм08-03-573-04 | Шкаф (пульт) управления навесной, высота, ширина и глубина до 600х600х350 мм | 1 шт. | 1 | 99.26 | 33.11 | 62.05 | 4.71 |  | 99 | 33 | 62 | 5 | 2.37 | 2.37
53 | ТЕРм10-04-030-04 | Дополнительная установка на пультах и панелях колодки клеммной на 20 клемм | 1 шт. | 20 | 27.06 | 11.51 |  |  |  | 541 | 230 |  |  | 1 | 20
54 | Цена поставщика | Клеммная колодка 43412NY DKC (Цена:47,65руб :1,18:5,56) | шт | 20 | 7.26 |  |  |  |  | 145
55 | ФЕРм08-02-390-01 | Короба пластмассовые: шириной до 40 мм КОЭФ. К ПОЗИЦИИ: Приведение расценок ФЕР к территориальному уровню (Письмо УРЦЦС Ц-297 от 12.04.2011) ОЗП=1,41; ЭМ=1,242; ЗПМ=1,41; МАТ=1,052 | 100 м | 8.2 | 311.4 | 218.44 | 38.75 | 0.17 |  | 2553 | 1791 | 318 | 1 | 16.29 | 133.58
56 | Цена поставщика | Кабель-канал 40х25 "ЭЛЕКОР" CKK10-040-025-1-K01-018 (Ц:43,43руб:1,18:5,56) | м | 70 | 6.62 |  |  |  |  | 463
57 | Цена поставщика | Соединитель на стык КМС 40х25 "ЭЛЕКОР" CKK10D-S-040-025-K01 (Ц:14,91руб:1,18:5,56) | шт | 1 | 2.27 |  |  |  |  | 2
58 | Цена поставщика | Поворот 90 гр. КМП 40х25 "ЭЛЕКОР" CKK10D-P-040-025-K01 (Ц:17,70руб:1,18:5,56) | шт | 1 | 2.7 |  |  |  |  | 3
59 | Цена поставщика | Т-образный угол КМТ 40х25 "ЭЛЕКОР" CKK10D-T-040-025-K01 (Ц:17,70руб:1,18:5,56) | шт | 1 | 2.7 |  |  |  |  | 3
60 | Цена поставщика | Внутренний угол КМВ 40х25 "ЭЛЕКОР" CKK10D-V-040-025-K01 (Ц:17,70руб:1,18:5,56) | шт | 1 | 2.7 |  |  |  |  | 3
61 | Цена поставщика | Внешний угол КМН 40х25 "ЭЛЕКОР" CKK10D-N-040-025-K01 (Ц:17,70руб:1,18:5,56) | шт | 1 | 2.7 |  |  |  |  | 3
62 | Цена поставщика | Кабель-канал 25х16 "ЭЛЕКОР" CKK10-025-016-1-K01 (Ц:25,40руб:1,18:5.56) | м | 750 | 3.87 |  |  |  |  | 2903
63 | Цена поставщика | Внутренний угол КМВ 25х16 "ЭЛЕКОР" CKK10D-V-025-016-K01 (Ц:10,30руб:1,18:5.56) | шт | 1 | 1.57 |  |  |  |  | 2
64 | Цена поставщика | Внешний угол КМН 25х16 "ЭЛЕКОР" CKK10D-N-025-016-K01 (Ц:10,30руб:1,18:5.56) | шт | 1 | 1.57 |  |  |  |  | 2
65 | Цена поставщика | Соединитель на стык КМС 25х16 "ЭЛЕКОР" CKK10D-S-025-016-K01 (Ц:9,44руб:1,18:5.56) | шт | 1 | 1.44 |  |  |  |  | 1
66 | Цена поставщика | Т-образный угол КМТ 25х16 "ЭЛЕКОР" CKK10D-T-025-016-K01 (Ц:10,30руб:1,18:5,56) | шт | 1 | 1.57 |  |  |  |  | 2
Раздел 2. Пусконаладочные работы (в холостую 80%)
Пусконаладочные работы пожарной сигнализации и СОУЭ
67 | ТЕРп01-10-001-01 | Сбор и реализация сигналов информации устройств защиты, автоматики электрических и технологических режимов КОЭФ. К ПОЗИЦИИ: 0.10 При выполнении пусконаладочных работ на высоте от 2 до 8м ОЗП=1,1; ТЗ=1,1 | 1 сигнал | 120 | 27.19 | 27.19 |  |  |  | 3263 | 3263 |  |  | 1.65 | 198
68 | ТЕРп01-10-010-01 | Схема контроля изоляции электрической сети с помощью электроизмерительных приборов | 1 схема | 2 | 95.38 | 95.38 |  |  |  | 191 | 191 |  |  | 6 | 12
69 | ТЕРп02-01-002-01 | Автоматизированная система управления II категории технической сложности с количеством каналов (Кобщ) 2 | 1 система | 1 | 366.98 | 366.98 |  |  |  | 367 | 367 |  |  | 17.6 | 17.6
Пусконаладочные работы автоматического отключения вентиляции при пожаре
70 | ТЕРп01-09-010-04 | Функциональная группа управления релейно-контакторная с общим числом внешних блокировочных связей до 20 | 1 шт. | 1 | 367.07 | 367.07 |  |  |  | 367 | 367 |  |  | 22 | 22
Итого прямые затраты по смете в ценах 2001г. | [9 empty] | 152315 | 16592 | 3657 | 727 |  | 1178.71
Итого прямые затраты по смете с учетом коэффициентов к итогам | [9 empty] | 162250 | 21483 | 4979 | 1024 |  | 1483.93
В том числе, справочно:
Районный к-т 4,3% (Поз. 2, 4, 10, 12, 14, 17, 19, 29, 31, 43, 21, 23, 25, 27, 53, 39-40, 50, 52, 55, 44, 67-70) | [9 empty] | 745 | 713 | 31 | 31
Транспортные расходы на оборудование - согласно п.4.60 из МДС 81-35.2004 ПЗ=1,03 (ОЗП=1,03; ЭМ=1,03; МАТ=1,03) (Поз. 1, 6-9, 28, 30, 3, 13) | [9 empty] | 2636
Заготовительно-складские расходы на оборудование - согласно п.4.64 из МДС 81-35.2004 ПЗ=1,012 (ОЗП=1,012; ЭМ=1,012; МАТ=1,012) (Поз. 1, 6-9, 28, 30, 3, 13) | [9 empty] | 1086
2. Производство монтажных работ в существующих зданиях и сооружениях в стесненных условиях ОЗП=1,35; ЭМ=1,35; ЗПМ=1,35; ТЗ=1,35; ТЗМ=1,35 (Поз. 2, 4, 10, 12, 14, 17, 19, 29, 31, 43, 21, 23, 25, 27, 53, 39-40, 50, 52, 55, 44) | [9 empty] | 5818 | 4528 | 1291 | 265 |  | 325.1885
3. ПНР на действующих предприятиях в зданиях при наличии в зоне производства работ загромождающих помещения предметов ОЗП=1,15; ТЗ=1,15 (Поз. 67-70) | [9 empty] | 655 | 655 |  |  |  | 37.44
Пусконаладочные работы (в холостую 80%) ПЗ=0,8 (ОЗП=0,8; ЭМ=0,8; ЗПМ=0,8; МАТ=0,8; ТЗ=0,8; ТЗМ=0,8) (Поз. 67-70) | [9 empty] | -1005 | -1005 |  |  |  | -57.408
Накладные расходы | [9 empty] | 18544
В том числе, справочно:
65% ФОТ (от 4018) (Поз. 67-70) | [9 empty] | 2612
80% ФОТ (от 10403) (Поз. 2, 4, 10, 12, 14, 17, 19, 29, 31, 43) | [9 empty] | 8322
92% ФОТ (от 2446) (Поз. 21, 23, 25, 27, 53) | [9 empty] | 2250
95% ФОТ (от 5604) (Поз. 39-40, 50, 52, 55) | [9 empty] | 5324
100% ФОТ (от 36) (Поз. 44) | [9 empty] | 36
Сметная прибыль | [9 empty] | 13105
В том числе, справочно:
40% ФОТ (от 4018) (Поз. 67-70) | [9 empty] | 1607
60% ФОТ (от 10403) (Поз. 2, 4, 10, 12, 14, 17, 19, 29, 31, 43) | [9 empty] | 6242
65% ФОТ (от 8086) (Поз. 21, 23, 25, 27, 53, 39-40, 50, 52, 55, 44) | [9 empty] | 5256
Итоги по смете:
Итого Монтажные работы | [9 empty] | 94058 |  |  |  |  | 1254.3
Итого Оборудование | [9 empty] | 91604
Итого Прочие затраты | [9 empty] | 8237 |  |  |  |  | 229.63
Итого | [9 empty] | 193899 |  |  |  |  | 1483.93
В том числе:
Материалы | [9 empty] | 44184
Машины и механизмы | [9 empty] | 3955
ФОТ | [9 empty] | 22507
Оборудование | [9 empty] | 91604
Накладные расходы | [9 empty] | 18544
Сметная прибыль | [9 empty] | 13105
ВСЕГО по смете | [9 empty] | 193899 |  |  |  |  | 1483.93

## 24780
СОГЛАСОВАНО: |  |  |  | ФГУП "Комбинат "Электрохимприбор" | [7 empty] | УТВЕРЖДАЮ:
[6 empty] | (наименование стройки) | [5 empty] | Зам. генерального директора
Е.В.Гордеев
_________________ | [11 empty] | _________________
" _____ " ________________ 2013 г. | [11 empty] | "______ " __________2013 г.
ЛОКАЛЬНЫЙ СМЕТНЫЙ РАСЧЕТ № 24780
(локальная смета)
|  | на | монтаж автоматической установки пожарной сигнализации и СОУЭ. Отключение вентиляции
Площадка 1. Цех 005. Здание 141. Инв.№ 5700278
(наименование работ и затрат, наименование объекта)
|  |  | Основание: проект № 24530-13-ПС Тема КПМ Т6177.005 | [9 empty] | Справочно, в тыс.руб. :
|  |  | Сметная стоимость _______________________________________________________________________________________________ | [5 empty] | ___________________________47,797 |  | тыс. руб. |  | ВСЕГО: |  | 275.0779
|  |  | монтажных работ _______________________________________________________________________________________________ | [5 empty] | _______________________________________________________________________________________________37,979 |  | тыс. руб. |  | с К=5,56 |  | 211.1632
|  |  | прочих (ПНР "в холостую") _______________________________________________________________________________________________ | [5 empty] | _______________________________________________________________________________________________4,440 |  | тыс. руб. |  | с К=9,32 |  | 41.3808
|  |  | оборудования _______________________________________________________________________________________________ | [5 empty] | _______________________________________________________________________________________________5,378 |  | тыс. руб. |  | с К=4,19 |  | 22.5338
|  |  | Средства на оплату труда _______________________________________________________________________________________________ | [5 empty] | ___________________________10,461 |  | тыс. руб. |  | с К=5,56 |  | 58.1632
|  |  | Сметная трудоемкость _______________________________________________________________________________________________ | [5 empty] | _______________________________________________________________________________________________709,72 |  | чел.час
|  |  | Материалы ______________________________________ | [6 empty] | 16.291 | тыс.руб. |  | с К=5,56 |  | 90.578
Составлен(а) в базовых ценах 2001г. в редакции 2009г.
№ пп | Обоснова-ние | Наименование | Ед. изм. | Кол. | Стоимость единицы, руб. |  |  |  | Общая стоимость, руб. |  |  |  |  | Т/з осн. раб.на ед. | Т/з осн. раб. Всего | Общая масса обору-дования, т
[5 empty] | Всего | В том числе |  |  | Обору-дование | Всего | В том числе
[6 empty] | Осн.З/п | Эк.Маш | З/пМех |  |  | Осн.З/п | Эк.Маш | З/пМех
1 | 2 | 3 | 4 | 5 | 6 | 7 | 8 | 9 | 10 | 11 | 12 | 13 | 14 | 15 | 16 | 17
Раздел 1. Монтажные работы
1 | Цена поставщика | ППКОПУ 03041-4-1 "Юнитроник-496" (Ц:14240руб :1,18:4,19) | шт | 1 |  |  |  |  | 2880 | 2880
2 | ТЕРм10-08-001-01 | Приборы ПС приемно-контрольные, пусковые, концентратор блок базовый на 10 лучей "Юнитроник-496" | 1 шт. | 1 | 117.52 | 102.02 | 0.46 |  |  | 118 | 102 |  |  | 7.2 | 7.2
3 | Цена поставщика | АКБ 12в 7,0 А/ч (Ц:399руб :1,18:5,56) | шт. | 1 | 60.82 |  |  |  |  | 61
4 | Цена поставщика | Источник питания СКАТ2400М (Ц:3175руб:1,18:4,19) | 1 шт. | 1 |  |  |  |  | 642 | 642
5 | ТЕРм10-02-016-06 | Монтаж: преобразователь или блок питания | 1 шт. | 1 | 256.7 | 157.76 | 33.83 | 6.87 |  | 257 | 158 | 34 | 7 | 10.1 | 10.1
6 | Цена поставщика | Метка пожарная адресная МА-7ТСН (Ц:590руб :1,18:4,19) | шт | 6 |  |  |  |  | 716 | 716
7 | Цена поставщика | Метка адресная управляющая "МА-4У" (Ц:3520руб :1,18:4,19) | шт | 2 |  |  |  |  | 465 | 465
8 | Цена поставщика | Метка адресная управляющая "МА-УОП" (Ц:1150руб :1,18:4,19) | шт | 1 |  |  |  |  | 233 | 233
9 | ТЕРм10-08-003-05 прим. | Монтаж: метка адресная "Юнитроник" | 1 шт. | 7 | 86.32 | 78.05 | 0.37 |  |  | 604 | 546 | 3 |  | 5.76 | 40.32
10 | Цена поставщика | Дымовой извещатель "ИП-212-92" (Ц:595руб :1,18:5,56) | шт | 21 | 90.69 |  |  |  |  | 1904
11 | ТЕРм10-08-002-02 | Извещатель ПС автоматический дымовой, фотоэлектрический, радиоизотопный, световой в нормальном исполнении | 1 шт. | 19 | 28.38 | 22.76 | 0.46 |  |  | 539 | 432 | 9 |  | 1.68 | 31.92
12 | Цена поставщика | Извещатель пожарный ручной "ИПР-3СУ" (Ц:171,93руб :1,18:5,56) | шт | 6 | 26.21 |  |  |  |  | 157
13 | ТЕРм10-04-066-05 | Монтаж: извещатель пожарный ручной | 1 шт. | 5 | 13.89 | 12.78 |  |  |  | 69 | 64 |  |  | 1 | 5
14 | Цена поставщика | Светоуказатель Выход "Люкс-24" (Ц:165руб :1,18:5,56) | шт | 10 | 25.15 |  |  |  |  | 252
15 | ТЕРм10-04-066-06 | Монтаж: оповещатель световой | 1 шт. | 9 | 98.76 | 74.88 |  |  |  | 889 | 674 |  |  | 6 | 54
16 | Цена поставщика | Оповещатель звуковой "Антишок" (Ц:520,20руб :1,18:5,56) | шт | 9 | 79.26 |  |  |  |  | 713
17 | Цена поставщика | Оповещатель "Маяк-24-3М" (Ц:293,64руб :1,18:5,56) | шт | 9 | 44.76 |  |  |  |  | 403
18 | ТЕРм10-04-066-05 | Монтаж: оповещатель звуковой | 1 шт. | 16 | 13.89 | 12.78 |  |  |  | 222 | 204 |  |  | 1 | 16
19 | Цена поставщика | Размыкатель линии "РЛ-1" (Ц:192руб :1,18:4,19) | шт | 3 |  |  |  |  | 116 | 116
20 | ТЕРм10-08-003-05 прим. | Монтаж: размыкатель линии РЛ-1 | 1 шт. | 3 | 86.32 | 78.05 | 0.37 |  |  | 259 | 234 | 1 |  | 5.76 | 17.28
21 | Цена поставщика | Блок защиты от скачков напряжения "Альбатрос-500" (Ц:528руб:1,18:4,19) | шт | 1 |  |  |  |  | 107 | 107
22 | ТЕРм10-08-003-03 | Монтаж: блок защиты от скачков напряжения "АЛЬБАТРОС-500" | 1 шт. | 1 | 59.97 | 51.77 | 0.37 |  |  | 60 | 52 |  |  | 3.6 | 3.6
23 | ТСЦ-509-0584 | Резисторы, диоды | шт. | 35 | 1.19 |  |  |  |  | 42
24 | ТЕРм11-03-001-01 | Монтаж: резисторы, диоды | 1 шт. | 31 | 8.41 | 7.26 |  |  |  | 261 | 225 |  |  | 0.52 | 16.12
25 | ТЕРм08-02-401-01 | Кабель двух-четырехжильный сечением жилы до 16 мм2 с креплением накладными скобами, полосками с установкой ответвительных коробок | 100 м | 0.2 | 4032.86 | 683.7 | 957.86 | 390.47 |  | 807 | 137 | 192 | 78 | 51.6 | 10.32
26 | ТСЦ-501-8190 | Кабель силовой с медными жилами с поливинилхлоридной изоляцией в поливинилхлоридной оболочке без защитного покрова ВВГ, напряжением 0,66 Кв, число жил 3 и сечением 1,5 мм2 | 1000 м | 0.22 | 6962.8 |  |  |  |  | 1532
27 | Цена поставщика | Кабель для информационных сетей UT 105нг(А)-FRLS FE180 1х2х0,5мм (Ц:17500руб :1,18:5,56) | 1000м | 0.275 | 2667.36 |  |  |  |  | 734
28 | Цена поставщика | Кабель КПСнг(А)-FRLS 1х2х0,5 (Ц:30018руб :1,18:5,56) | 1000 м | 0.055 | 4575.36 |  |  |  |  | 252
29 | Цена поставщика | Кабель КПСнг(А)-FRLS 1х2х1,0 (Ц:48942руб :1,18:5,56) | 1000 м | 0.506 | 7459.76 |  |  |  |  | 3775
30 | Цена поставщика | Кабель КПСнг(А)-FRLS 1х2х1,5 (Ц:65373руб :1,18:5,56) | 1000 м | 0.022 | 9964.18 |  |  |  |  | 219
31 | ТЕРм08-02-399-01 | Провод (кабель) в коробах, сечением до 6 мм2 | 100 м | 7.8 | 189.23 | 46.64 | 56.09 | 24.55 |  | 1476 | 364 | 438 | 191 | 3.52 | 27.46
32 | ФЕРм08-02-390-01 | Короба пластмассовые: шириной до 40 мм КОЭФ. К ПОЗИЦИИ: Приведение расценок ФЕР к территориальному уровню (Письмо УРЦЦС Ц-297 от 12.04.2011) ОЗП=1,41; ЭМ=1,242; ЗПМ=1,41; МАТ=1,052 | 100 м | 3.4 | 311.4 | 218.44 | 38.75 | 0.17 |  | 1059 | 743 | 132 | 1 | 16.29 | 55.39
33 | ФССЦ-509-1834 | Кабель-канал (короб) "Электропласт" 40x25 мм КОЭФ. К ПОЗИЦИИ: Приведение расценок ФЕР к территориальному уровню (Письмо УРЦЦС Ц-297 от 12.04.2011) ОЗП=1,41; ЭМ=1,242; ЗПМ=1,41; МАТ=1,052 | м | 20 | 3.47 |  |  |  |  | 69
34 | ФССЦ-509-1831 | Кабель-канал (короб) "Электропласт" 25x16 мм КОЭФ. К ПОЗИЦИИ: Приведение расценок ФЕР к территориальному уровню (Письмо УРЦЦС Ц-297 от 12.04.2011) ОЗП=1,41; ЭМ=1,242; ЗПМ=1,41; МАТ=1,052 | м | 320 | 1.8 |  |  |  |  | 576
35 | ТЕРм10-04-066-04 | Монтаж: коробка ответвительная с кабельными вводами DKC | 1 шт. | 3 | 58.16 | 48.04 |  |  |  | 174 | 144 |  |  | 4 | 12
36 | ТСЦ-503-0461 | Разветвительная коробка | шт. | 3 | 20.82 |  |  |  |  | 62
37 | ТЕРм10-04-030-04 | Дополнительная установка на пультах и панелях колодки клеммной на 20 клемм | 1 шт. | 25 | 27.06 | 11.51 |  |  |  | 677 | 288 |  |  | 1 | 25
38 | ТСЦ-509-0100 прим. | Клеммная колодка | шт. | 25 | 4.52 |  |  |  |  | 113
39 | ТСЦ-509-0323 | Выключатели автоматические ВА47-29 | шт. | 1 | 33.29 |  |  |  |  | 33
40 | ТЕРм08-03-526-01 | Автомат одно-, двух-, трехполюсный, устанавливаемый на конструкции, на ток до 25 А | 1 шт. | 1 | 174.77 | 20.9 | 1.28 |  |  | 175 | 21 | 1 |  | 1.56 | 1.56
41 | Цена поставщика | Бокс КМПн 1/2 для 1-2-х авт.выкл. наружн. уст. ИЭК MKP31-N-02-30-252 (Ц:25,51руб :1,18:5,56) | шт | 1 | 3.89 |  |  |  |  | 4
42 | ТЕРм10-06-037-09 | Ящик для трубных проводок протяжной или коробка, размер до 500х500 мм | 1 шт. | 1 | 32.23 | 26.18 | 1.91 |  |  | 32 | 26 | 2 |  | 2.18 | 2.18
43 | Цена поставщика | Шкаф автоматики со стеклянной дверцей 700х500х250 SR 7525V (Ц:7093,40руб :1,18:5,56) | шт | 1 | 1081.18 |  |  |  |  | 1081
44 | Цена поставщика | Панель модульная PF 7050 (Ц:2180,56руб :1,18:5,56) | шт | 1 | 332.36 |  |  |  |  | 332
45 | Цена поставщика | Петли для крепления шкафа АА 1206 (Ц:351,13руб :1,18:5,56) | копл-кт | 1 | 53.52 |  |  |  |  | 54
46 | Цена поставщика | Комплект стоек длиной 50 мм (12 шт) АА 8050 (Ц:839,23руб :1,18:5,56) | шт | 1 | 127.92 |  |  |  |  | 128
47 | ТЕРм10-04-066-04 | Коробка кабельная соединительная или разветвительная | 1 шт. | 25 | 58.16 | 48.04 |  |  |  | 1454 | 1201 |  |  | 4 | 100
48 | ТСЦ-503-0461 | Разветвительная коробка | шт. | 28 | 20.82 |  |  |  |  | 583
49 | Цена поставщика | АКБ 12в 4,5 А/ч (Ц:429,77руб:1,18:5.56) | шт | 2 | 65.51 |  |  |  |  | 131
50 | Цена поставщика | АКБ 12в 7,0 А/ч (Ц:551,65руб:1,18:5.56) | шт | 2 | 84.08 |  |  |  |  | 168
Раздел 2. Пусконаладочные работы (в холостую 80%)
Пусконаладочные работы пожарной сигнализации и СОУЭ
51 | ТЕРп01-10-001-01 | Сбор и реализация сигналов информации устройств защиты, автоматики электрических и технологических режимов КОЭФ. К ПОЗИЦИИ: 0.10 При выполнении пусконаладочных работ на высоте от 2 до 8м ОЗП=1,1; ТЗ=1,1 | 1 сигнал | 49 | 27.19 | 27.19 |  |  |  | 1332 | 1332 |  |  | 1.65 | 80.85
52 | ТЕРп01-10-010-01 | Схема контроля изоляции электрической сети с помощью электроизмерительных приборов | 1 схема | 2 | 95.38 | 95.38 |  |  |  | 191 | 191 |  |  | 6 | 12
53 | ТЕРп02-01-002-01 | Автоматизированная система управления II категории технической сложности с количеством каналов (Кобщ) 2 | 1 система | 1 | 366.98 | 366.98 |  |  |  | 367 | 367 |  |  | 17.6 | 17.6
Пусконаладочные работы автоматического отключения вентиляции при пожаре
54 | ТЕРп01-09-010-04 | Функциональная группа управления релейно-контакторная с общим числом внешних блокировочных связей до 20 | 1 шт. | 1 | 367.07 | 367.07 |  |  |  | 367 | 367 |  |  | 22 | 22
Итого прямые затраты по смете в ценах 2001г. | [9 empty] | 29926 | 7872 | 812 | 277 |  | 567.9
Итого прямые затраты по смете с учетом коэффициентов к итогам | [9 empty] | 32852 | 10071 | 1112 | 390 |  | 709.72
В том числе, справочно:
Районный к-т 4,3% (Поз. 2, 5, 9, 11, 20, 22, 24, 13, 15, 18, 35, 37, 47, 25, 31-32, 40, 42, 51-54) | [9 empty] | 350 | 338 | 12 | 12
Заготовительно-складские расходы на материалы - согласно п.4.64 из МДС 81-35.2004 МАТ=1,02 (Поз. 3, 10, 14, 27-30, 43, 12, 16-17, 41, 44-46, 49-50) | [9 empty] | 208
Транспортные расходы на оборудование - согласно п.4.60 из МДС 81-35.2004 ПЗ=1,03 (ОЗП=1,03; ЭМ=1,03; МАТ=1,03) (Поз. 1, 6-8, 19, 21, 4) | [9 empty] | 155
Заготовительно-складские расходы на оборудование - согласно п.4.64 из МДС 81-35.2004 ПЗ=1,012 (ОЗП=1,012; ЭМ=1,012; МАТ=1,012) (Поз. 1, 6-8, 19, 21, 4) | [9 empty] | 64
2. Производство монтажных работ в существующих зданиях и сооружениях в стесненных условиях ОЗП=1,35; ЭМ=1,35; ЗПМ=1,35; ТЗ=1,35; ТЗМ=1,35 (Поз. 2, 5, 9, 11, 20, 22, 24, 13, 15, 18, 35, 37, 47, 25, 31-32, 40, 42) | [9 empty] | 2337 | 2050 | 288 | 101 |  | 152.4075
3. ПНР на действующих предприятиях в зданиях при наличии в зоне производства работ загромождающих помещения предметов ОЗП=1,15; ТЗ=1,15 (Поз. 51-54) | [9 empty] | 353 | 353 |  |  |  | 19.8675
Пусконаладочные работы (в холостую 80%) ПЗ=0,8 (ОЗП=0,8; ЭМ=0,8; ЗПМ=0,8; МАТ=0,8; ТЗ=0,8; ТЗМ=0,8) (Поз. 51-54) | [9 empty] | -541 | -541 |  |  |  | -30.464
Накладные расходы | [9 empty] | 8811
В том числе, справочно:
65% ФОТ (от 2166) (Поз. 51-54) | [9 empty] | 1408
80% ФОТ (от 2471) (Поз. 2, 5, 9, 11, 20, 22, 24) | [9 empty] | 1977
92% ФОТ (от 3626) (Поз. 13, 15, 18, 35, 37, 47) | [9 empty] | 3336
95% ФОТ (от 2162) (Поз. 25, 31-32, 40) | [9 empty] | 2054
100% ФОТ (от 36) (Поз. 42) | [9 empty] | 36
Сметная прибыль | [9 empty] | 6134
В том числе, справочно:
40% ФОТ (от 2166) (Поз. 51-54) | [9 empty] | 866
60% ФОТ (от 2471) (Поз. 2, 5, 9, 11, 20, 22, 24) | [9 empty] | 1483
65% ФОТ (от 5824) (Поз. 13, 15, 18, 35, 37, 47, 25, 31-32, 40, 42) | [9 empty] | 3785
Итоги по смете:
Итого Монтажные работы | [9 empty] | 37979 |  |  |  |  | 587.86
Итого Оборудование | [9 empty] | 5378
Итого Прочие затраты | [9 empty] | 4440 |  |  |  |  | 121.86
Итого | [9 empty] | 47797 |  |  |  |  | 709.72
В том числе:
Материалы | [9 empty] | 16291
Машины и механизмы | [9 empty] | 722
ФОТ | [9 empty] | 10461
Оборудование | [9 empty] | 5378
Накладные расходы | [9 empty] | 8811
Сметная прибыль | [9 empty] | 6134
ВСЕГО по смете | [9 empty] | 47797 |  |  |  |  | 709.72

## 24798
СОГЛАСОВАНО: |  |  |  | ФГУП "Комбинат "Электрохимприбор" | [7 empty] | УТВЕРЖДАЮ:
[6 empty] | (наименование стройки) | [5 empty] | Зам. генерального директора
Е.В.Гордеев
_________________ | [11 empty] | _________________
" _____ " ________________ 2013 г. | [11 empty] | "______ " __________2013 г.
ЛОКАЛЬНЫЙ СМЕТНЫЙ РАСЧЕТ № 24798
(локальная смета)
|  | на | монтаж автоматической установки пожарной сигнализации и СОУЭ.
Площадка 6. Здание 714.
(наименование работ и затрат, наименование объекта)
|  |  | Основание: проект № 24531-13-ПС Тема КПМ Т6265.015 | [9 empty] | Справочно, в тыс.руб. :
|  |  | Сметная стоимость _______________________________________________________________________________________________ | [5 empty] | ___________________________55,584 |  | тыс. руб. |  | ВСЕГО: |  | 302.1791
|  |  | монтажных работ _______________________________________________________________________________________________ | [5 empty] | _______________________________________________________________________________________________36,851 |  | тыс. руб. |  | с К=5,56 |  | 204.8916
|  |  | прочих (ПНР "в холостую") _______________________________________________________________________________________________ | [5 empty] | _______________________________________________________________________________________________3,664 |  | тыс. руб. |  | с К=9,32 |  | 34.1485
|  |  | оборудования _______________________________________________________________________________________________ | [5 empty] | _______________________________________________________________________________________________15,069 |  | тыс. руб. |  | с К=4,19 |  | 63.1391
|  |  | Средства на оплату труда _______________________________________________________________________________________________ | [5 empty] | ___________________________6,794 |  | тыс. руб. |  | с К=5,56 |  | 37.7746
|  |  | Сметная трудоемкость _______________________________________________________________________________________________ | [5 empty] | _______________________________________________________________________________________________436,28 |  | чел.час
|  |  | Материалы ______________________________________ | [6 empty] | 23.825 | тыс.руб. |  | с К=5,56 |  | 132.467
Составлен(а) в базовых ценах 2001г. в редакции 2009г.
№ пп | Обоснова-ние | Наименование | Ед. изм. | Кол. | Стоимость единицы, руб. |  |  |  | Общая стоимость, руб. |  |  |  |  | Т/з осн. раб.на ед. | Т/з осн. раб. Всего | Общая масса обору-дования, т
[5 empty] | Всего | В том числе |  |  | Обору-дование | Всего | В том числе
[6 empty] | Осн.З/п | Эк.Маш | З/пМех |  |  | Осн.З/п | Эк.Маш | З/пМех
1 | 2 | 3 | 4 | 5 | 6 | 7 | 8 | 9 | 10 | 11 | 12 | 13 | 14 | 15 | 16 | 17
Раздел 1. Монтажные работы
1 | Цена поставщика | Пульт контроля и управления С2000-М (Ц:6504,30руб:1,18:4,19) | 1 шт. | 1 |  |  |  |  | 1316 | 1316
2 | ТЕРм10-08-001-13 | Монтаж: пульт контроля и управления С2000-М | 1 шт. | 1 | 64.92 | 57.52 | 0.37 |  |  | 65 | 58 |  |  | 4 | 4
3 | Цена поставщика | Контроль по двухпроводной линии С2000-КДЛ-2И (Ц:2168,10руб:1,18:4,19) | 1 шт. | 2 |  |  |  |  | 877 | 877
4 | ТЕРм10-08-001-13 | Монтаж: контроллер С2000-КДЛ-2И | 1 шт. | 2 | 64.92 | 57.52 | 0.37 |  |  | 130 | 115 | 1 |  | 4 | 8
5 | Цена поставщика | Адресный релейный блок на два реле С2000-СП2 (Ц:1084,16руб:1,18:4,19) | 1 шт. | 2 |  |  |  |  | 439 | 439
6 | ТЕРм10-08-001-13 | Монтаж: блок сигнально-пусковой С2000-СП2 | 1 шт. | 2 | 64.92 | 57.52 | 0.37 |  |  | 130 | 115 | 1 |  | 4 | 8
7 | Цена поставщика | Преобразователь интерфейса RS-232 – RS-485 С2000-Ethernet (Ц:3143.80руб:1,18:4,19) | 1 шт. | 1 |  |  |  |  | 636 | 636
8 | ТЕРм10-08-001-13 | Монтаж преобразователя интерфейсов | 1 шт. | 1 | 64.92 | 57.52 | 0.37 |  |  | 65 | 58 |  |  | 4 | 4
9 | Цена поставщика | Источник питания СКАТ2400И7 (Ц:4752руб:1,18:4,19) | 1 шт. | 1 |  |  |  |  | 961 | 961
10 | ТЕРм10-02-016-06 | Монтаж: преобразователь или блок питания | 1 шт. | 1 | 256.7 | 157.76 | 33.83 | 6.87 |  | 257 | 158 | 34 | 7 | 10.1 | 10.1
11 | Цена поставщика | АКБ 12в 12,0 А/ч (Ц:1403,60руб:1,18:5.56) | шт | 2 | 213.94 |  |  |  |  | 428
12 | Цена поставщика | Дымовой адресно-аналоговый извещатель "ИП 212-34А" (ДИП-34А-) (Ц:770руб :1,18:5,56) | шт | 33 | 117.36 |  |  |  |  | 3873
13 | ТЕРм10-08-002-02 | Извещатель ПС автоматический дымовой, фотоэлектрический, радиоизотопный, световой в нормальном исполнении | 1 шт. | 30 | 28.38 | 22.76 | 0.46 |  |  | 851 | 683 | 14 |  | 1.68 | 50.4
14 | Цена поставщика | Извещатель пожарный тепловой адресно-аналоговый С2000-ИП-02-02 (Ц:723,25руб :1,18:5,56) | шт | 5 | 110.24 |  |  |  |  | 551
15 | ТЕРм10-08-002-02 | Извещатель ПС автоматический дымовой, фотоэлектрический, радиоизотопный, световой в нормальном исполнении | 1 шт. | 4 | 28.38 | 22.76 | 0.46 |  |  | 114 | 91 | 2 |  | 1.68 | 6.72
16 | Цена поставщика | Извещатель ручной "ИПР 513-ЗАМ" исп. 01 (Ц:600руб 1,18:5,56) | шт | 6 | 91.45 |  |  |  |  | 549
17 | ТЕРм10-04-066-05 | Монтаж: извещатель пожарный ручной | 1 шт. | 5 | 13.89 | 12.78 |  |  |  | 69 | 64 |  |  | 1 | 5
18 | Цена поставщика | Адресный расширитель на 2 шл. С2000-АР2 (Ц:479,71руб:1,18:4,19) | 1 шт. | 1 |  |  |  |  | 97 | 97
19 | ТЕРм10-08-001-13 | Монтаж: адресный расширитель | 1 шт. | 1 | 64.92 | 57.52 | 0.37 |  |  | 65 | 58 |  |  | 4 | 4
20 | Цена поставщика | Извещатель пламени т.Пульсар 3-015НК (Ц:16520руб :1,18:4,19)(Ц:479,71руб:1,18:4,19) | 1 шт. | 3 |  |  |  |  | 10024 | 10024
21 | ТЕРм10-08-003-07 | Монтаж извещателей пламени "Пульсар 3-015" | 1 компл. | 2 | 104.48 | 87.8 | 1 |  |  | 209 | 176 | 2 |  | 6.48 | 12.96
22 | Цена поставщика | Кабель оптоволоконный в металлорукаве для извещателя пламени пожарный "Пульсар 3-015 (Ц:859руб :1,18:5,56) | м | 75 | 130.93 |  |  |  |  | 9820
23 | ТЕРм10-01-055-02 | Прокладка оптоволоконного кабеля в металлорукаве для "ПУЛЬСАР 3-015" | 100 м кабеля | 0.5 | 1837.57 | 474.14 | 129.78 | 23.9 |  | 919 | 237 | 65 | 12 | 37.1 | 18.55
24 | Цена поставщика | Оповещатель звуковой "Антишок" (Ц:520,20руб :1,18:5,56) | шт | 6 | 79.26 |  |  |  |  | 476
25 | ТЕРм10-04-066-05 | Монтаж: оповещатель звуковой | 1 шт. | 6 | 13.89 | 12.78 |  |  |  | 83 | 77 |  |  | 1 | 6
26 | Цена поставщика | Светоуказатель Выход "Люкс-24" (Ц:175руб :1,18:5,56) | шт | 5 | 26.67 |  |  |  |  | 133
27 | ТЕРм10-04-066-06 | Монтаж: оповещатель световой | 1 шт. | 5 | 98.76 | 74.88 |  |  |  | 494 | 374 |  |  | 6 | 30
28 | Цена поставщика | Блок защиты от скачков напряжения "Альбатрос-500" (Ц:528руб:1,18:4,19) | шт | 1 |  |  |  |  | 107 | 107
29 | ТЕРм10-08-003-03 | Монтаж: блок защиты от скачков напряжения "АЛЬБАТРОС-500" | 1 шт. | 1 | 59.97 | 51.77 | 0.37 |  |  | 60 | 52 |  |  | 3.6 | 3.6
30 | ТСЦ-509-0323 | Выключатели автоматические ВА47-29 | шт. | 1 | 33.29 |  |  |  |  | 33
31 | ТЕРм08-03-526-01 | Автомат одно-, двух-, трехполюсный, устанавливаемый на конструкции, на ток до 25 А | 1 шт. | 1 | 174.77 | 20.9 | 1.28 |  |  | 175 | 21 | 1 |  | 1.56 | 1.56
32 | ТСЦ-501-8190 | Кабель силовой с медными жилами с поливинилхлоридной изоляцией в поливинилхлоридной оболочке без защитного покрова ВВГ, напряжением 0,66 Кв, число жил 3 и сечением 1,5 мм2 | 1000 м | 0.08 | 6962.8 |  |  |  |  | 557
33 | ТСЦ-501-8183 | Кабель силовой с медными жилами с поливинилхлоридной изоляцией в поливинилхлоридной оболочке без защитного покрова ВВГ, напряжением 0,66 Кв, число жил 2 и сечением 1,5 мм2 | 1000 м | 0.004 | 4439.3 |  |  |  |  | 18
34 | ТЕРм08-02-401-01 | Кабель двух-четырехжильный сечением жилы до 16 мм2 с креплением накладными скобами, полосками с установкой ответвительных коробок | 100 м | 0.12 | 4032.86 | 683.7 | 957.86 | 390.47 |  | 484 | 82 | 115 | 47 | 51.6 | 6.19
35 | Цена поставщика | Кабель КПСнг(А)-FRLS 1х2х0,5 (Ц:30018руб :1,18:5,56) | 1000 м | 0.556 | 4575.36 |  |  |  |  | 2544
36 | Цена поставщика | КПСЭнг(А)-FRLS 2х2х0,5 (Ц:61843руб :1,18:5,56) | 1000 м | 0.012 | 9426.14 |  |  |  |  | 113
37 | Цена поставщика | КИПЭВнг(А)-LS 1х2х0,6 (Ц:54600руб :1,18:5,56) | 1000 м | 0.003 | 8322.16 |  |  |  |  | 25
38 | ТЕРм08-02-399-01 | Провод (кабель) в коробах, сечением до 6 мм2 | 100 м | 5.71 | 189.23 | 46.64 | 56.09 | 24.55 |  | 1081 | 266 | 320 | 140 | 3.52 | 20.1
39 | ТСЦ-503-0460 | Разветвительная коробка УК-2 | шт. | 7 | 2.85 |  |  |  |  | 20
40 | ТЕРм10-08-019-01 | Коробка ответвительная на стене | 1 шт. | 6 | 7.32 | 6.88 |  |  |  | 44 | 41 |  |  | 0.5 | 3
41 | ТЕРм10-04-030-04 | Дополнительная установка на пультах и панелях колодки клеммной на 20 клемм | 1 шт. | 4 | 27.06 | 11.51 |  |  |  | 108 | 46 |  |  | 1 | 4
42 | ТСЦ-509-0100 прим. | Клеммная колодка | шт. | 4 | 4.52 |  |  |  |  | 18
43 | ТЕРм10-06-037-06 | Шкаф для трубных проводок настенный, размер до 700х1000 мм | 1 шт. | 1 | 140.74 | 27.86 | 3.58 |  |  | 141 | 28 | 4 |  | 2.18 | 2.18
44 | Цена поставщика | Шкаф автоматики со стеклянной дверцей 700х500х200 SR 7520V (Ц:6838,11руб :1,18:5,56) | шт | 1 | 1042.27 |  |  |  |  | 1042
45 | Цена поставщика | Панель модульная PF 7050 (Ц:2180,56руб :1,18:5,56) | шт | 1 | 332.36 |  |  |  |  | 332
46 | Цена поставщика | Петли для крепления шкафа АА 1206 (Ц:351,13руб :1,18:5,56) | копл-кт | 1 | 53.52 |  |  |  |  | 54
47 | Цена поставщика | Комплект стоек длиной 25 мм (12 шт) АА 8025 (Ц:554,68руб :1,18:5,56) | шт | 1 | 84.54 |  |  |  |  | 85
48 | ФЕРм08-02-390-01 | Короба пластмассовые: шириной до 40 мм КОЭФ. К ПОЗИЦИИ: Приведение расценок ФЕР к территориальному уровню (Письмо УРЦЦС Ц-297 от 12.04.2011) ОЗП=1,41; ЭМ=1,242; ЗПМ=1,41; МАТ=1,052 | 100 м | 2.05 | 311.4 | 218.44 | 38.75 | 0.17 |  | 638 | 448 | 79 |  | 16.29 | 33.39
49 | ФССЦ-509-1831 прим. | Кабель-канал (короб) "Электропласт" 15x17 мм КОЭФ. К ПОЗИЦИИ: Приведение расценок ФЕР к территориальному уровню (Письмо УРЦЦС Ц-297 от 12.04.2011) ОЗП=1,41; ЭМ=1,242; ЗПМ=1,41; МАТ=1,052 | м | 205 | 1.8 |  |  |  |  | 369
50 | ТСЦ-509-0584 | Резисторы, диоды | шт. | 20 | 1.19 |  |  |  |  | 24
51 | ТЕРм11-03-001-01 | Монтаж: резисторы, диоды | 1 шт. | 14 | 8.41 | 7.26 |  |  |  | 118 | 102 |  |  | 0.52 | 7.28
52 | Цена поставщика | Шина нул в корп изол на DIN-рейку ШНИ-6х9-12-К-З ИЭК YNN10-69-12KD-K06 (Ц:59,37руб :1,18:5,56) | шт | 2 | 9.05 |  |  |  |  | 18
53 | Цена поставщика | DIN-рейка (40см) оцинкованная (Ц:40,40руб :1,18:5,56) | шт | 1 | 6.16 |  |  |  |  | 6
54 | Цена поставщика | Шина "N"нулевая 6х9мм 14/2 (14групп/крепеж по краям) ИЭК YNN11-14-100 (Ц:64,96руб :1,18:5,56) | шт | 2 | 9.9 |  |  |  |  | 20
55 | Цена поставщика | Изолятор DIN желтый YIS21 (Ц:8,75руб :1,18:5,56) | шт | 2 | 1.33 |  |  |  |  | 3
Раздел 2. Пусконаладочные работы (в холостую 80%)
56 | ТЕРп01-10-001-01 | Сбор и реализация сигналов информации устройств защиты, автоматики электрических и технологических режимов КОЭФ. К ПОЗИЦИИ: 0.10 При выполнении пусконаладочных работ на высоте от 2 до 8м ОЗП=1,1; ТЗ=1,1 | 1 сигнал | 48 | 27.19 | 27.19 |  |  |  | 1305 | 1305 |  |  | 1.65 | 79.2
57 | ТЕРп01-10-010-01 | Схема контроля изоляции электрической сети с помощью электроизмерительных приборов | 1 схема | 2 | 95.38 | 95.38 |  |  |  | 191 | 191 |  |  | 6 | 12
58 | ТЕРп02-01-002-01 | Автоматизированная система управления II категории технической сложности с количеством каналов (Кобщ) 2 | 1 система | 1 | 366.98 | 366.98 |  |  |  | 367 | 367 |  |  | 17.6 | 17.6
Итого прямые затраты по смете в ценах 2001г. | [9 empty] | 43731 | 5213 | 638 | 206 |  | 357.83
Итого прямые затраты по смете с учетом коэффициентов к итогам | [9 empty] | 46271 | 6504 | 873 | 290 |  | 436.28
В том числе, справочно:
Районный к-т 4,3% (Поз. 2, 4, 6, 8, 10, 13, 15, 19, 21, 23, 29, 40, 51, 17, 25, 27, 41, 31, 34, 38, 48, 43, 56-58) | [9 empty] | 233 | 224 | 9 | 9
Заготовительно-складские расходы на материалы - согласно п.4.64 из МДС 81-35.2004 МАТ=1,02 (Поз. 11, 22, 24, 45-47, 52-55, 12, 14, 16, 26, 35-37, 39, 44) | [9 empty] | 402
Транспортные расходы на оборудование - согласно п.4.60 из МДС 81-35.2004 ПЗ=1,03 (ОЗП=1,03; ЭМ=1,03; МАТ=1,03) (Поз. 1, 3, 5, 7, 9, 18, 20, 28) | [9 empty] | 434
Заготовительно-складские расходы на оборудование - согласно п.4.64 из МДС 81-35.2004 ПЗ=1,012 (ОЗП=1,012; ЭМ=1,012; МАТ=1,012) (Поз. 1, 3, 5, 7, 9, 18, 20, 28) | [9 empty] | 178
2. Производство монтажных работ в существующих зданиях и сооружениях в стесненных условиях ОЗП=1,35; ЭМ=1,35; ЗПМ=1,35; ТЗ=1,35; ТЗМ=1,35 (Поз. 2, 4, 6, 8, 10, 13, 15, 19, 21, 23, 29, 40, 51, 17, 25, 27, 41, 31, 34, 38, 48, 43) | [9 empty] | 1449 | 1223 | 226 | 75 |  | 87.1605
3. ПНР на действующих предприятиях в зданиях при наличии в зоне производства работ загромождающих помещения предметов ОЗП=1,15; ТЗ=1,15 (Поз. 56-58) | [9 empty] | 291 | 291 |  |  |  | 16.32
Пусконаладочные работы (в холостую 80%) ПЗ=0,8 (ОЗП=0,8; ЭМ=0,8; ЗПМ=0,8; МАТ=0,8; ТЗ=0,8; ТЗМ=0,8) (Поз. 56-58) | [9 empty] | -447 | -447 |  |  |  | -25.024
Накладные расходы | [9 empty] | 5482
В том числе, справочно:
65% ФОТ (от 1787) (Поз. 56-58) | [9 empty] | 1162
80% ФОТ (от 2765) (Поз. 2, 4, 6, 8, 10, 13, 15, 19, 21, 23, 29, 40, 51) | [9 empty] | 2212
92% ФОТ (от 790) (Поз. 17, 25, 27, 41) | [9 empty] | 727
95% ФОТ (от 1413) (Поз. 31, 34, 38, 48) | [9 empty] | 1342
100% ФОТ (от 39) (Поз. 43) | [9 empty] | 39
Сметная прибыль | [9 empty] | 3831
В том числе, справочно:
40% ФОТ (от 1787) (Поз. 56-58) | [9 empty] | 715
60% ФОТ (от 2765) (Поз. 2, 4, 6, 8, 10, 13, 15, 19, 21, 23, 29, 40, 51) | [9 empty] | 1659
65% ФОТ (от 2242) (Поз. 17, 25, 27, 41, 31, 34, 38, 48, 43) | [9 empty] | 1457
Итоги по смете:
Итого Монтажные работы | [9 empty] | 36851 |  |  |  |  | 336.18
Итого Оборудование | [9 empty] | 15069
Итого Прочие затраты | [9 empty] | 3664 |  |  |  |  | 100.1
Итого | [9 empty] | 55584 |  |  |  |  | 436.28
В том числе:
Материалы | [9 empty] | 23825
Машины и механизмы | [9 empty] | 583
ФОТ | [9 empty] | 6794
Оборудование | [9 empty] | 15069
Накладные расходы | [9 empty] | 5482
Сметная прибыль | [9 empty] | 3831
ВСЕГО по смете | [9 empty] | 55584 |  |  |  |  | 436.28

## НМЦ
г. Лесной ФГУП "Комбинат "Электрохимприбор"
Расчет начальной (максимальной) цены
Выполнение работ по монтажу автоматической пожарной сигнализации и системы оповещения и управления эвакуации людей при пожаре на объектах ФГУП «Комбинат «Электрохимприбор»
Составлен в ценах по состоянию на 01.01.2000 г. с переводом в текущие |  |  | руб.
Наименование глав ССР, объектных сметных расчетов, локальных сметных расчетов, видов работ | Сметная стоимость в базисных ценах на 01.01.2000 | Текущая стоимость на момент определения начальной (максимальной) цены | № обосновывающего расчета
1 | 2 | 3 | 4
монтаж СОУЭ, системы отключения вентиляции при пожаре. Здание 292. Инв. № 7612877. Раздел: электроснабжение огнезадерживающих клапанов. | 160906 | 731217 | 23938
монтаж СОУЭ, системы отключения вентиляции при пожаре. Здание 292. Инв. № 7612877. Раздел: управление пожарной автоматикой | 187278 | 1041266 | 24221
монтаж СОУЭ, системы отключения вентиляции при пожаре. Здание 292. Инв. № 7612877. Раздел: управление пожарной автоматикой | 9494 | 49502 | 24289
монтаж автоматической установки пожарной сигнализации и СОУЭ. Отключение вентсистем. Площадка 1. Здание 301 инв. №5731020 | 193899 | 983552 | 24671
монтаж автоматической установки пожарной сигнализации и СОУЭ. Отключение вентиляции. Площадка 1. Цех 005. Здание 141. Инв.№ 5700278 | 47797 | 275078 | 24780
монтаж автоматической установки пожарной сигнализации и СОУЭ. Площадка 6. Здание 714. | 55584 | 302179 | 24798
Итого | 654958 | 3382794
НДС 18% |  | 608902.92
Всего |  | 3991696.92
Начальник отдела
капитального строительства |  | В.В. Моляков
Инженер по проектно-сметной работе |  | Т.Ш. Ковязина
Согласовано |  | отдел 028

## Сводка затрат
Приложение №__ к договору от "__"______2013 №_______
г. Лесной. ФГУП "Комбинат "Электрохимприбор"
Сводка затрат
Выполнение работ по монтажу автоматической пожарной сигнализации и системы оповещения и управления эвакуации людей при пожаре на объектах ФГУП «Комбинат «Электрохимприбор»
Составлен в ценах по состоянию на 01.01.2000 г.
№ п/п | Номера сметных расчетов и смет | Наименование работ и затрат | Сметная стоимость |  |  |  | Общая сметная стоимость, руб.
|  |  | строительных работ | монтажных работ | оборудования, мебели, инвентаря | прочих затрат
1 | 2 | 3 | 4 | 5 | 6 | 7 | 8
1 | 23938 | монтаж СОУЭ, системы отключения вентиляции при пожаре. Здание 292. Инв. № 7612877. Раздел: электроснабжение огнезадерживающих клапанов. | 0 | 41621 | 119285 | 0 | 160906 | 231413 | 499804 | 0 | 731217
2 | 24221 | монтаж СОУЭ, системы отключения вентиляции при пожаре. Здание 292. Инв. № 7612877. Раздел: управление пожарной автоматикой | 0 | 187278 | 0 | 0 | 187278 | 1041266 | 0 | 0 | 1041266
3 | 24289 | монтаж СОУЭ, системы отключения вентиляции при пожаре. Здание 292. Инв. № 7612877. Раздел: управление пожарной автоматикой | 0 | 7096 | 2398 | 0 | 9494 | 39454 | 10048 | 0 | 49502
4 | 24671 | монтаж автоматической установки пожарной сигнализации и СОУЭ. Отключение вентсистем. Площадка 1. Здание 301 инв. №5731020 | 0 | 94058 | 91604 | 8237 | 193899 | 522962 | 383821 | 76769 | 983552
5 | 24780 | монтаж автоматической установки пожарной сигнализации и СОУЭ. Отключение вентиляции. Площадка 1. Цех 005. Здание 141. Инв.№ 5700278 | 0 | 37979 | 5378 | 4440 | 47797 | 211163 | 22534 | 41381 | 275078
6 | 24798 | монтаж автоматической установки пожарной сигнализации и СОУЭ. Площадка 6. Здание 714. | 0 | 36851 | 15069 | 3664 | 55584 | 204892 | 63139 | 34148 | 302179
|  | Итого в базисных ценах 2000 г. | 0 | 404883 | 233734 | 16341 | 654958 | 2251150 | 979346 | 152298 | 3382794
|  | Всего в ценах 2013 (Ксмр=5,56, Коб.=4,19, Кпрочие = 9,32) | 0 | 2251149 | 979346 | 152298 | 3382793
|  | НДС 18% | 0 | 405206.82 | 176282.28 | 27413.64 | 608902.74
|  | Всего в ценах 2012 с НДС | 0 | 2656355.82 | 1155628.28 | 179711.64 | 3991695.74
|  | ЗАКАЗЧИК: |  |  |  |  | ПОДРЯДЧИК:
Генеральный директор
ФГУП "Комбинат "Электрохимприбор"
__________________ А.В. Новиков